## resumo
1 | SERVIÇOS PRELIMINARES |  | 100996.09
2 | ADMINISTRAÇÃO DA OBRA |  | 114797.33
3 | CAPTAÇÃO FLUTUANTE - SERVIÇOS |  | 17989.69
4 | CAPTAÇÃO FLUTUANTE - MATERIAIS |  | 52735.22
5 | ABRIGO DO QUADRO DE COMANDO - SERVIÇOS |  | 45317.06
6 | ADUTORA DE AGUA BRUTA - SERVIÇOS |  | 45195.31
7 | ADUTORA DE AGUA BRUTA - MATERIAIS |  | 48593.61
8 | ESTAÇÃO DE TRATAMENTO DE AGUA - SERVIÇOS |  | 178215.93
9 | ESTAÇÃO DE TRATAMENTO DE AGUA - MATERIAIS |  | 157156.91
10 | ADUTORA DE AGUA TRATADA - SERVIÇOS |  | 203115.28
11 | ADUTORA DE AGUA TRATADA - MATERIAIS |  | 214822.16
12 | RESERVATORIO APOIADO - SERVIÇOS |  | 52304.92
13 | RESERVATORIO APOIADO - MATERIAIS |  | 18131.73
14 | REDE DE DISTRIBUIÇÃO - SERVIÇOS |  | 148216.89
15 | REDE DE DISTRIBUIÇÃO - MATERIAIS |  | 156826.1
16 | LIGAÇÃO PREDIAL - SERVIÇOS |  | 11804.91
17 | LIGAÇÃO PREDIAL - MATERIAL |  | 9772.23
18 | SISTEMA DE GESTÃO INTEGRADO |  | 24268.45
|  | VALOR TOTAL: | 1600259.82

## orcamento
MINISTÉRIO DA INEGRAÇÃO E DO DESENVOLVIMENTO REGIONAL - MIDR | [9 empty] | BDI serviç | 23.64%
COMPANHIA DE DESENVOLVIMENTO DOS VALES DO SÃO FRANCISCO E DO PARNAÍBA | [9 empty] | BDI fornec. | 13.26%
2ª SUPERINTENDÊNCIA REGIONAL
COMUNIDADE DE TANQUE EM FORMOSA DO RIO PRETO - BAHIA
SISTEMA DE ABASTECIMENTO DE ÁGUA | [6 empty] | Data: Outubro 2024
ITEM | CÓDIGO | DESCRIÇÃO | FONTE | UNID | QUANTIDADE | PREÇO UNITÁRIO R$
[6 empty] | SEM BDI | COM BDI | COM BDI
1 | SERVIÇOS PRELIMINARES |  |  |  |  | 81997.56 |  | 100996.09
1.1 | 103689 | FORNECIMENTO E INSTALAÇÃO DE PLACA DE OBRA COM CHAPA GALVANIZADA E ESTRUTURA DE MADEIRA. AF_03/2022_PS | SINAPI | M2 | 6 | 441.12 | 545.4 | 3272.4 | 1.24
1.2 | F020000006 | LOCACAO DE CONTAINER 2,30 X 6,00 M, ALT. 2,50 M, COM 1 SANITARIO, PARA ESCRITORIO, COMPLETO, SEM DIVISORIAS INTERNAS, EXCLUSO TRANSPORTE - BDI = 13,26 | EMBASA | MES | 3 | 700.7 | 793.61 | 2380.83 | 1.13
1.3 | F020000011 | LOCACAO DE CONTAINER 2,40 X 6,00 M, ALT. 2,50 M, PARA ALMOXARIFADO, SEM BANHEIRO, EXCLUSO TRANSPORTE - BDI = 13,26 | EMBASA | MES | 3 | 600 | 679.56 | 2038.68 | 1.13
1.4 | 99063 | LOCAÇÃO DE REDE DE ÁGUA OU ESGOTO. AF_03/2024 | SINAPI | M | 7598.06 | 9.93 | 12.28 | 93304.18 | 1.24
2 | ADMINISTRAÇÃO DA OBRA |  |  |  |  | 84122.85 |  | 114797.33 | 0
2.1 | 93565 | ENGENHEIRO CIVIL DE OBRA JUNIOR COM ENCARGOS COMPLEMENTARES | SINAPI | MES | 3 | 21265.87 | 26293.12 | 78879.36 | 1.24
2.2 | 93572 | ENCARREGADO GERAL DE OBRAS COM ENCARGOS COMPLEMENTARES | SINAPI | MES | 3 | 6775.08 | 8376.71 | 25130.13 | 1.24
2.3 | F030000201 | LOCAÇÃO DE VEÍCULO TIPO GOL OU SIMILAR | EMBASA | MES | 4 | 2381.21 | 2696.96 | 10787.84
3 | CAPTAÇÃO FLUTUANTE - SERVIÇOS |  |  |  |  | 15029.63 |  | 17989.69 | 0
3.1 | 23.01.02 | MONTAGEM E INSTALAÇÃO DE AUTOMAÇÃO DE ESTAÇÃO ELEVATÓRIA COM 2 CMB'S EM SAA | EMBASA | UN | 1 | 8330.37 | 10299.67 | 10299.67 | 1.24
3.2 | COM-52441447 | FLUTUANTE EM PRFV COM CAP. ATÉ 1.000Kg | PRÓPRIA | CJ | 1 | 5712.42 | 6469.89 | 6469.89 | 1.13
3.3 | 99257 | CAIXA ENTERRADA HIDRÁULICA RETANGULAR EM ALVENARIA COM TIJOLOS CERÂMICOS MACIÇOS, DIMENSÕES INTERNAS: 1X1X0,6 M PARA REDE DE DRENAGEM. AF_12/2020 | SINAPI | UN | 1 | 986.84 | 1220.13 | 1220.13 | 1.24
4 | CAPTAÇÃO FLUTUANTE - MATERIAIS |  |  |  |  | 46561.47 |  | 52735.22 | 0
4.1 | M012700009 | CRI10 ACO / FoFo DN 150 9,000 kg - BDI = 13,26 | EMBASA | PC | 2 | 410.34 | 464.75 | 929.5 | 1.13
4.2 | M010501105 | TFL10 FoFo DN 150 X 1,50 55,000 kg - BDI = 13,26 | EMBASA | PC | 2 | 2698.43 | 3056.24 | 6112.48 | 1.13
4.3 | M030603001 | C90 AC FF PN 10 DN 150 21 - BDI = 13,26 | EMBASA | PC | 2 | 585.51 | 663.15 | 1326.3 | 1.13
4.4 | M030702033 | JD AC DN 150 18,000 kg - BDI = 13,26 | EMBASA | PC | 2 | 3790.92 | 4293.6 | 8587.2 | 1.13
4.5 | M012204013 | RCJEV16 FoFo DN 150 71,000 kg - BDI = 13,26 | EMBASA | PC | 2 | 1027.77 | 1164.05 | 2328.1 | 1.13
4.6 | M011710017 | REFF10 FoFo DN 150 X 100 15,000 kg - BDI = 13,26 | EMBASA | PC | 2 | 507.66 | 574.98 | 1149.96 | 1.13
4.7 | 738 | BOMBA CENTRIFUGA MOTOR ELETRICO TRIFASICO 5HP, DIAMETRO DE SUCCAO X ELEVACAO 2" X 1 1/2", DIAMETRO DO ROTOR 155 MM, HM/Q: 40 M / 20,40 M3/H A 46 M / 9,20 M3/H | SINAPI | UN | 2 | 2893.98 | 3277.72 | 6555.44 | 1.13
4.8 | M109502507 | CCM PARA COMANDO E PROTECAO DE 2 MOTORES DE 5,0CV COM PARTIDADIRETA - BDI = 13,26 | EMBASA | UN | 1 | 4998.55 | 5661.36 | 5661.36 | 1.13
4.9 | 44526 | TUBO DE POLIETILENO DE ALTA DENSIDADE, PEAD, PE-80, DE = 110 MM X 10,0 MM PAREDE, (SDR 11 - PN 12,5) PARA REDE DE AGUA OU ESGOTO (NBR 15561) - BDI = 13,26 | SINAPI | M | 15 | 118.25 | 133.93 | 2008.95 | 1.13
4.10 | M011709009 | RFF10 FoFo DN 100 X 80 9,500 kg - BDI = 13,26 | EMBASA | PC | 2 | 298.53 | 338.12 | 676.24 | 1.13
4.11 | M030623001 | TE AC FFF PN 16 DN 100 29 - BDI = 13,26 | EMBASA | PC | 3 | 968.07 | 1096.44 | 3289.32 | 1.13
4.12 | M011712009 | FC10 FoFo DN 100 4,300 kg - BDI = 13,26 | EMBASA | PC | 2 | 165.29 | 187.21 | 374.42 | 1.13
4.13 | M010501073 | TFL10 FoFo DN 100 X 3,50 69,200 kg - BDI = 13,26 | EMBASA | PC | 1 | 3119.69 | 3533.36 | 3533.36 | 1.13
4.14 | M010901005 | C90 JGS FoFo DN 100 14,000 kg - BDI = 13,26 | EMBASA | PC | 6 | 305.77 | 346.32 | 2077.92 | 1.13
4.15 | M012609005 | VRFRW FoFo PN 10 DN 100 - BDI = 13,26 | EMBASA | PC | 2 | 1505.28 | 1704.88 | 3409.76 | 1.13
4.16 | M012204009 | RCJEV16 FoFo DN 100 39,000 kg - BDI = 13,26 | EMBASA | PC | 3 | 893.72 | 1012.23 | 3036.69 | 1.13
4.17 | M011307009 | EFP10 FoFo DN 100 9,600 kg - BDI = 13,26 | EMBASA | PC | 1 | 387.78 | 439.2 | 439.2 | 1.13
4.18 | M080377013 | COLARINHO P/ FLANGE PEAD TF CL. 4,0 kgf/cm? DE 110 - BDI = 13,26 | EMBASA | PC | 1 | 65.25 | 73.9 | 73.9 | 1.13
4.19 | M030617013 | PPAF AC PN 10 DN 150 (d = 3/4") 0,400 kg - BDI = 13,26 | EMBASA | PC | 32 | 3.72 | 4.21 | 134.72 | 1.13
4.20 | M030617009 | PPAF AC PN 10 DN 100 (d = 5/8") 0,263 kg - BDI = 13,26 | EMBASA | PC | 280 | 3.25 | 3.68 | 1030.4 | 1.13
5 | ABRIGO DO QUADRO DE COMANDO - SERVIÇOS |  |  |  |  | 0 |  | 45317.06 | #DIV/0!
5.1 | LOCAÇÃO DA OBRA |  |  |  |  | 1594.85 |  | 1971.94 | 0
5.1.1 | 99059 | LOCAÇÃO CONVENCIONAL DE OBRA, UTILIZANDO GABARITO DE TÁBUAS CORRIDAS PONTALETADAS A CADA 2,00M - 2 UTILIZAÇÕES. AF_03/2024 | SINAPI | M | 23.32 | 68.39 | 84.56 | 1971.94 | 1.24
5.2 | MOVIMENTO DE TERRA |  |  |  |  | 283.75 |  | 350.83 | 0
5.2.1 | 96523 | ESCAVAÇÃO MANUAL PARA BLOCO DE COROAMENTO OU SAPATA (INCLUINDO ESCAVAÇÃO PARA COLOCAÇÃO DE FÔRMAS). AF_01/2024 | SINAPI | M3 | 2.35 | 103.78 | 128.31 | 301.53 | 1.24
5.2.2 | 104737 | REATERRO MANUAL DE VALAS, COM PLACA VIBRATÓRIA. AF_08/2023 | SINAPI | M3 | 1.72 | 23.18 | 28.66 | 49.3 | 1.24
5.3 | ESTRUTURAS DE CONCRETO |  |  |  |  | 7645.78 |  | 9453.22 | 0
5.3.1 | 94971 | CONCRETO FCK = 25MPA, TRAÇO 1:2,3:2,7 (EM MASSA SECA DE CIMENTO/ AREIA MÉDIA/ BRITA 1) - PREPARO MECÂNICO COM BETONEIRA 600 L. AF_05/2021 | SINAPI | M3 | 2.13 | 543.4 | 671.86 | 1431.06 | 1.24
5.3.2 | 92800 | CORTE E DOBRA DE AÇO CA-60, DIÂMETRO DE 5,0 MM. AF_06/2022 | SINAPI | KG | 56.6 | 10.66 | 13.18 | 745.99 | 1.24
5.3.3 | 92801 | CORTE E DOBRA DE AÇO CA-50, DIÂMETRO DE 6,3 MM. AF_06/2022 | SINAPI | KG | 5.6 | 10.67 | 13.19 | 73.86 | 1.24
5.3.4 | 92802 | CORTE E DOBRA DE AÇO CA-50, DIÂMETRO DE 8,0 MM. AF_06/2022 | SINAPI | KG | 30 | 10.54 | 13.03 | 390.9 | 1.24
5.3.5 | 92803 | CORTE E DOBRA DE AÇO CA-50, DIÂMETRO DE 10,0 MM. AF_06/2022 | SINAPI | KG | 26 | 9.71 | 12.01 | 312.26 | 1.24
5.3.6 | 103670 | LANÇAMENTO COM USO DE BALDES, ADENSAMENTO E ACABAMENTO DE CONCRETO EM ESTRUTURAS. AF_02/2022 | SINAPI | M3 | 1 | 331.12 | 409.4 | 409.4 | 1.24
5.3.7 | 96541 | FABRICAÇÃO, MONTAGEM E DESMONTAGEM DE FÔRMA PARA SAPATA, EM CHAPA DE MADEIRA COMPENSADA RESINADA, E=17 MM, 4 UTILIZAÇÕES. AF_01/2024 | SINAPI | M2 | 5.76 | 194.98 | 241.07 | 1388.56 | 1.24
5.3.8 | 96542 | FABRICAÇÃO, MONTAGEM E DESMONTAGEM DE FÔRMA PARA VIGA BALDRAME, EM CHAPA DE MADEIRA COMPENSADA RESINADA, E=17 MM, 4 UTILIZAÇÕES. AF_01/2024 | SINAPI | M2 | 25.02 | 101.66 | 125.69 | 3144.76 | 1.24
5.3.9 | 101964 | LAJE PRÉ-MOLDADA UNIDIRECIONAL, BIAPOIADA, PARA FORRO, ENCHIMENTO EM CERÂMICA, VIGOTA CONVENCIONAL, ALTURA TOTAL DA LAJE (ENCHIMENTO+CAPA) = (8+3). AF_11/2020_PA | SINAPI | M2 | 5.04 | 165.58 | 204.72 | 1031.79 | 1.24
5.3.10 | 92273 | FABRICAÇÃO DE ESCORAS DO TIPO PONTALETE, EM MADEIRA, PARA PÉ-DIREITO SIMPLES. AF_09/2020 | SINAPI | M | 24 | 17.68 | 21.86 | 524.64 | 1.24
5.4 | ALVENARIA |  |  |  |  | 1794.79 |  | 2218.97 | 0
5.4.1 | 103323 | ALVENARIA DE VEDAÇÃO DE BLOCOS CERÂMICOS FURADOS NA VERTICAL DE 9X19X39 CM (ESPESSURA 9 CM) E ARGAMASSA DE ASSENTAMENTO COM PREPARO MANUAL. AF_12/2021 | SINAPI | M2 | 22.19 | 61.95 | 76.59 | 1699.53 | 1.24
5.4.2 | 101161 | ALVENARIA DE VEDAÇÃO COM ELEMENTO VAZADO DE CONCRETO (COBOGÓ) DE 7X50X50CM E ARGAMASSA DE ASSENTAMENTO COM PREPARO EM BETONEIRA. AF_05/2020 | SINAPI | M2 | 2 | 210.06 | 259.72 | 519.44 | 1.24
5.5 | REVESTIMENTOS |  |  |  |  | 3723.31 |  | 4603.16 | 0
5.5.1 | 87878 | CHAPISCO APLICADO EM ALVENARIAS E ESTRUTURAS DE CONCRETO INTERNAS, COM COLHER DE PEDREIRO. ARGAMASSA TRAÇO 1:3 COM PREPARO MANUAL. AF_10/2022 | SINAPI | M2 | 44.37 | 5.39 | 6.66 | 295.5 | 1.24
5.5.2 | 87882 | CHAPISCO APLICADO NO TETO OU EM ALVENARIA E ESTRUTURA, COM ROLO PARA TEXTURA ACRÍLICA. ARGAMASSA TRAÇO 1:4 E EMULSÃO POLIMÉRICA (ADESIVO) COM PREPARO EM BETONEIRA 400L. AF_10/2022 | SINAPI | M2 | 8.28 | 6.57 | 8.12 | 67.23 | 1.24
5.5.3 | 87529 | MASSA ÚNICA, EM ARGAMASSA TRAÇO 1:2:8, PREPARO MECÂNICO, APLICADA MANUALMENTE EM PAREDES INTERNAS DE AMBIENTES COM ÁREA ENTRE 5M² E 10M², E = 17,5MM, COM TALISCAS. AF_03/2024 | SINAPI | M2 | 44.37 | 43.16 | 53.36 | 2367.58 | 1.24
5.5.4 | 90406 | MASSA ÚNICA, EM ARGAMASSA TRAÇO 1:2:8, PREPARO MECÂNICO, APLICADA MANUALMENTE EM TETO, E = 17,5MM, COM TALISCAS. AF_03/2024 | SINAPI | M2 | 8.28 | 50.84 | 62.86 | 520.48 | 1.24
5.5.5 | 98546 | IMPERMEABILIZAÇÃO DE SUPERFÍCIE COM MANTA ASFÁLTICA, UMA CAMADA, INCLUSIVE APLICAÇÃO DE PRIMER ASFÁLTICO, E=4MM. AF_09/2023 | SINAPI | M2 | 8.28 | 132.1 | 163.33 | 1352.37 | 1.24
5.6 | PISOS |  |  |  |  | 973.15 |  | 1203.18 | 0
5.6.1 | 95241 | LASTRO DE CONCRETO MAGRO, APLICADO EM PISOS, LAJES SOBRE SOLO OU RADIERS, ESPESSURA DE 5 CM. AF_01/2024 | SINAPI | M2 | 3.96 | 40.63 | 50.23 | 198.91 | 1.24
5.6.2 | 101749 | PISO CIMENTADO, TRAÇO 1:3 (CIMENTO E AREIA), ACABAMENTO LISO, ESPESSURA 4,0 CM, PREPARO MECÂNICO DA ARGAMASSA. AF_09/2020 | SINAPI | M2 | 3.96 | 64.44 | 79.67 | 315.49 | 1.24
5.6.3 | 94990 | EXECUÇÃO DE PASSEIO (CALÇADA) OU PISO DE CONCRETO COM CONCRETO MOLDADO IN LOCO, FEITO EM OBRA, ACABAMENTO CONVENCIONAL, NÃO ARMADO. AF_08/2022 | SINAPI | M3 | 0.65 | 857.05 | 1059.66 | 688.78 | 1.24
5.7 | ESQUADRIAS |  |  |  |  | 752.1 |  | 929.9 | 0
5.7.1 | 100701 | PORTA DE FERRO, DE ABRIR, TIPO GRADE COM CHAPA, COM GUARNIÇÕES. AF_12/2019 | SINAPI | M2 | 1.68 | 447.68 | 553.51 | 929.9 | 1.24
5.8 | PINTURA |  |  |  |  | 1114.89 |  | 1378.27 | 0
5.8.1 | 100760 | PINTURA COM TINTA ALQUÍDICA DE ACABAMENTO (ESMALTE SINTÉTICO BRILHANTE) APLICADA A ROLO OU PINCEL SOBRE SUPERFÍCIES METÁLICAS (EXCETO PERFIL) EXECUTADO EM OBRA (02 DEMÃOS). AF_01/2020 | SINAPI | M2 | 7.36 | 56.53 | 69.89 | 514.39 | 1.24
5.8.2 | 95622 | APLICAÇÃO MANUAL DE TINTA LÁTEX ACRÍLICA EM PANOS COM PRESENÇA DE VÃOS DE EDIFÍCIOS DE MÚLTIPLOS PAVIMENTOS, DUAS DEMÃOS. AF_03/2024 | SINAPI | M2 | 44.37 | 15.75 | 19.47 | 863.88 | 1.24
5.9 | URBANIZAÇÃO |  |  |  |  | 4254.46 |  | 5260.27 | 0
5.9.1 | 100701 | PORTA DE FERRO, DE ABRIR, TIPO GRADE COM CHAPA, COM GUARNIÇÕES. AF_12/2019 | SINAPI | M2 | 2 | 447.68 | 553.51 | 1107.02 | 1.24
5.9.2 | 101198 | CERCA COM MOURÕES DE CONCRETO, SEÇÃO "T" PONTA INCLINADA, 10X10 CM, ESPAÇAMENTO DE 2,5 M, CRAVADOS 0,5 M, COM 11 FIOS DE ARAME DE AÇO OVALADO 15X17 - FORNECIMENTO E INSTALAÇÃO. AF_05/2020 | SINAPI | M | 36.8 | 91.28 | 112.86 | 4153.25 | 1.24
5.10 | INSTALAÇÕES ELÉTRICAS |  |  |  |  | 12603.74 |  | 15562.3 | 0
5.10.1 | 91940 | CAIXA RETANGULAR 4" X 2" MÉDIA (1,30 M DO PISO), PVC, INSTALADA EM PAREDE - FORNECIMENTO E INSTALAÇÃO. AF_03/2023 | SINAPI | UN | 5 | 19.32 | 23.89 | 119.45 | 1.24
5.10.2 | 91937 | CAIXA OCTOGONAL 3" X 3", PVC, INSTALADA EM LAJE - FORNECIMENTO E INSTALAÇÃO. AF_03/2023 | SINAPI | UN | 1 | 16.4 | 20.28 | 20.28 | 1.24
5.10.3 | 93018 | CURVA 90 GRAUS PARA ELETRODUTO, PVC, ROSCÁVEL, DN 50 MM (1 1/2"), PARA REDE ENTERRADA DE DISTRIBUIÇÃO DE ENERGIA ELÉTRICA - FORNECIMENTO E INSTALAÇÃO. AF_12/2021 | SINAPI | UN | 1 | 24.21 | 29.93 | 29.93 | 1.24
5.10.4 | 91885 | LUVA PARA ELETRODUTO, PVC, ROSCÁVEL, DN 32 MM (1"), PARA CIRCUITOS TERMINAIS, INSTALADA EM PAREDE - FORNECIMENTO E INSTALAÇÃO. AF_03/2023 | SINAPI | UN | 8 | 13.95 | 17.25 | 138 | 1.24
5.10.5 | 93013 | LUVA PARA ELETRODUTO, PVC, ROSCÁVEL, DN 50 MM (1 1/2"), PARA REDE ENTERRADA DE DISTRIBUIÇÃO DE ENERGIA ELÉTRICA - FORNECIMENTO E INSTALAÇÃO. AF_12/2021 | SINAPI | UN | 2 | 15.93 | 19.7 | 39.4 | 1.24
5.10.6 | 91884 | LUVA PARA ELETRODUTO, PVC, ROSCÁVEL, DN 25 MM (3/4"), PARA CIRCUITOS TERMINAIS, INSTALADA EM PAREDE - FORNECIMENTO E INSTALAÇÃO. AF_03/2023 | SINAPI | UN | 7 | 12.28 | 15.18 | 106.26 | 1.24
5.10.7 | 92980 | CABO DE COBRE FLEXÍVEL ISOLADO, 10 MM², ANTI-CHAMA 0,6/1,0 KV, PARA DISTRIBUIÇÃO - FORNECIMENTO E INSTALAÇÃO. AF_10/2020 | SINAPI | M | 2.5 | 10.49 | 12.97 | 32.43 | 1.24
5.10.8 | 91927 | CABO DE COBRE FLEXÍVEL ISOLADO, 2,5 MM², ANTI-CHAMA 0,6/1,0 KV, PARA CIRCUITOS TERMINAIS - FORNECIMENTO E INSTALAÇÃO. AF_03/2023 | SINAPI | M | 340.7 | 4.96 | 6.13 | 2088.49 | 1.24
5.10.9 | 10.90.13 | CAIXA DE PASSAGEM/RECEPCAO EM ALVEN. DE TIJOLO MACICO , TAMPA EM CONCRETO ARMADO, SECAO INTERNA 0,50 x 0,50m x 0,50m e=15cm E FUNDO DE BRITA | EMBASA | UN | 10 | 415.4 | 513.6 | 5136 | 1.24
5.10.10 | 91953 | INTERRUPTOR SIMPLES (1 MÓDULO), 10A/250V, INCLUINDO SUPORTE E PLACA - FORNECIMENTO E INSTALAÇÃO. AF_03/2023 | SINAPI | UN | 1 | 28.45 | 35.18 | 35.18 | 1.24
5.10.11 | 92008 | TOMADA BAIXA DE EMBUTIR (2 MÓDULOS), 2P+T 10 A, INCLUINDO SUPORTE E PLACA - FORNECIMENTO E INSTALAÇÃO. AF_03/2023 | SINAPI | UN | 2 | 45.4 | 56.13 | 112.26 | 1.24
5.10.12 | 93667 | DISJUNTOR TRIPOLAR TIPO DIN, CORRENTE NOMINAL DE 10A - FORNECIMENTO E INSTALAÇÃO. AF_10/2020 | SINAPI | UN | 3 | 68.09 | 84.19 | 252.57 | 1.24
5.10.13 | 93672 | DISJUNTOR TRIPOLAR TIPO DIN, CORRENTE NOMINAL DE 40A - FORNECIMENTO E INSTALAÇÃO. AF_10/2020 | SINAPI | UN | 1 | 87.09 | 107.68 | 107.68 | 1.24
5.10.14 | 101893 | DISJUNTOR TRIPOLAR TIPO NEMA, CORRENTE NOMINAL DE 10 ATÉ 50A - FORNECIMENTO E INSTALAÇÃO. AF_10/2020 | SINAPI | UN | 3 | 88.34 | 109.22 | 327.66 | 1.24
5.10.15 | 60.97.02 | DISPOSITIVO DPS CLASSE II, 1 POLO, TENSÃO MÁXIMA DE 385V, CORRENTE MÁXIMA DE 30kA (TIPO AC) | EMBASA | UN | 14 | 13.8 | 15.63 | 218.82 | 1.13
5.10.16 | 91872 | ELETRODUTO RÍGIDO ROSCÁVEL, PVC, DN 32 MM (1"), PARA CIRCUITOS TERMINAIS, INSTALADO EM PAREDE - FORNECIMENTO E INSTALAÇÃO. AF_03/2023 | SINAPI | M | 24.2 | 18.41 | 22.76 | 550.79 | 1.24
5.10.17 | 93008 | ELETRODUTO RÍGIDO ROSCÁVEL, PVC, DN 50 MM (1 1/2"), PARA REDE ENTERRADA DE DISTRIBUIÇÃO DE ENERGIA ELÉTRICA - FORNECIMENTO E INSTALAÇÃO. AF_12/2021 | SINAPI | M | 3 | 17.75 | 21.95 | 65.85 | 1.24
5.10.18 | 91873 | ELETRODUTO RÍGIDO ROSCÁVEL, PVC, DN 40 MM (1 1/4"), PARA CIRCUITOS TERMINAIS, INSTALADO EM PAREDE - FORNECIMENTO E INSTALAÇÃO. AF_03/2023 | SINAPI | M | 4.4 | 22.04 | 27.25 | 119.9 | 1.24
5.10.19 | 91870 | ELETRODUTO RÍGIDO ROSCÁVEL, PVC, DN 20 MM (1/2"), PARA CIRCUITOS TERMINAIS, INSTALADO EM PAREDE - FORNECIMENTO E INSTALAÇÃO. AF_03/2023 | SINAPI | M | 9.8 | 12.98 | 16.05 | 157.29 | 1.24
5.10.20 | 91871 | ELETRODUTO RÍGIDO ROSCÁVEL, PVC, DN 25 MM (3/4"), PARA CIRCUITOS TERMINAIS, INSTALADO EM PAREDE - FORNECIMENTO E INSTALAÇÃO. AF_03/2023 | SINAPI | M | 35.6 | 14.68 | 18.15 | 646.14 | 1.24
5.10.21 | 97610 | LÂMPADA COMPACTA DE LED 10 W, BASE E27 - FORNECIMENTO E INSTALAÇÃO. AF_09/2024 | SINAPI | UN | 1 | 13.72 | 16.96 | 16.96 | 1.24
5.10.22 | 101509 | ENTRADA DE ENERGIA ELÉTRICA, AÉREA, TRIFÁSICA, COM CAIXA DE EMBUTIR, CABO DE 10 MM2 E DISJUNTOR DIN 50A (NÃO INCLUSO O POSTE DE CONCRETO). AF_07/2020 | SINAPI | UN | 1 | 1904.42 | 2354.62 | 2354.62 | 1.24
5.10.23 | 100602 | ASSENTAMENTO DE POSTE DE CONCRETO COM COMPRIMENTO NOMINAL DE 9 M, CARGA NOMINAL DE 600 DAN, ENGASTAMENTO BASE CONCRETADA COM 1 M DE CONCRETO E 0,5 M DE SOLO (NÃO INCLUI FORNECIMENTO). AF_11/2019 | SINAPI | UN | 1 | 1057.39 | 1307.36 | 1307.36 | 1.24
5.10.24 | 101946 | QUADRO DE MEDIÇÃO GERAL DE ENERGIA PARA 1 MEDIDOR DE SOBREPOR - FORNECIMENTO E INSTALAÇÃO. AF_10/2020 | SINAPI | UN | 1 | 167.51 | 207.11 | 207.11 | 1.24
5.10.25 | 101875 | QUADRO DE DISTRIBUIÇÃO DE ENERGIA EM CHAPA DE AÇO GALVANIZADO, DE EMBUTIR, COM BARRAMENTO TRIFÁSICO, PARA 12 DISJUNTORES DIN 100A - FORNECIMENTO E INSTALAÇÃO. AF_10/2020 | SINAPI | UN | 3 | 369.86 | 457.29 | 1371.87 | 1.24
5.11 | INSTALAÇÕES SPDA |  |  |  |  | 1944.19 |  | 2385.02 | 0
5.11.1 | 98111 | CAIXA DE INSPEÇÃO PARA ATERRAMENTO, CIRCULAR, EM POLIETILENO, DIÂMETRO INTERNO = 0,3 M. AF_12/2020 | SINAPI | UN | 4 | 44.95 | 50.91 | 203.64 | 1.13
5.11.2 | 96985 | HASTE DE ATERRAMENTO, DIÂMETRO 5/8", COM 3 METROS - FORNECIMENTO E INSTALAÇÃO. AF_08/2023 | SINAPI | UN | 4 | 95.83 | 118.48 | 473.92 | 1.24
5.11.3 | 92986 | CABO DE COBRE FLEXÍVEL ISOLADO, 35 MM², ANTI-CHAMA 0,6/1,0 KV, PARA REDE ENTERRADA DE DISTRIBUIÇÃO DE ENERGIA ELÉTRICA - FORNECIMENTO E INSTALAÇÃO. AF_12/2021 | SINAPI | M | 4.79 | 38.31 | 47.37 | 226.9 | 1.24
5.11.4 | 92988 | CABO DE COBRE FLEXÍVEL ISOLADO, 50 MM², ANTI-CHAMA 0,6/1,0 KV, PARA REDE ENTERRADA DE DISTRIBUIÇÃO DE ENERGIA ELÉTRICA - FORNECIMENTO E INSTALAÇÃO. AF_12/2021 | SINAPI | M | 21.57 | 55.52 | 68.64 | 1480.56 | 1.24
6 | ADUTORA DE AGUA BRUTA - SERVIÇOS |  |  |  |  | 0 |  | 45195.31 | #DIV/0!
6.1 | MOVIMENTOS DE TERRA |  |  |  |  | 17498.38 |  | 21635.08 | 0
6.1.1 | 90105 | ESCAVAÇÃO MECANIZADA DE VALA COM PROFUNDIDADE ATÉ 1,5 M (MÉDIA MONTANTE E JUSANTE/UMA COMPOSIÇÃO POR TRECHO), RETROESCAV. (0,26 M3), LARGURA MENOR QUE 0,8 M, EM SOLO DE 1A CATEGORIA, LOCAIS COM BAIXO NÍVEL DE INTERFERÊNCIA. AF_09/2024 | SINAPI | M3 | 296.96 | 9.96 | 12.31 | 3655.58 | 1.24
6.1.2 | 102327 | ESCAVAÇÃO MECANIZADA DE VALA COM PROF. ATÉ 1,5 M (MÉDIA MONTANTE E JUSANTE/UMA COMPOSIÇÃO POR TRECHO), RETROESCAV. (0,26 M3), LARG. DE 0,8 M A 1,5 M, EM SOLO DE 2A CATEGORIA, EM LOCAIS COM BAIXO NÍVEL DE INTERFERÊNCIA. AF_09/2024 | SINAPI | M3 | 172.76 | 11.34 | 14.02 | 2422.1 | 1.24
6.1.3 | 93378 | REATERRO MECANIZADO DE VALA COM RETROESCAVADEIRA (CAPACIDADE DA CAÇAMBA DA RETRO: 0,26 M³/POTÊNCIA: 88 HP), LARGURA ATÉ 0,8 M, PROFUNDIDADE ATÉ 1,5 M, COM SOLO (SEM SUBSTITUIÇÃO) DE 1ª CATEGORIA, COM COMPACTADOR DE SOLOS DE PERCUSSÃO. AF_08/2023 | SINAPI | M3 | 461.37 | 27.27 | 33.72 | 15557.4 | 1.24
6.2 | TUBULAÇÃO E CONEXÕES |  |  |  |  | 3966.52 |  | 4905.95 | 0
6.2.1 | 97126 | ASSENTAMENTO DE TUBO DE PVC PBA PARA REDE DE ÁGUA, DN 100 MM, JUNTA ELÁSTICA INTEGRADA, INSTALADO EM LOCAL COM NÍVEL BAIXO DE INTERFERÊNCIAS (NÃO INCLUI FORNECIMENTO). AF_05/2024 | SINAPI | M | 1043.822 | 3.8 | 4.7 | 4905.95 | 1.24
6.3 | BLOCOS DE ANCORAGEM |  |  |  |  | 3871.03 |  | 4786.15 | 0
6.3.1 | 102487 | CONCRETO CICLÓPICO FCK = 15MPA, 30% PEDRA DE MÃO EM VOLUME REAL, INCLUSIVE LANÇAMENTO. AF_05/2021 | SINAPI | M3 | 5.98 | 647.33 | 800.36 | 4786.15 | 1.24
6.4 | VENTOSAS |  |  |  |  | 5082.34 |  | 6283.8 | 0
6.4.1 | 10.02.02 | CAIXA P/DESCARGA E/OU VENTOSA EM ALVEN.TIJOLO MACICO ,SECAO INTERNA 1,30x1,30m,h<=1,30m,P/LINHA PRINCIPAL.C/50mm<=DN<=300mm,S/FORNEC.MAT.HIDRAULICO (CRV TIPO I) DP1002-01/02 | EMBASA | UN | 2 | 2541.17 | 3141.9 | 6283.8 | 1.24
6.5 | REGISTRO DE DESCARGA |  |  |  |  | 2541.17 |  | 3141.9 | 0
6.5.1 | 10.02.02 | CAIXA P/DESCARGA E/OU VENTOSA EM ALVEN.TIJOLO MACICO ,SECAO INTERNA 1,30x1,30m,h<=1,30m,P/LINHA PRINCIPAL.C/50mm<=DN<=300mm,S/FORNEC.MAT.HIDRAULICO (CRV TIPO I) DP1002-01/02 | EMBASA | UN | 1 | 2541.17 | 3141.9 | 3141.9 | 1.24
6.6 | DEMOLIÇÃO E RECOMPOSIÇÃO DE PAVIMENTOS |  |  |  |  | 3593.02 |  | 4442.43 | 0
6.6.1 | 14.01.24 | DEMOLIÇÃO DE PAVIMENTO EM ASFALTO UTILIZANDO MAQUINA DE CORTE, MARTELO ROMPEDOR, RETROESCAVADEIRA, INCLUSIVE REMOÇÃO MANUAL DO EXPURGO | EMBASA | M3 | 8.4 | 110.7 | 136.87 | 1149.71 | 1.24
6.6.2 | 18.02.16 | PAVIMENTO C/ ASFALTO FRIO | EMBASA | M3 | 8.4 | 317.04 | 391.99 | 3292.72 | 1.24
7 | ADUTORA DE AGUA BRUTA - MATERIAIS |  |  |  |  | 0 |  | 48593.61 | #DIV/0!
7.1 | FORNECIMENTO DE TUBULAÇÃO |  |  |  |  | 33307.84 |  | 37726.66 | 0
7.1.1 | 9825 | TUBO PVC DEFOFO, JEI, 1 MPA, DN 100 MM, PARA REDE DE AGUA (NBR 7665) - BDI = 13,26 | SINAPI | M | 1075.14 | 30.98 | 35.09 | 37726.66 | 1.13
7.2 | FORNECIMENTO DE CONEXÕES E PEÇAS ESPECIAIS |  |  |  |  | 5499.49 |  | 6228.71 | 0
7.2.1 | M011201005 | C90 JTI FoFo DN 100 14,000 kg - BDI = 13,26 | EMBASA | PC | 3 | 616.02 | 697.7 | 2093.1 | 1.13
7.2.2 | M011202005 | C45 JTI FoFo DN 100 13,000 kg - BDI = 13,26 | EMBASA | PC | 3 | 560.8 | 635.16 | 1905.48 | 1.13
7.2.3 | M010904005 | C11 JGS FoFo DN 100 11,200 kg - BDI = 13,26 | EMBASA | PC | 7 | 281.29 | 318.59 | 2230.13 | 1.13
7.3 | VENTOSA |  |  |  |  | 3334.16 |  | 3807.74 | 0
7.3.1 | 94498 | REGISTRO DE GAVETA BRUTO, LATÃO, ROSCÁVEL, 2" - FORNECIMENTO E INSTALAÇÃO. AF_08/2021 | SINAPI | UN | 2 | 151.64 | 187.49 | 374.98 | 1.24
7.3.2 | 36084 | TUBO PVC PBA JEI, CLASSE 12, DN 50 MM, PARA REDE DE AGUA (NBR 5647) - BDI = 13,26 | SINAPI | M | 2 | 11 | 12.46 | 24.92 | 1.13
7.3.3 | M012503002 | VTF10 AGUA C/ FLANGES FoFo DN 50 21,000 kg - BDI = 13,26 | EMBASA | PC | 2 | 958.71 | 1085.83 | 2171.66 | 1.13
7.3.4 | M011601005 | T JTIF10 FoFo DN 100 X 50 16,600 kg - BDI = 13,26 | EMBASA | PC | 2 | 545.73 | 618.09 | 1236.18 | 1.13
7.4 | REGISTRO DE DESCARGA |  |  |  |  | 719.37 |  | 830.5 | 0
7.4.1 | M011601005 | TE FoFo BBF DN 150 x 50 PN10 - BDI = 13,26 | EMBASA | PC | 1 | 545.73 | 618.09 | 618.09 | 1.13
7.4.2 | 94498 | REGISTRO DE GAVETA BRUTO, LATÃO, ROSCÁVEL, 2" - FORNECIMENTO E INSTALAÇÃO. AF_08/2021 | SINAPI | UN | 1 | 151.64 | 187.49 | 187.49 | 1.24
7.4.3 | 36084 | TUBO PVC PBA JEI, CLASSE 12, DN 50 MM, PARA REDE DE AGUA (NBR 5647) - BDI = 13,26 | SINAPI | M | 2 | 11 | 12.46 | 24.92 | 1.13
8 | ESTAÇÃO DE TRATAMENTO DE AGUA - SERVIÇOS |  |  |  |  | #REF! |  | 178215.93 | #REF!
8.1 | EDIFICAÇÃO |  |  |  |  | #REF! |  | 145643.04 | #REF!
8.1.1 | LOCAÇÃO DA OBRA |  |  |  |  | 3556.28 |  | 4397.12 | 0
8.1.1.1 | 99059 | LOCAÇÃO CONVENCIONAL DE OBRA, UTILIZANDO GABARITO DE TÁBUAS CORRIDAS PONTALETADAS A CADA 2,00M - 2 UTILIZAÇÕES. AF_03/2024 | SINAPI | M | 52 | 68.39 | 84.56 | 4397.12 | 1.24
8.1.2 | MOVIMENTO DE TERRA |  |  |  |  | 780.99 |  | 965.61 | 0
8.1.2.1 | 96523 | ESCAVAÇÃO MANUAL PARA BLOCO DE COROAMENTO OU SAPATA (INCLUINDO ESCAVAÇÃO PARA COLOCAÇÃO DE FÔRMAS). AF_01/2024 | SINAPI | M3 | 6.44 | 103.78 | 128.31 | 826.32 | 1.24
8.1.2.2 | 104737 | REATERRO MANUAL DE VALAS, COM PLACA VIBRATÓRIA. AF_08/2023 | SINAPI | M3 | 4.86 | 23.18 | 28.66 | 139.29 | 1.24
8.1.3 | ESTRUTURAS DE CONCRETO |  |  |  |  | 32549.91 |  | 40243 | 0
8.1.3.1 | 94971 | CONCRETO FCK = 25MPA, TRAÇO 1:2,3:2,7 (EM MASSA SECA DE CIMENTO/ AREIA MÉDIA/ BRITA 1) - PREPARO MECÂNICO COM BETONEIRA 600 L. AF_05/2021 | SINAPI | M3 | 8.73 | 543.4 | 671.86 | 5865.34 | 1.24
8.1.3.2 | 92800 | CORTE E DOBRA DE AÇO CA-60, DIÂMETRO DE 5,0 MM. AF_06/2022 | SINAPI | KG | 139.6 | 10.66 | 13.18 | 1839.93 | 1.24
8.1.3.3 | 92801 | CORTE E DOBRA DE AÇO CA-50, DIÂMETRO DE 6,3 MM. AF_06/2022 | SINAPI | KG | 65.6 | 10.67 | 13.19 | 865.26 | 1.24
8.1.3.4 | 92802 | CORTE E DOBRA DE AÇO CA-50, DIÂMETRO DE 8,0 MM. AF_06/2022 | SINAPI | KG | 116.3 | 10.54 | 13.03 | 1515.39 | 1.24
8.1.3.5 | 92803 | CORTE E DOBRA DE AÇO CA-50, DIÂMETRO DE 10,0 MM. AF_06/2022 | SINAPI | KG | 130.2 | 9.71 | 12.01 | 1563.7 | 1.24
8.1.3.6 | 92804 | CORTE E DOBRA DE AÇO CA-50, DIÂMETRO DE 12,5 MM. AF_06/2022 | SINAPI | KG | 300.2 | 8.3 | 10.26 | 3080.05 | 1.24
8.1.3.7 | 92805 | CORTE E DOBRA DE AÇO CA-50, DIÂMETRO DE 16,0 MM. AF_06/2022 | SINAPI | KG | 329.2 | 8.22 | 10.16 | 3344.67 | 1.24
8.1.3.8 | 103670 | LANÇAMENTO COM USO DE BALDES, ADENSAMENTO E ACABAMENTO DE CONCRETO EM ESTRUTURAS. AF_02/2022 | SINAPI | M3 | 8.73 | 331.12 | 409.4 | 3574.06 | 1.24
8.1.3.9 | 96541 | FABRICAÇÃO, MONTAGEM E DESMONTAGEM DE FÔRMA PARA SAPATA, EM CHAPA DE MADEIRA COMPENSADA RESINADA, E=17 MM, 4 UTILIZAÇÕES. AF_01/2024 | SINAPI | M2 | 11.25 | 194.98 | 241.07 | 2712.04 | 1.24
8.1.3.10 | 96542 | FABRICAÇÃO, MONTAGEM E DESMONTAGEM DE FÔRMA PARA VIGA BALDRAME, EM CHAPA DE MADEIRA COMPENSADA RESINADA, E=17 MM, 4 UTILIZAÇÕES. AF_01/2024 | SINAPI | M2 | 72.33 | 101.66 | 125.69 | 9091.16 | 1.24
8.1.3.11 | 101964 | LAJE PRÉ-MOLDADA UNIDIRECIONAL, BIAPOIADA, PARA FORRO, ENCHIMENTO EM CERÂMICA, VIGOTA CONVENCIONAL, ALTURA TOTAL DA LAJE (ENCHIMENTO+CAPA) = (8+3). AF_11/2020_PA | SINAPI | M2 | 29.33 | 165.58 | 204.72 | 6004.44 | 1.24
8.1.3.12 | 92273 | FABRICAÇÃO DE ESCORAS DO TIPO PONTALETE, EM MADEIRA, PARA PÉ-DIREITO SIMPLES. AF_09/2020 | SINAPI | M | 36 | 17.68 | 21.86 | 786.96 | 1.24
8.1.4 | ALVENARIA |  |  |  |  | 7638.27 |  | 9443.46 | 0
8.1.4.1 | 103323 | ALVENARIA DE VEDAÇÃO DE BLOCOS CERÂMICOS FURADOS NA VERTICAL DE 9X19X39 CM (ESPESSURA 9 CM) E ARGAMASSA DE ASSENTAMENTO COM PREPARO MANUAL. AF_12/2021 | SINAPI | M2 | 102.41 | 61.95 | 76.59 | 7843.58 | 1.24
8.1.4.2 | 101161 | ALVENARIA DE VEDAÇÃO COM ELEMENTO VAZADO DE CONCRETO (COBOGÓ) DE 7X50X50CM E ARGAMASSA DE ASSENTAMENTO COM PREPARO EM BETONEIRA. AF_05/2020 | SINAPI | M2 | 6.16 | 210.06 | 259.72 | 1599.88 | 1.24
8.1.5 | REVESTIMENTOS |  |  |  |  | #REF! |  | 24337.08 | #REF!
8.1.5.1 | 87878 | CHAPISCO APLICADO EM ALVENARIAS E ESTRUTURAS DE CONCRETO INTERNAS, COM COLHER DE PEDREIRO. ARGAMASSA TRAÇO 1:3 COM PREPARO MANUAL. AF_10/2022 | SINAPI | M2 | 204.81 | 5.39 | 6.66 | 1364.03 | 1.24
8.1.5.2 | 87882 | CHAPISCO APLICADO NO TETO OU EM ALVENARIA E ESTRUTURA, COM ROLO PARA TEXTURA ACRÍLICA. ARGAMASSA TRAÇO 1:4 E EMULSÃO POLIMÉRICA (ADESIVO) COM PREPARO EM BETONEIRA 400L. AF_10/2022 | SINAPI | M2 | 42.28 | 6.57 | 8.12 | 343.31 | 1.24
8.1.5.3 | 87531 | EMBOÇO, EM ARGAMASSA TRAÇO 1:2:8, PREPARO MECÂNICO, APLICADO MANUALMENTE EM PAREDES INTERNAS DE AMBIENTES COM ÁREA ENTRE 5M² E 10M², E = 17,5MM, COM TALISCAS. AF_03/2024 | SINAPI | M2 | 27.25 | 41.75 | 51.62 | 1406.65 | 1.24
8.1.5.4 | 87529 | MASSA ÚNICA, EM ARGAMASSA TRAÇO 1:2:8, PREPARO MECÂNICO, APLICADA MANUALMENTE EM PAREDES INTERNAS DE AMBIENTES COM ÁREA ENTRE 5M² E 10M², E = 17,5MM, COM TALISCAS. AF_03/2024 | SINAPI | M2 | 177.56 | 43.16 | 53.36 | 9474.6 | 1.24
8.1.5.5 | 90406 | MASSA ÚNICA, EM ARGAMASSA TRAÇO 1:2:8, PREPARO MECÂNICO, APLICADA MANUALMENTE EM TETO, E = 17,5MM, COM TALISCAS. AF_03/2024 | SINAPI | M2 | 42.28 | 50.84 | 62.86 | 2657.72 | 1.24
8.1.5.6 | 98546 | IMPERMEABILIZAÇÃO DE SUPERFÍCIE COM MANTA ASFÁLTICA, UMA CAMADA, INCLUSIVE APLICAÇÃO DE PRIMER ASFÁLTICO, E=4MM. AF_09/2023 | SINAPI | M2 | 42.28 | 132.1 | 163.33 | 6905.59 | 1.24
8.1.5.7 | 87267 | REVESTIMENTO CERÂMICO PARA PAREDES INTERNAS COM PLACAS TIPO ESMALTADA DE DIMENSÕES 20X20 CM APLICADAS A MEIA ALTURA DAS PAREDES. AF_02/2023_PE | SINAPI | M2 | 27.25 | 64.86 | 80.19 | 2185.18 | 1.24
8.1.6 | PISOS |  |  |  |  | 4085.52 |  | 5051.23 | 0
8.1.6.1 | 95241 | LASTRO DE CONCRETO MAGRO, APLICADO EM PISOS, LAJES SOBRE SOLO OU RADIERS, ESPESSURA DE 5 CM. AF_01/2024 | SINAPI | M2 | 24.23 | 40.63 | 50.23 | 1217.07 | 1.24
8.1.6.2 | 87247 | REVESTIMENTO CERÂMICO PARA PISO COM PLACAS TIPO ESMALTADA DE DIMENSÕES 35X35 CM APLICADA EM AMBIENTES DE ÁREA ENTRE 5 M2 E 10 M2. AF_02/2023_PE | SINAPI | M2 | 24.23 | 59.01 | 72.96 | 1767.82 | 1.24
8.1.6.3 | 94990 | EXECUÇÃO DE PASSEIO (CALÇADA) OU PISO DE CONCRETO COM CONCRETO MOLDADO IN LOCO, FEITO EM OBRA, ACABAMENTO CONVENCIONAL, NÃO ARMADO. AF_08/2022 | SINAPI | M3 | 1.95 | 857.05 | 1059.66 | 2066.34 | 1.24
8.1.7 | ESQUADRIAS |  |  |  |  | 4167.45 |  | 5152.63 | 0
8.1.7.1 | 100701 | PORTA DE FERRO, DE ABRIR, TIPO GRADE COM CHAPA, COM GUARNIÇÕES. AF_12/2019 | SINAPI | M2 | 7.08 | 447.68 | 553.51 | 3918.85 | 1.24
8.1.7.2 | 100690 | KIT DE PORTA DE MADEIRA FRISADA, SEMI-OCA (LEVE OU MÉDIA), PADRÃO POPULAR, 80X210CM, ESPESSURA DE 3,5CM, ITENS INCLUSOS: DOBRADIÇAS, MONTAGEM E INSTALAÇÃO DE BATENTE, FECHADURA COM EXECUÇÃO DO FURO - FORNECIMENTO E INSTALAÇÃO. AF_12/2019 | SINAPI | UN | 1 | 997.88 | 1233.78 | 1233.78 | 1.24
8.1.8 | PINTURA |  |  |  |  | 3657.95 |  | 4522.06 | 0
8.1.8.1 | 100760 | PINTURA COM TINTA ALQUÍDICA DE ACABAMENTO (ESMALTE SINTÉTICO BRILHANTE) APLICADA A ROLO OU PINCEL SOBRE SUPERFÍCIES METÁLICAS (EXCETO PERFIL) EXECUTADO EM OBRA (02 DEMÃOS). AF_01/2020 | SINAPI | M2 | 14.16 | 56.53 | 69.89 | 989.64 | 1.24
8.1.8.2 | 95622 | APLICAÇÃO MANUAL DE TINTA LÁTEX ACRÍLICA EM PANOS COM PRESENÇA DE VÃOS DE EDIFÍCIOS DE MÚLTIPLOS PAVIMENTOS, DUAS DEMÃOS. AF_03/2024 | SINAPI | M2 | 177.56 | 15.75 | 19.47 | 3457.09 | 1.24
8.1.8.3 | 102220 | PINTURA TINTA DE ACABAMENTO (PIGMENTADA) ESMALTE SINTÉTICO BRILHANTE EM MADEIRA, 2 DEMÃOS. AF_01/2021 | SINAPI | M2 | 3.36 | 18.13 | 22.42 | 75.33 | 1.24
8.1.9 | INSTALAÇOES HIDRO-SANITARIAS |  |  |  |  | 0 |  | 14076.83 | #DIV/0!
8.1.9.1 | ÁGUA |  |  |  |  | 3097.77 |  | 3744.8 | 0
8.1.9.1.1 | 7608 | DUCHA / CHUVEIRO PLASTICO SIMPLES, 5", BRANCO, PARA ACOPLAR EM HASTE 1/2", AGUA FRIA - BDI = 13,26 | SINAPI | UN | 2 | 9.61 | 10.88 | 21.76 | 1.13
8.1.9.1.2 | 86939 | LAVATÓRIO LOUÇA BRANCA COM COLUNA, *44 X 35,5* CM, PADRÃO POPULAR, INCLUSO SIFÃO FLEXÍVEL EM PVC, VÁLVULA E ENGATE FLEXÍVEL 30CM EM PLÁSTICO E COM TORNEIRA CROMADA PADRÃO POPULAR - FORNECIMENTO E INSTALAÇÃO. AF_01/2020 | SINAPI | UN | 1 | 433.01 | 535.37 | 535.37 | 1.24
8.1.9.1.3 | 86931 | VASO SANITÁRIO SIFONADO COM CAIXA ACOPLADA LOUÇA BRANCA, INCLUSO ENGATE FLEXÍVEL EM PLÁSTICO BRANCO, 1/2 X 40CM - FORNECIMENTO E INSTALAÇÃO. AF_01/2020 | SINAPI | UN | 1 | 512.63 | 633.82 | 633.82 | 1.24
8.1.9.1.4 | 38189 | DUCHA / CHUVEIRO METALICO, DE PAREDE, ARTICULAVEL, COM BRACO/CANO, SEM DESVIADOR - BDI = 13,26 | SINAPI | UN | 1 | 180.8 | 204.77 | 204.77 | 1.13
8.1.9.1.5 | 94497 | REGISTRO DE GAVETA BRUTO, LATÃO, ROSCÁVEL, 1 1/2" - FORNECIMENTO E INSTALAÇÃO. AF_08/2021 | SINAPI | UN | 2 | 109.94 | 135.93 | 271.86 | 1.24
8.1.9.1.6 | 94792 | REGISTRO DE GAVETA BRUTO, LATÃO, ROSCÁVEL, 1", COM ACABAMENTO E CANOPLA CROMADOS - FORNECIMENTO E INSTALAÇÃO. AF_08/2021 | SINAPI | UN | 1 | 119.15 | 147.32 | 147.32 | 1.24
8.1.9.1.7 | 89987 | REGISTRO DE GAVETA BRUTO, LATÃO, ROSCÁVEL, 3/4", COM ACABAMENTO E CANOPLA CROMADOS - FORNECIMENTO E INSTALAÇÃO. AF_08/2021 | SINAPI | UN | 1 | 97.83 | 120.96 | 120.96 | 1.24
8.1.9.1.8 | 89985 | REGISTRO DE PRESSÃO BRUTO, LATÃO, ROSCÁVEL, 3/4", COM ACABAMENTO E CANOPLA CROMADOS - FORNECIMENTO E INSTALAÇÃO. AF_08/2021 | SINAPI | UN | 2 | 92.96 | 114.94 | 229.88 | 1.24
8.1.9.1.9 | 89356 | TUBO, PVC, SOLDÁVEL, DE 25MM, INSTALADO EM RAMAL OU SUB-RAMAL DE ÁGUA - FORNECIMENTO E INSTALAÇÃO. AF_06/2022 | SINAPI | M | 6.96 | 24.62 | 30.44 | 211.86 | 1.24
8.1.9.1.10 | 89357 | TUBO, PVC, SOLDÁVEL, DE 32MM, INSTALADO EM RAMAL OU SUB-RAMAL DE ÁGUA - FORNECIMENTO E INSTALAÇÃO. AF_06/2022 | SINAPI | M | 2.18 | 32.8 | 40.55 | 88.4 | 1.24
8.1.9.1.11 | 103979 | TUBO, PVC, SOLDÁVEL, DE 50MM, INSTALADO EM RAMAL DE DISTRIBUIÇÃO DE ÁGUA - FORNECIMENTO E INSTALAÇÃO. AF_06/2022 | SINAPI | M | 8.47 | 28.04 | 34.67 | 293.65 | 1.24
8.1.9.1.12 | 11871 | CAIXA D'AGUA / RESERVATORIO EM POLIESTER REFORCADO COM FIBRA DE VIDRO, 500 LITROS, COM TAMPA - BDI = 13,26 | SINAPI | UN | 1 | 407.04 | 461.01 | 461.01 | 1.13
8.1.9.1.13 | 89402 | TUBO, PVC, SOLDÁVEL, DE 25MM, INSTALADO EM RAMAL DE DISTRIBUIÇÃO DE ÁGUA - FORNECIMENTO E INSTALAÇÃO. AF_06/2022 | SINAPI | M | 18.39 | 12.34 | 15.26 | 280.63 | 1.24
8.1.9.1.14 | 1746 | BANCADA/BANCA/PIA DE ACO INOXIDAVEL (AISI 430) COM 1 CUBA CENTRAL, COM VALVULA, ESCORREDOR DUPLO, DE *0,55 X 1,20* M - BDI = 13,26 | SINAPI | UN | 1 | 215 | 243.51 | 243.51 | 1.13
8.1.9.2 | ESGOTO |  |  |  |  | 8356.57 |  | 10332.03 | 0
8.1.9.2.1 | 99253 | CAIXA ENTERRADA HIDRÁULICA RETANGULAR EM ALVENARIA COM TIJOLOS CERÂMICOS MACIÇOS, DIMENSÕES INTERNAS: 0,6X0,6X0,6 M PARA REDE DE DRENAGEM. AF_12/2020 | SINAPI | UN | 1 | 601.31 | 743.46 | 743.46 | 1.24
8.1.9.2.2 | 89707 | CAIXA SIFONADA, PVC, DN 100 X 100 X 50 MM, JUNTA ELÁSTICA, FORNECIDA E INSTALADA EM RAMAL DE DESCARGA OU EM RAMAL DE ESGOTO SANITÁRIO. AF_08/2022 | SINAPI | UN | 3 | 45.65 | 56.44 | 169.32 | 1.24
8.1.9.2.3 | 89714 | TUBO PVC, SERIE NORMAL, ESGOTO PREDIAL, DN 100 MM, FORNECIDO E INSTALADO EM RAMAL DE DESCARGA OU RAMAL DE ESGOTO SANITÁRIO. AF_08/2022 | SINAPI | M | 5.55 | 36.54 | 45.18 | 250.75 | 1.24
8.1.9.2.4 | 89712 | TUBO PVC, SERIE NORMAL, ESGOTO PREDIAL, DN 50 MM, FORNECIDO E INSTALADO EM RAMAL DE DESCARGA OU RAMAL DE ESGOTO SANITÁRIO. AF_08/2022 | SINAPI | M | 6.99 | 26.23 | 32.43 | 226.69 | 1.24
8.1.9.2.5 | 89711 | TUBO PVC, SERIE NORMAL, ESGOTO PREDIAL, DN 40 MM, FORNECIDO E INSTALADO EM RAMAL DE DESCARGA OU RAMAL DE ESGOTO SANITÁRIO. AF_08/2022 | SINAPI | M | 4.26 | 21.38 | 26.43 | 112.59 | 1.24
8.1.9.2.6 | 89798 | TUBO PVC, SERIE NORMAL, ESGOTO PREDIAL, DN 50 MM, FORNECIDO E INSTALADO EM PRUMADA DE ESGOTO SANITÁRIO OU VENTILAÇÃO. AF_08/2022 | SINAPI | M | 1.5 | 11.05 | 13.66 | 20.49 | 1.24
8.1.9.2.7 | 98066 | TANQUE SÉPTICO RETANGULAR, EM ALVENARIA COM TIJOLOS CERÂMICOS MACIÇOS, DIMENSÕES INTERNAS: 1,0 X 2,0 X H=1,4 M, VOLUME ÚTIL: 2000 L (PARA 5 CONTRIBUINTES). AF_12/2020 | SINAPI | UN | 1 | 5018.99 | 6205.48 | 6205.48 | 1.24
8.1.9.2.8 | 98052 | TANQUE SÉPTICO CIRCULAR, EM CONCRETO PRÉ-MOLDADO, DIÂMETRO INTERNO = 1,10 M, ALTURA INTERNA = 2,50 M, VOLUME ÚTIL: 2138,2 L (PARA 5 CONTRIBUINTES). AF_12/2020_PA | SINAPI | UN | 1 | 2105.51 | 2603.25 | 2603.25 | 1.24
8.1.10 | INSTALAÇÕES HIDROMECANICAS |  |  |  |  | 16329.48 |  | 20189.77 | 0
8.1.10.1 | 21.95.01 | MONTAGEM COMPLETA DAS INSTALACOES HIDRO-SANITARIAS DA CASA DO OPERADOR | EMBASA | UN | 1 | 7999.11 | 9890.1 | 9890.1 | 1.24
8.1.10.2 | 23.01.02 | MONTAGEM E INSTALAÇÃO DE AUTOMAÇÃO DE ESTAÇÃO ELEVATÓRIA COM 2 CMB'S EM SAA | EMBASA | UN | 1 | 8330.37 | 10299.67 | 10299.67 | 1.24
8.1.11 | INSTALAÇÕES ELÉTRICAS |  |  |  |  | 9743.9 |  | 11875.67 | 0
8.1.11.1 | 91940 | CAIXA RETANGULAR 4" X 2" MÉDIA (1,30 M DO PISO), PVC, INSTALADA EM PAREDE - FORNECIMENTO E INSTALAÇÃO. AF_03/2023 | SINAPI | UN | 16 | 19.32 | 23.89 | 382.24 | 1.24
8.1.11.2 | 91937 | CAIXA OCTOGONAL 3" X 3", PVC, INSTALADA EM LAJE - FORNECIMENTO E INSTALAÇÃO. AF_03/2023 | SINAPI | UN | 7 | 16.4 | 20.28 | 141.96 | 1.24
8.1.11.3 | 93018 | CURVA 90 GRAUS PARA ELETRODUTO, PVC, ROSCÁVEL, DN 50 MM (1 1/2"), PARA REDE ENTERRADA DE DISTRIBUIÇÃO DE ENERGIA ELÉTRICA - FORNECIMENTO E INSTALAÇÃO. AF_12/2021 | SINAPI | UN | 1 | 24.21 | 29.93 | 29.93 | 1.24
8.1.11.4 | 93013 | LUVA PARA ELETRODUTO, PVC, ROSCÁVEL, DN 50 MM (1 1/2"), PARA REDE ENTERRADA DE DISTRIBUIÇÃO DE ENERGIA ELÉTRICA - FORNECIMENTO E INSTALAÇÃO. AF_12/2021 | SINAPI | UN | 2 | 15.93 | 19.7 | 39.4 | 1.24
8.1.11.5 | 91882 | LUVA PARA ELETRODUTO, PVC, ROSCÁVEL, DN 20 MM (1/2"), PARA CIRCUITOS TERMINAIS, INSTALADA EM PAREDE - FORNECIMENTO E INSTALAÇÃO. AF_03/2023 | SINAPI | UN | 3 | 11.03 | 13.64 | 40.92 | 1.24
8.1.11.6 | 91927 | CABO DE COBRE FLEXÍVEL ISOLADO, 2,5 MM², ANTI-CHAMA 0,6/1,0 KV, PARA CIRCUITOS TERMINAIS - FORNECIMENTO E INSTALAÇÃO. AF_03/2023 | SINAPI | M | 143.2 | 4.96 | 6.13 | 877.82 | 1.24
8.1.11.7 | 91931 | CABO DE COBRE FLEXÍVEL ISOLADO, 6 MM², ANTI-CHAMA 0,6/1,0 KV, PARA CIRCUITOS TERMINAIS - FORNECIMENTO E INSTALAÇÃO. AF_03/2023 | SINAPI | M | 36 | 10.27 | 12.7 | 457.2 | 1.24
8.1.11.8 | 10.90.13 | CAIXA DE PASSAGEM/RECEPCAO EM ALVEN. DE TIJOLO MACICO , TAMPA EM CONCRETO ARMADO, SECAO INTERNA 0,50 x 0,50m x 0,50m e=15cm E FUNDO DE BRITA | EMBASA | UN | 1 | 415.4 | 470.48 | 470.48 | 1.13
8.1.11.9 | 91953 | INTERRUPTOR SIMPLES (1 MÓDULO), 10A/250V, INCLUINDO SUPORTE E PLACA - FORNECIMENTO E INSTALAÇÃO. AF_03/2023 | SINAPI | UN | 5 | 28.45 | 35.18 | 175.9 | 1.24
8.1.11.10 | 92008 | TOMADA BAIXA DE EMBUTIR (2 MÓDULOS), 2P+T 10 A, INCLUINDO SUPORTE E PLACA - FORNECIMENTO E INSTALAÇÃO. AF_03/2023 | SINAPI | UN | 6 | 45.4 | 56.13 | 336.78 | 1.24
8.1.11.11 | 92000 | TOMADA BAIXA DE EMBUTIR (1 MÓDULO), 2P+T 10 A, INCLUINDO SUPORTE E PLACA - FORNECIMENTO E INSTALAÇÃO. AF_03/2023 | SINAPI | UN | 1 | 29.7 | 36.72 | 36.72 | 1.24
8.1.11.12 | 93667 | DISJUNTOR TRIPOLAR TIPO DIN, CORRENTE NOMINAL DE 10A - FORNECIMENTO E INSTALAÇÃO. AF_10/2020 | SINAPI | UN | 3 | 68.09 | 84.19 | 252.57 | 1.24
8.1.11.13 | 93670 | DISJUNTOR TRIPOLAR TIPO DIN, CORRENTE NOMINAL DE 25A - FORNECIMENTO E INSTALAÇÃO. AF_10/2020 | SINAPI | UN | 2 | 74.22 | 91.77 | 183.54 | 1.24
8.1.11.14 | 93671 | DISJUNTOR TRIPOLAR TIPO DIN, CORRENTE NOMINAL DE 32A - FORNECIMENTO E INSTALAÇÃO. AF_10/2020 | SINAPI | UN | 2 | 79.17 | 97.89 | 195.78 | 1.24
8.1.11.15 | 101893 | DISJUNTOR TRIPOLAR TIPO NEMA, CORRENTE NOMINAL DE 10 ATÉ 50A - FORNECIMENTO E INSTALAÇÃO. AF_10/2020 | SINAPI | UN | 2 | 88.34 | 109.22 | 218.44 | 1.24
8.1.11.16 | 60.97.02 | DISPOSITIVO DPS CLASSE II, 1 POLO, TENSÃO MÁXIMA DE 385V, CORRENTE MÁXIMA DE 30kA (TIPO AC) | EMBASA | UN | 12 | 13.8 | 15.63 | 187.56 | 1.13
8.1.11.17 | 21128 | ELETRODUTO EM ACO GALVANIZADO ELETROLITICO, LEVE, DIAMETRO 3/4", PAREDE DE 0,90 MM - BDI = 13,26 | SINAPI | M | 4.1 | 7.75 | 8.78 | 36 | 1.13
8.1.11.18 | 91872 | ELETRODUTO RÍGIDO ROSCÁVEL, PVC, DN 32 MM (1"), PARA CIRCUITOS TERMINAIS, INSTALADO EM PAREDE - FORNECIMENTO E INSTALAÇÃO. AF_03/2023 | SINAPI | M | 9.1 | 18.41 | 22.76 | 207.12 | 1.24
8.1.11.19 | 93008 | ELETRODUTO RÍGIDO ROSCÁVEL, PVC, DN 50 MM (1 1/2"), PARA REDE ENTERRADA DE DISTRIBUIÇÃO DE ENERGIA ELÉTRICA - FORNECIMENTO E INSTALAÇÃO. AF_12/2021 | SINAPI | M | 3 | 17.75 | 21.95 | 65.85 | 1.24
8.1.11.20 | 91873 | ELETRODUTO RÍGIDO ROSCÁVEL, PVC, DN 40 MM (1 1/4"), PARA CIRCUITOS TERMINAIS, INSTALADO EM PAREDE - FORNECIMENTO E INSTALAÇÃO. AF_03/2023 | SINAPI | M | 0.5 | 22.04 | 27.25 | 13.63 | 1.24
8.1.11.21 | 91870 | ELETRODUTO RÍGIDO ROSCÁVEL, PVC, DN 20 MM (1/2"), PARA CIRCUITOS TERMINAIS, INSTALADO EM PAREDE - FORNECIMENTO E INSTALAÇÃO. AF_03/2023 | SINAPI | M | 52.8 | 12.98 | 16.05 | 847.44 | 1.24
8.1.11.22 | 38773 | LUMINARIA DE TETO PLAFON/PLAFONIER EM PLASTICO COM BASE E27, POTENCIA MAXIMA 60 W (NAO INCLUI LAMPADA) - BDI = 13,26 | SINAPI | UN | 1 | 7.23 | 8.19 | 8.19 | 1.13
8.1.11.23 | M102750861 | LUMINÁRIA DE EMBUTIR, CORPO / REFLETOR E ALETAS EM CHAPA DE AÇO, PINTADA EM EPOXI BRANCO, PARA 2 LAMPADAS TUBULAR LED DE 20W - BDI = 13,26 | EMBASA | UN | 7 | 144.89 | 164.1 | 1148.7 | 1.13
8.1.11.24 | 100903 | LÂMPADA TUBULAR LED DE 18/20 W, COM SOQUETE, BASE G13 - FORNECIMENTO E INSTALAÇÃO. AF_09/2024_PS | SINAPI | UN | 7 | 30.01 | 37.1 | 259.7 | 1.24
8.1.11.25 | 101509 | ENTRADA DE ENERGIA ELÉTRICA, AÉREA, TRIFÁSICA, COM CAIXA DE EMBUTIR, CABO DE 10 MM2 E DISJUNTOR DIN 50A (NÃO INCLUSO O POSTE DE CONCRETO). AF_07/2020 | SINAPI | UN | 1 | 1904.42 | 2354.62 | 2354.62 | 1.24
8.1.11.26 | 100602 | ASSENTAMENTO DE POSTE DE CONCRETO COM COMPRIMENTO NOMINAL DE 9 M, CARGA NOMINAL DE 600 DAN, ENGASTAMENTO BASE CONCRETADA COM 1 M DE CONCRETO E 0,5 M DE SOLO (NÃO INCLUI FORNECIMENTO). AF_11/2019 | SINAPI | UN | 1 | 1057.39 | 1307.36 | 1307.36 | 1.24
8.1.11.27 | 60.07.69 | LUMINARIA A PROVA DE GASES E PO PARA LAMPADAS ATE 160W | EMBASA | UN | 2 | 9.2 | 10.42 | 20.84 | 1.13
8.1.11.28 | 101946 | QUADRO DE MEDIÇÃO GERAL DE ENERGIA PARA 1 MEDIDOR DE SOBREPOR - FORNECIMENTO E INSTALAÇÃO. AF_10/2020 | SINAPI | UN | 1 | 167.51 | 207.11 | 207.11 | 1.24
8.1.11.29 | 101875 | QUADRO DE DISTRIBUIÇÃO DE ENERGIA EM CHAPA DE AÇO GALVANIZADO, DE EMBUTIR, COM BARRAMENTO TRIFÁSICO, PARA 12 DISJUNTORES DIN 100A - FORNECIMENTO E INSTALAÇÃO. AF_10/2020 | SINAPI | UN | 3 | 369.86 | 457.29 | 1371.87 | 1.24
8.1.12 | INSTALAÇÕES SPDA |  |  |  |  | 4358.45 |  | 5388.58 | 0
8.1.12.1 | 98111 | CAIXA DE INSPEÇÃO PARA ATERRAMENTO, CIRCULAR, EM POLIETILENO, DIÂMETRO INTERNO = 0,3 M. AF_12/2020 | SINAPI | UN | 4 | 44.95 | 55.58 | 222.32 | 1.24
8.1.12.2 | 96985 | HASTE DE ATERRAMENTO, DIÂMETRO 5/8", COM 3 METROS - FORNECIMENTO E INSTALAÇÃO. AF_08/2023 | SINAPI | UN | 8 | 95.83 | 118.48 | 947.84 | 1.24
8.1.12.3 | 92986 | CABO DE COBRE FLEXÍVEL ISOLADO, 35 MM², ANTI-CHAMA 0,6/1,0 KV, PARA REDE ENTERRADA DE DISTRIBUIÇÃO DE ENERGIA ELÉTRICA - FORNECIMENTO E INSTALAÇÃO. AF_12/2021 | SINAPI | M | 16.08 | 38.31 | 47.37 | 761.71 | 1.24
8.1.12.4 | 92988 | CABO DE COBRE FLEXÍVEL ISOLADO, 50 MM², ANTI-CHAMA 0,6/1,0 KV, PARA REDE ENTERRADA DE DISTRIBUIÇÃO DE ENERGIA ELÉTRICA - FORNECIMENTO E INSTALAÇÃO. AF_12/2021 | SINAPI | M | 50.36 | 55.52 | 68.64 | 3456.71 | 1.24
8.2 | LEITO DE SECAGEM |  |  |  |  | 0 |  | 11295.18 | #DIV/0!
8.2.1 | MOVIMENTO DE TERRA |  |  |  |  | 576.74 |  | 713.04 | 0
8.2.1.1 | 96523 | ESCAVAÇÃO MANUAL PARA BLOCO DE COROAMENTO OU SAPATA (INCLUINDO ESCAVAÇÃO PARA COLOCAÇÃO DE FÔRMAS). AF_01/2024 | SINAPI | M3 | 5.36 | 103.78 | 128.31 | 687.74 | 1.24
8.2.1.2 | 4413984 | Regularização de bota-fora com espalhamento e compactação | SICRO NOVO | m³ | 5.36 | 3.82 | 4.72 | 25.3 | 1.24
8.2.2 | ALVENARIA |  |  |  |  | 1055.12 |  | 1304.6 | 0
8.2.2.1 | 103319 | ALVENARIA DE VEDAÇÃO DE BLOCOS VAZADOS DE CONCRETO DE 14X19X39 CM (ESPESSURA 14 CM) E ARGAMASSA DE ASSENTAMENTO COM PREPARO MANUAL. AF_12/2021 | SINAPI | M2 | 11 | 95.92 | 118.6 | 1304.6 | 1.24
8.2.3 | REVESTIMENTOS |  |  |  |  | 2822.5 |  | 3489.7 | 0
8.2.3.1 | 87878 | CHAPISCO APLICADO EM ALVENARIAS E ESTRUTURAS DE CONCRETO INTERNAS, COM COLHER DE PEDREIRO. ARGAMASSA TRAÇO 1:3 COM PREPARO MANUAL. AF_10/2022 | SINAPI | M2 | 9.35 | 5.39 | 6.66 | 62.27 | 1.24
8.2.3.2 | 87529 | MASSA ÚNICA, EM ARGAMASSA TRAÇO 1:2:8, PREPARO MECÂNICO, APLICADA MANUALMENTE EM PAREDES INTERNAS DE AMBIENTES COM ÁREA ENTRE 5M² E 10M², E = 17,5MM, COM TALISCAS. AF_03/2024 | SINAPI | M2 | 9.35 | 43.16 | 53.36 | 498.92 | 1.24
8.2.3.3 | 98546 | IMPERMEABILIZAÇÃO DE SUPERFÍCIE COM MANTA ASFÁLTICA, UMA CAMADA, INCLUSIVE APLICAÇÃO DE PRIMER ASFÁLTICO, E=4MM. AF_09/2023 | SINAPI | M2 | 17.93 | 132.1 | 163.33 | 2928.51 | 1.24
8.2.4 | PISOS |  |  |  |  | 3119.07 |  | 3856.31 | 0
8.2.4.1 | 95241 | LASTRO DE CONCRETO MAGRO, APLICADO EM PISOS, LAJES SOBRE SOLO OU RADIERS, ESPESSURA DE 5 CM. AF_01/2024 | SINAPI | M2 | 24.23 | 40.63 | 50.23 | 1217.07 | 1.24
8.2.4.2 | 87247 | REVESTIMENTO CERÂMICO PARA PISO COM PLACAS TIPO ESMALTADA DE DIMENSÕES 35X35 CM APLICADA EM AMBIENTES DE ÁREA ENTRE 5 M2 E 10 M2. AF_02/2023_PE | SINAPI | M2 | 24.23 | 59.01 | 72.96 | 1767.82 | 1.24
8.2.4.3 | 94990 | EXECUÇÃO DE PASSEIO (CALÇADA) OU PISO DE CONCRETO COM CONCRETO MOLDADO IN LOCO, FEITO EM OBRA, ACABAMENTO CONVENCIONAL, NÃO ARMADO. AF_08/2022 | SINAPI | M3 | 0.64 | 857.05 | 1059.66 | 678.18 | 1.24
8.2.4.4 | 87372 | ARGAMASSA TRAÇO 1:3 (EM VOLUME DE CIMENTO E AREIA MÉDIA ÚMIDA) PARA CONTRAPISO, PREPARO MANUAL. AF_08/2019 | SINAPI | M3 | 0.18 | 868.3 | 1073.57 | 193.24 | 1.24
8.2.5 | DIVERSOS |  |  |  |  | 1685.94 |  | 1931.53 | 0
8.2.5.1 | 02.90.05 | CAMADA DE BRITA SELECIONADA PARA LEITO DE SECAGEM | EMBASA | M3 | 0.42 | 222.85 | 275.53 | 115.72 | 1.24
8.2.5.2 | 16.12.05 | TUBO DE PVC, SERIE NORMAL PARA ESGOTO, JUNTA ELASTICA, DN 100 MM | EMBASA | M | 2 | 32.85 | 40.62 | 81.24 | 1.24
8.2.5.3 | 2003767 | Lastro de areia comercial - espalhamento manual | SICRO NOVO | m³ | 0.36 | 147.16 | 181.95 | 65.5 | 1.24
8.2.5.4 | M119000051 | STOP LOG E VERTEDOR EM FIBRA DE VIDRO INCL. GUIAS DE ALUMINIO (0,80X1,20)M - BDI = 13,26 | EMBASA | UN | 1 | 1473.66 | 1669.07 | 1669.07 | 1.13
8.3 | URBANIZAÇÃO |  |  |  |  | 17209.47 |  | 21277.71 | 0
8.3.1 | 18.05.07 | PORTAO P/ PEDESTRES EM TUBOS DE FERRO GALVANIZADO DE 01 FOLHA, C/ VEDACAO EM CHAPA DE ACO GALVANIZADO,INCL. GUARNICOES E FERRAGENS, C/ LARGURA ATE 1,50m (DP1805-01/03) | EMBASA | M2 | 2 | 552.89 | 683.59 | 1367.18 | 1.24
8.3.2 | 18.05.10 | PORTAO P/ VEICULOS EM TUBOS DE FERRO GALVANIZADO DE 01 OU 02 FOLHAS, C/ VEDACAO EM CHAPA DE ACO GALVANIZADO,INCL. GUARNICOES E FERRAGENS, C/ LARGURA DE 2 A5m (DP1805-02/03) | EMBASA | M2 | 8 | 547.09 | 676.42 | 5411.36 | 1.24
8.3.3 | 94971 | CONCRETO FCK = 25MPA, TRAÇO 1:2,3:2,7 (EM MASSA SECA DE CIMENTO/ AREIA MÉDIA/ BRITA 1) - PREPARO MECÂNICO COM BETONEIRA 600 L. AF_05/2021 | SINAPI | M3 | 1.08 | 543.4 | 671.86 | 725.61 | 1.24
8.3.4 | 92800 | CORTE E DOBRA DE AÇO CA-60, DIÂMETRO DE 5,0 MM. AF_06/2022 | SINAPI | KG | 21.6 | 10.66 | 13.18 | 284.69 | 1.24
8.3.5 | 92801 | CORTE E DOBRA DE AÇO CA-50, DIÂMETRO DE 6,3 MM. AF_06/2022 | SINAPI | KG | 64.8 | 10.67 | 13.19 | 854.71 | 1.24
8.3.6 | 103670 | LANÇAMENTO COM USO DE BALDES, ADENSAMENTO E ACABAMENTO DE CONCRETO EM ESTRUTURAS. AF_02/2022 | SINAPI | M3 | 1.08 | 331.12 | 409.4 | 442.15 | 1.24
8.3.7 | 96542 | FABRICAÇÃO, MONTAGEM E DESMONTAGEM DE FÔRMA PARA VIGA BALDRAME, EM CHAPA DE MADEIRA COMPENSADA RESINADA, E=17 MM, 4 UTILIZAÇÕES. AF_01/2024 | SINAPI | M2 | 10.8 | 101.66 | 125.69 | 1357.45 | 1.24
8.3.8 | 101198 | CERCA COM MOURÕES DE CONCRETO, SEÇÃO "T" PONTA INCLINADA, 10X10 CM, ESPAÇAMENTO DE 2,5 M, CRAVADOS 0,5 M, COM 11 FIOS DE ARAME DE AÇO OVALADO 15X17 - FORNECIMENTO E INSTALAÇÃO. AF_05/2020 | SINAPI | M | 96 | 91.28 | 112.86 | 10834.56 | 1.24
9 | ESTAÇÃO DE TRATAMENTO DE AGUA - MATERIAIS |  |  |  |  | 0 |  | 157156.91 | #DIV/0!
9.1 | EDIFICAÇÃO |  |  |  |  | 50040.27 |  | 57981.04 | 0
9.1.1 | M030702025 | JD AC DN 100 - BDI = 13,26 | EMBASA | PC | 2 | 3601.79 | 4079.39 | 8158.78 | 1.13
9.1.2 | M030609001 | RD CONC AC FF PN 10 DN 100 X 150 17 - BDI = 13,26 | EMBASA | PC | 4 | 743.73 | 842.35 | 3369.4 | 1.13
9.1.3 | 94673 | CURVA 90 GRAUS, PVC, SOLDÁVEL, DN 25 MM, INSTALADO EM RESERVAÇÃO PREDIAL DE ÁGUA - FORNECIMENTO E INSTALAÇÃO. AF_04/2024 | SINAPI | UN | 4 | 6.62 | 8.18 | 32.72 | 1.24
9.1.4 | M049500051 | REGISTRO DE GAVETA FLANGEADO, EM FOFO, DN 100 MM, S?RIE M?TRICA CHATA, CLASSE PN-10, ACIONAMENTO DIRETO POR VOLANTE DE MANOBRAS - BDI = 13,26 | EMBASA | PC | 2 | 999.76 | 1132.33 | 2264.66 | 1.13
9.1.5 | M030605001 | TE AC FFF PN 10 DN 100 25 - BDI = 13,26 | EMBASA | PC | 10 | 880.07 | 996.77 | 9967.7 | 1.13
9.1.6 | M011702009 | CP90FF10 FoFo DN 100 17,000 kg - BDI = 13,26 | EMBASA | PC | 8 | 458.78 | 519.61 | 4156.88 | 1.13
9.1.7 | M010501053 | TFL10 FoFo DN 100 X 1,00 26,200 kg - BDI = 13,26 | EMBASA | PC | 4 | 2008.98 | 2275.37 | 9101.48 | 1.13
9.1.8 | M010501061 | TFL10 FoFo DN 100 X 2,00 43,400 kg - BDI = 13,26 | EMBASA | PC | 1 | 2461.33 | 2787.7 | 2787.7 | 1.13
9.1.9 | M010501049 | TFL10 FoFo DN 100 X 0,50 17,600 kg - BDI = 13,26 | EMBASA | PC | 3 | 649 | 735.06 | 2205.18 | 1.13
9.1.10 | 102122 | BOMBA CENTRÍFUGA, TRIFÁSICA, 10 CV OU 9,86 HP, HM 85 A 140 M, Q 4,2 A 14,9 M3/H - FORNECIMENTO E INSTALAÇÃO. AF_12/2020 | SINAPI | UN | 2 | 6095.44 | 7536.4 | 15072.8 | 1.24
9.1.11 | 103042 | REGISTRO DE ESFERA, PVC, ROSCÁVEL, COM BORBOLETA, 3/4" - FORNECIMENTO E INSTALAÇÃO. AF_08/2021 | SINAPI | UN | 2 | 31.16 | 38.53 | 77.06 | 1.24
9.1.12 | M020520013 | TE PVC PBA BBB JE DN 100 - BDI = 13,26 | EMBASA | PC | 1 | 86.45 | 97.91 | 97.91 | 1.13
9.1.13 | M020518013 | C90' PVC PBA PB JE DN 100 - BDI = 13,26 | EMBASA | PC | 2 | 123.82 | 140.24 | 280.48 | 1.13
9.1.14 | 36374 | TUBO PVC PBA JEI, CLASSE 12, DN 100 MM, PARA REDE DE AGUA (NBR 5647) - BDI = 13,26 | SINAPI | M | 1 | 37.13 | 42.05 | 42.05 | 1.13
9.1.15 | 89402 | TUBO, PVC, SOLDÁVEL, DE 25MM, INSTALADO EM RAMAL DE DISTRIBUIÇÃO DE ÁGUA - FORNECIMENTO E INSTALAÇÃO. AF_06/2022 | SINAPI | M | 24 | 12.34 | 15.26 | 366.24 | 1.24
9.2 | FILTRO DE PRESSÃO |  |  |  |  | 52832.85 |  | 59904.13 | 0
9.2.1 | M030605001 | TE AC FFF PN 10 DN 100 25 - BDI = 13,26 | EMBASA | PC | 7 | 880.07 | 996.77 | 6977.39 | 1.13
9.2.2 | M011702009 | CP90FF10 FoFo DN 100 17,000 kg - BDI = 13,26 | EMBASA | PC | 8 | 458.78 | 519.61 | 4156.88 | 1.13
9.2.3 | M011201005 | C90 JTI FoFo DN 100 14,000 kg - BDI = 13,26 | EMBASA | PC | 2 | 616.02 | 697.7 | 1395.4 | 1.13
9.2.4 | M010701049 | TFP10 FoFo DN 100 X 0,50 13,100 kg - BDI = 13,26 | EMBASA | PC | 1 | 729.24 | 825.94 | 825.94 | 1.13
9.2.5 | M010501053 | TFL10 FoFo DN 100 X 1,00 26,200 kg - BDI = 13,26 | EMBASA | PC | 4 | 2008.98 | 2275.37 | 9101.48 | 1.13
9.2.6 | M010701053 | TFP10 FoFo DN 100 X 1,00 21,700 kg - BDI = 13,26 | EMBASA | PC | 2 | 1064.28 | 1205.4 | 2410.8 | 1.13
9.2.7 | M049500051 | REGISTRO DE GAVETA FLANGEADO, EM FOFO, DN 100 MM, S?RIE M?TRICA CHATA, CLASSE PN-10, ACIONAMENTO DIRETO POR VOLANTE DE MANOBRAS - BDI = 13,26 | EMBASA | PC | 10 | 999.76 | 1132.33 | 11323.3 | 1.13
9.2.8 | INS.159 | FILTROS ASCENDENTE, COM LEITOS FILTRANTES DE AREIA - CONF PROJETO - BDI = 13,26 | PRÓPRIA | CJ | 1 | 6570 | 7441.18 | 7441.18 | 1.13
9.2.9 | M110702009 | BOMBA DOSADORA TIPO DIAFRAGMA / GIROMATO, C/ 01 CABECOTE, P/Q=20 l/h, PRESSAO MAXIMA = 4 kgf/cm2, INCL. VALVULAS (PVC) DE PE, DE SUCCAO, DE RECALQUE E DE RETENCAO, MANGUEIRA, MEMBRANA ECHUMBADORES - BDI = 13,26 | EMBASA | CJ | 4 | 3419.07 | 3872.44 | 15489.76 | 1.13
9.2.10 | 16.92.09 | TANQUE EM FIBRA DE VIDRO COM TAMPA, CAPACIDADE DE 310 L | EMBASA | UN | 2 | 316.24 | 391 | 782 | 1.24
9.3 | RESERVATORIO ELEVADO |  |  |  |  | 33571.47 |  | 38023.04 | 0
9.3.1 | M011702009 | CP90FF10 FoFo DN 100 17,000 kg - BDI = 13,26 | EMBASA | PC | 3 | 458.78 | 519.61 | 1558.83 | 1.13
9.3.2 | M011201005 | C90 JTI FoFo DN 100 14,000 kg - BDI = 13,26 | EMBASA | PC | 2 | 616.02 | 697.7 | 1395.4 | 1.13
9.3.3 | M010501089 | TFL10 FoFo DN 100 X 5,50 103,600 kg - BDI = 13,26 | EMBASA | PC | 3 | 4927.06 | 5580.39 | 16741.17 | 1.13
9.3.4 | M010701089 | TFP10 FoFo DN 100 X 5,50 99,100 kg - BDI = 13,26 | EMBASA | PC | 2 | 3415.51 | 3868.41 | 7736.82 | 1.13
9.3.5 | M010701065 | TFP10 FoFo DN 100 X 2,50 47,500 kg - BDI = 13,26 | EMBASA | PC | 1 | 1875.04 | 2123.67 | 2123.67 | 1.13
9.3.6 | M010701049 | TFP10 FoFo DN 100 X 0,50 13,100 kg - BDI = 13,26 | EMBASA | PC | 2 | 729.24 | 825.94 | 1651.88 | 1.13
9.3.7 | M010501053 | TFL10 FoFo DN 100 X 1,00 26,200 kg - BDI = 13,26 | EMBASA | PC | 1 | 2008.98 | 2275.37 | 2275.37 | 1.13
9.3.8 | M010701053 | TFP10 FoFo DN 100 X 1,00 21,700 kg - BDI = 13,26 | EMBASA | PC | 2 | 1064.28 | 1205.4 | 2410.8 | 1.13
9.3.9 | M049500051 | REGISTRO DE GAVETA FLANGEADO, EM FOFO, DN 100 MM, S?RIE M?TRICA CHATA, CLASSE PN-10, ACIONAMENTO DIRETO POR VOLANTE DE MANOBRAS - BDI = 13,26 | EMBASA | PC | 1 | 999.76 | 1132.33 | 1132.33 | 1.13
9.3.10 | M030605001 | TE AC FFF PN 10 DN 100 25 - BDI = 13,26 | EMBASA | PC | 1 | 880.07 | 996.77 | 996.77 | 1.13
9.4 | INTERLIGAÇÕES |  |  |  |  | 1102.55 |  | 1248.7 | 0
9.4.1 | 36374 | TUBO PVC PBA JEI, CLASSE 12, DN 100 MM, PARA REDE DE AGUA (NBR 5647) - BDI = 13,26 | SINAPI | M | 17.9 | 37.13 | 42.05 | 752.7 | 1.13
9.4.2 | 1828 | CURVA PVC PBA, JE, PB, 90 GRAUS, DN 100 / DE 110 MM, PARA REDE DE AGUA - BDI = 13,26 | SINAPI | UN | 4 | 109.48 | 124 | 496 | 1.13
10 | ADUTORA DE AGUA TRATADA - SERVIÇOS |  |  |  |  | 0 |  | 203115.28 | #DIV/0!
10.1 | MOVIMENTOS DE TERRA |  |  |  |  | 110378.61 |  | 136473.95 | 0
10.1.1 | 90105 | ESCAVAÇÃO MECANIZADA DE VALA COM PROFUNDIDADE ATÉ 1,5 M (MÉDIA MONTANTE E JUSANTE/UMA COMPOSIÇÃO POR TRECHO), RETROESCAV. (0,26 M3), LARGURA MENOR QUE 0,8 M, EM SOLO DE 1A CATEGORIA, LOCAIS COM BAIXO NÍVEL DE INTERFERÊNCIA. AF_09/2024 | SINAPI | M3 | 1498.52 | 9.96 | 12.31 | 18446.78 | 1.24
10.1.2 | 102327 | ESCAVAÇÃO MECANIZADA DE VALA COM PROF. ATÉ 1,5 M (MÉDIA MONTANTE E JUSANTE/UMA COMPOSIÇÃO POR TRECHO), RETROESCAV. (0,26 M3), LARG. DE 0,8 M A 1,5 M, EM SOLO DE 2A CATEGORIA, EM LOCAIS COM BAIXO NÍVEL DE INTERFERÊNCIA. AF_09/2024 | SINAPI | M3 | 1450.88 | 11.34 | 14.02 | 20341.34 | 1.24
10.1.3 | 93378 | REATERRO MECANIZADO DE VALA COM RETROESCAVADEIRA (CAPACIDADE DA CAÇAMBA DA RETRO: 0,26 M³/POTÊNCIA: 88 HP), LARGURA ATÉ 0,8 M, PROFUNDIDADE ATÉ 1,5 M, COM SOLO (SEM SUBSTITUIÇÃO) DE 1ª CATEGORIA, COM COMPACTADOR DE SOLOS DE PERCUSSÃO. AF_08/2023 | SINAPI | M3 | 2896.97 | 27.27 | 33.72 | 97685.83 | 1.24
10.2 | TUBULAÇÃO E CONEXÕES |  |  |  |  | 24906.07 |  | 30804.88 | 0
10.2.1 | 97126 | ASSENTAMENTO DE TUBO DE PVC PBA PARA REDE DE ÁGUA, DN 100 MM, JUNTA ELÁSTICA INTEGRADA, INSTALADO EM LOCAL COM NÍVEL BAIXO DE INTERFERÊNCIAS (NÃO INCLUI FORNECIMENTO). AF_05/2024 | SINAPI | M | 6554.23 | 3.8 | 4.7 | 30804.88 | 1.24
10.3 | BLOCOS DE ANCORAGEM |  |  |  |  | 5062.12 |  | 6258.82 | 0
10.3.1 | 102487 | CONCRETO CICLÓPICO FCK = 15MPA, 30% PEDRA DE MÃO EM VOLUME REAL, INCLUSIVE LANÇAMENTO. AF_05/2021 | SINAPI | M3 | 7.82 | 647.33 | 800.36 | 6258.82 | 1.24
10.4 | VENTOSAS |  |  |  |  | 10164.68 |  | 12567.6 | 0
10.4.1 | 10.02.02 | CAIXA P/DESCARGA E/OU VENTOSA EM ALVEN.TIJOLO MACICO ,SECAO INTERNA 1,30x1,30m,h<=1,30m,P/LINHA PRINCIPAL.C/50mm<=DN<=300mm,S/FORNEC.MAT.HIDRAULICO (CRV TIPO I) DP1002-01/02 | EMBASA | UN | 4 | 2541.17 | 3141.9 | 12567.6 | 1.24
10.5 | REGISTRO DE DESCARGA |  |  |  |  | 10164.68 |  | 12567.6 | 0
10.5.1 | 10.02.02 | CAIXA P/DESCARGA E/OU VENTOSA EM ALVEN.TIJOLO MACICO ,SECAO INTERNA 1,30x1,30m,h<=1,30m,P/LINHA PRINCIPAL.C/50mm<=DN<=300mm, S/FORNEC.MAT.HIDRAULICO (CRV TIPO I) DP1002-01/02 | EMBASA | UN | 4 | 2541.17 | 3141.9 | 12567.6 | 1.24
10.6 | DEMOLIÇÃO E RECOMPOSIÇÃO DE PAVIMENTOS |  |  |  |  | 3593.02 |  | 4442.43 | 0
10.6.1 | 14.01.24 | DEMOLIÇÃO DE PAVIMENTO EM ASFALTO UTILIZANDO MAQUINA DE CORTE, MARTELO ROMPEDOR, RETROESCAVADEIRA, INCLUSIVE REMOÇÃO MANUAL DO EXPURGO | EMBASA | M3 | 8.4 | 110.7 | 136.87 | 1149.71 | 1.24
10.6.2 | 18.02.16 | PAVIMENTO C/ ASFALTO FRIO | EMBASA | M3 | 8.4 | 317.04 | 391.99 | 3292.72 | 1.24
11 | ADUTORA DE AGUA TRATADA - MATERIAIS |  |  |  |  | 0 |  | 214822.16 | #DIV/0!
11.1 | FORNECIMENTO DE TUBULAÇÃO |  |  |  |  | 168634.98 |  | 191007.15 | 0
11.1.1 | 9825 | TUBO PVC DEFOFO, JEI, 1 MPA, DN 100 MM, PARA REDE DE AGUA (NBR 7665) - BDI = 13,26 | SINAPI | M | 5443.35 | 30.98 | 35.09 | 191007.15 | 1.13 | -0.0037048 | -0.13
11.2 | FORNECIMENTO DE CONEXÕES E PEÇAS ESPECIAIS |  |  |  |  | 7963.57 |  | 9019.51 | 0
11.2.1 | M011201005 | C90 JTI FoFo DN 100 14,000 kg - BDI = 13,26 | EMBASA | PC | 7 | 616.02 | 697.7 | 4883.9 | 1.13 |  | 5443.3463
11.2.2 | M011202005 | C45 JTI FoFo DN 100 13,000 kg - BDI = 13,26 | EMBASA | PC | 3 | 560.8 | 635.16 | 1905.48 | 1.13
11.2.3 | M010904005 | C11 JGS FoFo DN 100 11,200 kg - BDI = 13,26 | EMBASA | PC | 7 | 281.29 | 318.59 | 2230.13 | 1.13
11.3 | VENTOSA |  |  |  |  | 5934.65 |  | 6784.54 | 0
11.3.1 | M011601005 | TE FoFo BBF DN 150 x 50 PN10 - BDI = 13,26 | EMBASA | PC | 4 | 545.73 | 618.09 | 2472.36 | 1.13
11.3.2 | 94498 | REGISTRO DE GAVETA BRUTO, LATÃO, ROSCÁVEL, 2" - FORNECIMENTO E INSTALAÇÃO. AF_08/2021 | SINAPI | UN | 4 | 151.64 | 187.49 | 749.96 | 1.24
11.3.3 | 36084 | TUBO PVC PBA JEI, CLASSE 12, DN 50 MM, PARA REDE DE AGUA (NBR 5647) - BDI = 13,26 | SINAPI | M | 4 | 11 | 12.46 | 49.84 | 1.13
11.3.4 | M012501001 | VSCF25 FoFo DN 50 5,800 kg - BDI = 13,26 | EMBASA | PC | 3 | 461.4 | 522.58 | 1567.74 | 1.13
11.3.5 | M012503004 | VTF10 AGUA C/ FLANGES FoFo DN 100 52,000 kg - BDI = 13,26 | EMBASA | PC | 1 | 1716.97 | 1944.64 | 1944.64 | 1.13
11.4 | REGISTRO DE DESCARGA |  |  |  |  | 7073.08 |  | 8010.96 | 0
11.4.1 | M011601005 | TE FoFo BBF DN 150 x 50 PN10 - BDI = 13,26 | EMBASA | PC | 4 | 545.73 | 618.09 | 2472.36 | 1.13
11.4.2 | M012403021 | REGISTRO DE GAVETA C/ FLANGES E CUNHA DE BORRACHA DN 100 25,000 kg - BDI = 13,26 | EMBASA | PC | 4 | 1191.56 | 1349.56 | 5398.24 | 1.13
11.4.3 | 9825 | TUBO PVC DEFOFO, JEI, 1 MPA, DN 100 MM, PARA REDE DE AGUA (NBR 7665) - BDI = 13,26 | SINAPI | M | 4 | 30.98 | 35.09 | 140.36 | 1.13
12 | RESERVATORIO APOIADO - SERVIÇOS |  |  |  |  | 0 |  | 52304.92 | #DIV/0!
12.1 | LOCAÇÃO DA OBRA |  |  |  |  | 2051.7 |  | 2536.8 | 0
12.1.1 | 99059 | LOCAÇÃO CONVENCIONAL DE OBRA, UTILIZANDO GABARITO DE TÁBUAS CORRIDAS PONTALETADAS A CADA 2,00M - 2 UTILIZAÇÕES. AF_03/2024 | SINAPI | M | 30 | 68.39 | 84.56 | 2536.8 | 1.24
12.2 | MOVIMENTO DE TERRA |  |  |  |  | 93.4 |  | 115.48 | 0
12.2.1 | 96523 | ESCAVAÇÃO MANUAL PARA BLOCO DE COROAMENTO OU SAPATA (INCLUINDO ESCAVAÇÃO PARA COLOCAÇÃO DE FÔRMAS). AF_01/2024 | SINAPI | M3 | 0.9 | 103.78 | 128.31 | 115.48 | 1.24
12.3 | ESTRUTURAS DE CONCRETO |  |  |  |  | 8993.76 |  | 11119.9 | 0
12.3.1 | 94971 | CONCRETO FCK = 25MPA, TRAÇO 1:2,3:2,7 (EM MASSA SECA DE CIMENTO/ AREIA MÉDIA/ BRITA 1) - PREPARO MECÂNICO COM BETONEIRA 600 L. AF_05/2021 | SINAPI | M3 | 9 | 543.4 | 671.86 | 6046.74 | 1.24
12.3.2 | 103670 | LANÇAMENTO COM USO DE BALDES, ADENSAMENTO E ACABAMENTO DE CONCRETO EM ESTRUTURAS. AF_02/2022 | SINAPI | M3 | 9 | 331.12 | 409.4 | 3684.6 | 1.24
12.3.3 | 96541 | FABRICAÇÃO, MONTAGEM E DESMONTAGEM DE FÔRMA PARA SAPATA, EM CHAPA DE MADEIRA COMPENSADA RESINADA, E=17 MM, 4 UTILIZAÇÕES. AF_01/2024 | SINAPI | M2 | 5.76 | 194.98 | 241.07 | 1388.56 | 1.24
12.4 | URBANIZAÇÃO |  |  |  |  | 31240.36 |  | 38532.74 | 0
12.4.1 | 100701 | PORTA DE FERRO, DE ABRIR, TIPO GRADE COM CHAPA, COM GUARNIÇÕES. AF_12/2019 | SINAPI | M2 | 2 | 447.68 | 507.04 | 1014.08 | 1.13
12.4.2 | 100760 | PINTURA COM TINTA ALQUÍDICA DE ACABAMENTO (ESMALTE SINTÉTICO BRILHANTE) APLICADA A ROLO OU PINCEL SOBRE SUPERFÍCIES METÁLICAS (EXCETO PERFIL) EXECUTADO EM OBRA (02 DEMÃOS). AF_01/2020 | SINAPI | M2 | 4 | 56.53 | 69.89 | 279.56 | 1.24
12.4.3 | 101198 | CERCA COM MOURÕES DE CONCRETO, SEÇÃO "T" PONTA INCLINADA, 10X10 CM, ESPAÇAMENTO DE 2,5 M, CRAVADOS 0,5 M, COM 11 FIOS DE ARAME DE AÇO OVALADO 15X17 - FORNECIMENTO E INSTALAÇÃO. AF_05/2020 | SINAPI | M | 88 | 91.28 | 112.86 | 9931.68 | 1.24
12.4.4 | 102621 | CAIXA D´ÁGUA EM POLIÉSTER REFORÇADO COM FIBRA DE VIDRO, 20000 LITROS - FORNECIMENTO E INSTALAÇÃO. AF_06/2021 | SINAPI | UN | 2 | 11043.12 | 13653.71 | 27307.42 | 1.24
13 | RESERVATORIO APOIADO - MATERIAIS |  |  |  |  | 15832.71 |  | 18131.73 | 0
13.1 | 1793 | CURVA 90 GRAUS DE FERRO GALVANIZADO, COM ROSCA BSP FEMEA, DE 4" - BDI = 13,26 | SINAPI | UN | 8 | 587.72 | 665.65 | 5325.2 | 1.13
13.2 | M021000033 | T PVC JR DN 4' - BDI = 13,26 | EMBASA | M | 31.8 | 96.47 | 109.26 | 3474.47 | 1.13
13.3 | 6027 | REGISTRO GAVETA BRUTO EM LATAO FORJADO, BITOLA 4" (REF 1509) - BDI = 13,26 | SINAPI | UN | 8 | 694.42 | 786.5 | 6292 | 1.13
13.4 | 6300 | TE DE FERRO GALVANIZADO, DE 4" - BDI = 13,26 | SINAPI | UN | 2 | 292.2 | 330.95 | 661.9 | 1.13
13.5 | 94715 | ADAPTADOR COM FLANGES LIVRES, PVC, SOLDÁVEL, DN 110 MM X 4", INSTALADO EM RESERVAÇÃO PREDIAL DE ÁGUA - FORNECIMENTO E INSTALAÇÃO. AF_04/2024 | SINAPI | UN | 8 | 240.43 | 297.27 | 2378.16 | 1.24
14 | REDE DE DISTRIBUIÇÃO - SERVIÇOS |  |  |  |  | 0 |  | 148216.89 | #DIV/0!
14.1 | MOVIMENTOS DE TERRA |  |  |  |  | 100529.73 |  | 124295.38 | 0
14.1.1 | 90105 | ESCAVAÇÃO MECANIZADA DE VALA COM PROFUNDIDADE ATÉ 1,5 M (MÉDIA MONTANTE E JUSANTE/UMA COMPOSIÇÃO POR TRECHO), RETROESCAV. (0,26 M3), LARGURA MENOR QUE 0,8 M, EM SOLO DE 1A CATEGORIA, LOCAIS COM BAIXO NÍVEL DE INTERFERÊNCIA. AF_09/2024 | SINAPI | M3 | 1714.82 | 9.96 | 12.31 | 21109.43 | 1.24
14.1.2 | 102327 | ESCAVAÇÃO MECANIZADA DE VALA COM PROF. ATÉ 1,5 M (MÉDIA MONTANTE E JUSANTE/UMA COMPOSIÇÃO POR TRECHO), RETROESCAV. (0,26 M3), LARG. DE 0,8 M A 1,5 M, EM SOLO DE 2A CATEGORIA, EM LOCAIS COM BAIXO NÍVEL DE INTERFERÊNCIA. AF_09/2024 | SINAPI | M3 | 965.69 | 11.34 | 14.02 | 13538.97 | 1.24
14.1.3 | 93378 | REATERRO MECANIZADO DE VALA COM RETROESCAVADEIRA (CAPACIDADE DA CAÇAMBA DA RETRO: 0,26 M³/POTÊNCIA: 88 HP), LARGURA ATÉ 0,8 M, PROFUNDIDADE ATÉ 1,5 M, COM SOLO (SEM SUBSTITUIÇÃO) DE 1ª CATEGORIA, COM COMPACTADOR DE SOLOS DE PERCUSSÃO. AF_08/2023 | SINAPI | M3 | 2658.57 | 27.27 | 33.72 | 89646.98 | 1.24
14.2 | TUBULAÇÃO E CONEXÕES |  |  |  |  | 15566.42 |  | 19240.28 | 0
14.2.1 | 97124 | ASSENTAMENTO DE TUBO DE PVC PBA PARA REDE DE ÁGUA, DN 50 MM, JUNTA ELÁSTICA INTEGRADA, INSTALADO EM LOCAL COM NÍVEL BAIXO DE INTERFERÊNCIAS (NÃO INCLUI FORNECIMENTO). AF_05/2024 | SINAPI | M | 4484.54 | 2.71 | 3.35 | 15023.21 | 1.24
14.2.2 | 97125 | ASSENTAMENTO DE TUBO DE PVC PBA PARA REDE DE ÁGUA, DN 75 MM, JUNTA ELÁSTICA INTEGRADA, INSTALADO EM LOCAL COM NÍVEL BAIXO DE INTERFERÊNCIAS (NÃO INCLUI FORNECIMENTO). AF_05/2024 | SINAPI | M | 1043.83 | 3.27 | 4.04 | 4217.07 | 1.24
14.3 | BLOCOS DE ANCORAGEM |  |  |  |  | 1100.46 |  | 1360.61 | 0
14.3.1 | 102487 | CONCRETO CICLÓPICO FCK = 15MPA, 30% PEDRA DE MÃO EM VOLUME REAL, INCLUSIVE LANÇAMENTO. AF_05/2021 | SINAPI | M3 | 1.7 | 647.33 | 800.36 | 1360.61 | 1.24
14.4 | VALVULAS |  |  |  |  | 2685.72 |  | 3320.62 | 0
14.4.1 | 10.02.37 | CAIXA P/ REGISTRO DE MANOBRA C/ CABECOTE EM ALVEN.DE TIJOLO MACICO,P/LINHA C/DN<=50mm,S/FORNEC. MAT.HIDRAULICO (CRM TIPO I) DP1002-10 | EMBASA | UN | 5 | 475 | 587.29 | 2936.45 | 1.24
14.4.2 | 99251 | CAIXA ENTERRADA HIDRÁULICA RETANGULAR EM ALVENARIA COM TIJOLOS CERÂMICOS MACIÇOS, DIMENSÕES INTERNAS: 0,4X0,4X0,4 M PARA REDE DE DRENAGEM. AF_12/2020 | SINAPI | UN | 1 | 310.72 | 384.17 | 384.17 | 1.24
15 | REDE DE DISTRIBUIÇÃO - MATERIAIS |  |  |  |  | 0 |  | 156826.1 | #DIV/0!
15.1 | FORNECIMENTO DE TUBULAÇÃO |  |  |  |  | 120474.8 |  | 136460.59 | 0
15.1.1 | 36084 | TUBO PVC PBA JEI, CLASSE 12, DN 50 MM, PARA REDE DE AGUA (NBR 5647) - BDI = 13,26 | SINAPI | M | 4619.096 | 11 | 12.46 | 57553.99 | 1.13
15.1.2 | 36373 | TUBO PVC PBA JEI, CLASSE 12, DN 75 MM, PARA REDE DE AGUA (NBR 5647) - BDI = 13,26 | SINAPI | M | 3050.12 | 22.84 | 25.87 | 78906.6 | 1.13
15.2 | FORNECIMENTO DE CONEXÕES E PEÇAS ESPECIAIS |  |  |  |  | 572.48 |  | 670.95 | 0
15.2.1 | 1845 | CURVA PVC PBA, JE, PB, 90 GRAUS, DN 50 / DE 60 MM, PARA REDE DE AGUA - BDI = 13,26 | SINAPI | UN | 1 | 24.54 | 27.79 | 27.79 | 1.13
15.2.2 | 1831 | CURVA PVC PBA, JE, PB, 45 GRAUS, DN 50 / DE 60 MM, PARA REDE DE AGUA - BDI = 13,26 | SINAPI | UN | 1 | 19.58 | 22.18 | 22.18 | 1.13
15.2.3 | INS.319.0 | CURVA PVC PBA, JE, PB, 22 GRAUS, DN 50 / DE 60 MM, PARA REDE DE AGUA - BDI = 13,26 | PRÓPRIA | UN | 2 | 1 | 1.13 | 2.26 | 1.13
15.2.4 | 1824 | CURVA PVC PBA, JE, PB, 90 GRAUS, DN 75 / DE 85 MM, PARA REDE DE AGUA - BDI = 13,26 | SINAPI | UN | 4 | 57.94 | 65.62 | 262.48 | 1.13
15.2.5 | 105294 | ASSENTAMENTO E FORNECIMENTO DE CURVA PVC PBA, JE, PB, 45 GRAUS, DN 75 / DE 85 MM, PARA REDE AGUA, JUNTA ELÁSTICA INTEGRADA, INSTALADO EM LOCAL COM NÍVEL ALTO DE INTERFERÊNCIAS (INCLUI FORNECIMENTO). AF_05/2024 | SINAPI | UN | 3 | 72.56 | 89.71 | 269.13 | 1.24
15.2.6 | 1206 | CAP, PVC PBA, JE, DN 50 / DE 60 MM, PARA REDE DE AGUA (NBR 10351) - BDI = 13,26 | SINAPI | UN | 2 | 5.39 | 6.1 | 12.2 | 1.13
15.2.7 | 20327 | REDUCAO PVC PBA, JE, PB, DN 75 X 50 / DE 85 X 60 MM, PARA REDE DE AGUA - BDI = 13,26 | SINAPI | UN | 2 | 12.67 | 14.35 | 28.7 | 1.13
15.2.8 | M020520009 | TE PVC PBA BBB JE DN 75 - BDI = 13,26 | EMBASA | PC | 1 | 40.8 | 46.21 | 46.21 | 1.13
15.3 | VALVULAS |  |  |  |  | 17361.01 |  | 19694.56 | 0
15.3.1 | M020503001 | AD PVC PBA X FoFo JE DN 50 - BDI = 13,26 | EMBASA | PC | 6 | 32.44 | 36.74 | 220.44 | 1.13
15.3.2 | M013011001 | VALVULA RED. DE PRESSAO FoFo C/ FL. PN 10 DN 50 10,600 kg - BDI = 13,26 | EMBASA | PC | 3 | 5621.03 | 6366.38 | 19099.14 | 1.13
15.3.3 | 94498 | REGISTRO DE GAVETA BRUTO, LATÃO, ROSCÁVEL, 2" - FORNECIMENTO E INSTALAÇÃO. AF_08/2021 | SINAPI | UN | 2 | 151.64 | 187.49 | 374.98 | 1.24
16 | LIGAÇÃO PREDIAL - SERVIÇOS |  |  |  |  | 9547.79 |  | 11804.91 | 0
16.1 | 20.02.29 | EXECUCAO RAMAL PREDIAL, TIPOS II-1A/2A/2D, EM TERRENO NATURAL C/ASSENT.HIDROMETRO 1,5e3m3/h x 1/2"ou3/4",ASSENT.DE CAVALETE/ASSENT.CX.CPH (EMBUT.MURETA), S/FORNEC.DE CX/MAT.HID/HIDR - 1a E 2a CAT | EMBASA | UN | 39 | 151.9 | 187.81 | 7324.59 | 1.24
16.2 | 60.95.01 | MURETA EM ALVENARIA PARA PADRAO DE ENTRADA | EMBASA | M2 | 19.5 | 185.83 | 229.76 | 4480.32 | 1.24
17 | LIGAÇÃO PREDIAL - MATERIAL |  |  |  |  | 8628.75 |  | 9772.23 | 0
17.1 | M080106001 | T PEAD CL. 10,0 kgf/cm? DE 20 - BDI = 13,26 | EMBASA | M | 585 | 1.07 | 1.21 | 707.85 | 1.13
17.2 | M020708013 | REG ESFERA PVC JR DN 2' - BDI = 13,26 | EMBASA | PC | 39 | 113.34 | 128.37 | 5006.43 | 1.13
17.3 | M021623001 | L PVC JSR DN 20 X 1/2' - BDI = 13,26 | EMBASA | PC | 39 | 1.1 | 1.25 | 48.75 | 1.14
17.4 | M111001009 | HIDROMETRO UNIJATO MAGNETICO C/ RELOJOARIA SECA, S/ OPCAO DESAIDA P/ TELEMETRIA, CLASSE B, 3,0 m3/h x 1/2' - BDI = 13,26 | EMBASA | UN | 39 | 78.11 | 88.47 | 3450.33 | 1.13
17.5 | M020703017 | CT C/ TR. JR PVC LP DN 50 X 1/2' - BDI = 13,26 | EMBASA | PC | 39 | 7.68 | 8.7 | 339.3 | 1.13
17.6 | M089000200 | CONJUNTO DE CONEXOES PARA HIDROMETRO 3m3 DN 1/2" EM PP - BDI = 13,26 | EMBASA | CJ | 39 | 4.97 | 5.63 | 219.57 | 1.13
18 | SISTEMA DE GESTÃO INTEGRADO |  |  |  |  | #REF! |  | 24268.45 | #REF!
18.1 | 2207 | ENGENHEIRO SANITARISTA OU AMBIENTAL ESPECIALIZAÇÃO SEGURANÇA DO TRABALHO COM ENCARGOS COMPLEMENTARES | SINAPI | H | 48 | 122.31 | 138.53 | 6649.44 | 1.13
18.2 | 40946 | TÉCNICO AMBIENTAL COM ENCARGOS COMPLEMENTARES | SINAPI | mês | 3 | 4986.42 | 5647.62 | 16942.86 | 1.13
18.3 | F099800034 | FOLHETO (14X15CM - OFFSET/75G 2X0) | SBC | un | 50.02 | 0.83 | 0.94 | 47.02 | 1.13
18.4 | 01.91.20 | LOCACAO, PRESERVACAO, MANUTENCAO DE COMPUTADOR NOTEBOOK, IMPRESSORA JATO DE TINTA, DATA SHOW, INCLUINDO MANUTENCAO, PRESERVACAO DURANTE O PERIODO | EMBASA | mês | 3 | 185.16 | 209.71 | 629.13 | 1.13
[7 empty] | VALOR TOTAL: | 1600259.82 |  | 1600259.82 | 0

## CPU
1.1. 103689 FORNECIMENTO E INSTALAÇÃO DE PLACA DE OBRA COM CHAPA GALVANIZADA E ESTRUTURA DE MADEIRA. AF_03/2022_PS (M2)
Material |  |  | FONTE |  | UNID | COEFICIENTE |  | PREÇO UNITÁRIO |  | TOTAL
00004813 | PLACA DE OBRA (PARA CONSTRUCAO CIVIL) EM CHAPA GALVANIZADA *N. 22*, ADESIVADA, DE *2,4 X 1,2* M (SEM POSTES PARA FIXACAO) |  | SINAPI |  | M2 | 1 |  | 375 |  | 375
00005065 | PREGO DE ACO POLIDO COM CABECA 10 X 10 (7/8 X 17) |  | SINAPI |  | KG | 0.0113 |  | 33.78 |  | 0.38
00005069 | PREGO DE ACO POLIDO COM CABECA 17 X 27 (2 1/2 X 11) |  | SINAPI |  | KG | 0.0132 |  | 18.1 |  | 0.23
00004509 | SARRAFO *2,5 X 10* CM EM PINUS, MISTA OU EQUIVALENTE DA REGIAO - BRUTA |  | SINAPI |  | M | 3.2083 |  | 4.82 |  | 15.46
[6 empty] | TOTAL Material: |  |  |  | 391.07
Mão de Obra com Encargos Complementares |  |  | FONTE |  | UNID | COEFICIENTE |  | PREÇO UNITÁRIO |  | TOTAL
88262 | CARPINTEIRO DE FORMAS COM ENCARGOS COMPLEMENTARES |  | SINAPI |  | H | 0.3729 |  | 31.88 |  | 11.88
88316 | SERVENTE COM ENCARGOS COMPLEMENTARES |  | SINAPI |  | H | 1.1186 |  | 23.23 |  | 25.98
[6 empty] | TOTAL Mão de Obra com Encargos Complementares: |  |  |  | 37.86
Serviço |  |  | FONTE |  | UNID | COEFICIENTE |  | PREÇO UNITÁRIO |  | TOTAL
102234 | PINTURA IMUNIZANTE PARA MADEIRA, 2 DEMÃOS. AF_01/2021 |  | SINAPI |  | M2 | 0.5 |  | 24.39 |  | 12.19
[6 empty] | TOTAL Serviço: |  |  |  | 12.19
[6 empty] | VALOR: |  |  |  | 441.12
1.2. F020000006 LOCACAO DE CONTAINER 2,30 X 6,00 M, ALT. 2,50 M, COM 1 SANITARIO, PARA ESCRITORIO, COMPLETO, SEM DIVISORIAS INTERNAS, EXCLUSO TRANSPORTE (MES)
Material |  |  | FONTE |  | UNID | COEFICIENTE |  | PREÇO UNITÁRIO |  | TOTAL
F020000006 | LOCACAO DE CONTAINER 2,30 X 6,00 M, ALT. 2,50 M, COM 1 SANITARIO, PARA ESCRITORIO, COMPLETO, SEM DIVISORIAS INTERNAS, EXCLUSO TRANSPORTE |  | EMBASA |  | MES | 1 |  | 700.7 |  | 700.7
[6 empty] | TOTAL Material: |  |  |  | 700.7
[6 empty] | VALOR: |  |  |  | 700.7
1.3. F020000011 LOCACAO DE CONTAINER 2,40 X 6,00 M, ALT. 2,50 M, PARA ALMOXARIFADO, SEM BANHEIRO, EXCLUSO TRANSPORTE (MES)
Material |  |  | FONTE |  | UNID | COEFICIENTE |  | PREÇO UNITÁRIO |  | TOTAL
F020000011 | LOCACAO DE CONTAINER 2,40 X 6,00 M, ALT. 2,50 M, PARA ALMOXARIFADO, SEM BANHEIRO, EXCLUSO TRANSPORTE |  | EMBASA |  | MES | 1 |  | 600 |  | 600
[6 empty] | TOTAL Material: |  |  |  | 600
[6 empty] | VALOR: |  |  |  | 600
1.4. 99063 LOCAÇÃO DE REDE DE ÁGUA OU ESGOTO. AF_03/2024 (M)
Equipamento Custo Horário |  |  | FONTE |  | UNID | COEFICIENTE |  | PREÇO UNITÁRIO |  | TOTAL
91693 | SERRA CIRCULAR DE BANCADA COM MOTOR ELÉTRICO POTÊNCIA DE 5HP, COM COIFA PARA DISCO 10" - CHI DIURNO. AF_08/2015 |  | SINAPI |  | CHI | 0.0021 |  | 38.95 |  | 0.08
91692 | SERRA CIRCULAR DE BANCADA COM MOTOR ELÉTRICO POTÊNCIA DE 5HP, COM COIFA PARA DISCO 10" - CHP DIURNO. AF_08/2015 |  | SINAPI |  | CHP | 0.0005 |  | 40.48 |  | 0.02
[6 empty] | TOTAL Equipamento Custo Horário: |  |  |  | 0.1
Material |  |  | FONTE |  | UNID | COEFICIENTE |  | PREÇO UNITÁRIO |  | TOTAL
00004433 | CAIBRO NAO APARELHADO *6 X 6* CM, EM MACARANDUBA/MASSARANDUBA, ANGELIM OU EQUIVALENTE DA REGIAO - BRUTA |  | SINAPI |  | M | 0.0413 |  | 25.95 |  | 1.07
00005068 | PREGO DE ACO POLIDO COM CABECA 17 X 21 (2 X 11) |  | SINAPI |  | KG | 0.0007 |  | 17.76 |  | 0.01
00004417 | SARRAFO NAO APARELHADO *2,5 X 7* CM, EM MACARANDUBA/MASSARANDUBA, ANGELIM, PEROBA-ROSA OU EQUIVALENTE DA REGIAO - BRUTA |  | SINAPI |  | M | 0.0413 |  | 7.22 |  | 0.29
00007356 | TINTA LATEX ACRILICA PREMIUM, COR BRANCO FOSCO |  | SINAPI |  | L | 0.0011 |  | 29.16 |  | 0.03
[6 empty] | TOTAL Material: |  |  |  | 1.4
Mão de Obra com Encargos Complementares |  |  | FONTE |  | UNID | COEFICIENTE |  | PREÇO UNITÁRIO |  | TOTAL
88239 | AJUDANTE DE CARPINTEIRO COM ENCARGOS COMPLEMENTARES |  | SINAPI |  | H | 0.1184 |  | 23.87 |  | 2.82
88262 | CARPINTEIRO DE FORMAS COM ENCARGOS COMPLEMENTARES |  | SINAPI |  | H | 0.1184 |  | 31.88 |  | 3.77
[6 empty] | TOTAL Mão de Obra com Encargos Complementares: |  |  |  | 6.59
Serviço |  |  | FONTE |  | UNID | COEFICIENTE |  | PREÇO UNITÁRIO |  | TOTAL
97733 | PEÇA RETANGULAR PRÉ-MOLDADA, VOLUME DE CONCRETO DE ATÉ 10 LITROS, TAXA DE AÇO APROXIMADA DE 30KG/M³. AF_03/2024 |  | SINAPI |  | M3 | 0.0005 |  | 3688.28 |  | 1.84
[6 empty] | TOTAL Serviço: |  |  |  | 1.84
[6 empty] | VALOR: |  |  |  | 9.93
2.1. 93565 ENGENHEIRO CIVIL DE OBRA JUNIOR COM ENCARGOS COMPLEMENTARES (MES)
Encargos Complementares |  |  | FONTE |  | UNID | COEFICIENTE |  | PREÇO UNITÁRIO |  | TOTAL
00043498 | EPI - FAMILIA ENGENHEIRO CIVIL - MENSALISTA (ENCARGOS COMPLEMENTARES - COLETADO CAIXA) |  | SINAPI |  | MES | 1 |  | 140.23 |  | 140.23
00040863 | EXAMES - MENSALISTA (COLETADO CAIXA - ENCARGOS COMPLEMENTARES) |  | SINAPI |  | MES | 1 |  | 252.08 |  | 252.08
00043474 | FERRAMENTAS - FAMILIA ENGENHEIRO CIVIL - MENSALISTA (ENCARGOS COMPLEMENTARES - COLETADO CAIXA) |  | SINAPI |  | MES | 1 |  | 2.29 |  | 2.29
00040864 | SEGURO - MENSALISTA (COLETADO CAIXA - ENCARGOS COMPLEMENTARES) |  | SINAPI |  | MES | 1 |  | 7.31 |  | 7.31
[6 empty] | TOTAL Encargos Complementares: |  |  |  | 401.91
Mão de Obra |  |  | FONTE |  | UNID | COEFICIENTE |  | PREÇO UNITÁRIO |  | TOTAL
00040811 | ENGENHEIRO CIVIL DE OBRA JUNIOR (MENSALISTA) |  | SINAPI |  | MES | 1 |  | 20602.11 |  | 20602.11
[6 empty] | TOTAL Mão de Obra: |  |  |  | 20602.11
Serviço |  |  | FONTE |  | UNID | COEFICIENTE |  | PREÇO UNITÁRIO |  | TOTAL
95415 | CURSO DE CAPACITAÇÃO PARA ENGENHEIRO CIVIL DE OBRA JÚNIOR (ENCARGOS COMPLEMENTARES) - MENSALISTA |  | SINAPI |  | MES | 1 |  | 261.85 |  | 261.85
[6 empty] | TOTAL Serviço: |  |  |  | 261.85
[6 empty] | VALOR: |  |  |  | 21265.87
2.2. 93572 ENCARREGADO GERAL DE OBRAS COM ENCARGOS COMPLEMENTARES (MES)
Encargos Complementares |  |  | FONTE |  | UNID | COEFICIENTE |  | PREÇO UNITÁRIO |  | TOTAL
00043499 | EPI - FAMILIA ENCARREGADO GERAL - MENSALISTA (ENCARGOS COMPLEMENTARES - COLETADO CAIXA) |  | SINAPI |  | MES | 0.87076 |  | 236.16 |  | 205.63
00040863 | EXAMES - MENSALISTA (COLETADO CAIXA - ENCARGOS COMPLEMENTARES) |  | SINAPI |  | MES | 0.87076 |  | 252.08 |  | 219.5
00043475 | FERRAMENTAS - FAMILIA ENCARREGADO GERAL - MENSALISTA (ENCARGOS COMPLEMENTARES - COLETADO CAIXA) |  | SINAPI |  | MES | 0.87076 |  | 18.73 |  | 16.3
00040864 | SEGURO - MENSALISTA (COLETADO CAIXA - ENCARGOS COMPLEMENTARES) |  | SINAPI |  | MES | 0.87076 |  | 7.31 |  | 6.36
[6 empty] | TOTAL Encargos Complementares: |  |  |  | 447.79
Mão de Obra |  |  | FONTE |  | UNID | COEFICIENTE |  | PREÇO UNITÁRIO |  | TOTAL
00040818 | ENCARREGADO GERAL DE OBRAS (MENSALISTA) |  | SINAPI |  | MES | 0.87076 |  | 6148.53 |  | 5353.88
[6 empty] | TOTAL Mão de Obra: |  |  |  | 5353.88
Serviço |  |  | FONTE |  | UNID | COEFICIENTE |  | PREÇO UNITÁRIO |  | TOTAL
95422 | CURSO DE CAPACITAÇÃO PARA ENCARREGADO GERAL DE OBRAS (ENCARGOS COMPLEMENTARES) - MENSALISTA |  | SINAPI |  | MES | 0.87076 |  | 112.27 |  | 97.76
[6 empty] | TOTAL Serviço: |  |  |  | 97.76
[6 empty] | VALOR: |  |  |  | 5899.43
3.1. 23.01.02 MONTAGEM E INSTALAÇÃO DE AUTOMAÇÃO DE ESTAÇÃO ELEVATÓRIA COM 2 CMB'S EM SAA (UN)
Material |  |  | FONTE |  | UNID | COEFICIENTE |  | PREÇO UNITÁRIO |  | TOTAL
F020000574 | ESCADA EXTENSIVA DE FIBRA DE VIDRO 3,60 X 6,00 M |  | EMBASA |  | H | 48 |  | 0.37 |  | 17.76
[6 empty] | TOTAL Material: |  |  |  | 17.76
Mão de Obra |  |  | FONTE |  | UNID | COEFICIENTE |  | PREÇO UNITÁRIO |  | TOTAL
B010000016 | AJUDANTE DE ELETRICISTA |  | EMBASA |  | H | 48 |  | 18.85 |  | 904.8
B020001085 | ELETRICISTA INDUSTRIAL |  | EMBASA |  | H | 50.4 |  | 28.03 |  | 1412.71
B020005232 | PE - AJUDANTE DE ELETRICISTA |  | EMBASA |  | H | 48 |  | 5.66 |  | 271.68
B020005285 | PE - ELETRICISTA INDUSTRIAL |  | EMBASA |  | H | 48 |  | 8.41 |  | 403.68
B020005191 | PE - TECNICO EM AUTOMACAO |  | EMBASA |  | H | 48 |  | 20.33 |  | 975.84
B020001091 | TECNICO EM AUTOMACAO |  | EMBASA |  | H | 48 |  | 67.73 |  | 3251.04
[6 empty] | TOTAL Mão de Obra: |  |  |  | 7219.75
Serviço |  |  | FONTE |  | UNID | COEFICIENTE |  | PREÇO UNITÁRIO |  | TOTAL
09.30.06 | (REVISADA) FORNECIMENTO, FABRICACAO E MONTAGEM DE ESTRUTURA METALICA, INCLUINDO PRIMER ANTI- CORROSIVO, COM FORNECIMENTO DE MATERIAL |  | EMBASA |  | KG | 6 |  | 34.71 |  | 208.26
59.06.13 | LOCAÇÃO DE PICK UP TIPO SAVEIRO, INCLUSIVE COMBUSTIVEL E SMARTPHONE |  | EMBASA |  | MES | 0.2 |  | 4424.07 |  | 884.81
[6 empty] | TOTAL Serviço: |  |  |  | 1093.07
[6 empty] | VALOR: |  |  |  | 8330.58
3.2. COM-52441447 FLUTUANTE EM PRFV COM CAP. ATÉ 1.000Kg (CJ)
Mão de Obra com Encargos Complementares |  |  | FONTE |  | UNID | COEFICIENTE |  | PREÇO UNITÁRIO |  | TOTAL
88279 | MONTADOR ELETROMECÃNICO COM ENCARGOS COMPLEMENTARES |  | SINAPI |  | H | 44 |  | 51.27 |  | 2255.88
[6 empty] | TOTAL Mão de Obra com Encargos Complementares: |  |  |  | 2255.88
Serviço |  |  | FONTE |  | UNID | COEFICIENTE |  | PREÇO UNITÁRIO |  | TOTAL
22.90.51 | FORNECIMENTO E INSTALACAO DE GRADE EM PRFV (FIBRA DE VIDRO), COM ESPACAMENTO ENTRE AS BARRAS DE 2 A 3 CM, BARRAS COM SECAO DE 1.3/16 X 3/8 |  | EMBASA |  | M2 | 3 |  | 1152.18 |  | 3456.54
[6 empty] | TOTAL Serviço: |  |  |  | 3456.54
[6 empty] | VALOR: |  |  |  | 5712.42
3.3. 99257 CAIXA ENTERRADA HIDRÁULICA RETANGULAR EM ALVENARIA COM TIJOLOS CERÂMICOS MACIÇOS, DIMENSÕES INTERNAS: 1X1X0,6 M PARA REDE DE DRENAGEM. AF_12/2020 (UN)
Equipamento Custo Horário |  |  | FONTE |  | UNID | COEFICIENTE |  | PREÇO UNITÁRIO |  | TOTAL
5679 | RETROESCAVADEIRA SOBRE RODAS COM CARREGADEIRA, TRAÇÃO 4X4, POTÊNCIA LÍQ. 88 HP, CAÇAMBA CARREG. CAP. MÍN. 1 M3, CAÇAMBA RETRO CAP. 0,26 M3, PESO OPERACIONAL MÍN. 6.674 KG, PROFUNDIDADE ESCAVAÇÃO MÁX. 4,37 M - CHI DIURNO. AF_06/2014 |  | SINAPI |  | CHI | 0.0402 |  | 76.23 |  | 3.06
5678 | RETROESCAVADEIRA SOBRE RODAS COM CARREGADEIRA, TRAÇÃO 4X4, POTÊNCIA LÍQ. 88 HP, CAÇAMBA CARREG. CAP. MÍN. 1 M3, CAÇAMBA RETRO CAP. 0,26 M3, PESO OPERACIONAL MÍN. 6.674 KG, PROFUNDIDADE ESCAVAÇÃO MÁX. 4,37 M - CHP DIURNO. AF_06/2014 |  | SINAPI |  | CHP | 0.0197 |  | 160.58 |  | 3.16
[6 empty] | TOTAL Equipamento Custo Horário: |  |  |  | 6.22
Material |  |  | FONTE |  | UNID | COEFICIENTE |  | PREÇO UNITÁRIO |  | TOTAL
00002692 | DESMOLDANTE PROTETOR PARA FORMAS DE MADEIRA, DE BASE OLEOSA EMULSIONADA EM AGUA |  | SINAPI |  | L | 0.0082 |  | 6.39 |  | 0.05
00004491 | PONTALETE *7,5 X 7,5* CM EM PINUS, MISTA OU EQUIVALENTE DA REGIAO - BRUTA |  | SINAPI |  | M | 0.1776 |  | 9.5 |  | 1.68
00005069 | PREGO DE ACO POLIDO COM CABECA 17 X 27 (2 1/2 X 11) |  | SINAPI |  | KG | 0.0187 |  | 18.1 |  | 0.33
00004517 | SARRAFO *2,5 X 7,5* CM EM PINUS, MISTA OU EQUIVALENTE DA REGIAO - BRUTA |  | SINAPI |  | M | 0.2112 |  | 3.32 |  | 0.7
00006193 | TABUA NAO APARELHADA *2,5 X 20* CM, EM MACARANDUBA/MASSARANDUBA, ANGELIM OU EQUIVALENTE DA REGIAO - BRUTA |  | SINAPI |  | M | 0.6624 |  | 18.75 |  | 12.42
00007258 | TIJOLO CERAMICO MACICO COMUM DE *5 X 10 X 20* CM (L X A X C) |  | SINAPI |  | UN | 199.056 |  | 0.64 |  | 127.39
[6 empty] | TOTAL Material: |  |  |  | 142.57
Mão de Obra com Encargos Complementares |  |  | FONTE |  | UNID | COEFICIENTE |  | PREÇO UNITÁRIO |  | TOTAL
88309 | PEDREIRO COM ENCARGOS COMPLEMENTARES |  | SINAPI |  | H | 8.4539 |  | 32.27 |  | 272.8
88316 | SERVENTE COM ENCARGOS COMPLEMENTARES |  | SINAPI |  | H | 6.6423 |  | 23.23 |  | 154.3
[6 empty] | TOTAL Mão de Obra com Encargos Complementares: |  |  |  | 427.1
Serviço |  |  | FONTE |  | UNID | COEFICIENTE |  | PREÇO UNITÁRIO |  | TOTAL
88628 | ARGAMASSA TRAÇO 1:3 (EM VOLUME DE CIMENTO E AREIA MÉDIA ÚMIDA), PREPARO MECÂNICO COM BETONEIRA 400 L. AF_08/2019 |  | SINAPI |  | M3 | 0.205 |  | 648.67 |  | 132.97
87316 | ARGAMASSA TRAÇO 1:4 (EM VOLUME DE CIMENTO E AREIA GROSSA ÚMIDA) PARA CHAPISCO CONVENCIONAL, PREPARO MECÂNICO COM BETONEIRA 400 L. AF_08/2019 |  | SINAPI |  | M3 | 0.0243 |  | 580.72 |  | 14.11
94970 | CONCRETO FCK = 20MPA, TRAÇO 1:2,7:3 (EM MASSA SECA DE CIMENTO/ AREIA MÉDIA/ BRITA 1) - PREPARO MECÂNICO COM BETONEIRA 600 L. AF_05/2021 |  | SINAPI |  | M3 | 0.1675 |  | 517.07 |  | 86.6
97736 | PEÇA RETANGULAR PRÉ-MOLDADA, VOLUME DE CONCRETO ACIMA DE 100 LITROS, TAXA DE AÇO APROXIMADA DE 30KG/M³. AF_03/2024 |  | SINAPI |  | M3 | 0.1008 |  | 1638.86 |  | 165.19
101616 | PREPARO DE FUNDO DE VALA COM LARGURA MENOR QUE 1,5 M (ACERTO DO SOLO NATURAL). AF_08/2020 |  | SINAPI |  | M2 | 1.69 |  | 7.15 |  | 12.08
[6 empty] | TOTAL Serviço: |  |  |  | 410.95
[6 empty] | VALOR: |  |  |  | 986.84
4.1. M012700009 CRI10 ACO / FoFo DN 150 9,000 kg (PC)
Material |  |  | FONTE |  | UNID | COEFICIENTE |  | PREÇO UNITÁRIO |  | TOTAL
M012700009 | CRI10 ACO / FoFo DN 150 9,000 kg |  | EMBASA |  | PC | 1 |  | 410.34 |  | 410.34
[6 empty] | TOTAL Material: |  |  |  | 410.34
[6 empty] | VALOR: |  |  |  | 410.34
4.2. M010501105 TFL10 FoFo DN 150 X 1,50 55,000 kg (PC)
Material |  |  | FONTE |  | UNID | COEFICIENTE |  | PREÇO UNITÁRIO |  | TOTAL
M010501105 | TFL10 FoFo DN 150 X 1,50 55,000 kg |  | EMBASA |  | PC | 1 |  | 2698.43 |  | 2698.43
[6 empty] | TOTAL Material: |  |  |  | 2698.43
[6 empty] | VALOR: |  |  |  | 2698.43
4.3. M030603001 C90 AC FF PN 10 DN 150 21 (PC)
Material |  |  | FONTE |  | UNID | COEFICIENTE |  | PREÇO UNITÁRIO |  | TOTAL
M030603001 | C90 AC FF PN 10 DN 150 21 |  | EMBASA |  | PC | 1 |  | 585.51 |  | 585.51
[6 empty] | TOTAL Material: |  |  |  | 585.51
[6 empty] | VALOR: |  |  |  | 585.51
4.4. M030702033 JD AC DN 150 18,000 kg (PC)
Material |  |  | FONTE |  | UNID | COEFICIENTE |  | PREÇO UNITÁRIO |  | TOTAL
M030702033 | JD AC DN 150 18,000 kg |  | EMBASA |  | PC | 1 |  | 3790.92 |  | 3790.92
[6 empty] | TOTAL Material: |  |  |  | 3790.92
[6 empty] | VALOR: |  |  |  | 3790.92
4.5. M012204013 RCJEV16 FoFo DN 150 71,000 kg (PC)
Material |  |  | FONTE |  | UNID | COEFICIENTE |  | PREÇO UNITÁRIO |  | TOTAL
M012204013 | RCJEV16 FoFo DN 150 71,000 kg |  | EMBASA |  | PC | 1 |  | 1027.77 |  | 1027.77
[6 empty] | TOTAL Material: |  |  |  | 1027.77
[6 empty] | VALOR: |  |  |  | 1027.77
4.6. M011710017 REFF10 FoFo DN 150 X 100 15,000 kg (PC)
Material |  |  | FONTE |  | UNID | COEFICIENTE |  | PREÇO UNITÁRIO |  | TOTAL
M011710017 | REFF10 FoFo DN 150 X 100 15,000 kg |  | EMBASA |  | PC | 1 |  | 507.66 |  | 507.66
[6 empty] | TOTAL Material: |  |  |  | 507.66
[6 empty] | VALOR: |  |  |  | 507.66
4.7. 00000738 BOMBA CENTRIFUGA MOTOR ELETRICO TRIFASICO 5HP, DIAMETRO DE SUCCAO X ELEVACAO 2" X 1 1/2", DIAMETRO DO ROTOR 155 MM, HM/Q: 40 M / 20,40 M3/H A 46 M / 9,20 M3/H (UN)
Equipamento |  |  | FONTE |  | UNID | COEFICIENTE |  | PREÇO UNITÁRIO |  | TOTAL
00000738 | BOMBA CENTRIFUGA MOTOR ELETRICO TRIFASICO 5HP, DIAMETRO DE SUCCAO X ELEVACAO 2" X 1 1/2", DIAMETRO DO ROTOR 155 MM, HM/Q: 40 M / 20,40 M3/H A 46 M / 9,20 M3/H |  | SINAPI |  | UN | 1 |  | 2893.98 |  | 2893.98
[6 empty] | TOTAL Equipamento: |  |  |  | 2893.98
[6 empty] | VALOR: |  |  |  | 2893.98
4.8. M109502507 CCM PARA COMANDO E PROTECAO DE 2 MOTORES DE 5,0CV COM PARTIDADIRETA (UN)
Material |  |  | FONTE |  | UNID | COEFICIENTE |  | PREÇO UNITÁRIO |  | TOTAL
M109502507 | CCM PARA COMANDO E PROTECAO DE 2 MOTORES DE 5,0CV COM PARTIDADIRETA |  | EMBASA |  | UN | 1 |  | 4998.55 |  | 4998.55
[6 empty] | TOTAL Material: |  |  |  | 4998.55
[6 empty] | VALOR: |  |  |  | 4998.55
4.9. 00044526 TUBO DE POLIETILENO DE ALTA DENSIDADE, PEAD, PE-80, DE = 110 MM X 10,0 MM PAREDE, (SDR 11 - PN 12,5) PARA REDE DE AGUA OU ESGOTO (NBR 15561) (M)
Material |  |  | FONTE |  | UNID | COEFICIENTE |  | PREÇO UNITÁRIO |  | TOTAL
00044526 | TUBO DE POLIETILENO DE ALTA DENSIDADE, PEAD, PE-80, DE = 110 MM X 10,0 MM PAREDE, (SDR 11 - PN 12,5) PARA REDE DE AGUA OU ESGOTO (NBR 15561) |  | SINAPI |  | M | 1 |  | 118.25 |  | 118.25
[6 empty] | TOTAL Material: |  |  |  | 118.25
[6 empty] | VALOR: |  |  |  | 118.25
4.10. M011709009 RFF10 FoFo DN 100 X 80 9,500 kg (PC)
Material |  |  | FONTE |  | UNID | COEFICIENTE |  | PREÇO UNITÁRIO |  | TOTAL
M011709009 | RFF10 FoFo DN 100 X 80 9,500 kg |  | EMBASA |  | PC | 1 |  | 298.53 |  | 298.53
[6 empty] | TOTAL Material: |  |  |  | 298.53
[6 empty] | VALOR: |  |  |  | 298.53
4.11. M030623001 TE AC FFF PN 16 DN 100 29 (PC)
Material |  |  | FONTE |  | UNID | COEFICIENTE |  | PREÇO UNITÁRIO |  | TOTAL
M030623001 | TE AC FFF PN 16 DN 150 29 |  | EMBASA |  | PC | 1 |  | 968.07 |  | 968.07
[6 empty] | TOTAL Material: |  |  |  | 968.07
[6 empty] | VALOR: |  |  |  | 968.07
4.12. M011712009 FC10 FoFo DN 100 4,300 kg (PC)
Material |  |  | FONTE |  | UNID | COEFICIENTE |  | PREÇO UNITÁRIO |  | TOTAL
M011712009 | FC10 FoFo DN 100 4,300 kg |  | EMBASA |  | PC | 1 |  | 165.29 |  | 165.29
[6 empty] | TOTAL Material: |  |  |  | 165.29
[6 empty] | VALOR: |  |  |  | 165.29
4.13. M010501073 TFL10 FoFo DN 100 X 3,50 69,200 kg (PC)
Material |  |  | FONTE |  | UNID | COEFICIENTE |  | PREÇO UNITÁRIO |  | TOTAL
M010501073 | TFL10 FoFo DN 100 X 3,50 69,200 kg |  | EMBASA |  | PC | 1 |  | 3119.69 |  | 3119.69
[6 empty] | TOTAL Material: |  |  |  | 3119.69
[6 empty] | VALOR: |  |  |  | 3119.69
4.14. M010901005 C90 JGS FoFo DN 100 14,000 kg (PC)
Material |  |  | FONTE |  | UNID | COEFICIENTE |  | PREÇO UNITÁRIO |  | TOTAL
M010901005 | C90 JGS FoFo DN 100 14,000 kg |  | EMBASA |  | PC | 1 |  | 305.77 |  | 305.77
[6 empty] | TOTAL Material: |  |  |  | 305.77
[6 empty] | VALOR: |  |  |  | 305.77
4.15. M012609005 VRFRW FoFo PN 10 DN 100 (PC)
Material |  |  | FONTE |  | UNID | COEFICIENTE |  | PREÇO UNITÁRIO |  | TOTAL
M012609005 | VRFRW FoFo PN 10 DN 100 |  | EMBASA |  | PC | 1 |  | 1505.28 |  | 1505.28
[6 empty] | TOTAL Material: |  |  |  | 1505.28
[6 empty] | VALOR: |  |  |  | 1505.28
4.16. M012204009 RCJEV16 FoFo DN 100 39,000 kg (PC)
Material |  |  | FONTE |  | UNID | COEFICIENTE |  | PREÇO UNITÁRIO |  | TOTAL
M012204009 | RCJEV16 FoFo DN 100 39,000 kg |  | EMBASA |  | PC | 1 |  | 893.72 |  | 893.72
[6 empty] | TOTAL Material: |  |  |  | 893.72
[6 empty] | VALOR: |  |  |  | 893.72
4.17. M011307009 EFP10 FoFo DN 100 9,600 kg (PC)
Material |  |  | FONTE |  | UNID | COEFICIENTE |  | PREÇO UNITÁRIO |  | TOTAL
M011307009 | EFP10 FoFo DN 100 9,600 kg |  | EMBASA |  | PC | 1 |  | 387.78 |  | 387.78
[6 empty] | TOTAL Material: |  |  |  | 387.78
[6 empty] | VALOR: |  |  |  | 387.78
4.18. M080377013 COLARINHO P/ FLANGE PEAD TF CL. 4,0 kgf/cm? DE 110 (PC)
Material |  |  | FONTE |  | UNID | COEFICIENTE |  | PREÇO UNITÁRIO |  | TOTAL
M080377013 | COLARINHO P/ FLANGE PEAD TF CL. 4,0 kgf/cm? DE 110 |  | EMBASA |  | PC | 1 |  | 65.25 |  | 65.25
[6 empty] | TOTAL Material: |  |  |  | 65.25
[6 empty] | VALOR: |  |  |  | 65.25
4.19. M030617013 PPAF AC PN 10 DN 150 (d = 3/4") 0,400 kg (PC)
Material |  |  | FONTE |  | UNID | COEFICIENTE |  | PREÇO UNITÁRIO |  | TOTAL
M030617013 | PPAF AC PN 10 DN 150 (d = 3/4") 0,400 kg |  | EMBASA |  | PC | 1 |  | 3.72 |  | 3.72
[6 empty] | TOTAL Material: |  |  |  | 3.72
[6 empty] | VALOR: |  |  |  | 3.72
4.20. M030617009 PPAF AC PN 10 DN 100 (d = 5/8") 0,263 kg (PC)
Material |  |  | FONTE |  | UNID | COEFICIENTE |  | PREÇO UNITÁRIO |  | TOTAL
M030617009 | PPAF AC PN 10 DN 100 (d = 5/8") 0,263 kg |  | EMBASA |  | PC | 1 |  | 3.25 |  | 3.25
[6 empty] | TOTAL Material: |  |  |  | 3.25
[6 empty] | VALOR: |  |  |  | 3.25
5.1.1. 99059 LOCAÇÃO CONVENCIONAL DE OBRA, UTILIZANDO GABARITO DE TÁBUAS CORRIDAS PONTALETADAS A CADA 2,00M - 2 UTILIZAÇÕES. AF_03/2024 (M)
Equipamento Custo Horário |  |  | FONTE |  | UNID | COEFICIENTE |  | PREÇO UNITÁRIO |  | TOTAL
91693 | SERRA CIRCULAR DE BANCADA COM MOTOR ELÉTRICO POTÊNCIA DE 5HP, COM COIFA PARA DISCO 10" - CHI DIURNO. AF_08/2015 |  | SINAPI |  | CHI | 0.028 |  | 38.95 |  | 1.09
91692 | SERRA CIRCULAR DE BANCADA COM MOTOR ELÉTRICO POTÊNCIA DE 5HP, COM COIFA PARA DISCO 10" - CHP DIURNO. AF_08/2015 |  | SINAPI |  | CHP | 0.007 |  | 40.48 |  | 0.28
[6 empty] | TOTAL Equipamento Custo Horário: |  |  |  | 1.37
Material |  |  | FONTE |  | UNID | COEFICIENTE |  | PREÇO UNITÁRIO |  | TOTAL
00004433 | CAIBRO NAO APARELHADO *6 X 6* CM, EM MACARANDUBA/MASSARANDUBA, ANGELIM OU EQUIVALENTE DA REGIAO - BRUTA |  | SINAPI |  | M | 0.4125 |  | 25.95 |  | 10.7
00005068 | PREGO DE ACO POLIDO COM CABECA 17 X 21 (2 X 11) |  | SINAPI |  | KG | 0.111 |  | 17.76 |  | 1.97
00004417 | SARRAFO NAO APARELHADO *2,5 X 7* CM, EM MACARANDUBA/MASSARANDUBA, ANGELIM, PEROBA-ROSA OU EQUIVALENTE DA REGIAO - BRUTA |  | SINAPI |  | M | 0.7445 |  | 7.22 |  | 5.37
00010567 | TABUA *2,5 X 23* CM EM PINUS, MISTA OU EQUIVALENTE DA REGIAO - BRUTA |  | SINAPI |  | M | 0.55 |  | 10.73 |  | 5.9
00007356 | TINTA LATEX ACRILICA PREMIUM, COR BRANCO FOSCO |  | SINAPI |  | L | 0.0256 |  | 29.16 |  | 0.74
[6 empty] | TOTAL Material: |  |  |  | 24.68
Mão de Obra com Encargos Complementares |  |  | FONTE |  | UNID | COEFICIENTE |  | PREÇO UNITÁRIO |  | TOTAL
88239 | AJUDANTE DE CARPINTEIRO COM ENCARGOS COMPLEMENTARES |  | SINAPI |  | H | 0.7247 |  | 23.87 |  | 17.29
88262 | CARPINTEIRO DE FORMAS COM ENCARGOS COMPLEMENTARES |  | SINAPI |  | H | 0.7247 |  | 31.88 |  | 23.1
[6 empty] | TOTAL Mão de Obra com Encargos Complementares: |  |  |  | 40.39
Serviço |  |  | FONTE |  | UNID | COEFICIENTE |  | PREÇO UNITÁRIO |  | TOTAL
94974 | CONCRETO MAGRO PARA LASTRO, TRAÇO 1:4,5:4,5 (EM MASSA SECA DE CIMENTO/ AREIA MÉDIA/ BRITA 1) - PREPARO MANUAL. AF_05/2021 |  | SINAPI |  | M3 | 0.004 |  | 487.96 |  | 1.95
[6 empty] | TOTAL Serviço: |  |  |  | 1.95
[6 empty] | VALOR: |  |  |  | 68.39
5.2.1. 96523 ESCAVAÇÃO MANUAL PARA BLOCO DE COROAMENTO OU SAPATA (INCLUINDO ESCAVAÇÃO PARA COLOCAÇÃO DE FÔRMAS). AF_01/2024 (M3)
Mão de Obra com Encargos Complementares |  |  | FONTE |  | UNID | COEFICIENTE |  | PREÇO UNITÁRIO |  | TOTAL
88309 | PEDREIRO COM ENCARGOS COMPLEMENTARES |  | SINAPI |  | H | 0.966 |  | 32.27 |  | 31.17
88316 | SERVENTE COM ENCARGOS COMPLEMENTARES |  | SINAPI |  | H | 3.126 |  | 23.23 |  | 72.61
[6 empty] | TOTAL Mão de Obra com Encargos Complementares: |  |  |  | 103.78
[6 empty] | VALOR: |  |  |  | 103.78
5.2.2. 104737 REATERRO MANUAL DE VALAS, COM PLACA VIBRATÓRIA. AF_08/2023 (M3)
Equipamento Custo Horário |  |  | FONTE |  | UNID | COEFICIENTE |  | PREÇO UNITÁRIO |  | TOTAL
5903 | CAMINHÃO PIPA 10.000 L TRUCADO, PESO BRUTO TOTAL 23.000 KG, CARGA ÚTIL MÁXIMA 15.935 KG, DISTÂNCIA ENTRE EIXOS 4,8 M, POTÊNCIA 230 CV, INCLUSIVE TANQUE DE AÇO PARA TRANSPORTE DE ÁGUA - CHI DIURNO. AF_06/2014 |  | SINAPI |  | CHI | 0.0006 |  | 78.11 |  | 0.04
5901 | CAMINHÃO PIPA 10.000 L TRUCADO, PESO BRUTO TOTAL 23.000 KG, CARGA ÚTIL MÁXIMA 15.935 KG, DISTÂNCIA ENTRE EIXOS 4,8 M, POTÊNCIA 230 CV, INCLUSIVE TANQUE DE AÇO PARA TRANSPORTE DE ÁGUA - CHP DIURNO. AF_06/2014 |  | SINAPI |  | CHP | 0.0054 |  | 318.24 |  | 1.71
91277 | PLACA VIBRATÓRIA REVERSÍVEL COM MOTOR 4 TEMPOS A GASOLINA, FORÇA CENTRÍFUGA DE 25 KN (2500 KGF), POTÊNCIA 5,5 CV - CHP DIURNO. AF_08/2015 |  | SINAPI |  | CHP | 0.0942 |  | 10.35 |  | 0.97
[6 empty] | TOTAL Equipamento Custo Horário: |  |  |  | 2.72
Mão de Obra com Encargos Complementares |  |  | FONTE |  | UNID | COEFICIENTE |  | PREÇO UNITÁRIO |  | TOTAL
88316 | SERVENTE COM ENCARGOS COMPLEMENTARES |  | SINAPI |  | H | 0.8809 |  | 23.23 |  | 20.46
[6 empty] | TOTAL Mão de Obra com Encargos Complementares: |  |  |  | 20.46
[6 empty] | VALOR: |  |  |  | 23.18
5.3.1. 94971 CONCRETO FCK = 25MPA, TRAÇO 1:2,3:2,7 (EM MASSA SECA DE CIMENTO/ AREIA MÉDIA/ BRITA 1) - PREPARO MECÂNICO COM BETONEIRA 600 L. AF_05/2021 (M3)
Equipamento Custo Horário |  |  | FONTE |  | UNID | COEFICIENTE |  | PREÇO UNITÁRIO |  | TOTAL
89226 | BETONEIRA CAPACIDADE NOMINAL DE 600 L, CAPACIDADE DE MISTURA 360 L, MOTOR ELÉTRICO TRIFÁSICO POTÊNCIA DE 4 CV, SEM CARREGADOR - CHI DIURNO. AF_05/2023 |  | SINAPI |  | CHI | 0.6067 |  | 1.64 |  | 0.99
89225 | BETONEIRA CAPACIDADE NOMINAL DE 600 L, CAPACIDADE DE MISTURA 360 L, MOTOR ELÉTRICO TRIFÁSICO POTÊNCIA DE 4 CV, SEM CARREGADOR - CHP DIURNO. AF_05/2023 |  | SINAPI |  | CHP | 0.6434 |  | 5.88 |  | 3.78
[6 empty] | TOTAL Equipamento Custo Horário: |  |  |  | 4.77
Material |  |  | FONTE |  | UNID | COEFICIENTE |  | PREÇO UNITÁRIO |  | TOTAL
00000370 | AREIA MEDIA - POSTO JAZIDA/FORNECEDOR (RETIRADO NA JAZIDA, SEM TRANSPORTE) |  | SINAPI |  | M3 | 0.7275 |  | 117.45 |  | 85.44
00001379 | CIMENTO PORTLAND COMPOSTO CP II-32 |  | SINAPI |  | KG | 364.9433 |  | 0.8 |  | 291.95
00004721 | PEDRA BRITADA N. 1 (9,5 A 19 MM) POSTO PEDREIRA/FORNECEDOR, SEM FRETE |  | SINAPI |  | M3 | 0.5972 |  | 111.44 |  | 66.55
[6 empty] | TOTAL Material: |  |  |  | 443.94
Mão de Obra com Encargos Complementares |  |  | FONTE |  | UNID | COEFICIENTE |  | PREÇO UNITÁRIO |  | TOTAL
88377 | OPERADOR DE BETONEIRA ESTACIONÁRIA/MISTURADOR COM ENCARGOS COMPLEMENTARES |  | SINAPI |  | H | 1.2501 |  | 38.98 |  | 48.72
88316 | SERVENTE COM ENCARGOS COMPLEMENTARES |  | SINAPI |  | H | 1.9792 |  | 23.23 |  | 45.97
[6 empty] | TOTAL Mão de Obra com Encargos Complementares: |  |  |  | 94.69
[6 empty] | VALOR: |  |  |  | 543.4
5.3.2. 92800 CORTE E DOBRA DE AÇO CA-60, DIÂMETRO DE 5,0 MM. AF_06/2022 (KG)
Material |  |  | FONTE |  | UNID | COEFICIENTE |  | PREÇO UNITÁRIO |  | TOTAL
00043059 | ACO CA-60, 4,2 MM, OU 5,0 MM, OU 6,0 MM, OU 7,0 MM, VERGALHAO |  | SINAPI |  | KG | 1.07 |  | 8.02 |  | 8.58
[6 empty] | TOTAL Material: |  |  |  | 8.58
Mão de Obra com Encargos Complementares |  |  | FONTE |  | UNID | COEFICIENTE |  | PREÇO UNITÁRIO |  | TOTAL
88238 | AJUDANTE DE ARMADOR COM ENCARGOS COMPLEMENTARES |  | SINAPI |  | H | 0.0095 |  | 23.95 |  | 0.22
88245 | ARMADOR COM ENCARGOS COMPLEMENTARES |  | SINAPI |  | H | 0.0581 |  | 32.02 |  | 1.86
[6 empty] | TOTAL Mão de Obra com Encargos Complementares: |  |  |  | 2.08
[6 empty] | VALOR: |  |  |  | 10.66
5.3.3. 92801 CORTE E DOBRA DE AÇO CA-50, DIÂMETRO DE 6,3 MM. AF_06/2022 (KG)
Material |  |  | FONTE |  | UNID | COEFICIENTE |  | PREÇO UNITÁRIO |  | TOTAL
00000032 | ACO CA-50, 6,3 MM, VERGALHAO |  | SINAPI |  | KG | 1.07 |  | 8.94 |  | 9.56
[6 empty] | TOTAL Material: |  |  |  | 9.56
Mão de Obra com Encargos Complementares |  |  | FONTE |  | UNID | COEFICIENTE |  | PREÇO UNITÁRIO |  | TOTAL
88238 | AJUDANTE DE ARMADOR COM ENCARGOS COMPLEMENTARES |  | SINAPI |  | H | 0.0051 |  | 23.95 |  | 0.12
88245 | ARMADOR COM ENCARGOS COMPLEMENTARES |  | SINAPI |  | H | 0.031 |  | 32.02 |  | 0.99
[6 empty] | TOTAL Mão de Obra com Encargos Complementares: |  |  |  | 1.11
[6 empty] | VALOR: |  |  |  | 10.67
5.3.4. 92802 CORTE E DOBRA DE AÇO CA-50, DIÂMETRO DE 8,0 MM. AF_06/2022 (KG)
Material |  |  | FONTE |  | UNID | COEFICIENTE |  | PREÇO UNITÁRIO |  | TOTAL
00000033 | ACO CA-50, 8,0 MM, VERGALHAO |  | SINAPI |  | KG | 1.11 |  | 8.99 |  | 9.97
[6 empty] | TOTAL Material: |  |  |  | 9.97
Mão de Obra com Encargos Complementares |  |  | FONTE |  | UNID | COEFICIENTE |  | PREÇO UNITÁRIO |  | TOTAL
88238 | AJUDANTE DE ARMADOR COM ENCARGOS COMPLEMENTARES |  | SINAPI |  | H | 0.0026 |  | 23.95 |  | 0.06
88245 | ARMADOR COM ENCARGOS COMPLEMENTARES |  | SINAPI |  | H | 0.0162 |  | 32.02 |  | 0.51
[6 empty] | TOTAL Mão de Obra com Encargos Complementares: |  |  |  | 0.57
[6 empty] | VALOR: |  |  |  | 10.54
5.3.5. 92803 CORTE E DOBRA DE AÇO CA-50, DIÂMETRO DE 10,0 MM. AF_06/2022 (KG)
Material |  |  | FONTE |  | UNID | COEFICIENTE |  | PREÇO UNITÁRIO |  | TOTAL
00000034 | ACO CA-50, 10,0 MM, VERGALHAO |  | SINAPI |  | KG | 1.11 |  | 8.47 |  | 9.4
[6 empty] | TOTAL Material: |  |  |  | 9.4
Mão de Obra com Encargos Complementares |  |  | FONTE |  | UNID | COEFICIENTE |  | PREÇO UNITÁRIO |  | TOTAL
88238 | AJUDANTE DE ARMADOR COM ENCARGOS COMPLEMENTARES |  | SINAPI |  | H | 0.0014 |  | 23.95 |  | 0.03
88245 | ARMADOR COM ENCARGOS COMPLEMENTARES |  | SINAPI |  | H | 0.0088 |  | 32.02 |  | 0.28
[6 empty] | TOTAL Mão de Obra com Encargos Complementares: |  |  |  | 0.31
[6 empty] | VALOR: |  |  |  | 9.71
5.3.6. 103670 LANÇAMENTO COM USO DE BALDES, ADENSAMENTO E ACABAMENTO DE CONCRETO EM ESTRUTURAS. AF_02/2022 (M3)
Equipamento Custo Horário |  |  | FONTE |  | UNID | COEFICIENTE |  | PREÇO UNITÁRIO |  | TOTAL
90587 | VIBRADOR DE IMERSÃO, DIÂMETRO DE PONTEIRA 45MM, MOTOR ELÉTRICO TRIFÁSICO POTÊNCIA DE 2 CV - CHI DIURNO. AF_06/2015 |  | SINAPI |  | CHI | 1.417 |  | 0.46 |  | 0.65
90586 | VIBRADOR DE IMERSÃO, DIÂMETRO DE PONTEIRA 45MM, MOTOR ELÉTRICO TRIFÁSICO POTÊNCIA DE 2 CV - CHP DIURNO. AF_06/2015 |  | SINAPI |  | CHP | 1.042 |  | 1.32 |  | 1.37
[6 empty] | TOTAL Equipamento Custo Horário: |  |  |  | 2.02
Mão de Obra com Encargos Complementares |  |  | FONTE |  | UNID | COEFICIENTE |  | PREÇO UNITÁRIO |  | TOTAL
88262 | CARPINTEIRO DE FORMAS COM ENCARGOS COMPLEMENTARES |  | SINAPI |  | H | 2.459 |  | 31.88 |  | 78.39
88309 | PEDREIRO COM ENCARGOS COMPLEMENTARES |  | SINAPI |  | H | 2.459 |  | 32.27 |  | 79.35
88316 | SERVENTE COM ENCARGOS COMPLEMENTARES |  | SINAPI |  | H | 7.377 |  | 23.23 |  | 171.36
[6 empty] | TOTAL Mão de Obra com Encargos Complementares: |  |  |  | 329.1
[6 empty] | VALOR: |  |  |  | 331.12
5.3.7. 96541 FABRICAÇÃO, MONTAGEM E DESMONTAGEM DE FÔRMA PARA SAPATA, EM CHAPA DE MADEIRA COMPENSADA RESINADA, E=17 MM, 4 UTILIZAÇÕES. AF_01/2024 (M2)
Equipamento Custo Horário |  |  | FONTE |  | UNID | COEFICIENTE |  | PREÇO UNITÁRIO |  | TOTAL
91693 | SERRA CIRCULAR DE BANCADA COM MOTOR ELÉTRICO POTÊNCIA DE 5HP, COM COIFA PARA DISCO 10" - CHI DIURNO. AF_08/2015 |  | SINAPI |  | CHI | 0.239 |  | 38.95 |  | 9.3
91692 | SERRA CIRCULAR DE BANCADA COM MOTOR ELÉTRICO POTÊNCIA DE 5HP, COM COIFA PARA DISCO 10" - CHP DIURNO. AF_08/2015 |  | SINAPI |  | CHP | 0.06 |  | 40.48 |  | 2.42
[6 empty] | TOTAL Equipamento Custo Horário: |  |  |  | 11.72
Material |  |  | FONTE |  | UNID | COEFICIENTE |  | PREÇO UNITÁRIO |  | TOTAL
00001358 | CHAPA/PAINEL DE MADEIRA COMPENSADA RESINADA (MADEIRITE RESINADO ROSA) PARA FORMA DE CONCRETO, DE 2200 X 1100 MM, E = 17 MM |  | SINAPI |  | M2 | 0.336 |  | 38.33 |  | 12.87
00002692 | DESMOLDANTE PROTETOR PARA FORMAS DE MADEIRA, DE BASE OLEOSA EMULSIONADA EM AGUA |  | SINAPI |  | L | 0.00955 |  | 6.39 |  | 0.06
00004491 | PONTALETE *7,5 X 7,5* CM EM PINUS, MISTA OU EQUIVALENTE DA REGIAO - BRUTA |  | SINAPI |  | M | 0.733 |  | 9.5 |  | 6.96
00020247 | PREGO DE ACO POLIDO COM CABECA 15 X 15 (1 1/4 X 13) |  | SINAPI |  | KG | 0.022 |  | 19.66 |  | 0.43
00005074 | PREGO DE ACO POLIDO COM CABECA 15 X 18 (1 1/2 X 13) |  | SINAPI |  | KG | 0.005 |  | 19.9 |  | 0.09
00005073 | PREGO DE ACO POLIDO COM CABECA 17 X 24 (2 1/4 X 11) |  | SINAPI |  | KG | 0.055 |  | 18.1 |  | 0.99
00040304 | PREGO DE ACO POLIDO COM CABECA DUPLA 17 X 27 (2 1/2 X 11) |  | SINAPI |  | KG | 0.119 |  | 21.92 |  | 2.6
00004517 | SARRAFO *2,5 X 7,5* CM EM PINUS, MISTA OU EQUIVALENTE DA REGIAO - BRUTA |  | SINAPI |  | M | 5.401 |  | 3.32 |  | 17.93
[6 empty] | TOTAL Material: |  |  |  | 41.93
Mão de Obra com Encargos Complementares |  |  | FONTE |  | UNID | COEFICIENTE |  | PREÇO UNITÁRIO |  | TOTAL
88239 | AJUDANTE DE CARPINTEIRO COM ENCARGOS COMPLEMENTARES |  | SINAPI |  | H | 1.387 |  | 23.87 |  | 33.1
88262 | CARPINTEIRO DE FORMAS COM ENCARGOS COMPLEMENTARES |  | SINAPI |  | H | 3.395 |  | 31.88 |  | 108.23
[6 empty] | TOTAL Mão de Obra com Encargos Complementares: |  |  |  | 141.33
[6 empty] | VALOR: |  |  |  | 194.98
5.3.8. 96542 FABRICAÇÃO, MONTAGEM E DESMONTAGEM DE FÔRMA PARA VIGA BALDRAME, EM CHAPA DE MADEIRA COMPENSADA RESINADA, E=17 MM, 4 UTILIZAÇÕES. AF_01/2024 (M2)
Equipamento Custo Horário |  |  | FONTE |  | UNID | COEFICIENTE |  | PREÇO UNITÁRIO |  | TOTAL
91693 | SERRA CIRCULAR DE BANCADA COM MOTOR ELÉTRICO POTÊNCIA DE 5HP, COM COIFA PARA DISCO 10" - CHI DIURNO. AF_08/2015 |  | SINAPI |  | CHI | 0.056 |  | 38.95 |  | 2.18
91692 | SERRA CIRCULAR DE BANCADA COM MOTOR ELÉTRICO POTÊNCIA DE 5HP, COM COIFA PARA DISCO 10" - CHP DIURNO. AF_08/2015 |  | SINAPI |  | CHP | 0.014 |  | 40.48 |  | 0.56
[6 empty] | TOTAL Equipamento Custo Horário: |  |  |  | 2.74
Material |  |  | FONTE |  | UNID | COEFICIENTE |  | PREÇO UNITÁRIO |  | TOTAL
00001358 | CHAPA/PAINEL DE MADEIRA COMPENSADA RESINADA (MADEIRITE RESINADO ROSA) PARA FORMA DE CONCRETO, DE 2200 X 1100 MM, E = 17 MM |  | SINAPI |  | M2 | 0.315 |  | 38.33 |  | 12.07
00002692 | DESMOLDANTE PROTETOR PARA FORMAS DE MADEIRA, DE BASE OLEOSA EMULSIONADA EM AGUA |  | SINAPI |  | L | 0.00955 |  | 6.39 |  | 0.06
00004491 | PONTALETE *7,5 X 7,5* CM EM PINUS, MISTA OU EQUIVALENTE DA REGIAO - BRUTA |  | SINAPI |  | M | 1.218 |  | 9.5 |  | 11.57
00020247 | PREGO DE ACO POLIDO COM CABECA 15 X 15 (1 1/4 X 13) |  | SINAPI |  | KG | 0.009 |  | 19.66 |  | 0.17
00005073 | PREGO DE ACO POLIDO COM CABECA 17 X 24 (2 1/4 X 11) |  | SINAPI |  | KG | 0.008 |  | 18.1 |  | 0.14
00040304 | PREGO DE ACO POLIDO COM CABECA DUPLA 17 X 27 (2 1/2 X 11) |  | SINAPI |  | KG | 0.015 |  | 21.92 |  | 0.32
00004517 | SARRAFO *2,5 X 7,5* CM EM PINUS, MISTA OU EQUIVALENTE DA REGIAO - BRUTA |  | SINAPI |  | M | 0.722 |  | 3.32 |  | 2.39
[6 empty] | TOTAL Material: |  |  |  | 26.72
Mão de Obra com Encargos Complementares |  |  | FONTE |  | UNID | COEFICIENTE |  | PREÇO UNITÁRIO |  | TOTAL
88239 | AJUDANTE DE CARPINTEIRO COM ENCARGOS COMPLEMENTARES |  | SINAPI |  | H | 0.731 |  | 23.87 |  | 17.44
88262 | CARPINTEIRO DE FORMAS COM ENCARGOS COMPLEMENTARES |  | SINAPI |  | H | 1.718 |  | 31.88 |  | 54.76
[6 empty] | TOTAL Mão de Obra com Encargos Complementares: |  |  |  | 72.2
[6 empty] | VALOR: |  |  |  | 101.66
5.3.9. 101964 LAJE PRÉ-MOLDADA UNIDIRECIONAL, BIAPOIADA, PARA FORRO, ENCHIMENTO EM CERÂMICA, VIGOTA CONVENCIONAL, ALTURA TOTAL DA LAJE (ENCHIMENTO+CAPA) = (8+3). AF_11/2020_PA (M2)
Material |  |  | FONTE |  | UNID | COEFICIENTE |  | PREÇO UNITÁRIO |  | TOTAL
00003736 | LAJE PRE-MOLDADA CONVENCIONAL (LAJOTAS + VIGOTAS) PARA FORRO, UNIDIRECIONAL, SOBRECARGA DE 100 KG/M2, VAO ATE 4,00 M (SEM COLOCACAO) |  | SINAPI |  | M2 | 1 |  | 42 |  | 42
00040304 | PREGO DE ACO POLIDO COM CABECA DUPLA 17 X 27 (2 1/2 X 11) |  | SINAPI |  | KG | 0.04 |  | 21.92 |  | 0.87
00006193 | TABUA NAO APARELHADA *2,5 X 20* CM, EM MACARANDUBA/MASSARANDUBA, ANGELIM OU EQUIVALENTE DA REGIAO - BRUTA |  | SINAPI |  | M | 1.87 |  | 18.75 |  | 35.06
[6 empty] | TOTAL Material: |  |  |  | 77.93
Mão de Obra com Encargos Complementares |  |  | FONTE |  | UNID | COEFICIENTE |  | PREÇO UNITÁRIO |  | TOTAL
88262 | CARPINTEIRO DE FORMAS COM ENCARGOS COMPLEMENTARES |  | SINAPI |  | H | 0.501 |  | 31.88 |  | 15.97
88316 | SERVENTE COM ENCARGOS COMPLEMENTARES |  | SINAPI |  | H | 0.354 |  | 23.23 |  | 8.22
[6 empty] | TOTAL Mão de Obra com Encargos Complementares: |  |  |  | 24.19
Serviço |  |  | FONTE |  | UNID | COEFICIENTE |  | PREÇO UNITÁRIO |  | TOTAL
92767 | ARMAÇÃO DE LAJE DE ESTRUTURA CONVENCIONAL DE CONCRETO ARMADO UTILIZANDO AÇO CA-60 DE 4,2 MM - MONTAGEM. AF_06/2022 |  | SINAPI |  | KG | 0.991 |  | 16.91 |  | 16.75
103674 | CONCRETAGEM DE VIGAS E LAJES, FCK=25 MPA, PARA LAJES PREMOLDADAS COM USO DE BOMBA - LANÇAMENTO, ADENSAMENTO E ACABAMENTO. AF_02/2022_PS |  | SINAPI |  | M3 | 0.044 |  | 672.05 |  | 29.57
92273 | FABRICAÇÃO DE ESCORAS DO TIPO PONTALETE, EM MADEIRA, PARA PÉ-DIREITO SIMPLES. AF_09/2020 |  | SINAPI |  | M | 0.97 |  | 17.68 |  | 17.14
[6 empty] | TOTAL Serviço: |  |  |  | 63.46
[6 empty] | VALOR: |  |  |  | 165.58
5.3.10. 92273 FABRICAÇÃO DE ESCORAS DO TIPO PONTALETE, EM MADEIRA, PARA PÉ-DIREITO SIMPLES. AF_09/2020 (M)
Equipamento Custo Horário |  |  | FONTE |  | UNID | COEFICIENTE |  | PREÇO UNITÁRIO |  | TOTAL
91693 | SERRA CIRCULAR DE BANCADA COM MOTOR ELÉTRICO POTÊNCIA DE 5HP, COM COIFA PARA DISCO 10" - CHI DIURNO. AF_08/2015 |  | SINAPI |  | CHI | 0.03 |  | 38.95 |  | 1.16
91692 | SERRA CIRCULAR DE BANCADA COM MOTOR ELÉTRICO POTÊNCIA DE 5HP, COM COIFA PARA DISCO 10" - CHP DIURNO. AF_08/2015 |  | SINAPI |  | CHP | 0.007 |  | 40.48 |  | 0.28
[6 empty] | TOTAL Equipamento Custo Horário: |  |  |  | 1.44
Material |  |  | FONTE |  | UNID | COEFICIENTE |  | PREÇO UNITÁRIO |  | TOTAL
00004491 | PONTALETE *7,5 X 7,5* CM EM PINUS, MISTA OU EQUIVALENTE DA REGIAO - BRUTA |  | SINAPI |  | M | 1.31 |  | 9.5 |  | 12.44
00005068 | PREGO DE ACO POLIDO COM CABECA 17 X 21 (2 X 11) |  | SINAPI |  | KG | 0.023 |  | 17.76 |  | 0.4
[6 empty] | TOTAL Material: |  |  |  | 12.84
Mão de Obra com Encargos Complementares |  |  | FONTE |  | UNID | COEFICIENTE |  | PREÇO UNITÁRIO |  | TOTAL
88239 | AJUDANTE DE CARPINTEIRO COM ENCARGOS COMPLEMENTARES |  | SINAPI |  | H | 0.021 |  | 23.87 |  | 0.5
88262 | CARPINTEIRO DE FORMAS COM ENCARGOS COMPLEMENTARES |  | SINAPI |  | H | 0.091 |  | 31.88 |  | 2.9
[6 empty] | TOTAL Mão de Obra com Encargos Complementares: |  |  |  | 3.4
[6 empty] | VALOR: |  |  |  | 17.68
5.4.1. 103323 ALVENARIA DE VEDAÇÃO DE BLOCOS CERÂMICOS FURADOS NA VERTICAL DE 9X19X39 CM (ESPESSURA 9 CM) E ARGAMASSA DE ASSENTAMENTO COM PREPARO MANUAL. AF_12/2021 (M2)
Material |  |  | FONTE |  | UNID | COEFICIENTE |  | PREÇO UNITÁRIO |  | TOTAL
00037592 | BLOCO CERAMICO / TIJOLO VAZADO PARA ALVENARIA DE VEDACAO, FUROS NA VERTICAL DE 9 X 19 X 39 CM (L X A X C) |  | SINAPI |  | UN | 13.6 |  | 1.94 |  | 26.38
00037395 | PINO DE ACO COM FURO, HASTE = 27 MM (ACAO DIRETA) |  | SINAPI |  | CENTO | 0.005 |  | 63.01 |  | 0.31
00034557 | TELA DE ACO SOLDADA GALVANIZADA/ZINCADA PARA ALVENARIA, FIO D = *1,20 A 1,70* MM, MALHA 15 X 15 MM, (C X L) *50 X 7,5* CM |  | SINAPI |  | M | 0.42 |  | 2.37 |  | 0.99
[6 empty] | TOTAL Material: |  |  |  | 27.68
Mão de Obra com Encargos Complementares |  |  | FONTE |  | UNID | COEFICIENTE |  | PREÇO UNITÁRIO |  | TOTAL
88309 | PEDREIRO COM ENCARGOS COMPLEMENTARES |  | SINAPI |  | H | 0.59 |  | 32.27 |  | 19.03
88316 | SERVENTE COM ENCARGOS COMPLEMENTARES |  | SINAPI |  | H | 0.295 |  | 23.23 |  | 6.85
[6 empty] | TOTAL Mão de Obra com Encargos Complementares: |  |  |  | 25.88
Serviço |  |  | FONTE |  | UNID | COEFICIENTE |  | PREÇO UNITÁRIO |  | TOTAL
87369 | ARGAMASSA TRAÇO 1:2:8 (EM VOLUME DE CIMENTO, CAL E AREIA MÉDIA ÚMIDA) PARA EMBOÇO/MASSA ÚNICA/ASSENTAMENTO DE ALVENARIA DE VEDAÇÃO, PREPARO MANUAL. AF_08/2019 |  | SINAPI |  | M3 | 0.0104 |  | 807.57 |  | 8.39
[6 empty] | TOTAL Serviço: |  |  |  | 8.39
[6 empty] | VALOR: |  |  |  | 61.95
5.4.2. 101161 ALVENARIA DE VEDAÇÃO COM ELEMENTO VAZADO DE CONCRETO (COBOGÓ) DE 7X50X50CM E ARGAMASSA DE ASSENTAMENTO COM PREPARO EM BETONEIRA. AF_05/2020 (M2)
Material |  |  | FONTE |  | UNID | COEFICIENTE |  | PREÇO UNITÁRIO |  | TOTAL
00000665 | ELEMENTO VAZADO DE CONCRETO, QUADRICULADO, 16 FUROS *50 X 50 X 7* CM |  | SINAPI |  | UN | 3.95 |  | 28.75 |  | 113.56
[6 empty] | TOTAL Material: |  |  |  | 113.56
Mão de Obra com Encargos Complementares |  |  | FONTE |  | UNID | COEFICIENTE |  | PREÇO UNITÁRIO |  | TOTAL
88309 | PEDREIRO COM ENCARGOS COMPLEMENTARES |  | SINAPI |  | H | 2.055 |  | 32.27 |  | 66.31
88316 | SERVENTE COM ENCARGOS COMPLEMENTARES |  | SINAPI |  | H | 1.028 |  | 23.23 |  | 23.88
[6 empty] | TOTAL Mão de Obra com Encargos Complementares: |  |  |  | 90.19
Serviço |  |  | FONTE |  | UNID | COEFICIENTE |  | PREÇO UNITÁRIO |  | TOTAL
100489 | ARGAMASSA TRAÇO 1:3 (EM VOLUME DE CIMENTO E AREIA MÉDIA ÚMIDA), PREPARO MECÂNICO COM BETONEIRA 600 L. AF_08/2019 |  | SINAPI |  | M3 | 0.01 |  | 631.58 |  | 6.31
[6 empty] | TOTAL Serviço: |  |  |  | 6.31
[6 empty] | VALOR: |  |  |  | 210.06
5.5.1. 87878 CHAPISCO APLICADO EM ALVENARIAS E ESTRUTURAS DE CONCRETO INTERNAS, COM COLHER DE PEDREIRO. ARGAMASSA TRAÇO 1:3 COM PREPARO MANUAL. AF_10/2022 (M2)
Mão de Obra com Encargos Complementares |  |  | FONTE |  | UNID | COEFICIENTE |  | PREÇO UNITÁRIO |  | TOTAL
88309 | PEDREIRO COM ENCARGOS COMPLEMENTARES |  | SINAPI |  | H | 0.0681 |  | 32.27 |  | 2.19
88316 | SERVENTE COM ENCARGOS COMPLEMENTARES |  | SINAPI |  | H | 0.0255 |  | 23.23 |  | 0.59
[6 empty] | TOTAL Mão de Obra com Encargos Complementares: |  |  |  | 2.78
Serviço |  |  | FONTE |  | UNID | COEFICIENTE |  | PREÇO UNITÁRIO |  | TOTAL
87377 | ARGAMASSA TRAÇO 1:3 (EM VOLUME DE CIMENTO E AREIA GROSSA ÚMIDA) PARA CHAPISCO CONVENCIONAL, PREPARO MANUAL. AF_08/2019 |  | SINAPI |  | M3 | 0.0037 |  | 705.93 |  | 2.61
[6 empty] | TOTAL Serviço: |  |  |  | 2.61
[6 empty] | VALOR: |  |  |  | 5.39
5.5.2. 87882 CHAPISCO APLICADO NO TETO OU EM ALVENARIA E ESTRUTURA, COM ROLO PARA TEXTURA ACRÍLICA. ARGAMASSA TRAÇO 1:4 E EMULSÃO POLIMÉRICA (ADESIVO) COM PREPARO EM BETONEIRA 400L. AF_10/2022 (M2)
Mão de Obra com Encargos Complementares |  |  | FONTE |  | UNID | COEFICIENTE |  | PREÇO UNITÁRIO |  | TOTAL
88309 | PEDREIRO COM ENCARGOS COMPLEMENTARES |  | SINAPI |  | H | 0.0389 |  | 32.27 |  | 1.25
88316 | SERVENTE COM ENCARGOS COMPLEMENTARES |  | SINAPI |  | H | 0.0146 |  | 23.23 |  | 0.33
[6 empty] | TOTAL Mão de Obra com Encargos Complementares: |  |  |  | 1.58
Serviço |  |  | FONTE |  | UNID | COEFICIENTE |  | PREÇO UNITÁRIO |  | TOTAL
87325 | ARGAMASSA TRAÇO 1:4 (EM VOLUME DE CIMENTO E AREIA GROSSA ÚMIDA) COM ADIÇÃO DE EMULSÃO POLIMÉRICA PARA CHAPISCO ROLADO, PREPARO MECÂNICO COM BETONEIRA 400 L. AF_08/2019 |  | SINAPI |  | M3 | 0.0015 |  | 3331.89 |  | 4.99
[6 empty] | TOTAL Serviço: |  |  |  | 4.99
[6 empty] | VALOR: |  |  |  | 6.57
5.5.3. 87529 MASSA ÚNICA, EM ARGAMASSA TRAÇO 1:2:8, PREPARO MECÂNICO, APLICADA MANUALMENTE EM PAREDES INTERNAS DE AMBIENTES COM ÁREA ENTRE 5M² E 10M², E = 17,5MM, COM TALISCAS. AF_03/2024 (M2)
Mão de Obra com Encargos Complementares |  |  | FONTE |  | UNID | COEFICIENTE |  | PREÇO UNITÁRIO |  | TOTAL
88309 | PEDREIRO COM ENCARGOS COMPLEMENTARES |  | SINAPI |  | H | 0.4724 |  | 32.27 |  | 15.24
88316 | SERVENTE COM ENCARGOS COMPLEMENTARES |  | SINAPI |  | H | 0.2362 |  | 23.23 |  | 5.48
[6 empty] | TOTAL Mão de Obra com Encargos Complementares: |  |  |  | 20.72
Serviço |  |  | FONTE |  | UNID | COEFICIENTE |  | PREÇO UNITÁRIO |  | TOTAL
87292 | ARGAMASSA TRAÇO 1:2:8 (EM VOLUME DE CIMENTO, CAL E AREIA MÉDIA ÚMIDA) PARA EMBOÇO/MASSA ÚNICA/ASSENTAMENTO DE ALVENARIA DE VEDAÇÃO, PREPARO MECÂNICO COM BETONEIRA 400 L. AF_08/2019 |  | SINAPI |  | M3 | 0.0304 |  | 738.3 |  | 22.44
[6 empty] | TOTAL Serviço: |  |  |  | 22.44
[6 empty] | VALOR: |  |  |  | 43.16
5.5.4. 90406 MASSA ÚNICA, EM ARGAMASSA TRAÇO 1:2:8, PREPARO MECÂNICO, APLICADA MANUALMENTE EM TETO, E = 17,5MM, COM TALISCAS. AF_03/2024 (M2)
Mão de Obra com Encargos Complementares |  |  | FONTE |  | UNID | COEFICIENTE |  | PREÇO UNITÁRIO |  | TOTAL
88309 | PEDREIRO COM ENCARGOS COMPLEMENTARES |  | SINAPI |  | H | 0.6475 |  | 32.27 |  | 20.89
88316 | SERVENTE COM ENCARGOS COMPLEMENTARES |  | SINAPI |  | H | 0.3237 |  | 23.23 |  | 7.51
[6 empty] | TOTAL Mão de Obra com Encargos Complementares: |  |  |  | 28.4
Serviço |  |  | FONTE |  | UNID | COEFICIENTE |  | PREÇO UNITÁRIO |  | TOTAL
87292 | ARGAMASSA TRAÇO 1:2:8 (EM VOLUME DE CIMENTO, CAL E AREIA MÉDIA ÚMIDA) PARA EMBOÇO/MASSA ÚNICA/ASSENTAMENTO DE ALVENARIA DE VEDAÇÃO, PREPARO MECÂNICO COM BETONEIRA 400 L. AF_08/2019 |  | SINAPI |  | M3 | 0.0304 |  | 738.3 |  | 22.44
[6 empty] | TOTAL Serviço: |  |  |  | 22.44
[6 empty] | VALOR: |  |  |  | 50.84
5.5.5. 98546 IMPERMEABILIZAÇÃO DE SUPERFÍCIE COM MANTA ASFÁLTICA, UMA CAMADA, INCLUSIVE APLICAÇÃO DE PRIMER ASFÁLTICO, E=4MM. AF_09/2023 (M2)
Material |  |  | FONTE |  | UNID | COEFICIENTE |  | PREÇO UNITÁRIO |  | TOTAL
00004226 | GAS DE COZINHA - GLP |  | SINAPI |  | KG | 0.26 |  | 9.01 |  | 2.34
00004015 | MANTA ASFALTICA ELASTOMERICA EM POLIESTER 4 MM, TIPO III, CLASSE B, ACABAMENTO PP (NBR 9952) |  | SINAPI |  | M2 | 1.1319 |  | 71.55 |  | 80.98
00000511 | PRIMER PARA MANTA ASFALTICA A BASE DE ASFALTO MODIFICADO DILUIDO EM SOLVENTE, APLICACAO A FRIO |  | SINAPI |  | L | 0.5872 |  | 20.75 |  | 12.18
[6 empty] | TOTAL Material: |  |  |  | 95.5
Mão de Obra com Encargos Complementares |  |  | FONTE |  | UNID | COEFICIENTE |  | PREÇO UNITÁRIO |  | TOTAL
88243 | AJUDANTE ESPECIALIZADO COM ENCARGOS COMPLEMENTARES |  | SINAPI |  | H | 0.2102 |  | 24.62 |  | 5.17
88270 | IMPERMEABILIZADOR COM ENCARGOS COMPLEMENTARES |  | SINAPI |  | H | 0.9324 |  | 33.71 |  | 31.43
[6 empty] | TOTAL Mão de Obra com Encargos Complementares: |  |  |  | 36.6
[6 empty] | VALOR: |  |  |  | 132.1
5.6.1. 95241 LASTRO DE CONCRETO MAGRO, APLICADO EM PISOS, LAJES SOBRE SOLO OU RADIERS, ESPESSURA DE 5 CM. AF_01/2024 (M2)
Mão de Obra com Encargos Complementares |  |  | FONTE |  | UNID | COEFICIENTE |  | PREÇO UNITÁRIO |  | TOTAL
88309 | PEDREIRO COM ENCARGOS COMPLEMENTARES |  | SINAPI |  | H | 0.25415 |  | 32.27 |  | 8.2
88316 | SERVENTE COM ENCARGOS COMPLEMENTARES |  | SINAPI |  | H | 0.0919 |  | 23.23 |  | 2.13
[6 empty] | TOTAL Mão de Obra com Encargos Complementares: |  |  |  | 10.33
Serviço |  |  | FONTE |  | UNID | COEFICIENTE |  | PREÇO UNITÁRIO |  | TOTAL
94968 | CONCRETO MAGRO PARA LASTRO, TRAÇO 1:4,5:4,5 (EM MASSA SECA DE CIMENTO/ AREIA MÉDIA/ BRITA 1) - PREPARO MECÂNICO COM BETONEIRA 600 L. AF_05/2021 |  | SINAPI |  | M3 | 0.069 |  | 439.27 |  | 30.3
[6 empty] | TOTAL Serviço: |  |  |  | 30.3
[6 empty] | VALOR: |  |  |  | 40.63
5.6.2. 101749 PISO CIMENTADO, TRAÇO 1:3 (CIMENTO E AREIA), ACABAMENTO LISO, ESPESSURA 4,0 CM, PREPARO MECÂNICO DA ARGAMASSA. AF_09/2020 (M2)
Material |  |  | FONTE |  | UNID | COEFICIENTE |  | PREÇO UNITÁRIO |  | TOTAL
00001379 | CIMENTO PORTLAND COMPOSTO CP II-32 |  | SINAPI |  | KG | 0.5 |  | 0.8 |  | 0.4
00003671 | JUNTA PLASTICA DE DILATACAO PARA PISOS, COR CINZA, 17 X 3 MM (ALTURA X ESPESSURA) |  | SINAPI |  | M | 1.67 |  | 2.5 |  | 4.17
[6 empty] | TOTAL Material: |  |  |  | 4.57
Mão de Obra com Encargos Complementares |  |  | FONTE |  | UNID | COEFICIENTE |  | PREÇO UNITÁRIO |  | TOTAL
88309 | PEDREIRO COM ENCARGOS COMPLEMENTARES |  | SINAPI |  | H | 0.418 |  | 32.27 |  | 13.48
88316 | SERVENTE COM ENCARGOS COMPLEMENTARES |  | SINAPI |  | H | 0.209 |  | 23.23 |  | 4.85
[6 empty] | TOTAL Mão de Obra com Encargos Complementares: |  |  |  | 18.33
Serviço |  |  | FONTE |  | UNID | COEFICIENTE |  | PREÇO UNITÁRIO |  | TOTAL
87298 | ARGAMASSA TRAÇO 1:3 (EM VOLUME DE CIMENTO E AREIA MÉDIA ÚMIDA) PARA CONTRAPISO, PREPARO MECÂNICO COM BETONEIRA 400 L. AF_08/2019 |  | SINAPI |  | M3 | 0.053 |  | 783.86 |  | 41.54
[6 empty] | TOTAL Serviço: |  |  |  | 41.54
[6 empty] | VALOR: |  |  |  | 64.44
5.6.3. 94990 EXECUÇÃO DE PASSEIO (CALÇADA) OU PISO DE CONCRETO COM CONCRETO MOLDADO IN LOCO, FEITO EM OBRA, ACABAMENTO CONVENCIONAL, NÃO ARMADO. AF_08/2022 (M3)
Material |  |  | FONTE |  | UNID | COEFICIENTE |  | PREÇO UNITÁRIO |  | TOTAL
00002692 | DESMOLDANTE PROTETOR PARA FORMAS DE MADEIRA, DE BASE OLEOSA EMULSIONADA EM AGUA |  | SINAPI |  | L | 0.0213 |  | 6.39 |  | 0.13
00005068 | PREGO DE ACO POLIDO COM CABECA 17 X 21 (2 X 11) |  | SINAPI |  | KG | 0.2994 |  | 17.76 |  | 5.31
00004509 | SARRAFO *2,5 X 10* CM EM PINUS, MISTA OU EQUIVALENTE DA REGIAO - BRUTA |  | SINAPI |  | M | 3.125 |  | 4.82 |  | 15.06
00004517 | SARRAFO *2,5 X 7,5* CM EM PINUS, MISTA OU EQUIVALENTE DA REGIAO - BRUTA |  | SINAPI |  | M | 2.5 |  | 3.32 |  | 8.3
[6 empty] | TOTAL Material: |  |  |  | 28.8
Mão de Obra com Encargos Complementares |  |  | FONTE |  | UNID | COEFICIENTE |  | PREÇO UNITÁRIO |  | TOTAL
88262 | CARPINTEIRO DE FORMAS COM ENCARGOS COMPLEMENTARES |  | SINAPI |  | H | 1.6268 |  | 31.88 |  | 51.86
88309 | PEDREIRO COM ENCARGOS COMPLEMENTARES |  | SINAPI |  | H | 1.4149 |  | 32.27 |  | 45.65
88316 | SERVENTE COM ENCARGOS COMPLEMENTARES |  | SINAPI |  | H | 3.0417 |  | 23.23 |  | 70.65
[6 empty] | TOTAL Mão de Obra com Encargos Complementares: |  |  |  | 168.16
Serviço |  |  | FONTE |  | UNID | COEFICIENTE |  | PREÇO UNITÁRIO |  | TOTAL
94964 | CONCRETO FCK = 20MPA, TRAÇO 1:2,7:3 (EM MASSA SECA DE CIMENTO/ AREIA MÉDIA/ BRITA 1) - PREPARO MECÂNICO COM BETONEIRA 400 L. AF_05/2021 |  | SINAPI |  | M3 | 1.2315 |  | 536.01 |  | 660.09
[6 empty] | TOTAL Serviço: |  |  |  | 660.09
[6 empty] | VALOR: |  |  |  | 857.05
5.7.1. 100701 PORTA DE FERRO, DE ABRIR, TIPO GRADE COM CHAPA, COM GUARNIÇÕES. AF_12/2019 (M2)
Material |  |  | FONTE |  | UNID | COEFICIENTE |  | PREÇO UNITÁRIO |  | TOTAL
00004930 | PORTA DE ABRIR / GIRO, EM GRADIL FERRO, COM BARRA CHATA 3 CM X 1/4", COM REQUADRO E GUARNICAO - COMPLETO - ACABAMENTO NATURAL |  | SINAPI |  | M2 | 1 |  | 418.95 |  | 418.95
[6 empty] | TOTAL Material: |  |  |  | 418.95
Mão de Obra com Encargos Complementares |  |  | FONTE |  | UNID | COEFICIENTE |  | PREÇO UNITÁRIO |  | TOTAL
88309 | PEDREIRO COM ENCARGOS COMPLEMENTARES |  | SINAPI |  | H | 0.457 |  | 32.27 |  | 14.74
88316 | SERVENTE COM ENCARGOS COMPLEMENTARES |  | SINAPI |  | H | 0.229 |  | 23.23 |  | 5.31
[6 empty] | TOTAL Mão de Obra com Encargos Complementares: |  |  |  | 20.05
Serviço |  |  | FONTE |  | UNID | COEFICIENTE |  | PREÇO UNITÁRIO |  | TOTAL
88627 | ARGAMASSA TRAÇO 1:0,5:4,5 (EM VOLUME DE CIMENTO, CAL E AREIA MÉDIA ÚMIDA) PARA ASSENTAMENTO DE ALVENARIA, PREPARO MANUAL. AF_08/2019 |  | SINAPI |  | M3 | 0.012 |  | 723.81 |  | 8.68
[6 empty] | TOTAL Serviço: |  |  |  | 8.68
[6 empty] | VALOR: |  |  |  | 447.68
5.8.1. 100760 PINTURA COM TINTA ALQUÍDICA DE ACABAMENTO (ESMALTE SINTÉTICO BRILHANTE) APLICADA A ROLO OU PINCEL SOBRE SUPERFÍCIES METÁLICAS (EXCETO PERFIL) EXECUTADO EM OBRA (02 DEMÃOS). AF_01/2020 (M2)
Material |  |  | FONTE |  | UNID | COEFICIENTE |  | PREÇO UNITÁRIO |  | TOTAL
00005318 | DILUENTE AGUARRAS |  | SINAPI |  | L | 0.0255 |  | 19.43 |  | 0.49
00007292 | TINTA ESMALTE SINTETICO PREMIUM BRILHANTE |  | SINAPI |  | L | 0.2549 |  | 40.42 |  | 10.3
[6 empty] | TOTAL Material: |  |  |  | 10.79
Mão de Obra com Encargos Complementares |  |  | FONTE |  | UNID | COEFICIENTE |  | PREÇO UNITÁRIO |  | TOTAL
88310 | PINTOR COM ENCARGOS COMPLEMENTARES |  | SINAPI |  | H | 1.3559 |  | 33.74 |  | 45.74
[6 empty] | TOTAL Mão de Obra com Encargos Complementares: |  |  |  | 45.74
[6 empty] | VALOR: |  |  |  | 56.53
5.8.2. 95622 APLICAÇÃO MANUAL DE TINTA LÁTEX ACRÍLICA EM PANOS COM PRESENÇA DE VÃOS DE EDIFÍCIOS DE MÚLTIPLOS PAVIMENTOS, DUAS DEMÃOS. AF_03/2024 (M2)
Material |  |  | FONTE |  | UNID | COEFICIENTE |  | PREÇO UNITÁRIO |  | TOTAL
00007356 | TINTA LATEX ACRILICA PREMIUM, COR BRANCO FOSCO |  | SINAPI |  | L | 0.2132 |  | 29.16 |  | 6.21
[6 empty] | TOTAL Material: |  |  |  | 6.21
Mão de Obra com Encargos Complementares |  |  | FONTE |  | UNID | COEFICIENTE |  | PREÇO UNITÁRIO |  | TOTAL
88310 | PINTOR COM ENCARGOS COMPLEMENTARES |  | SINAPI |  | H | 0.2545 |  | 33.74 |  | 8.58
88316 | SERVENTE COM ENCARGOS COMPLEMENTARES |  | SINAPI |  | H | 0.0416 |  | 23.23 |  | 0.96
[6 empty] | TOTAL Mão de Obra com Encargos Complementares: |  |  |  | 9.54
[6 empty] | VALOR: |  |  |  | 15.75
5.9.1. 100701 PORTA DE FERRO, DE ABRIR, TIPO GRADE COM CHAPA, COM GUARNIÇÕES. AF_12/2019 (M2)
Material |  |  | FONTE |  | UNID | COEFICIENTE |  | PREÇO UNITÁRIO |  | TOTAL
00004930 | PORTA DE ABRIR / GIRO, EM GRADIL FERRO, COM BARRA CHATA 3 CM X 1/4", COM REQUADRO E GUARNICAO - COMPLETO - ACABAMENTO NATURAL |  | SINAPI |  | M2 | 1 |  | 418.95 |  | 418.95
[6 empty] | TOTAL Material: |  |  |  | 418.95
Mão de Obra com Encargos Complementares |  |  | FONTE |  | UNID | COEFICIENTE |  | PREÇO UNITÁRIO |  | TOTAL
88309 | PEDREIRO COM ENCARGOS COMPLEMENTARES |  | SINAPI |  | H | 0.457 |  | 32.27 |  | 14.74
88316 | SERVENTE COM ENCARGOS COMPLEMENTARES |  | SINAPI |  | H | 0.229 |  | 23.23 |  | 5.31
[6 empty] | TOTAL Mão de Obra com Encargos Complementares: |  |  |  | 20.05
Serviço |  |  | FONTE |  | UNID | COEFICIENTE |  | PREÇO UNITÁRIO |  | TOTAL
88627 | ARGAMASSA TRAÇO 1:0,5:4,5 (EM VOLUME DE CIMENTO, CAL E AREIA MÉDIA ÚMIDA) PARA ASSENTAMENTO DE ALVENARIA, PREPARO MANUAL. AF_08/2019 |  | SINAPI |  | M3 | 0.012 |  | 723.81 |  | 8.68
[6 empty] | TOTAL Serviço: |  |  |  | 8.68
[6 empty] | VALOR: |  |  |  | 447.68
5.9.2. 101198 CERCA COM MOURÕES DE CONCRETO, SEÇÃO "T" PONTA INCLINADA, 10X10 CM, ESPAÇAMENTO DE 2,5 M, CRAVADOS 0,5 M, COM 11 FIOS DE ARAME DE AÇO OVALADO 15X17 - FORNECIMENTO E INSTALAÇÃO. AF_05/2020 (M)
Material |  |  | FONTE |  | UNID | COEFICIENTE |  | PREÇO UNITÁRIO |  | TOTAL
00000346 | ARAME DE ACO OVALADO 15 X 17 (45,7 KG, 700 KGF), ROLO 1000 M |  | SINAPI |  | KG | 0.495 |  | 29.55 |  | 14.62
00043130 | ARAME GALVANIZADO 12 BWG, D = 2,76 MM (0,048 KG/M) OU 14 BWG, D = 2,11 MM (0,026 KG/M) |  | SINAPI |  | KG | 0.079 |  | 24.95 |  | 1.97
00004114 | MOURAO CONCRETO CURVO, SECAO "T", H = 2,80 M + CURVA COM 0,45 M, COM FUROS PARA FIOS |  | SINAPI |  | UN | 0.4 |  | 58.55 |  | 23.42
[6 empty] | TOTAL Material: |  |  |  | 40.01
Mão de Obra com Encargos Complementares |  |  | FONTE |  | UNID | COEFICIENTE |  | PREÇO UNITÁRIO |  | TOTAL
88309 | PEDREIRO COM ENCARGOS COMPLEMENTARES |  | SINAPI |  | H | 0.8519 |  | 32.27 |  | 27.49
88316 | SERVENTE COM ENCARGOS COMPLEMENTARES |  | SINAPI |  | H | 0.8519 |  | 23.23 |  | 19.78
[6 empty] | TOTAL Mão de Obra com Encargos Complementares: |  |  |  | 47.27
Serviço |  |  | FONTE |  | UNID | COEFICIENTE |  | PREÇO UNITÁRIO |  | TOTAL
94962 | CONCRETO MAGRO PARA LASTRO, TRAÇO 1:4,5:4,5 (EM MASSA SECA DE CIMENTO/ AREIA MÉDIA/ BRITA 1) - PREPARO MECÂNICO COM BETONEIRA 400 L. AF_05/2021 |  | SINAPI |  | M3 | 0.009 |  | 445.2 |  | 4
[6 empty] | TOTAL Serviço: |  |  |  | 4
[6 empty] | VALOR: |  |  |  | 91.28
5.10.1. 91940 CAIXA RETANGULAR 4" X 2" MÉDIA (1,30 M DO PISO), PVC, INSTALADA EM PAREDE - FORNECIMENTO E INSTALAÇÃO. AF_03/2023 (UN)
Material |  |  | FONTE |  | UNID | COEFICIENTE |  | PREÇO UNITÁRIO |  | TOTAL
00001872 | CAIXA DE PASSAGEM, EM PVC, DE 4" X 2", PARA ELETRODUTO FLEXIVEL CORRUGADO |  | SINAPI |  | UN | 1 |  | 2.09 |  | 2.09
[6 empty] | TOTAL Material: |  |  |  | 2.09
Mão de Obra com Encargos Complementares |  |  | FONTE |  | UNID | COEFICIENTE |  | PREÇO UNITÁRIO |  | TOTAL
88247 | AUXILIAR DE ELETRICISTA COM ENCARGOS COMPLEMENTARES |  | SINAPI |  | H | 0.291 |  | 24.39 |  | 7.09
88264 | ELETRICISTA COM ENCARGOS COMPLEMENTARES |  | SINAPI |  | H | 0.291 |  | 32.69 |  | 9.51
[6 empty] | TOTAL Mão de Obra com Encargos Complementares: |  |  |  | 16.6
Serviço |  |  | FONTE |  | UNID | COEFICIENTE |  | PREÇO UNITÁRIO |  | TOTAL
88629 | ARGAMASSA TRAÇO 1:3 (EM VOLUME DE CIMENTO E AREIA MÉDIA ÚMIDA), PREPARO MANUAL. AF_08/2019 |  | SINAPI |  | M3 | 0.0009 |  | 711.11 |  | 0.63
[6 empty] | TOTAL Serviço: |  |  |  | 0.63
[6 empty] | VALOR: |  |  |  | 19.32
5.10.2. 91937 CAIXA OCTOGONAL 3" X 3", PVC, INSTALADA EM LAJE - FORNECIMENTO E INSTALAÇÃO. AF_03/2023 (UN)
Material |  |  | FONTE |  | UNID | COEFICIENTE |  | PREÇO UNITÁRIO |  | TOTAL
00001871 | CAIXA OCTOGONAL DE FUNDO MOVEL, EM PVC, DE 3" X 3", PARA ELETRODUTO FLEXIVEL CORRUGADO |  | SINAPI |  | UN | 1 |  | 3.74 |  | 3.74
[6 empty] | TOTAL Material: |  |  |  | 3.74
Mão de Obra com Encargos Complementares |  |  | FONTE |  | UNID | COEFICIENTE |  | PREÇO UNITÁRIO |  | TOTAL
88247 | AUXILIAR DE ELETRICISTA COM ENCARGOS COMPLEMENTARES |  | SINAPI |  | H | 0.222 |  | 24.39 |  | 5.41
88264 | ELETRICISTA COM ENCARGOS COMPLEMENTARES |  | SINAPI |  | H | 0.222 |  | 32.69 |  | 7.25
[6 empty] | TOTAL Mão de Obra com Encargos Complementares: |  |  |  | 12.66
[6 empty] | VALOR: |  |  |  | 16.4
5.10.3. 93018 CURVA 90 GRAUS PARA ELETRODUTO, PVC, ROSCÁVEL, DN 50 MM (1 1/2"), PARA REDE ENTERRADA DE DISTRIBUIÇÃO DE ENERGIA ELÉTRICA - FORNECIMENTO E INSTALAÇÃO. AF_12/2021 (UN)
Material |  |  | FONTE |  | UNID | COEFICIENTE |  | PREÇO UNITÁRIO |  | TOTAL
00001875 | CURVA 90 GRAUS, LONGA, DE PVC RIGIDO ROSCAVEL, DE 1 1/2", PARA ELETRODUTO |  | SINAPI |  | UN | 1 |  | 5.01 |  | 5.01
[6 empty] | TOTAL Material: |  |  |  | 5.01
Mão de Obra com Encargos Complementares |  |  | FONTE |  | UNID | COEFICIENTE |  | PREÇO UNITÁRIO |  | TOTAL
88247 | AUXILIAR DE ELETRICISTA COM ENCARGOS COMPLEMENTARES |  | SINAPI |  | H | 0.3365 |  | 24.39 |  | 8.2
88264 | ELETRICISTA COM ENCARGOS COMPLEMENTARES |  | SINAPI |  | H | 0.3365 |  | 32.69 |  | 11
[6 empty] | TOTAL Mão de Obra com Encargos Complementares: |  |  |  | 19.2
[6 empty] | VALOR: |  |  |  | 24.21
5.10.4. 91885 LUVA PARA ELETRODUTO, PVC, ROSCÁVEL, DN 32 MM (1"), PARA CIRCUITOS TERMINAIS, INSTALADA EM PAREDE - FORNECIMENTO E INSTALAÇÃO. AF_03/2023 (UN)
Material |  |  | FONTE |  | UNID | COEFICIENTE |  | PREÇO UNITÁRIO |  | TOTAL
00001892 | LUVA EM PVC RIGIDO ROSCAVEL, DE 1", PARA ELETRODUTO |  | SINAPI |  | UN | 1 |  | 1.46 |  | 1.46
[6 empty] | TOTAL Material: |  |  |  | 1.46
Mão de Obra com Encargos Complementares |  |  | FONTE |  | UNID | COEFICIENTE |  | PREÇO UNITÁRIO |  | TOTAL
88247 | AUXILIAR DE ELETRICISTA COM ENCARGOS COMPLEMENTARES |  | SINAPI |  | H | 0.219 |  | 24.39 |  | 5.34
88264 | ELETRICISTA COM ENCARGOS COMPLEMENTARES |  | SINAPI |  | H | 0.219 |  | 32.69 |  | 7.15
[6 empty] | TOTAL Mão de Obra com Encargos Complementares: |  |  |  | 12.49
[6 empty] | VALOR: |  |  |  | 13.95
5.10.5. 93013 LUVA PARA ELETRODUTO, PVC, ROSCÁVEL, DN 50 MM (1 1/2"), PARA REDE ENTERRADA DE DISTRIBUIÇÃO DE ENERGIA ELÉTRICA - FORNECIMENTO E INSTALAÇÃO. AF_12/2021 (UN)
Material |  |  | FONTE |  | UNID | COEFICIENTE |  | PREÇO UNITÁRIO |  | TOTAL
00001893 | LUVA EM PVC RIGIDO ROSCAVEL, DE 1 1/2", PARA ELETRODUTO |  | SINAPI |  | UN | 1 |  | 3.13 |  | 3.13
[6 empty] | TOTAL Material: |  |  |  | 3.13
Mão de Obra com Encargos Complementares |  |  | FONTE |  | UNID | COEFICIENTE |  | PREÇO UNITÁRIO |  | TOTAL
88247 | AUXILIAR DE ELETRICISTA COM ENCARGOS COMPLEMENTARES |  | SINAPI |  | H | 0.2243 |  | 24.39 |  | 5.47
88264 | ELETRICISTA COM ENCARGOS COMPLEMENTARES |  | SINAPI |  | H | 0.2243 |  | 32.69 |  | 7.33
[6 empty] | TOTAL Mão de Obra com Encargos Complementares: |  |  |  | 12.8
[6 empty] | VALOR: |  |  |  | 15.93
5.10.6. 91884 LUVA PARA ELETRODUTO, PVC, ROSCÁVEL, DN 25 MM (3/4"), PARA CIRCUITOS TERMINAIS, INSTALADA EM PAREDE - FORNECIMENTO E INSTALAÇÃO. AF_03/2023 (UN)
Material |  |  | FONTE |  | UNID | COEFICIENTE |  | PREÇO UNITÁRIO |  | TOTAL
00001891 | LUVA EM PVC RIGIDO ROSCAVEL, DE 3/4", PARA ELETRODUTO |  | SINAPI |  | UN | 1 |  | 1.05 |  | 1.05
[6 empty] | TOTAL Material: |  |  |  | 1.05
Mão de Obra com Encargos Complementares |  |  | FONTE |  | UNID | COEFICIENTE |  | PREÇO UNITÁRIO |  | TOTAL
88247 | AUXILIAR DE ELETRICISTA COM ENCARGOS COMPLEMENTARES |  | SINAPI |  | H | 0.197 |  | 24.39 |  | 4.8
88264 | ELETRICISTA COM ENCARGOS COMPLEMENTARES |  | SINAPI |  | H | 0.197 |  | 32.69 |  | 6.43
[6 empty] | TOTAL Mão de Obra com Encargos Complementares: |  |  |  | 11.23
[6 empty] | VALOR: |  |  |  | 12.28
5.10.7. 92980 CABO DE COBRE FLEXÍVEL ISOLADO, 10 MM², ANTI-CHAMA 0,6/1,0 KV, PARA DISTRIBUIÇÃO - FORNECIMENTO E INSTALAÇÃO. AF_10/2020 (M)
Material |  |  | FONTE |  | UNID | COEFICIENTE |  | PREÇO UNITÁRIO |  | TOTAL
00001020 | CABO DE COBRE, FLEXIVEL, CLASSE 4 OU 5, ISOLACAO EM PVC/A, ANTICHAMA BWF-B, COBERTURA PVC-ST1, ANTICHAMA BWF-B, 1 CONDUTOR, 0,6/1 KV, SECAO NOMINAL 10 MM2 |  | SINAPI |  | M | 1.027 |  | 9.69 |  | 9.95
00021127 | FITA ISOLANTE ADESIVA ANTICHAMA, USO ATE 750 V, EM ROLO DE 19 MM X 5 M |  | SINAPI |  | UN | 0.01 |  | 4.12 |  | 0.04
[6 empty] | TOTAL Material: |  |  |  | 9.99
Mão de Obra com Encargos Complementares |  |  | FONTE |  | UNID | COEFICIENTE |  | PREÇO UNITÁRIO |  | TOTAL
88247 | AUXILIAR DE ELETRICISTA COM ENCARGOS COMPLEMENTARES |  | SINAPI |  | H | 0.009 |  | 24.39 |  | 0.21
88264 | ELETRICISTA COM ENCARGOS COMPLEMENTARES |  | SINAPI |  | H | 0.009 |  | 32.69 |  | 0.29
[6 empty] | TOTAL Mão de Obra com Encargos Complementares: |  |  |  | 0.5
[6 empty] | VALOR: |  |  |  | 10.49
5.10.8. 91927 CABO DE COBRE FLEXÍVEL ISOLADO, 2,5 MM², ANTI-CHAMA 0,6/1,0 KV, PARA CIRCUITOS TERMINAIS - FORNECIMENTO E INSTALAÇÃO. AF_03/2023 (M)
Material |  |  | FONTE |  | UNID | COEFICIENTE |  | PREÇO UNITÁRIO |  | TOTAL
00001022 | CABO DE COBRE, FLEXIVEL, CLASSE 4 OU 5, ISOLACAO EM PVC/A, ANTICHAMA BWF-B, COBERTURA PVC-ST1, ANTICHAMA BWF-B, 1 CONDUTOR, 0,6/1 KV, SECAO NOMINAL 2,5 MM2 |  | SINAPI |  | M | 1.2434 |  | 2.65 |  | 3.29
00021127 | FITA ISOLANTE ADESIVA ANTICHAMA, USO ATE 750 V, EM ROLO DE 19 MM X 5 M |  | SINAPI |  | UN | 0.0094 |  | 4.12 |  | 0.03
[6 empty] | TOTAL Material: |  |  |  | 3.32
Mão de Obra com Encargos Complementares |  |  | FONTE |  | UNID | COEFICIENTE |  | PREÇO UNITÁRIO |  | TOTAL
88247 | AUXILIAR DE ELETRICISTA COM ENCARGOS COMPLEMENTARES |  | SINAPI |  | H | 0.029 |  | 24.39 |  | 0.7
88264 | ELETRICISTA COM ENCARGOS COMPLEMENTARES |  | SINAPI |  | H | 0.029 |  | 32.69 |  | 0.94
[6 empty] | TOTAL Mão de Obra com Encargos Complementares: |  |  |  | 1.64
[6 empty] | VALOR: |  |  |  | 4.96
5.10.9. 10.90.13 CAIXA DE PASSAGEM/RECEPCAO EM ALVEN. DE TIJOLO MACICO , TAMPA EM CONCRETO ARMADO, SECAO INTERNA 0,50 x 0,50m x 0,50m e=15cm E FUNDO DE BRITA (UN)
Material |  |  | FONTE |  | UNID | COEFICIENTE |  | PREÇO UNITÁRIO |  | TOTAL
D020000011 | BRITA 0 - (GRAVILHAO/PEDRISCO), EXCLUSIVE FRETE |  | EMBASA |  | M3 | 0.05 |  | 122.23 |  | 6.11
K010000001 | FRETE PARA AGREGADOS GRAUDOS |  | EMBASA |  | M3 | 0.05 |  | 48.95 |  | 2.45
[6 empty] | TOTAL Material: |  |  |  | 8.56
Mão de Obra |  |  | FONTE |  | UNID | COEFICIENTE |  | PREÇO UNITÁRIO |  | TOTAL
B010000097 | SERVENTE |  | EMBASA |  | H | 0.5 |  | 18.02 |  | 9.01
[6 empty] | TOTAL Mão de Obra: |  |  |  | 9.01
Serviço |  |  | FONTE |  | UNID | COEFICIENTE |  | PREÇO UNITÁRIO |  | TOTAL
15.01.19 | ALVENARIA DE VEDACAO C/ TIJOLO MACICO (COMUM) C/ e=10cm |  | EMBASA |  | M2 | 1.56 |  | 96.41 |  | 150.4
50.52.03 | BOTA FORA SOLO (CARGA E DESCARGA/ MOM.TRANSPORTE 12.5 KM/ ESPALHAMENTO) |  | EMBASA |  | M3 | 0.292 |  | 37.75 |  | 11.02
15.04.01 | CHAPISCO C/ ARGAMASSA DE CIMENTO E AREIA |  | EMBASA |  | M2 | 3.12 |  | 7.62 |  | 23.77
05.03.01 | ESCAV. MANUAL DE POCOS E CAVAS DE FUNDACAO EM SOLO DE 1a CAT. EXECUTADA C/ PROFUND. ATE 1,50m |  | EMBASA |  | M3 | 0.512 |  | 32.45 |  | 16.61
05.04.01 | EXEC. DE ATERRO MANUAL EM VALAS/POCOS/CAVAS DE FUNDACAO C/ SOLO PROVENIENTE DAS ESCAVACOES, INCL. LANCAM., ESPALHAM. E COMPACTACAO MECANIZADA COM COMPACTADOR TIPO PLACA VIBRATORIA OU A PERCUSSAO |  | EMBASA |  | M3 | 0.22 |  | 24.43 |  | 5.37
15.04.11 | MASSA UNICA (CIMENTO / ARENOSO / AREIA) |  | EMBASA |  | M2 | 3.12 |  | 26.66 |  | 83.18
50.31.16 | TAMPA CONCRETO PREMOLDADO FCK=15,0 MPA E=10 CM |  | EMBASA |  | M2 | 0.64 |  | 167.92 |  | 107.47
[6 empty] | TOTAL Serviço: |  |  |  | 397.82
[6 empty] | VALOR: |  |  |  | 415.39
5.10.10. 91953 INTERRUPTOR SIMPLES (1 MÓDULO), 10A/250V, INCLUINDO SUPORTE E PLACA - FORNECIMENTO E INSTALAÇÃO. AF_03/2023 (UN)
Serviço |  |  | FONTE |  | UNID | COEFICIENTE |  | PREÇO UNITÁRIO |  | TOTAL
91952 | INTERRUPTOR SIMPLES (1 MÓDULO), 10A/250V, SEM SUPORTE E SEM PLACA - FORNECIMENTO E INSTALAÇÃO. AF_03/2023 |  | SINAPI |  | UN | 1 |  | 18.05 |  | 18.05
91946 | SUPORTE PARAFUSADO COM PLACA DE ENCAIXE 4" X 2" MÉDIO (1,30 M DO PISO) PARA PONTO ELÉTRICO - FORNECIMENTO E INSTALAÇÃO. AF_03/2023 |  | SINAPI |  | UN | 1 |  | 10.4 |  | 10.4
[6 empty] | TOTAL Serviço: |  |  |  | 28.45
[6 empty] | VALOR: |  |  |  | 28.45
5.10.11. 92008 TOMADA BAIXA DE EMBUTIR (2 MÓDULOS), 2P+T 10 A, INCLUINDO SUPORTE E PLACA - FORNECIMENTO E INSTALAÇÃO. AF_03/2023 (UN)
Serviço |  |  | FONTE |  | UNID | COEFICIENTE |  | PREÇO UNITÁRIO |  | TOTAL
91946 | SUPORTE PARAFUSADO COM PLACA DE ENCAIXE 4" X 2" MÉDIO (1,30 M DO PISO) PARA PONTO ELÉTRICO - FORNECIMENTO E INSTALAÇÃO. AF_03/2023 |  | SINAPI |  | UN | 1 |  | 10.4 |  | 10.4
92006 | TOMADA BAIXA DE EMBUTIR (2 MÓDULOS), 2P+T 10 A, SEM SUPORTE E SEM PLACA - FORNECIMENTO E INSTALAÇÃO. AF_03/2023 |  | SINAPI |  | UN | 1 |  | 35 |  | 35
[6 empty] | TOTAL Serviço: |  |  |  | 45.4
[6 empty] | VALOR: |  |  |  | 45.4
5.10.12. 93667 DISJUNTOR TRIPOLAR TIPO DIN, CORRENTE NOMINAL DE 10A - FORNECIMENTO E INSTALAÇÃO. AF_10/2020 (UN)
Material |  |  | FONTE |  | UNID | COEFICIENTE |  | PREÇO UNITÁRIO |  | TOTAL
00034709 | DISJUNTOR TERMOMAGNETICO PARA TRILHO DIN (IEC), TRIPOLAR, 10 - 50 A |  | SINAPI |  | UN | 1 |  | 59.32 |  | 59.32
00001570 | TERMINAL A COMPRESSAO EM COBRE ESTANHADO PARA CABO 2,5 MM2, 1 FURO E 1 COMPRESSAO, PARA PARAFUSO DE FIXACAO M5 |  | SINAPI |  | UN | 3 |  | 0.92 |  | 2.76
[6 empty] | TOTAL Material: |  |  |  | 62.08
Mão de Obra com Encargos Complementares |  |  | FONTE |  | UNID | COEFICIENTE |  | PREÇO UNITÁRIO |  | TOTAL
88247 | AUXILIAR DE ELETRICISTA COM ENCARGOS COMPLEMENTARES |  | SINAPI |  | H | 0.1055 |  | 24.39 |  | 2.57
88264 | ELETRICISTA COM ENCARGOS COMPLEMENTARES |  | SINAPI |  | H | 0.1055 |  | 32.69 |  | 3.44
[6 empty] | TOTAL Mão de Obra com Encargos Complementares: |  |  |  | 6.01
[6 empty] | VALOR: |  |  |  | 68.09
5.10.13. 93672 DISJUNTOR TRIPOLAR TIPO DIN, CORRENTE NOMINAL DE 40A - FORNECIMENTO E INSTALAÇÃO. AF_10/2020 (UN)
Material |  |  | FONTE |  | UNID | COEFICIENTE |  | PREÇO UNITÁRIO |  | TOTAL
00034709 | DISJUNTOR TERMOMAGNETICO PARA TRILHO DIN (IEC), TRIPOLAR, 10 - 50 A |  | SINAPI |  | UN | 1 |  | 59.32 |  | 59.32
00001574 | TERMINAL A COMPRESSAO EM COBRE ESTANHADO PARA CABO 10 MM2, 1 FURO E 1 COMPRESSAO, PARA PARAFUSO DE FIXACAO M6 |  | SINAPI |  | UN | 3 |  | 1.54 |  | 4.62
[6 empty] | TOTAL Material: |  |  |  | 63.94
Mão de Obra com Encargos Complementares |  |  | FONTE |  | UNID | COEFICIENTE |  | PREÇO UNITÁRIO |  | TOTAL
88247 | AUXILIAR DE ELETRICISTA COM ENCARGOS COMPLEMENTARES |  | SINAPI |  | H | 0.4057 |  | 24.39 |  | 9.89
88264 | ELETRICISTA COM ENCARGOS COMPLEMENTARES |  | SINAPI |  | H | 0.4057 |  | 32.69 |  | 13.26
[6 empty] | TOTAL Mão de Obra com Encargos Complementares: |  |  |  | 23.15
[6 empty] | VALOR: |  |  |  | 87.09
5.10.14. 101893 DISJUNTOR TRIPOLAR TIPO NEMA, CORRENTE NOMINAL DE 10 ATÉ 50A - FORNECIMENTO E INSTALAÇÃO. AF_10/2020 (UN)
Material |  |  | FONTE |  | UNID | COEFICIENTE |  | PREÇO UNITÁRIO |  | TOTAL
00002392 | DISJUNTOR TIPO NEMA, TRIPOLAR 10 ATE 50A, TENSAO MAXIMA DE 415 V |  | SINAPI |  | UN | 1 |  | 73.44 |  | 73.44
00001571 | TERMINAL A COMPRESSAO EM COBRE ESTANHADO PARA CABO 4 MM2, 1 FURO E 1 COMPRESSAO, PARA PARAFUSO DE FIXACAO M5 |  | SINAPI |  | UN | 3 |  | 1.19 |  | 3.57
[6 empty] | TOTAL Material: |  |  |  | 77.01
Mão de Obra com Encargos Complementares |  |  | FONTE |  | UNID | COEFICIENTE |  | PREÇO UNITÁRIO |  | TOTAL
88247 | AUXILIAR DE ELETRICISTA COM ENCARGOS COMPLEMENTARES |  | SINAPI |  | H | 0.1988 |  | 24.39 |  | 4.84
88264 | ELETRICISTA COM ENCARGOS COMPLEMENTARES |  | SINAPI |  | H | 0.1988 |  | 32.69 |  | 6.49
[6 empty] | TOTAL Mão de Obra com Encargos Complementares: |  |  |  | 11.33
[6 empty] | VALOR: |  |  |  | 88.34
5.10.15. 60.97.02 DISPOSITIVO DPS CLASSE II, 1 POLO, TENSÃO MÁXIMA DE 385V, CORRENTE MÁXIMA DE 30kA (TIPO AC) (UN)
Mão de Obra |  |  | FONTE |  | UNID | COEFICIENTE |  | PREÇO UNITÁRIO |  | TOTAL
B010000016 | AJUDANTE DE ELETRICISTA |  | EMBASA |  | H | 0.3 |  | 18.85 |  | 5.66
B010000058 | ELETRICISTA |  | EMBASA |  | H | 0.3 |  | 27.15 |  | 8.15
[6 empty] | TOTAL Mão de Obra: |  |  |  | 13.81
[6 empty] | VALOR: |  |  |  | 13.81
5.10.16. 91872 ELETRODUTO RÍGIDO ROSCÁVEL, PVC, DN 32 MM (1"), PARA CIRCUITOS TERMINAIS, INSTALADO EM PAREDE - FORNECIMENTO E INSTALAÇÃO. AF_03/2023 (M)
Material |  |  | FONTE |  | UNID | COEFICIENTE |  | PREÇO UNITÁRIO |  | TOTAL
00002685 | ELETRODUTO DE PVC RIGIDO ROSCAVEL DE 1 ", SEM LUVA |  | SINAPI |  | M | 1.017 |  | 7.06 |  | 7.18
[6 empty] | TOTAL Material: |  |  |  | 7.18
Mão de Obra com Encargos Complementares |  |  | FONTE |  | UNID | COEFICIENTE |  | PREÇO UNITÁRIO |  | TOTAL
88247 | AUXILIAR DE ELETRICISTA COM ENCARGOS COMPLEMENTARES |  | SINAPI |  | H | 0.197 |  | 24.39 |  | 4.8
88264 | ELETRICISTA COM ENCARGOS COMPLEMENTARES |  | SINAPI |  | H | 0.197 |  | 32.69 |  | 6.43
[6 empty] | TOTAL Mão de Obra com Encargos Complementares: |  |  |  | 11.23
[6 empty] | VALOR: |  |  |  | 18.41
5.10.17. 93008 ELETRODUTO RÍGIDO ROSCÁVEL, PVC, DN 50 MM (1 1/2"), PARA REDE ENTERRADA DE DISTRIBUIÇÃO DE ENERGIA ELÉTRICA - FORNECIMENTO E INSTALAÇÃO. AF_12/2021 (M)
Material |  |  | FONTE |  | UNID | COEFICIENTE |  | PREÇO UNITÁRIO |  | TOTAL
00002680 | ELETRODUTO DE PVC RIGIDO ROSCAVEL DE 1 1/2 ", SEM LUVA |  | SINAPI |  | M | 1.1 |  | 10.33 |  | 11.36
[6 empty] | TOTAL Material: |  |  |  | 11.36
Mão de Obra com Encargos Complementares |  |  | FONTE |  | UNID | COEFICIENTE |  | PREÇO UNITÁRIO |  | TOTAL
88247 | AUXILIAR DE ELETRICISTA COM ENCARGOS COMPLEMENTARES |  | SINAPI |  | H | 0.1122 |  | 24.39 |  | 2.73
88264 | ELETRICISTA COM ENCARGOS COMPLEMENTARES |  | SINAPI |  | H | 0.1122 |  | 32.69 |  | 3.66
[6 empty] | TOTAL Mão de Obra com Encargos Complementares: |  |  |  | 6.39
[6 empty] | VALOR: |  |  |  | 17.75
5.10.18. 91873 ELETRODUTO RÍGIDO ROSCÁVEL, PVC, DN 40 MM (1 1/4"), PARA CIRCUITOS TERMINAIS, INSTALADO EM PAREDE - FORNECIMENTO E INSTALAÇÃO. AF_03/2023 (M)
Material |  |  | FONTE |  | UNID | COEFICIENTE |  | PREÇO UNITÁRIO |  | TOTAL
00002684 | ELETRODUTO DE PVC RIGIDO ROSCAVEL DE 1 1/4 ", SEM LUVA |  | SINAPI |  | M | 1.017 |  | 9.4 |  | 9.55
[6 empty] | TOTAL Material: |  |  |  | 9.55
Mão de Obra com Encargos Complementares |  |  | FONTE |  | UNID | COEFICIENTE |  | PREÇO UNITÁRIO |  | TOTAL
88247 | AUXILIAR DE ELETRICISTA COM ENCARGOS COMPLEMENTARES |  | SINAPI |  | H | 0.219 |  | 24.39 |  | 5.34
88264 | ELETRICISTA COM ENCARGOS COMPLEMENTARES |  | SINAPI |  | H | 0.219 |  | 32.69 |  | 7.15
[6 empty] | TOTAL Mão de Obra com Encargos Complementares: |  |  |  | 12.49
[6 empty] | VALOR: |  |  |  | 22.04
5.10.19. 91870 ELETRODUTO RÍGIDO ROSCÁVEL, PVC, DN 20 MM (1/2"), PARA CIRCUITOS TERMINAIS, INSTALADO EM PAREDE - FORNECIMENTO E INSTALAÇÃO. AF_03/2023 (M)
Material |  |  | FONTE |  | UNID | COEFICIENTE |  | PREÇO UNITÁRIO |  | TOTAL
00002673 | ELETRODUTO DE PVC RIGIDO ROSCAVEL DE 1/2 ", SEM LUVA |  | SINAPI |  | M | 1.017 |  | 3.63 |  | 3.69
[6 empty] | TOTAL Material: |  |  |  | 3.69
Mão de Obra com Encargos Complementares |  |  | FONTE |  | UNID | COEFICIENTE |  | PREÇO UNITÁRIO |  | TOTAL
88247 | AUXILIAR DE ELETRICISTA COM ENCARGOS COMPLEMENTARES |  | SINAPI |  | H | 0.163 |  | 24.39 |  | 3.97
88264 | ELETRICISTA COM ENCARGOS COMPLEMENTARES |  | SINAPI |  | H | 0.163 |  | 32.69 |  | 5.32
[6 empty] | TOTAL Mão de Obra com Encargos Complementares: |  |  |  | 9.29
[6 empty] | VALOR: |  |  |  | 12.98
5.10.20. 91871 ELETRODUTO RÍGIDO ROSCÁVEL, PVC, DN 25 MM (3/4"), PARA CIRCUITOS TERMINAIS, INSTALADO EM PAREDE - FORNECIMENTO E INSTALAÇÃO. AF_03/2023 (M)
Material |  |  | FONTE |  | UNID | COEFICIENTE |  | PREÇO UNITÁRIO |  | TOTAL
00002674 | ELETRODUTO DE PVC RIGIDO ROSCAVEL DE 3/4 ", SEM LUVA |  | SINAPI |  | M | 1.017 |  | 4.52 |  | 4.59
[6 empty] | TOTAL Material: |  |  |  | 4.59
Mão de Obra com Encargos Complementares |  |  | FONTE |  | UNID | COEFICIENTE |  | PREÇO UNITÁRIO |  | TOTAL
88247 | AUXILIAR DE ELETRICISTA COM ENCARGOS COMPLEMENTARES |  | SINAPI |  | H | 0.177 |  | 24.39 |  | 4.31
88264 | ELETRICISTA COM ENCARGOS COMPLEMENTARES |  | SINAPI |  | H | 0.177 |  | 32.69 |  | 5.78
[6 empty] | TOTAL Mão de Obra com Encargos Complementares: |  |  |  | 10.09
[6 empty] | VALOR: |  |  |  | 14.68
5.10.21. 97610 LÂMPADA COMPACTA DE LED 10 W, BASE E27 - FORNECIMENTO E INSTALAÇÃO. AF_09/2024 (UN)
Material |  |  | FONTE |  | UNID | COEFICIENTE |  | PREÇO UNITÁRIO |  | TOTAL
00038194 | LAMPADA LED 10 W BIVOLT BRANCA, FORMATO TRADICIONAL (BASE E27) |  | SINAPI |  | UN | 1 |  | 5 |  | 5
00012295 | SOQUETE DE BAQUELITE BASE E27, PARA LAMPADAS |  | SINAPI |  | UN | 1 |  | 2.16 |  | 2.16
[6 empty] | TOTAL Material: |  |  |  | 7.16
Mão de Obra com Encargos Complementares |  |  | FONTE |  | UNID | COEFICIENTE |  | PREÇO UNITÁRIO |  | TOTAL
88247 | AUXILIAR DE ELETRICISTA COM ENCARGOS COMPLEMENTARES |  | SINAPI |  | H | 0.050875 |  | 24.39 |  | 1.24
88264 | ELETRICISTA COM ENCARGOS COMPLEMENTARES |  | SINAPI |  | H | 0.1628 |  | 32.69 |  | 5.32
[6 empty] | TOTAL Mão de Obra com Encargos Complementares: |  |  |  | 6.56
[6 empty] | VALOR: |  |  |  | 13.72
5.10.22. 101509 ENTRADA DE ENERGIA ELÉTRICA, AÉREA, TRIFÁSICA, COM CAIXA DE EMBUTIR, CABO DE 10 MM2 E DISJUNTOR DIN 50A (NÃO INCLUSO O POSTE DE CONCRETO). AF_07/2020 (UN)
Material |  |  | FONTE |  | UNID | COEFICIENTE |  | PREÇO UNITÁRIO |  | TOTAL
00001094 | ARMACAO VERTICAL COM HASTE E CONTRA-PINO, EM CHAPA DE ACO GALVANIZADO 3/16", COM 1 ESTRIBO, SEM ISOLADOR |  | SINAPI |  | UN | 1 |  | 30.97 |  | 30.97
00011267 | ARRUELA LISA, REDONDA, DE LATAO POLIDO, DIAMETRO NOMINAL 5/8", DIAMETRO EXTERNO = 34 MM, DIAMETRO DO FURO = 17 MM, ESPESSURA = *2,5* MM |  | SINAPI |  | UN | 2 |  | 1.38 |  | 2.76
00034643 | CAIXA DE INSPECAO PARA ATERRAMENTO E PARA RAIOS, EM POLIPROPILENO, DIAMETRO = 300 MM X ALTURA = 400 MM |  | SINAPI |  | UN | 1 |  | 34.16 |  | 34.16
00001062 | CAIXA INTERNA/EXTERNA DE MEDICAO PARA 1 MEDIDOR TRIFASICO, COM VISOR, EM CHAPA DE ACO 18 USG (PADRAO DA CONCESSIONARIA LOCAL) |  | SINAPI |  | UN | 1 |  | 249.35 |  | 249.35
00014153 | FITA METALICA PERFURADA, L = *18* MM, ROLO DE 30 M, CARGA RECOMENDADA = *30* KGF |  | SINAPI |  | UN | 0.06 |  | 86.69 |  | 5.2
00003398 | ISOLADOR DE PORCELANA, TIPO ROLDANA, DIMENSOES DE *72* X *72* MM, PARA USO EM BAIXA TENSAO |  | SINAPI |  | UN | 1 |  | 4.84 |  | 4.84
00004346 | PARAFUSO DE FERRO POLIDO, SEXTAVADO, COM ROSCA PARCIAL, DIAMETRO 5/8", COMPRIMENTO 6", COM PORCA E ARRUELA DE PRESSAO MEDIA |  | SINAPI |  | UN | 3 |  | 10.77 |  | 32.31
00039997 | PORCA ZINCADA, SEXTAVADA, DIAMETRO 1/4" |  | SINAPI |  | UN | 2 |  | 0.32 |  | 0.64
00039996 | VERGALHAO ZINCADO ROSCA TOTAL, 1/4" (6,3 MM) |  | SINAPI |  | M | 0.1664 |  | 3.84 |  | 0.63
[6 empty] | TOTAL Material: |  |  |  | 360.86
Mão de Obra com Encargos Complementares |  |  | FONTE |  | UNID | COEFICIENTE |  | PREÇO UNITÁRIO |  | TOTAL
88247 | AUXILIAR DE ELETRICISTA COM ENCARGOS COMPLEMENTARES |  | SINAPI |  | H | 0.3233 |  | 24.39 |  | 7.88
88264 | ELETRICISTA COM ENCARGOS COMPLEMENTARES |  | SINAPI |  | H | 2.9102 |  | 32.69 |  | 95.13
[6 empty] | TOTAL Mão de Obra com Encargos Complementares: |  |  |  | 103.01
Serviço |  |  | FONTE |  | UNID | COEFICIENTE |  | PREÇO UNITÁRIO |  | TOTAL
87367 | ARGAMASSA TRAÇO 1:1:6 (EM VOLUME DE CIMENTO, CAL E AREIA MÉDIA ÚMIDA) PARA EMBOÇO/MASSA ÚNICA/ASSENTAMENTO DE ALVENARIA DE VEDAÇÃO, PREPARO MANUAL. AF_08/2019 |  | SINAPI |  | M3 | 0.0194 |  | 784.71 |  | 15.22
100578 | ASSENTAMENTO DE POSTE DE CONCRETO COM COMPRIMENTO NOMINAL DE 9 M, CARGA NOMINAL MENOR OU IGUAL A 1000 DAN, ENGASTAMENTO SIMPLES COM 1,5 M DE SOLO (NÃO INCLUI FORNECIMENTO). AF_11/2019 |  | SINAPI |  | UN | 1 |  | 514.81 |  | 514.81
91933 | CABO DE COBRE FLEXÍVEL ISOLADO, 10 MM², ANTI-CHAMA 0,6/1,0 KV, PARA CIRCUITOS TERMINAIS - FORNECIMENTO E INSTALAÇÃO. AF_03/2023 |  | SINAPI |  | M | 22.2 |  | 16.4 |  | 364.08
104749 | CONECTOR GRAMPO METÁLICO TIPO OLHAL, PARA SPDA, PARA HASTE DE ATERRAMENTO DE 3/4'' E CABOS DE 10 A 50 MM2 - FORNECIMENTO E INSTALAÇÃO. AF_08/2023 |  | SINAPI |  | UN | 1 |  | 23.12 |  | 23.12
96977 | CORDOALHA DE COBRE NU 50 MM², ENTERRADA - FORNECIMENTO E INSTALAÇÃO. AF_08/2023 |  | SINAPI |  | M | 1.95 |  | 57.08 |  | 111.3
91919 | CURVA 180 GRAUS PARA ELETRODUTO, PVC, ROSCÁVEL, DN 32 MM (1"), PARA CIRCUITOS TERMINAIS, INSTALADA EM PAREDE - FORNECIMENTO E INSTALAÇÃO. AF_03/2023 |  | SINAPI |  | UN | 1 |  | 24.14 |  | 24.14
91917 | CURVA 90 GRAUS PARA ELETRODUTO, PVC, ROSCÁVEL, DN 32 MM (1"), PARA CIRCUITOS TERMINAIS, INSTALADA EM PAREDE - FORNECIMENTO E INSTALAÇÃO. AF_03/2023 |  | SINAPI |  | UN | 1 |  | 22.38 |  | 22.38
93673 | DISJUNTOR TRIPOLAR TIPO DIN, CORRENTE NOMINAL DE 50A - FORNECIMENTO E INSTALAÇÃO. AF_10/2020 |  | SINAPI |  | UN | 1 |  | 97.2 |  | 97.2
91872 | ELETRODUTO RÍGIDO ROSCÁVEL, PVC, DN 32 MM (1"), PARA CIRCUITOS TERMINAIS, INSTALADO EM PAREDE - FORNECIMENTO E INSTALAÇÃO. AF_03/2023 |  | SINAPI |  | M | 6.05 |  | 18.41 |  | 111.38
96986 | HASTE DE ATERRAMENTO, DIÂMETRO 3/4", COM 3 METROS - FORNECIMENTO E INSTALAÇÃO. AF_08/2023 |  | SINAPI |  | UN | 1 |  | 142.97 |  | 142.97
91885 | LUVA PARA ELETRODUTO, PVC, ROSCÁVEL, DN 32 MM (1"), PARA CIRCUITOS TERMINAIS, INSTALADA EM PAREDE - FORNECIMENTO E INSTALAÇÃO. AF_03/2023 |  | SINAPI |  | UN | 1 |  | 13.95 |  | 13.95
[6 empty] | TOTAL Serviço: |  |  |  | 1440.55
[6 empty] | VALOR: |  |  |  | 1904.42
5.10.23. 100602 ASSENTAMENTO DE POSTE DE CONCRETO COM COMPRIMENTO NOMINAL DE 9 M, CARGA NOMINAL DE 600 DAN, ENGASTAMENTO BASE CONCRETADA COM 1 M DE CONCRETO E 0,5 M DE SOLO (NÃO INCLUI FORNECIMENTO). AF_11/2019 (UN)
Equipamento Custo Horário |  |  | FONTE |  | UNID | COEFICIENTE |  | PREÇO UNITÁRIO |  | TOTAL
5928 | GUINDAUTO HIDRÁULICO, CAPACIDADE MÁXIMA DE CARGA 6200 KG, MOMENTO MÁXIMO DE CARGA 11,7 TM, ALCANCE MÁXIMO HORIZONTAL 9,70 M, INCLUSIVE CAMINHÃO TOCO PBT 16.000 KG, POTÊNCIA DE 189 CV - CHP DIURNO. AF_06/2014 |  | SINAPI |  | CHP | 0.076 |  | 279.63 |  | 21.25
[6 empty] | TOTAL Equipamento Custo Horário: |  |  |  | 21.25
Material |  |  | FONTE |  | UNID | COEFICIENTE |  | PREÇO UNITÁRIO |  | TOTAL
00000863 | CABO DE COBRE NU 35 MM2 MEIO-DURO |  | SINAPI |  | M | 9 |  | 36.91 |  | 332.19
[6 empty] | TOTAL Material: |  |  |  | 332.19
Mão de Obra com Encargos Complementares |  |  | FONTE |  | UNID | COEFICIENTE |  | PREÇO UNITÁRIO |  | TOTAL
88247 | AUXILIAR DE ELETRICISTA COM ENCARGOS COMPLEMENTARES |  | SINAPI |  | H | 2.54 |  | 24.39 |  | 61.95
88264 | ELETRICISTA COM ENCARGOS COMPLEMENTARES |  | SINAPI |  | H | 8.254 |  | 32.69 |  | 269.82
[6 empty] | TOTAL Mão de Obra com Encargos Complementares: |  |  |  | 331.77
Serviço |  |  | FONTE |  | UNID | COEFICIENTE |  | PREÇO UNITÁRIO |  | TOTAL
94962 | CONCRETO MAGRO PARA LASTRO, TRAÇO 1:4,5:4,5 (EM MASSA SECA DE CIMENTO/ AREIA MÉDIA/ BRITA 1) - PREPARO MECÂNICO COM BETONEIRA 400 L. AF_05/2021 |  | SINAPI |  | M3 | 0.836 |  | 445.2 |  | 372.18
[6 empty] | TOTAL Serviço: |  |  |  | 372.18
[6 empty] | VALOR: |  |  |  | 1057.39
5.10.24. 101946 QUADRO DE MEDIÇÃO GERAL DE ENERGIA PARA 1 MEDIDOR DE SOBREPOR - FORNECIMENTO E INSTALAÇÃO. AF_10/2020 (UN)
Material |  |  | FONTE |  | UNID | COEFICIENTE |  | PREÇO UNITÁRIO |  | TOTAL
00011950 | BUCHA DE NYLON SEM ABA S6, COM PARAFUSO DE 4,20 X 40 MM EM ACO ZINCADO COM ROSCA SOBERBA, CABECA CHATA E FENDA PHILLIPS |  | SINAPI |  | UN | 4 |  | 0.2 |  | 0.8
00039808 | CAIXA PARA MEDIDOR MONOFASICO, EM POLICARBONATO / TERMOPLASTICO, PARA ALOJAR 1 DISJUNTOR (PADRAO DA CONCESSIONARIA LOCAL) |  | SINAPI |  | UN | 1 |  | 79.77 |  | 79.77
[6 empty] | TOTAL Material: |  |  |  | 80.57
Mão de Obra com Encargos Complementares |  |  | FONTE |  | UNID | COEFICIENTE |  | PREÇO UNITÁRIO |  | TOTAL
88247 | AUXILIAR DE ELETRICISTA COM ENCARGOS COMPLEMENTARES |  | SINAPI |  | H | 1.5233 |  | 24.39 |  | 37.15
88264 | ELETRICISTA COM ENCARGOS COMPLEMENTARES |  | SINAPI |  | H | 1.5233 |  | 32.69 |  | 49.79
[6 empty] | TOTAL Mão de Obra com Encargos Complementares: |  |  |  | 86.94
[6 empty] | VALOR: |  |  |  | 167.51
5.10.25. 101875 QUADRO DE DISTRIBUIÇÃO DE ENERGIA EM CHAPA DE AÇO GALVANIZADO, DE EMBUTIR, COM BARRAMENTO TRIFÁSICO, PARA 12 DISJUNTORES DIN 100A - FORNECIMENTO E INSTALAÇÃO. AF_10/2020 (UN)
Material |  |  | FONTE |  | UNID | COEFICIENTE |  | PREÇO UNITÁRIO |  | TOTAL
00013393 | QUADRO DE DISTRIBUICAO COM BARRAMENTO TRIFASICO, DE EMBUTIR, EM CHAPA DE ACO GALVANIZADO, PARA 12 DISJUNTORES DIN, 100 A |  | SINAPI |  | UN | 1 |  | 333.23 |  | 333.23
[6 empty] | TOTAL Material: |  |  |  | 333.23
Mão de Obra com Encargos Complementares |  |  | FONTE |  | UNID | COEFICIENTE |  | PREÇO UNITÁRIO |  | TOTAL
88247 | AUXILIAR DE ELETRICISTA COM ENCARGOS COMPLEMENTARES |  | SINAPI |  | H | 0.4811 |  | 24.39 |  | 11.73
88264 | ELETRICISTA COM ENCARGOS COMPLEMENTARES |  | SINAPI |  | H | 0.4811 |  | 32.69 |  | 15.72
[6 empty] | TOTAL Mão de Obra com Encargos Complementares: |  |  |  | 27.45
Serviço |  |  | FONTE |  | UNID | COEFICIENTE |  | PREÇO UNITÁRIO |  | TOTAL
87367 | ARGAMASSA TRAÇO 1:1:6 (EM VOLUME DE CIMENTO, CAL E AREIA MÉDIA ÚMIDA) PARA EMBOÇO/MASSA ÚNICA/ASSENTAMENTO DE ALVENARIA DE VEDAÇÃO, PREPARO MANUAL. AF_08/2019 |  | SINAPI |  | M3 | 0.0117 |  | 784.71 |  | 9.18
[6 empty] | TOTAL Serviço: |  |  |  | 9.18
[6 empty] | VALOR: |  |  |  | 369.86
5.11.1. 98111 CAIXA DE INSPEÇÃO PARA ATERRAMENTO, CIRCULAR, EM POLIETILENO, DIÂMETRO INTERNO = 0,3 M. AF_12/2020 (UN)
Material |  |  | FONTE |  | UNID | COEFICIENTE |  | PREÇO UNITÁRIO |  | TOTAL
00034643 | CAIXA DE INSPECAO PARA ATERRAMENTO E PARA RAIOS, EM POLIPROPILENO, DIAMETRO = 300 MM X ALTURA = 400 MM |  | SINAPI |  | UN | 1 |  | 34.16 |  | 34.16
[6 empty] | TOTAL Material: |  |  |  | 34.16
Mão de Obra com Encargos Complementares |  |  | FONTE |  | UNID | COEFICIENTE |  | PREÇO UNITÁRIO |  | TOTAL
88309 | PEDREIRO COM ENCARGOS COMPLEMENTARES |  | SINAPI |  | H | 0.1384 |  | 32.27 |  | 4.46
88316 | SERVENTE COM ENCARGOS COMPLEMENTARES |  | SINAPI |  | H | 0.1088 |  | 23.23 |  | 2.52
[6 empty] | TOTAL Mão de Obra com Encargos Complementares: |  |  |  | 6.98
Serviço |  |  | FONTE |  | UNID | COEFICIENTE |  | PREÇO UNITÁRIO |  | TOTAL
101618 | PREPARO DE FUNDO DE VALA COM LARGURA MENOR QUE 1,5 M, COM CAMADA DE AREIA, LANÇAMENTO MANUAL. AF_08/2020 |  | SINAPI |  | M3 | 0.0141 |  | 270.92 |  | 3.81
[6 empty] | TOTAL Serviço: |  |  |  | 3.81
[6 empty] | VALOR: |  |  |  | 44.95
5.11.2. 96985 HASTE DE ATERRAMENTO, DIÂMETRO 5/8", COM 3 METROS - FORNECIMENTO E INSTALAÇÃO. AF_08/2023 (UN)
Material |  |  | FONTE |  | UNID | COEFICIENTE |  | PREÇO UNITÁRIO |  | TOTAL
00003379 | HASTE DE ATERRAMENTO EM ACO COM 3,00 M DE COMPRIMENTO E DN = 5/8", REVESTIDA COM BAIXA CAMADA DE COBRE, SEM CONECTOR |  | SINAPI |  | UN | 1 |  | 81.66 |  | 81.66
[6 empty] | TOTAL Material: |  |  |  | 81.66
Mão de Obra com Encargos Complementares |  |  | FONTE |  | UNID | COEFICIENTE |  | PREÇO UNITÁRIO |  | TOTAL
88247 | AUXILIAR DE ELETRICISTA COM ENCARGOS COMPLEMENTARES |  | SINAPI |  | H | 0.2484 |  | 24.39 |  | 6.05
88264 | ELETRICISTA COM ENCARGOS COMPLEMENTARES |  | SINAPI |  | H | 0.2484 |  | 32.69 |  | 8.12
[6 empty] | TOTAL Mão de Obra com Encargos Complementares: |  |  |  | 14.17
[6 empty] | VALOR: |  |  |  | 95.83
5.11.3. 92986 CABO DE COBRE FLEXÍVEL ISOLADO, 35 MM², ANTI-CHAMA 0,6/1,0 KV, PARA REDE ENTERRADA DE DISTRIBUIÇÃO DE ENERGIA ELÉTRICA - FORNECIMENTO E INSTALAÇÃO. AF_12/2021 (M)
Material |  |  | FONTE |  | UNID | COEFICIENTE |  | PREÇO UNITÁRIO |  | TOTAL
00001019 | CABO DE COBRE, FLEXIVEL, CLASSE 4 OU 5, ISOLACAO EM PVC/A, ANTICHAMA BWF-B, COBERTURA PVC-ST1, ANTICHAMA BWF-B, 1 CONDUTOR, 0,6/1 KV, SECAO NOMINAL 35 MM2 |  | SINAPI |  | M | 1.015 |  | 33.82 |  | 34.32
00021127 | FITA ISOLANTE ADESIVA ANTICHAMA, USO ATE 750 V, EM ROLO DE 19 MM X 5 M |  | SINAPI |  | UN | 0.009 |  | 4.12 |  | 0.03
[6 empty] | TOTAL Material: |  |  |  | 34.35
Mão de Obra com Encargos Complementares |  |  | FONTE |  | UNID | COEFICIENTE |  | PREÇO UNITÁRIO |  | TOTAL
88247 | AUXILIAR DE ELETRICISTA COM ENCARGOS COMPLEMENTARES |  | SINAPI |  | H | 0.0697 |  | 24.39 |  | 1.69
88264 | ELETRICISTA COM ENCARGOS COMPLEMENTARES |  | SINAPI |  | H | 0.0697 |  | 32.69 |  | 2.27
[6 empty] | TOTAL Mão de Obra com Encargos Complementares: |  |  |  | 3.96
[6 empty] | VALOR: |  |  |  | 38.31
5.11.4. 92988 CABO DE COBRE FLEXÍVEL ISOLADO, 50 MM², ANTI-CHAMA 0,6/1,0 KV, PARA REDE ENTERRADA DE DISTRIBUIÇÃO DE ENERGIA ELÉTRICA - FORNECIMENTO E INSTALAÇÃO. AF_12/2021 (M)
Material |  |  | FONTE |  | UNID | COEFICIENTE |  | PREÇO UNITÁRIO |  | TOTAL
00001018 | CABO DE COBRE, FLEXIVEL, CLASSE 4 OU 5, ISOLACAO EM PVC/A, ANTICHAMA BWF-B, COBERTURA PVC-ST1, ANTICHAMA BWF-B, 1 CONDUTOR, 0,6/1 KV, SECAO NOMINAL 50 MM2 |  | SINAPI |  | M | 1.015 |  | 50.01 |  | 50.76
00021127 | FITA ISOLANTE ADESIVA ANTICHAMA, USO ATE 750 V, EM ROLO DE 19 MM X 5 M |  | SINAPI |  | UN | 0.009 |  | 4.12 |  | 0.03
[6 empty] | TOTAL Material: |  |  |  | 50.79
Mão de Obra com Encargos Complementares |  |  | FONTE |  | UNID | COEFICIENTE |  | PREÇO UNITÁRIO |  | TOTAL
88247 | AUXILIAR DE ELETRICISTA COM ENCARGOS COMPLEMENTARES |  | SINAPI |  | H | 0.083 |  | 24.39 |  | 2.02
88264 | ELETRICISTA COM ENCARGOS COMPLEMENTARES |  | SINAPI |  | H | 0.083 |  | 32.69 |  | 2.71
[6 empty] | TOTAL Mão de Obra com Encargos Complementares: |  |  |  | 4.73
[6 empty] | VALOR: |  |  |  | 55.52
6.1.1. 90105 ESCAVAÇÃO MECANIZADA DE VALA COM PROFUNDIDADE ATÉ 1,5 M (MÉDIA MONTANTE E JUSANTE/UMA COMPOSIÇÃO POR TRECHO), RETROESCAV. (0,26 M3), LARGURA MENOR QUE 0,8 M, EM SOLO DE 1A CATEGORIA, LOCAIS COM BAIXO NÍVEL DE INTERFERÊNCIA. AF_09/2024 (M3)
Equipamento Custo Horário |  |  | FONTE |  | UNID | COEFICIENTE |  | PREÇO UNITÁRIO |  | TOTAL
5679 | RETROESCAVADEIRA SOBRE RODAS COM CARREGADEIRA, TRAÇÃO 4X4, POTÊNCIA LÍQ. 88 HP, CAÇAMBA CARREG. CAP. MÍN. 1 M3, CAÇAMBA RETRO CAP. 0,26 M3, PESO OPERACIONAL MÍN. 6.674 KG, PROFUNDIDADE ESCAVAÇÃO MÁX. 4,37 M - CHI DIURNO. AF_06/2014 |  | SINAPI |  | CHI | 0.037515 |  | 76.23 |  | 2.85
5678 | RETROESCAVADEIRA SOBRE RODAS COM CARREGADEIRA, TRAÇÃO 4X4, POTÊNCIA LÍQ. 88 HP, CAÇAMBA CARREG. CAP. MÍN. 1 M3, CAÇAMBA RETRO CAP. 0,26 M3, PESO OPERACIONAL MÍN. 6.674 KG, PROFUNDIDADE ESCAVAÇÃO MÁX. 4,37 M - CHP DIURNO. AF_06/2014 |  | SINAPI |  | CHP | 0.033259 |  | 160.58 |  | 5.34
[6 empty] | TOTAL Equipamento Custo Horário: |  |  |  | 8.19
Mão de Obra com Encargos Complementares |  |  | FONTE |  | UNID | COEFICIENTE |  | PREÇO UNITÁRIO |  | TOTAL
88316 | SERVENTE COM ENCARGOS COMPLEMENTARES |  | SINAPI |  | H | 0.076209 |  | 23.23 |  | 1.77
[6 empty] | TOTAL Mão de Obra com Encargos Complementares: |  |  |  | 1.77
[6 empty] | VALOR: |  |  |  | 9.96
6.1.2. 102327 ESCAVAÇÃO MECANIZADA DE VALA COM PROF. ATÉ 1,5 M (MÉDIA MONTANTE E JUSANTE/UMA COMPOSIÇÃO POR TRECHO), RETROESCAV. (0,26 M3), LARG. DE 0,8 M A 1,5 M, EM SOLO DE 2A CATEGORIA, EM LOCAIS COM BAIXO NÍVEL DE INTERFERÊNCIA. AF_09/2024 (M3)
Equipamento Custo Horário |  |  | FONTE |  | UNID | COEFICIENTE |  | PREÇO UNITÁRIO |  | TOTAL
5679 | RETROESCAVADEIRA SOBRE RODAS COM CARREGADEIRA, TRAÇÃO 4X4, POTÊNCIA LÍQ. 88 HP, CAÇAMBA CARREG. CAP. MÍN. 1 M3, CAÇAMBA RETRO CAP. 0,26 M3, PESO OPERACIONAL MÍN. 6.674 KG, PROFUNDIDADE ESCAVAÇÃO MÁX. 4,37 M - CHI DIURNO. AF_06/2014 |  | SINAPI |  | CHI | 0.043275 |  | 76.23 |  | 3.29
5678 | RETROESCAVADEIRA SOBRE RODAS COM CARREGADEIRA, TRAÇÃO 4X4, POTÊNCIA LÍQ. 88 HP, CAÇAMBA CARREG. CAP. MÍN. 1 M3, CAÇAMBA RETRO CAP. 0,26 M3, PESO OPERACIONAL MÍN. 6.674 KG, PROFUNDIDADE ESCAVAÇÃO MÁX. 4,37 M - CHP DIURNO. AF_06/2014 |  | SINAPI |  | CHP | 0.038365 |  | 160.58 |  | 6.16
[6 empty] | TOTAL Equipamento Custo Horário: |  |  |  | 9.45
Mão de Obra com Encargos Complementares |  |  | FONTE |  | UNID | COEFICIENTE |  | PREÇO UNITÁRIO |  | TOTAL
88316 | SERVENTE COM ENCARGOS COMPLEMENTARES |  | SINAPI |  | H | 0.08164 |  | 23.23 |  | 1.89
[6 empty] | TOTAL Mão de Obra com Encargos Complementares: |  |  |  | 1.89
[6 empty] | VALOR: |  |  |  | 11.34
6.1.3. 93378 REATERRO MECANIZADO DE VALA COM RETROESCAVADEIRA (CAPACIDADE DA CAÇAMBA DA RETRO: 0,26 M³/POTÊNCIA: 88 HP), LARGURA ATÉ 0,8 M, PROFUNDIDADE ATÉ 1,5 M, COM SOLO (SEM SUBSTITUIÇÃO) DE 1ª CATEGORIA, COM COMPACTADOR DE SOLOS DE PERCUSSÃO. AF_08/2023 (M3)
Equipamento Custo Horário |  |  | FONTE |  | UNID | COEFICIENTE |  | PREÇO UNITÁRIO |  | TOTAL
5903 | CAMINHÃO PIPA 10.000 L TRUCADO, PESO BRUTO TOTAL 23.000 KG, CARGA ÚTIL MÁXIMA 15.935 KG, DISTÂNCIA ENTRE EIXOS 4,8 M, POTÊNCIA 230 CV, INCLUSIVE TANQUE DE AÇO PARA TRANSPORTE DE ÁGUA - CHI DIURNO. AF_06/2014 |  | SINAPI |  | CHI | 0.0006 |  | 78.11 |  | 0.04
5901 | CAMINHÃO PIPA 10.000 L TRUCADO, PESO BRUTO TOTAL 23.000 KG, CARGA ÚTIL MÁXIMA 15.935 KG, DISTÂNCIA ENTRE EIXOS 4,8 M, POTÊNCIA 230 CV, INCLUSIVE TANQUE DE AÇO PARA TRANSPORTE DE ÁGUA - CHP DIURNO. AF_06/2014 |  | SINAPI |  | CHP | 0.0054 |  | 318.24 |  | 1.71
91533 | COMPACTADOR DE SOLOS DE PERCUSSÃO (SOQUETE) COM MOTOR A GASOLINA 4 TEMPOS, POTÊNCIA 4 CV - CHP DIURNO. AF_08/2015 |  | SINAPI |  | CHP | 0.1962 |  | 47.29 |  | 9.27
5679 | RETROESCAVADEIRA SOBRE RODAS COM CARREGADEIRA, TRAÇÃO 4X4, POTÊNCIA LÍQ. 88 HP, CAÇAMBA CARREG. CAP. MÍN. 1 M3, CAÇAMBA RETRO CAP. 0,26 M3, PESO OPERACIONAL MÍN. 6.674 KG, PROFUNDIDADE ESCAVAÇÃO MÁX. 4,37 M - CHI DIURNO. AF_06/2014 |  | SINAPI |  | CHI | 0.0777 |  | 76.23 |  | 5.92
5678 | RETROESCAVADEIRA SOBRE RODAS COM CARREGADEIRA, TRAÇÃO 4X4, POTÊNCIA LÍQ. 88 HP, CAÇAMBA CARREG. CAP. MÍN. 1 M3, CAÇAMBA RETRO CAP. 0,26 M3, PESO OPERACIONAL MÍN. 6.674 KG, PROFUNDIDADE ESCAVAÇÃO MÁX. 4,37 M - CHP DIURNO. AF_06/2014 |  | SINAPI |  | CHP | 0.0538 |  | 160.58 |  | 8.63
[6 empty] | TOTAL Equipamento Custo Horário: |  |  |  | 25.57
Mão de Obra com Encargos Complementares |  |  | FONTE |  | UNID | COEFICIENTE |  | PREÇO UNITÁRIO |  | TOTAL
88316 | SERVENTE COM ENCARGOS COMPLEMENTARES |  | SINAPI |  | H | 0.0734 |  | 23.23 |  | 1.7
[6 empty] | TOTAL Mão de Obra com Encargos Complementares: |  |  |  | 1.7
[6 empty] | VALOR: |  |  |  | 27.27
6.2.1. 97126 ASSENTAMENTO DE TUBO DE PVC PBA PARA REDE DE ÁGUA, DN 100 MM, JUNTA ELÁSTICA INTEGRADA, INSTALADO EM LOCAL COM NÍVEL BAIXO DE INTERFERÊNCIAS (NÃO INCLUI FORNECIMENTO). AF_05/2024 (M)
Material |  |  | FONTE |  | UNID | COEFICIENTE |  | PREÇO UNITÁRIO |  | TOTAL
00020078 | PASTA LUBRIFICANTE PARA TUBOS E CONEXOES COM JUNTA ELASTICA, EMBALAGEM DE *400* GR (USO EM PVC, ACO, POLIETILENO E OUTROS) |  | SINAPI |  | UN | 0.0094 |  | 26.07 |  | 0.24
[6 empty] | TOTAL Material: |  |  |  | 0.24
Mão de Obra com Encargos Complementares |  |  | FONTE |  | UNID | COEFICIENTE |  | PREÇO UNITÁRIO |  | TOTAL
88246 | ASSENTADOR DE TUBOS COM ENCARGOS COMPLEMENTARES |  | SINAPI |  | H | 0.0707 |  | 27.21 |  | 1.92
88316 | SERVENTE COM ENCARGOS COMPLEMENTARES |  | SINAPI |  | H | 0.0707 |  | 23.23 |  | 1.64
[6 empty] | TOTAL Mão de Obra com Encargos Complementares: |  |  |  | 3.56
[6 empty] | VALOR: |  |  |  | 3.8
6.3.1. 102487 CONCRETO CICLÓPICO FCK = 15MPA, 30% PEDRA DE MÃO EM VOLUME REAL, INCLUSIVE LANÇAMENTO. AF_05/2021 (M3)
Equipamento Custo Horário |  |  | FONTE |  | UNID | COEFICIENTE |  | PREÇO UNITÁRIO |  | TOTAL
90587 | VIBRADOR DE IMERSÃO, DIÂMETRO DE PONTEIRA 45MM, MOTOR ELÉTRICO TRIFÁSICO POTÊNCIA DE 2 CV - CHI DIURNO. AF_06/2015 |  | SINAPI |  | CHI | 0.6377 |  | 0.46 |  | 0.29
90586 | VIBRADOR DE IMERSÃO, DIÂMETRO DE PONTEIRA 45MM, MOTOR ELÉTRICO TRIFÁSICO POTÊNCIA DE 2 CV - CHP DIURNO. AF_06/2015 |  | SINAPI |  | CHP | 0.2198 |  | 1.32 |  | 0.29
[6 empty] | TOTAL Equipamento Custo Horário: |  |  |  | 0.58
Material |  |  | FONTE |  | UNID | COEFICIENTE |  | PREÇO UNITÁRIO |  | TOTAL
00004730 | PEDRA DE MAO OU PEDRA RACHAO PARA ARRIMO/FUNDACAO (POSTO PEDREIRA/FORNECEDOR, SEM FRETE) |  | SINAPI |  | M3 | 0.4543 |  | 104.75 |  | 47.58
[6 empty] | TOTAL Material: |  |  |  | 47.58
Mão de Obra com Encargos Complementares |  |  | FONTE |  | UNID | COEFICIENTE |  | PREÇO UNITÁRIO |  | TOTAL
88309 | PEDREIRO COM ENCARGOS COMPLEMENTARES |  | SINAPI |  | H | 1.6702 |  | 32.27 |  | 53.89
88316 | SERVENTE COM ENCARGOS COMPLEMENTARES |  | SINAPI |  | H | 6.4684 |  | 23.23 |  | 150.26
[6 empty] | TOTAL Mão de Obra com Encargos Complementares: |  |  |  | 204.15
Serviço |  |  | FONTE |  | UNID | COEFICIENTE |  | PREÇO UNITÁRIO |  | TOTAL
94963 | CONCRETO FCK = 15MPA, TRAÇO 1:3,4:3,5 (EM MASSA SECA DE CIMENTO/ AREIA MÉDIA/ BRITA 1) - PREPARO MECÂNICO COM BETONEIRA 400 L. AF_05/2021 |  | SINAPI |  | M3 | 0.805 |  | 490.71 |  | 395.02
[6 empty] | TOTAL Serviço: |  |  |  | 395.02
[6 empty] | VALOR: |  |  |  | 647.33
6.4.1. 10.02.02 CAIXA P/DESCARGA E/OU VENTOSA EM ALVEN.TIJOLO MACICO ,SECAO INTERNA 1,30x1,30m,h<=1,30m,P/LINHA PRINCIPAL.C/50mm<=DN<=300mm,S/FORNEC.MAT.HIDRAULICO (CRV TIPO I) DP1002-01/02 (UN)
Serviço |  |  | FONTE |  | UNID | COEFICIENTE |  | PREÇO UNITÁRIO |  | TOTAL
15.01.25 | ALVENARIA DE VEDACAO C/ TIJOLO MACICO (COMUM), EM VOLUME |  | EMBASA |  | M3 | 1.1 |  | 862.82 |  | 949.1
50.52.06 | BOTA FORA ENTULHO (CARGA E DESCARGA/ MOM.TRANSPORTE 12.5KM./ ESPALHAMENTO) |  | EMBASA |  | M3 | 0.78 |  | 62.82 |  | 49
50.52.03 | BOTA FORA SOLO (CARGA E DESCARGA/ MOM.TRANSPORTE 12.5 KM/ ESPALHAMENTO) |  | EMBASA |  | M3 | 3.105 |  | 37.75 |  | 117.21
15.04.01 | CHAPISCO C/ ARGAMASSA DE CIMENTO E AREIA |  | EMBASA |  | M2 | 13.52 |  | 7.62 |  | 103.02
50.26.01 | CONCRETO ARMADO P/CX/P.V.(ACO=40KG,FORMA=15M2) |  | EMBASA |  | M3 | 0.18 |  | 2679.29 |  | 482.27
09.01.01 | CONCRETO C/ CONSUMO MIN. DE CIMENTO DE 212Kg/m3 (CONCRETO MAGRO), INCL. FORNEC. DE MAT., PRODUCAO, LANC., ADENS. E CURA |  | EMBASA |  | M3 | 0.1575 |  | 682.34 |  | 107.47
05.03.01 | ESCAV. MANUAL DE POCOS E CAVAS DE FUNDACAO EM SOLO DE 1a CAT. EXECUTADA C/ PROFUND. ATE 1,50m |  | EMBASA |  | M3 | 4.335 |  | 32.45 |  | 140.67
05.04.01 | EXEC. DE ATERRO MANUAL EM VALAS/POCOS/CAVAS DE FUNDACAO C/ SOLO PROVENIENTE DAS ESCAVACOES, INCL. LANCAM., ESPALHAM. E COMPACTACAO MECANIZADA COM COMPACTADOR TIPO PLACA VIBRATORIA OU A PERCUSSAO |  | EMBASA |  | M3 | 1.41 |  | 24.43 |  | 34.45
15.04.11 | MASSA UNICA (CIMENTO / ARENOSO / AREIA) |  | EMBASA |  | M2 | 6.76 |  | 26.66 |  | 180.22
50.31.16 | TAMPA CONCRETO PREMOLDADO FCK=15,0 MPA E=10 CM |  | EMBASA |  | M2 | 2.25 |  | 167.92 |  | 377.82
[6 empty] | TOTAL Serviço: |  |  |  | 2541.23
[6 empty] | VALOR: |  |  |  | 2541.23
6.5.1. 10.02.02 CAIXA P/DESCARGA E/OU VENTOSA EM ALVEN.TIJOLO MACICO ,SECAO INTERNA 1,30x1,30m,h<=1,30m,P/LINHA PRINCIPAL.C/50mm<=DN<=300mm,S/FORNEC.MAT.HIDRAULICO (CRV TIPO I) DP1002-01/02 (UN)
Serviço |  |  | FONTE |  | UNID | COEFICIENTE |  | PREÇO UNITÁRIO |  | TOTAL
15.01.25 | ALVENARIA DE VEDACAO C/ TIJOLO MACICO (COMUM), EM VOLUME |  | EMBASA |  | M3 | 1.1 |  | 862.82 |  | 949.1
50.52.06 | BOTA FORA ENTULHO (CARGA E DESCARGA/ MOM.TRANSPORTE 12.5KM./ ESPALHAMENTO) |  | EMBASA |  | M3 | 0.78 |  | 62.82 |  | 49
50.52.03 | BOTA FORA SOLO (CARGA E DESCARGA/ MOM.TRANSPORTE 12.5 KM/ ESPALHAMENTO) |  | EMBASA |  | M3 | 3.105 |  | 37.75 |  | 117.21
15.04.01 | CHAPISCO C/ ARGAMASSA DE CIMENTO E AREIA |  | EMBASA |  | M2 | 13.52 |  | 7.62 |  | 103.02
50.26.01 | CONCRETO ARMADO P/CX/P.V.(ACO=40KG,FORMA=15M2) |  | EMBASA |  | M3 | 0.18 |  | 2679.29 |  | 482.27
09.01.01 | CONCRETO C/ CONSUMO MIN. DE CIMENTO DE 212Kg/m3 (CONCRETO MAGRO), INCL. FORNEC. DE MAT., PRODUCAO, LANC., ADENS. E CURA |  | EMBASA |  | M3 | 0.1575 |  | 682.34 |  | 107.47
05.03.01 | ESCAV. MANUAL DE POCOS E CAVAS DE FUNDACAO EM SOLO DE 1a CAT. EXECUTADA C/ PROFUND. ATE 1,50m |  | EMBASA |  | M3 | 4.335 |  | 32.45 |  | 140.67
05.04.01 | EXEC. DE ATERRO MANUAL EM VALAS/POCOS/CAVAS DE FUNDACAO C/ SOLO PROVENIENTE DAS ESCAVACOES, INCL. LANCAM., ESPALHAM. E COMPACTACAO MECANIZADA COM COMPACTADOR TIPO PLACA VIBRATORIA OU A PERCUSSAO |  | EMBASA |  | M3 | 1.41 |  | 24.43 |  | 34.45
15.04.11 | MASSA UNICA (CIMENTO / ARENOSO / AREIA) |  | EMBASA |  | M2 | 6.76 |  | 26.66 |  | 180.22
50.31.16 | TAMPA CONCRETO PREMOLDADO FCK=15,0 MPA E=10 CM |  | EMBASA |  | M2 | 2.25 |  | 167.92 |  | 377.82
[6 empty] | TOTAL Serviço: |  |  |  | 2541.23
[6 empty] | VALOR: |  |  |  | 2541.23
6.6.1. 14.01.24 DEMOLIÇÃO DE PAVIMENTO EM ASFALTO UTILIZANDO MAQUINA DE CORTE, MARTELO ROMPEDOR, RETROESCAVADEIRA, INCLUSIVE REMOÇÃO MANUAL DO EXPURGO (M3)
Equipamento |  |  | FONTE |  | UNID | COEFICIENTE |  | PREÇO UNITÁRIO |  | TOTAL
H020000574 | ALUGUEL DE RETROESCAVADEIRA INCLUSIVE OPERADOR E COMBUSTÍVEL |  | EMBASA |  | H | 0.0833 |  | 147.2 |  | 12.26
H020000528 | COMPRESSOR AC XA-120DD, 250PCM, 78HP |  | EMBASA |  | H | 0.3 |  | 12.51 |  | 3.75
H020000217 | MAQUINA DE CORTAR PAVIMENTO UTILIZANDO DISCO DIAMANTADO, D=350 MM, MOTOR À GASOLINA, EXCLUSO O DISCO |  | EMBASA |  | H | 0.2778 |  | 5.38 |  | 1.49
H020000594 | ROMPEDOR AC TEX-10TK , 42 PCM |  | EMBASA |  | H | 0.3 |  | 4.29 |  | 1.29
[6 empty] | TOTAL Equipamento: |  |  |  | 18.79
Material |  |  | FONTE |  | UNID | COEFICIENTE |  | PREÇO UNITÁRIO |  | TOTAL
J010001006 | DISCO DE CORTE DIAMANTADO PARA ASFALTO E CONCRETO, D=350MM |  | EMBASA |  | UN | 0.0393 |  | 260 |  | 10.22
[6 empty] | TOTAL Material: |  |  |  | 10.22
Mão de Obra |  |  | FONTE |  | UNID | COEFICIENTE |  | PREÇO UNITÁRIO |  | TOTAL
B010000112 | MARTELETEIRO |  | EMBASA |  | H | 0.5778 |  | 29.07 |  | 16.8
B010000097 | SERVENTE |  | EMBASA |  | H | 1.5 |  | 18.02 |  | 27.03
[6 empty] | TOTAL Mão de Obra: |  |  |  | 43.83
Serviço |  |  | FONTE |  | UNID | COEFICIENTE |  | PREÇO UNITÁRIO |  | TOTAL
06.01.10 | CARGA E TRANSP. MANUAL HORIZONTAL EM CARRO DE MAO, DE MATERIAIS A GRANEL, P/ DISTANCIAS ATE 30m |  | EMBASA |  | M3 | 1.4 |  | 27.04 |  | 37.86
[6 empty] | TOTAL Serviço: |  |  |  | 37.86
[6 empty] | VALOR: |  |  |  | 110.7
6.6.2. 18.02.16 PAVIMENTO C/ ASFALTO FRIO (M3)
Serviço |  |  | FONTE |  | UNID | COEFICIENTE |  | PREÇO UNITÁRIO |  | TOTAL
E180000116 | PAVIMENTO C/ ASFALTO FRIO |  | EMBASA |  | M3 | 1 |  | 317.04 |  | 317.04
[6 empty] | TOTAL Serviço: |  |  |  | 317.04
[6 empty] | VALOR: |  |  |  | 317.04
7.1.1. 00009825 TUBO PVC DEFOFO, JEI, 1 MPA, DN 100 MM, PARA REDE DE AGUA (NBR 7665) (M)
Material |  |  | FONTE |  | UNID | COEFICIENTE |  | PREÇO UNITÁRIO |  | TOTAL
00009825 | TUBO PVC DEFOFO, JEI, 1 MPA, DN 100 MM, PARA REDE DE AGUA (NBR 7665) |  | SINAPI |  | M | 1 |  | 30.98 |  | 30.98
[6 empty] | TOTAL Material: |  |  |  | 30.98
[6 empty] | VALOR: |  |  |  | 30.98
7.2.1. M011201005 C90 JTI FoFo DN 100 14,000 kg (PC)
Material |  |  | FONTE |  | UNID | COEFICIENTE |  | PREÇO UNITÁRIO |  | TOTAL
M011201005 | C90 JTI FoFo DN 100 14,000 kg |  | EMBASA |  | PC | 1 |  | 616.02 |  | 616.02
[6 empty] | TOTAL Material: |  |  |  | 616.02
[6 empty] | VALOR: |  |  |  | 616.02
7.2.2. M011202005 C45 JTI FoFo DN 100 13,000 kg (PC)
Material |  |  | FONTE |  | UNID | COEFICIENTE |  | PREÇO UNITÁRIO |  | TOTAL
M011202005 | C45 JTI FoFo DN 100 13,000 kg |  | EMBASA |  | PC | 1 |  | 560.8 |  | 560.8
[6 empty] | TOTAL Material: |  |  |  | 560.8
[6 empty] | VALOR: |  |  |  | 560.8
7.2.3. M010904005 C11 JGS FoFo DN 100 11,200 kg (PC)
Material |  |  | FONTE |  | UNID | COEFICIENTE |  | PREÇO UNITÁRIO |  | TOTAL
M010904005 | C11 JGS FoFo DN 100 11,200 kg |  | EMBASA |  | PC | 1 |  | 281.29 |  | 281.29
[6 empty] | TOTAL Material: |  |  |  | 281.29
[6 empty] | VALOR: |  |  |  | 281.29
7.3.1. 94498 REGISTRO DE GAVETA BRUTO, LATÃO, ROSCÁVEL, 2" - FORNECIMENTO E INSTALAÇÃO. AF_08/2021 (UN)
Material |  |  | FONTE |  | UNID | COEFICIENTE |  | PREÇO UNITÁRIO |  | TOTAL
00003148 | FITA VEDA ROSCA EM ROLOS DE 18 MM X 50 M (L X C) |  | SINAPI |  | UN | 0.024 |  | 11.32 |  | 0.27
00006028 | REGISTRO GAVETA BRUTO EM LATAO FORJADO, BITOLA 2" (REF 1509) |  | SINAPI |  | UN | 1 |  | 132.73 |  | 132.73
[6 empty] | TOTAL Material: |  |  |  | 133
Mão de Obra com Encargos Complementares |  |  | FONTE |  | UNID | COEFICIENTE |  | PREÇO UNITÁRIO |  | TOTAL
88248 | AUXILIAR DE ENCANADOR OU BOMBEIRO HIDRÁULICO COM ENCARGOS COMPLEMENTARES |  | SINAPI |  | H | 0.3398 |  | 23.37 |  | 7.94
88267 | ENCANADOR OU BOMBEIRO HIDRÁULICO COM ENCARGOS COMPLEMENTARES |  | SINAPI |  | H | 0.3398 |  | 31.5 |  | 10.7
[6 empty] | TOTAL Mão de Obra com Encargos Complementares: |  |  |  | 18.64
[6 empty] | VALOR: |  |  |  | 151.64
7.3.2. 00036084 TUBO PVC PBA JEI, CLASSE 12, DN 50 MM, PARA REDE DE AGUA (NBR 5647) (M)
Material |  |  | FONTE |  | UNID | COEFICIENTE |  | PREÇO UNITÁRIO |  | TOTAL
00036084 | TUBO PVC PBA JEI, CLASSE 12, DN 50 MM, PARA REDE DE AGUA (NBR 5647) |  | SINAPI |  | M | 1 |  | 11 |  | 11
[6 empty] | TOTAL Material: |  |  |  | 11
[6 empty] | VALOR: |  |  |  | 11
7.3.3. M012503002 VTF10 AGUA C/ FLANGES FoFo DN 50 21,000 kg (PC)
Material |  |  | FONTE |  | UNID | COEFICIENTE |  | PREÇO UNITÁRIO |  | TOTAL
M012503002 | VTF10 AGUA C/ FLANGES FoFo DN 50 21,000 kg |  | EMBASA |  | PC | 1 |  | 958.71 |  | 958.71
[6 empty] | TOTAL Material: |  |  |  | 958.71
[6 empty] | VALOR: |  |  |  | 958.71
7.3.4. M011601005 T JTIF10 FoFo DN 100 X 50 16,600 kg (PC)
Material |  |  | FONTE |  | UNID | COEFICIENTE |  | PREÇO UNITÁRIO |  | TOTAL
M011601005 | T JTIF10 FoFo DN 100 X 50 16,600 kg |  | EMBASA |  | PC | 1 |  | 545.73 |  | 545.73
[6 empty] | TOTAL Material: |  |  |  | 545.73
[6 empty] | VALOR: |  |  |  | 545.73
7.4.1. M011601005 TE FoFo BBF DN 150 x 50 PN10 (PC)
Material |  |  | FONTE |  | UNID | COEFICIENTE |  | PREÇO UNITÁRIO |  | TOTAL
M011601005 | T JTIF10 FoFo DN 100 X 50 16,600 kg |  | EMBASA |  | PC | 1 |  | 545.73 |  | 545.73
[6 empty] | TOTAL Material: |  |  |  | 545.73
[6 empty] | VALOR: |  |  |  | 545.73
7.4.2. 94498 REGISTRO DE GAVETA BRUTO, LATÃO, ROSCÁVEL, 2" - FORNECIMENTO E INSTALAÇÃO. AF_08/2021 (UN)
Material |  |  | FONTE |  | UNID | COEFICIENTE |  | PREÇO UNITÁRIO |  | TOTAL
00003148 | FITA VEDA ROSCA EM ROLOS DE 18 MM X 50 M (L X C) |  | SINAPI |  | UN | 0.024 |  | 11.32 |  | 0.27
00006028 | REGISTRO GAVETA BRUTO EM LATAO FORJADO, BITOLA 2" (REF 1509) |  | SINAPI |  | UN | 1 |  | 132.73 |  | 132.73
[6 empty] | TOTAL Material: |  |  |  | 133
Mão de Obra com Encargos Complementares |  |  | FONTE |  | UNID | COEFICIENTE |  | PREÇO UNITÁRIO |  | TOTAL
88248 | AUXILIAR DE ENCANADOR OU BOMBEIRO HIDRÁULICO COM ENCARGOS COMPLEMENTARES |  | SINAPI |  | H | 0.3398 |  | 23.37 |  | 7.94
88267 | ENCANADOR OU BOMBEIRO HIDRÁULICO COM ENCARGOS COMPLEMENTARES |  | SINAPI |  | H | 0.3398 |  | 31.5 |  | 10.7
[6 empty] | TOTAL Mão de Obra com Encargos Complementares: |  |  |  | 18.64
[6 empty] | VALOR: |  |  |  | 151.64
7.4.3. 00036084 TUBO PVC PBA JEI, CLASSE 12, DN 50 MM, PARA REDE DE AGUA (NBR 5647) (M)
Material |  |  | FONTE |  | UNID | COEFICIENTE |  | PREÇO UNITÁRIO |  | TOTAL
00036084 | TUBO PVC PBA JEI, CLASSE 12, DN 50 MM, PARA REDE DE AGUA (NBR 5647) |  | SINAPI |  | M | 1 |  | 11 |  | 11
[6 empty] | TOTAL Material: |  |  |  | 11
[6 empty] | VALOR: |  |  |  | 11
8.1.1.1. 99059 LOCAÇÃO CONVENCIONAL DE OBRA, UTILIZANDO GABARITO DE TÁBUAS CORRIDAS PONTALETADAS A CADA 2,00M - 2 UTILIZAÇÕES. AF_03/2024 (M)
Equipamento Custo Horário |  |  | FONTE |  | UNID | COEFICIENTE |  | PREÇO UNITÁRIO |  | TOTAL
91693 | SERRA CIRCULAR DE BANCADA COM MOTOR ELÉTRICO POTÊNCIA DE 5HP, COM COIFA PARA DISCO 10" - CHI DIURNO. AF_08/2015 |  | SINAPI |  | CHI | 0.028 |  | 38.95 |  | 1.09
91692 | SERRA CIRCULAR DE BANCADA COM MOTOR ELÉTRICO POTÊNCIA DE 5HP, COM COIFA PARA DISCO 10" - CHP DIURNO. AF_08/2015 |  | SINAPI |  | CHP | 0.007 |  | 40.48 |  | 0.28
[6 empty] | TOTAL Equipamento Custo Horário: |  |  |  | 1.37
Material |  |  | FONTE |  | UNID | COEFICIENTE |  | PREÇO UNITÁRIO |  | TOTAL
00004433 | CAIBRO NAO APARELHADO *6 X 6* CM, EM MACARANDUBA/MASSARANDUBA, ANGELIM OU EQUIVALENTE DA REGIAO - BRUTA |  | SINAPI |  | M | 0.4125 |  | 25.95 |  | 10.7
00005068 | PREGO DE ACO POLIDO COM CABECA 17 X 21 (2 X 11) |  | SINAPI |  | KG | 0.111 |  | 17.76 |  | 1.97
00004417 | SARRAFO NAO APARELHADO *2,5 X 7* CM, EM MACARANDUBA/MASSARANDUBA, ANGELIM, PEROBA-ROSA OU EQUIVALENTE DA REGIAO - BRUTA |  | SINAPI |  | M | 0.7445 |  | 7.22 |  | 5.37
00010567 | TABUA *2,5 X 23* CM EM PINUS, MISTA OU EQUIVALENTE DA REGIAO - BRUTA |  | SINAPI |  | M | 0.55 |  | 10.73 |  | 5.9
00007356 | TINTA LATEX ACRILICA PREMIUM, COR BRANCO FOSCO |  | SINAPI |  | L | 0.0256 |  | 29.16 |  | 0.74
[6 empty] | TOTAL Material: |  |  |  | 24.68
Mão de Obra com Encargos Complementares |  |  | FONTE |  | UNID | COEFICIENTE |  | PREÇO UNITÁRIO |  | TOTAL
88239 | AJUDANTE DE CARPINTEIRO COM ENCARGOS COMPLEMENTARES |  | SINAPI |  | H | 0.7247 |  | 23.87 |  | 17.29
88262 | CARPINTEIRO DE FORMAS COM ENCARGOS COMPLEMENTARES |  | SINAPI |  | H | 0.7247 |  | 31.88 |  | 23.1
[6 empty] | TOTAL Mão de Obra com Encargos Complementares: |  |  |  | 40.39
Serviço |  |  | FONTE |  | UNID | COEFICIENTE |  | PREÇO UNITÁRIO |  | TOTAL
94974 | CONCRETO MAGRO PARA LASTRO, TRAÇO 1:4,5:4,5 (EM MASSA SECA DE CIMENTO/ AREIA MÉDIA/ BRITA 1) - PREPARO MANUAL. AF_05/2021 |  | SINAPI |  | M3 | 0.004 |  | 487.96 |  | 1.95
[6 empty] | TOTAL Serviço: |  |  |  | 1.95
[6 empty] | VALOR: |  |  |  | 68.39
8.1.2.1. 96523 ESCAVAÇÃO MANUAL PARA BLOCO DE COROAMENTO OU SAPATA (INCLUINDO ESCAVAÇÃO PARA COLOCAÇÃO DE FÔRMAS). AF_01/2024 (M3)
Mão de Obra com Encargos Complementares |  |  | FONTE |  | UNID | COEFICIENTE |  | PREÇO UNITÁRIO |  | TOTAL
88309 | PEDREIRO COM ENCARGOS COMPLEMENTARES |  | SINAPI |  | H | 0.966 |  | 32.27 |  | 31.17
88316 | SERVENTE COM ENCARGOS COMPLEMENTARES |  | SINAPI |  | H | 3.126 |  | 23.23 |  | 72.61
[6 empty] | TOTAL Mão de Obra com Encargos Complementares: |  |  |  | 103.78
[6 empty] | VALOR: |  |  |  | 103.78
8.1.2.2. 104737 REATERRO MANUAL DE VALAS, COM PLACA VIBRATÓRIA. AF_08/2023 (M3)
Equipamento Custo Horário |  |  | FONTE |  | UNID | COEFICIENTE |  | PREÇO UNITÁRIO |  | TOTAL
5903 | CAMINHÃO PIPA 10.000 L TRUCADO, PESO BRUTO TOTAL 23.000 KG, CARGA ÚTIL MÁXIMA 15.935 KG, DISTÂNCIA ENTRE EIXOS 4,8 M, POTÊNCIA 230 CV, INCLUSIVE TANQUE DE AÇO PARA TRANSPORTE DE ÁGUA - CHI DIURNO. AF_06/2014 |  | SINAPI |  | CHI | 0.0006 |  | 78.11 |  | 0.04
5901 | CAMINHÃO PIPA 10.000 L TRUCADO, PESO BRUTO TOTAL 23.000 KG, CARGA ÚTIL MÁXIMA 15.935 KG, DISTÂNCIA ENTRE EIXOS 4,8 M, POTÊNCIA 230 CV, INCLUSIVE TANQUE DE AÇO PARA TRANSPORTE DE ÁGUA - CHP DIURNO. AF_06/2014 |  | SINAPI |  | CHP | 0.0054 |  | 318.24 |  | 1.71
91277 | PLACA VIBRATÓRIA REVERSÍVEL COM MOTOR 4 TEMPOS A GASOLINA, FORÇA CENTRÍFUGA DE 25 KN (2500 KGF), POTÊNCIA 5,5 CV - CHP DIURNO. AF_08/2015 |  | SINAPI |  | CHP | 0.0942 |  | 10.35 |  | 0.97
[6 empty] | TOTAL Equipamento Custo Horário: |  |  |  | 2.72
Mão de Obra com Encargos Complementares |  |  | FONTE |  | UNID | COEFICIENTE |  | PREÇO UNITÁRIO |  | TOTAL
88316 | SERVENTE COM ENCARGOS COMPLEMENTARES |  | SINAPI |  | H | 0.8809 |  | 23.23 |  | 20.46
[6 empty] | TOTAL Mão de Obra com Encargos Complementares: |  |  |  | 20.46
[6 empty] | VALOR: |  |  |  | 23.18
8.1.3.1. 94971 CONCRETO FCK = 25MPA, TRAÇO 1:2,3:2,7 (EM MASSA SECA DE CIMENTO/ AREIA MÉDIA/ BRITA 1) - PREPARO MECÂNICO COM BETONEIRA 600 L. AF_05/2021 (M3)
Equipamento Custo Horário |  |  | FONTE |  | UNID | COEFICIENTE |  | PREÇO UNITÁRIO |  | TOTAL
89226 | BETONEIRA CAPACIDADE NOMINAL DE 600 L, CAPACIDADE DE MISTURA 360 L, MOTOR ELÉTRICO TRIFÁSICO POTÊNCIA DE 4 CV, SEM CARREGADOR - CHI DIURNO. AF_05/2023 |  | SINAPI |  | CHI | 0.6067 |  | 1.64 |  | 0.99
89225 | BETONEIRA CAPACIDADE NOMINAL DE 600 L, CAPACIDADE DE MISTURA 360 L, MOTOR ELÉTRICO TRIFÁSICO POTÊNCIA DE 4 CV, SEM CARREGADOR - CHP DIURNO. AF_05/2023 |  | SINAPI |  | CHP | 0.6434 |  | 5.88 |  | 3.78
[6 empty] | TOTAL Equipamento Custo Horário: |  |  |  | 4.77
Material |  |  | FONTE |  | UNID | COEFICIENTE |  | PREÇO UNITÁRIO |  | TOTAL
00000370 | AREIA MEDIA - POSTO JAZIDA/FORNECEDOR (RETIRADO NA JAZIDA, SEM TRANSPORTE) |  | SINAPI |  | M3 | 0.7275 |  | 117.45 |  | 85.44
00001379 | CIMENTO PORTLAND COMPOSTO CP II-32 |  | SINAPI |  | KG | 364.9433 |  | 0.8 |  | 291.95
00004721 | PEDRA BRITADA N. 1 (9,5 A 19 MM) POSTO PEDREIRA/FORNECEDOR, SEM FRETE |  | SINAPI |  | M3 | 0.5972 |  | 111.44 |  | 66.55
[6 empty] | TOTAL Material: |  |  |  | 443.94
Mão de Obra com Encargos Complementares |  |  | FONTE |  | UNID | COEFICIENTE |  | PREÇO UNITÁRIO |  | TOTAL
88377 | OPERADOR DE BETONEIRA ESTACIONÁRIA/MISTURADOR COM ENCARGOS COMPLEMENTARES |  | SINAPI |  | H | 1.2501 |  | 38.98 |  | 48.72
88316 | SERVENTE COM ENCARGOS COMPLEMENTARES |  | SINAPI |  | H | 1.9792 |  | 23.23 |  | 45.97
[6 empty] | TOTAL Mão de Obra com Encargos Complementares: |  |  |  | 94.69
[6 empty] | VALOR: |  |  |  | 543.4
8.1.3.2. 92800 CORTE E DOBRA DE AÇO CA-60, DIÂMETRO DE 5,0 MM. AF_06/2022 (KG)
Material |  |  | FONTE |  | UNID | COEFICIENTE |  | PREÇO UNITÁRIO |  | TOTAL
00043059 | ACO CA-60, 4,2 MM, OU 5,0 MM, OU 6,0 MM, OU 7,0 MM, VERGALHAO |  | SINAPI |  | KG | 1.07 |  | 8.02 |  | 8.58
[6 empty] | TOTAL Material: |  |  |  | 8.58
Mão de Obra com Encargos Complementares |  |  | FONTE |  | UNID | COEFICIENTE |  | PREÇO UNITÁRIO |  | TOTAL
88238 | AJUDANTE DE ARMADOR COM ENCARGOS COMPLEMENTARES |  | SINAPI |  | H | 0.0095 |  | 23.95 |  | 0.22
88245 | ARMADOR COM ENCARGOS COMPLEMENTARES |  | SINAPI |  | H | 0.0581 |  | 32.02 |  | 1.86
[6 empty] | TOTAL Mão de Obra com Encargos Complementares: |  |  |  | 2.08
[6 empty] | VALOR: |  |  |  | 10.66
8.1.3.3. 92801 CORTE E DOBRA DE AÇO CA-50, DIÂMETRO DE 6,3 MM. AF_06/2022 (KG)
Material |  |  | FONTE |  | UNID | COEFICIENTE |  | PREÇO UNITÁRIO |  | TOTAL
00000032 | ACO CA-50, 6,3 MM, VERGALHAO |  | SINAPI |  | KG | 1.07 |  | 8.94 |  | 9.56
[6 empty] | TOTAL Material: |  |  |  | 9.56
Mão de Obra com Encargos Complementares |  |  | FONTE |  | UNID | COEFICIENTE |  | PREÇO UNITÁRIO |  | TOTAL
88238 | AJUDANTE DE ARMADOR COM ENCARGOS COMPLEMENTARES |  | SINAPI |  | H | 0.0051 |  | 23.95 |  | 0.12
88245 | ARMADOR COM ENCARGOS COMPLEMENTARES |  | SINAPI |  | H | 0.031 |  | 32.02 |  | 0.99
[6 empty] | TOTAL Mão de Obra com Encargos Complementares: |  |  |  | 1.11
[6 empty] | VALOR: |  |  |  | 10.67
8.1.3.4. 92802 CORTE E DOBRA DE AÇO CA-50, DIÂMETRO DE 8,0 MM. AF_06/2022 (KG)
Material |  |  | FONTE |  | UNID | COEFICIENTE |  | PREÇO UNITÁRIO |  | TOTAL
00000033 | ACO CA-50, 8,0 MM, VERGALHAO |  | SINAPI |  | KG | 1.11 |  | 8.99 |  | 9.97
[6 empty] | TOTAL Material: |  |  |  | 9.97
Mão de Obra com Encargos Complementares |  |  | FONTE |  | UNID | COEFICIENTE |  | PREÇO UNITÁRIO |  | TOTAL
88238 | AJUDANTE DE ARMADOR COM ENCARGOS COMPLEMENTARES |  | SINAPI |  | H | 0.0026 |  | 23.95 |  | 0.06
88245 | ARMADOR COM ENCARGOS COMPLEMENTARES |  | SINAPI |  | H | 0.0162 |  | 32.02 |  | 0.51
[6 empty] | TOTAL Mão de Obra com Encargos Complementares: |  |  |  | 0.57
[6 empty] | VALOR: |  |  |  | 10.54
8.1.3.5. 92803 CORTE E DOBRA DE AÇO CA-50, DIÂMETRO DE 10,0 MM. AF_06/2022 (KG)
Material |  |  | FONTE |  | UNID | COEFICIENTE |  | PREÇO UNITÁRIO |  | TOTAL
00000034 | ACO CA-50, 10,0 MM, VERGALHAO |  | SINAPI |  | KG | 1.11 |  | 8.47 |  | 9.4
[6 empty] | TOTAL Material: |  |  |  | 9.4
Mão de Obra com Encargos Complementares |  |  | FONTE |  | UNID | COEFICIENTE |  | PREÇO UNITÁRIO |  | TOTAL
88238 | AJUDANTE DE ARMADOR COM ENCARGOS COMPLEMENTARES |  | SINAPI |  | H | 0.0014 |  | 23.95 |  | 0.03
88245 | ARMADOR COM ENCARGOS COMPLEMENTARES |  | SINAPI |  | H | 0.0088 |  | 32.02 |  | 0.28
[6 empty] | TOTAL Mão de Obra com Encargos Complementares: |  |  |  | 0.31
[6 empty] | VALOR: |  |  |  | 9.71
8.1.3.6. 92804 CORTE E DOBRA DE AÇO CA-50, DIÂMETRO DE 12,5 MM. AF_06/2022 (KG)
Material |  |  | FONTE |  | UNID | COEFICIENTE |  | PREÇO UNITÁRIO |  | TOTAL
00043055 | ACO CA-50, 12,5 MM OU 16,0 MM, VERGALHAO |  | SINAPI |  | KG | 1.11 |  | 7.34 |  | 8.14
[6 empty] | TOTAL Material: |  |  |  | 8.14
Mão de Obra com Encargos Complementares |  |  | FONTE |  | UNID | COEFICIENTE |  | PREÇO UNITÁRIO |  | TOTAL
88238 | AJUDANTE DE ARMADOR COM ENCARGOS COMPLEMENTARES |  | SINAPI |  | H | 0.0008 |  | 23.95 |  | 0.01
88245 | ARMADOR COM ENCARGOS COMPLEMENTARES |  | SINAPI |  | H | 0.0048 |  | 32.02 |  | 0.15
[6 empty] | TOTAL Mão de Obra com Encargos Complementares: |  |  |  | 0.16
[6 empty] | VALOR: |  |  |  | 8.3
8.1.3.7. 92805 CORTE E DOBRA DE AÇO CA-50, DIÂMETRO DE 16,0 MM. AF_06/2022 (KG)
Material |  |  | FONTE |  | UNID | COEFICIENTE |  | PREÇO UNITÁRIO |  | TOTAL
00043055 | ACO CA-50, 12,5 MM OU 16,0 MM, VERGALHAO |  | SINAPI |  | KG | 1.11 |  | 7.34 |  | 8.14
[6 empty] | TOTAL Material: |  |  |  | 8.14
Mão de Obra com Encargos Complementares |  |  | FONTE |  | UNID | COEFICIENTE |  | PREÇO UNITÁRIO |  | TOTAL
88245 | ARMADOR COM ENCARGOS COMPLEMENTARES |  | SINAPI |  | H | 0.0025 |  | 32.02 |  | 0.08
[6 empty] | TOTAL Mão de Obra com Encargos Complementares: |  |  |  | 0.08
[6 empty] | VALOR: |  |  |  | 8.22
8.1.3.8. 103670 LANÇAMENTO COM USO DE BALDES, ADENSAMENTO E ACABAMENTO DE CONCRETO EM ESTRUTURAS. AF_02/2022 (M3)
Equipamento Custo Horário |  |  | FONTE |  | UNID | COEFICIENTE |  | PREÇO UNITÁRIO |  | TOTAL
90587 | VIBRADOR DE IMERSÃO, DIÂMETRO DE PONTEIRA 45MM, MOTOR ELÉTRICO TRIFÁSICO POTÊNCIA DE 2 CV - CHI DIURNO. AF_06/2015 |  | SINAPI |  | CHI | 1.417 |  | 0.46 |  | 0.65
90586 | VIBRADOR DE IMERSÃO, DIÂMETRO DE PONTEIRA 45MM, MOTOR ELÉTRICO TRIFÁSICO POTÊNCIA DE 2 CV - CHP DIURNO. AF_06/2015 |  | SINAPI |  | CHP | 1.042 |  | 1.32 |  | 1.37
[6 empty] | TOTAL Equipamento Custo Horário: |  |  |  | 2.02
Mão de Obra com Encargos Complementares |  |  | FONTE |  | UNID | COEFICIENTE |  | PREÇO UNITÁRIO |  | TOTAL
88262 | CARPINTEIRO DE FORMAS COM ENCARGOS COMPLEMENTARES |  | SINAPI |  | H | 2.459 |  | 31.88 |  | 78.39
88309 | PEDREIRO COM ENCARGOS COMPLEMENTARES |  | SINAPI |  | H | 2.459 |  | 32.27 |  | 79.35
88316 | SERVENTE COM ENCARGOS COMPLEMENTARES |  | SINAPI |  | H | 7.377 |  | 23.23 |  | 171.36
[6 empty] | TOTAL Mão de Obra com Encargos Complementares: |  |  |  | 329.1
[6 empty] | VALOR: |  |  |  | 331.12
8.1.3.9. 96541 FABRICAÇÃO, MONTAGEM E DESMONTAGEM DE FÔRMA PARA SAPATA, EM CHAPA DE MADEIRA COMPENSADA RESINADA, E=17 MM, 4 UTILIZAÇÕES. AF_01/2024 (M2)
Equipamento Custo Horário |  |  | FONTE |  | UNID | COEFICIENTE |  | PREÇO UNITÁRIO |  | TOTAL
91693 | SERRA CIRCULAR DE BANCADA COM MOTOR ELÉTRICO POTÊNCIA DE 5HP, COM COIFA PARA DISCO 10" - CHI DIURNO. AF_08/2015 |  | SINAPI |  | CHI | 0.239 |  | 38.95 |  | 9.3
91692 | SERRA CIRCULAR DE BANCADA COM MOTOR ELÉTRICO POTÊNCIA DE 5HP, COM COIFA PARA DISCO 10" - CHP DIURNO. AF_08/2015 |  | SINAPI |  | CHP | 0.06 |  | 40.48 |  | 2.42
[6 empty] | TOTAL Equipamento Custo Horário: |  |  |  | 11.72
Material |  |  | FONTE |  | UNID | COEFICIENTE |  | PREÇO UNITÁRIO |  | TOTAL
00001358 | CHAPA/PAINEL DE MADEIRA COMPENSADA RESINADA (MADEIRITE RESINADO ROSA) PARA FORMA DE CONCRETO, DE 2200 X 1100 MM, E = 17 MM |  | SINAPI |  | M2 | 0.336 |  | 38.33 |  | 12.87
00002692 | DESMOLDANTE PROTETOR PARA FORMAS DE MADEIRA, DE BASE OLEOSA EMULSIONADA EM AGUA |  | SINAPI |  | L | 0.00955 |  | 6.39 |  | 0.06
00004491 | PONTALETE *7,5 X 7,5* CM EM PINUS, MISTA OU EQUIVALENTE DA REGIAO - BRUTA |  | SINAPI |  | M | 0.733 |  | 9.5 |  | 6.96
00020247 | PREGO DE ACO POLIDO COM CABECA 15 X 15 (1 1/4 X 13) |  | SINAPI |  | KG | 0.022 |  | 19.66 |  | 0.43
00005074 | PREGO DE ACO POLIDO COM CABECA 15 X 18 (1 1/2 X 13) |  | SINAPI |  | KG | 0.005 |  | 19.9 |  | 0.09
00005073 | PREGO DE ACO POLIDO COM CABECA 17 X 24 (2 1/4 X 11) |  | SINAPI |  | KG | 0.055 |  | 18.1 |  | 0.99
00040304 | PREGO DE ACO POLIDO COM CABECA DUPLA 17 X 27 (2 1/2 X 11) |  | SINAPI |  | KG | 0.119 |  | 21.92 |  | 2.6
00004517 | SARRAFO *2,5 X 7,5* CM EM PINUS, MISTA OU EQUIVALENTE DA REGIAO - BRUTA |  | SINAPI |  | M | 5.401 |  | 3.32 |  | 17.93
[6 empty] | TOTAL Material: |  |  |  | 41.93
Mão de Obra com Encargos Complementares |  |  | FONTE |  | UNID | COEFICIENTE |  | PREÇO UNITÁRIO |  | TOTAL
88239 | AJUDANTE DE CARPINTEIRO COM ENCARGOS COMPLEMENTARES |  | SINAPI |  | H | 1.387 |  | 23.87 |  | 33.1
88262 | CARPINTEIRO DE FORMAS COM ENCARGOS COMPLEMENTARES |  | SINAPI |  | H | 3.395 |  | 31.88 |  | 108.23
[6 empty] | TOTAL Mão de Obra com Encargos Complementares: |  |  |  | 141.33
[6 empty] | VALOR: |  |  |  | 194.98
8.1.3.10. 96542 FABRICAÇÃO, MONTAGEM E DESMONTAGEM DE FÔRMA PARA VIGA BALDRAME, EM CHAPA DE MADEIRA COMPENSADA RESINADA, E=17 MM, 4 UTILIZAÇÕES. AF_01/2024 (M2)
Equipamento Custo Horário |  |  | FONTE |  | UNID | COEFICIENTE |  | PREÇO UNITÁRIO |  | TOTAL
91693 | SERRA CIRCULAR DE BANCADA COM MOTOR ELÉTRICO POTÊNCIA DE 5HP, COM COIFA PARA DISCO 10" - CHI DIURNO. AF_08/2015 |  | SINAPI |  | CHI | 0.056 |  | 38.95 |  | 2.18
91692 | SERRA CIRCULAR DE BANCADA COM MOTOR ELÉTRICO POTÊNCIA DE 5HP, COM COIFA PARA DISCO 10" - CHP DIURNO. AF_08/2015 |  | SINAPI |  | CHP | 0.014 |  | 40.48 |  | 0.56
[6 empty] | TOTAL Equipamento Custo Horário: |  |  |  | 2.74
Material |  |  | FONTE |  | UNID | COEFICIENTE |  | PREÇO UNITÁRIO |  | TOTAL
00001358 | CHAPA/PAINEL DE MADEIRA COMPENSADA RESINADA (MADEIRITE RESINADO ROSA) PARA FORMA DE CONCRETO, DE 2200 X 1100 MM, E = 17 MM |  | SINAPI |  | M2 | 0.315 |  | 38.33 |  | 12.07
00002692 | DESMOLDANTE PROTETOR PARA FORMAS DE MADEIRA, DE BASE OLEOSA EMULSIONADA EM AGUA |  | SINAPI |  | L | 0.00955 |  | 6.39 |  | 0.06
00004491 | PONTALETE *7,5 X 7,5* CM EM PINUS, MISTA OU EQUIVALENTE DA REGIAO - BRUTA |  | SINAPI |  | M | 1.218 |  | 9.5 |  | 11.57
00020247 | PREGO DE ACO POLIDO COM CABECA 15 X 15 (1 1/4 X 13) |  | SINAPI |  | KG | 0.009 |  | 19.66 |  | 0.17
00005073 | PREGO DE ACO POLIDO COM CABECA 17 X 24 (2 1/4 X 11) |  | SINAPI |  | KG | 0.008 |  | 18.1 |  | 0.14
00040304 | PREGO DE ACO POLIDO COM CABECA DUPLA 17 X 27 (2 1/2 X 11) |  | SINAPI |  | KG | 0.015 |  | 21.92 |  | 0.32
00004517 | SARRAFO *2,5 X 7,5* CM EM PINUS, MISTA OU EQUIVALENTE DA REGIAO - BRUTA |  | SINAPI |  | M | 0.722 |  | 3.32 |  | 2.39
[6 empty] | TOTAL Material: |  |  |  | 26.72
Mão de Obra com Encargos Complementares |  |  | FONTE |  | UNID | COEFICIENTE |  | PREÇO UNITÁRIO |  | TOTAL
88239 | AJUDANTE DE CARPINTEIRO COM ENCARGOS COMPLEMENTARES |  | SINAPI |  | H | 0.731 |  | 23.87 |  | 17.44
88262 | CARPINTEIRO DE FORMAS COM ENCARGOS COMPLEMENTARES |  | SINAPI |  | H | 1.718 |  | 31.88 |  | 54.76
[6 empty] | TOTAL Mão de Obra com Encargos Complementares: |  |  |  | 72.2
[6 empty] | VALOR: |  |  |  | 101.66
8.1.3.11. 101964 LAJE PRÉ-MOLDADA UNIDIRECIONAL, BIAPOIADA, PARA FORRO, ENCHIMENTO EM CERÂMICA, VIGOTA CONVENCIONAL, ALTURA TOTAL DA LAJE (ENCHIMENTO+CAPA) = (8+3). AF_11/2020_PA (M2)
Material |  |  | FONTE |  | UNID | COEFICIENTE |  | PREÇO UNITÁRIO |  | TOTAL
00003736 | LAJE PRE-MOLDADA CONVENCIONAL (LAJOTAS + VIGOTAS) PARA FORRO, UNIDIRECIONAL, SOBRECARGA DE 100 KG/M2, VAO ATE 4,00 M (SEM COLOCACAO) |  | SINAPI |  | M2 | 1 |  | 42 |  | 42
00040304 | PREGO DE ACO POLIDO COM CABECA DUPLA 17 X 27 (2 1/2 X 11) |  | SINAPI |  | KG | 0.04 |  | 21.92 |  | 0.87
00006193 | TABUA NAO APARELHADA *2,5 X 20* CM, EM MACARANDUBA/MASSARANDUBA, ANGELIM OU EQUIVALENTE DA REGIAO - BRUTA |  | SINAPI |  | M | 1.87 |  | 18.75 |  | 35.06
[6 empty] | TOTAL Material: |  |  |  | 77.93
Mão de Obra com Encargos Complementares |  |  | FONTE |  | UNID | COEFICIENTE |  | PREÇO UNITÁRIO |  | TOTAL
88262 | CARPINTEIRO DE FORMAS COM ENCARGOS COMPLEMENTARES |  | SINAPI |  | H | 0.501 |  | 31.88 |  | 15.97
88316 | SERVENTE COM ENCARGOS COMPLEMENTARES |  | SINAPI |  | H | 0.354 |  | 23.23 |  | 8.22
[6 empty] | TOTAL Mão de Obra com Encargos Complementares: |  |  |  | 24.19
Serviço |  |  | FONTE |  | UNID | COEFICIENTE |  | PREÇO UNITÁRIO |  | TOTAL
92767 | ARMAÇÃO DE LAJE DE ESTRUTURA CONVENCIONAL DE CONCRETO ARMADO UTILIZANDO AÇO CA-60 DE 4,2 MM - MONTAGEM. AF_06/2022 |  | SINAPI |  | KG | 0.991 |  | 16.91 |  | 16.75
103674 | CONCRETAGEM DE VIGAS E LAJES, FCK=25 MPA, PARA LAJES PREMOLDADAS COM USO DE BOMBA - LANÇAMENTO, ADENSAMENTO E ACABAMENTO. AF_02/2022_PS |  | SINAPI |  | M3 | 0.044 |  | 672.05 |  | 29.57
92273 | FABRICAÇÃO DE ESCORAS DO TIPO PONTALETE, EM MADEIRA, PARA PÉ-DIREITO SIMPLES. AF_09/2020 |  | SINAPI |  | M | 0.97 |  | 17.68 |  | 17.14
[6 empty] | TOTAL Serviço: |  |  |  | 63.46
[6 empty] | VALOR: |  |  |  | 165.58
8.1.3.12. 92273 FABRICAÇÃO DE ESCORAS DO TIPO PONTALETE, EM MADEIRA, PARA PÉ-DIREITO SIMPLES. AF_09/2020 (M)
Equipamento Custo Horário |  |  | FONTE |  | UNID | COEFICIENTE |  | PREÇO UNITÁRIO |  | TOTAL
91693 | SERRA CIRCULAR DE BANCADA COM MOTOR ELÉTRICO POTÊNCIA DE 5HP, COM COIFA PARA DISCO 10" - CHI DIURNO. AF_08/2015 |  | SINAPI |  | CHI | 0.03 |  | 38.95 |  | 1.16
91692 | SERRA CIRCULAR DE BANCADA COM MOTOR ELÉTRICO POTÊNCIA DE 5HP, COM COIFA PARA DISCO 10" - CHP DIURNO. AF_08/2015 |  | SINAPI |  | CHP | 0.007 |  | 40.48 |  | 0.28
[6 empty] | TOTAL Equipamento Custo Horário: |  |  |  | 1.44
Material |  |  | FONTE |  | UNID | COEFICIENTE |  | PREÇO UNITÁRIO |  | TOTAL
00004491 | PONTALETE *7,5 X 7,5* CM EM PINUS, MISTA OU EQUIVALENTE DA REGIAO - BRUTA |  | SINAPI |  | M | 1.31 |  | 9.5 |  | 12.44
00005068 | PREGO DE ACO POLIDO COM CABECA 17 X 21 (2 X 11) |  | SINAPI |  | KG | 0.023 |  | 17.76 |  | 0.4
[6 empty] | TOTAL Material: |  |  |  | 12.84
Mão de Obra com Encargos Complementares |  |  | FONTE |  | UNID | COEFICIENTE |  | PREÇO UNITÁRIO |  | TOTAL
88239 | AJUDANTE DE CARPINTEIRO COM ENCARGOS COMPLEMENTARES |  | SINAPI |  | H | 0.021 |  | 23.87 |  | 0.5
88262 | CARPINTEIRO DE FORMAS COM ENCARGOS COMPLEMENTARES |  | SINAPI |  | H | 0.091 |  | 31.88 |  | 2.9
[6 empty] | TOTAL Mão de Obra com Encargos Complementares: |  |  |  | 3.4
[6 empty] | VALOR: |  |  |  | 17.68
8.1.4.1. 103323 ALVENARIA DE VEDAÇÃO DE BLOCOS CERÂMICOS FURADOS NA VERTICAL DE 9X19X39 CM (ESPESSURA 9 CM) E ARGAMASSA DE ASSENTAMENTO COM PREPARO MANUAL. AF_12/2021 (M2)
Material |  |  | FONTE |  | UNID | COEFICIENTE |  | PREÇO UNITÁRIO |  | TOTAL
00037592 | BLOCO CERAMICO / TIJOLO VAZADO PARA ALVENARIA DE VEDACAO, FUROS NA VERTICAL DE 9 X 19 X 39 CM (L X A X C) |  | SINAPI |  | UN | 13.6 |  | 1.94 |  | 26.38
00037395 | PINO DE ACO COM FURO, HASTE = 27 MM (ACAO DIRETA) |  | SINAPI |  | CENTO | 0.005 |  | 63.01 |  | 0.31
00034557 | TELA DE ACO SOLDADA GALVANIZADA/ZINCADA PARA ALVENARIA, FIO D = *1,20 A 1,70* MM, MALHA 15 X 15 MM, (C X L) *50 X 7,5* CM |  | SINAPI |  | M | 0.42 |  | 2.37 |  | 0.99
[6 empty] | TOTAL Material: |  |  |  | 27.68
Mão de Obra com Encargos Complementares |  |  | FONTE |  | UNID | COEFICIENTE |  | PREÇO UNITÁRIO |  | TOTAL
88309 | PEDREIRO COM ENCARGOS COMPLEMENTARES |  | SINAPI |  | H | 0.59 |  | 32.27 |  | 19.03
88316 | SERVENTE COM ENCARGOS COMPLEMENTARES |  | SINAPI |  | H | 0.295 |  | 23.23 |  | 6.85
[6 empty] | TOTAL Mão de Obra com Encargos Complementares: |  |  |  | 25.88
Serviço |  |  | FONTE |  | UNID | COEFICIENTE |  | PREÇO UNITÁRIO |  | TOTAL
87369 | ARGAMASSA TRAÇO 1:2:8 (EM VOLUME DE CIMENTO, CAL E AREIA MÉDIA ÚMIDA) PARA EMBOÇO/MASSA ÚNICA/ASSENTAMENTO DE ALVENARIA DE VEDAÇÃO, PREPARO MANUAL. AF_08/2019 |  | SINAPI |  | M3 | 0.0104 |  | 807.57 |  | 8.39
[6 empty] | TOTAL Serviço: |  |  |  | 8.39
[6 empty] | VALOR: |  |  |  | 61.95
8.1.4.2. 101161 ALVENARIA DE VEDAÇÃO COM ELEMENTO VAZADO DE CONCRETO (COBOGÓ) DE 7X50X50CM E ARGAMASSA DE ASSENTAMENTO COM PREPARO EM BETONEIRA. AF_05/2020 (M2)
Material |  |  | FONTE |  | UNID | COEFICIENTE |  | PREÇO UNITÁRIO |  | TOTAL
00000665 | ELEMENTO VAZADO DE CONCRETO, QUADRICULADO, 16 FUROS *50 X 50 X 7* CM |  | SINAPI |  | UN | 3.95 |  | 28.75 |  | 113.56
[6 empty] | TOTAL Material: |  |  |  | 113.56
Mão de Obra com Encargos Complementares |  |  | FONTE |  | UNID | COEFICIENTE |  | PREÇO UNITÁRIO |  | TOTAL
88309 | PEDREIRO COM ENCARGOS COMPLEMENTARES |  | SINAPI |  | H | 2.055 |  | 32.27 |  | 66.31
88316 | SERVENTE COM ENCARGOS COMPLEMENTARES |  | SINAPI |  | H | 1.028 |  | 23.23 |  | 23.88
[6 empty] | TOTAL Mão de Obra com Encargos Complementares: |  |  |  | 90.19
Serviço |  |  | FONTE |  | UNID | COEFICIENTE |  | PREÇO UNITÁRIO |  | TOTAL
100489 | ARGAMASSA TRAÇO 1:3 (EM VOLUME DE CIMENTO E AREIA MÉDIA ÚMIDA), PREPARO MECÂNICO COM BETONEIRA 600 L. AF_08/2019 |  | SINAPI |  | M3 | 0.01 |  | 631.58 |  | 6.31
[6 empty] | TOTAL Serviço: |  |  |  | 6.31
[6 empty] | VALOR: |  |  |  | 210.06
8.1.5.1. 87878 CHAPISCO APLICADO EM ALVENARIAS E ESTRUTURAS DE CONCRETO INTERNAS, COM COLHER DE PEDREIRO. ARGAMASSA TRAÇO 1:3 COM PREPARO MANUAL. AF_10/2022 (M2)
Mão de Obra com Encargos Complementares |  |  | FONTE |  | UNID | COEFICIENTE |  | PREÇO UNITÁRIO |  | TOTAL
88309 | PEDREIRO COM ENCARGOS COMPLEMENTARES |  | SINAPI |  | H | 0.0681 |  | 32.27 |  | 2.19
88316 | SERVENTE COM ENCARGOS COMPLEMENTARES |  | SINAPI |  | H | 0.0255 |  | 23.23 |  | 0.59
[6 empty] | TOTAL Mão de Obra com Encargos Complementares: |  |  |  | 2.78
Serviço |  |  | FONTE |  | UNID | COEFICIENTE |  | PREÇO UNITÁRIO |  | TOTAL
87377 | ARGAMASSA TRAÇO 1:3 (EM VOLUME DE CIMENTO E AREIA GROSSA ÚMIDA) PARA CHAPISCO CONVENCIONAL, PREPARO MANUAL. AF_08/2019 |  | SINAPI |  | M3 | 0.0037 |  | 705.93 |  | 2.61
[6 empty] | TOTAL Serviço: |  |  |  | 2.61
[6 empty] | VALOR: |  |  |  | 5.39
8.1.5.2. 87882 CHAPISCO APLICADO NO TETO OU EM ALVENARIA E ESTRUTURA, COM ROLO PARA TEXTURA ACRÍLICA. ARGAMASSA TRAÇO 1:4 E EMULSÃO POLIMÉRICA (ADESIVO) COM PREPARO EM BETONEIRA 400L. AF_10/2022 (M2)
Mão de Obra com Encargos Complementares |  |  | FONTE |  | UNID | COEFICIENTE |  | PREÇO UNITÁRIO |  | TOTAL
88309 | PEDREIRO COM ENCARGOS COMPLEMENTARES |  | SINAPI |  | H | 0.0389 |  | 32.27 |  | 1.25
88316 | SERVENTE COM ENCARGOS COMPLEMENTARES |  | SINAPI |  | H | 0.0146 |  | 23.23 |  | 0.33
[6 empty] | TOTAL Mão de Obra com Encargos Complementares: |  |  |  | 1.58
Serviço |  |  | FONTE |  | UNID | COEFICIENTE |  | PREÇO UNITÁRIO |  | TOTAL
87325 | ARGAMASSA TRAÇO 1:4 (EM VOLUME DE CIMENTO E AREIA GROSSA ÚMIDA) COM ADIÇÃO DE EMULSÃO POLIMÉRICA PARA CHAPISCO ROLADO, PREPARO MECÂNICO COM BETONEIRA 400 L. AF_08/2019 |  | SINAPI |  | M3 | 0.0015 |  | 3331.89 |  | 4.99
[6 empty] | TOTAL Serviço: |  |  |  | 4.99
[6 empty] | VALOR: |  |  |  | 6.57
8.1.5.3. 87531 EMBOÇO, EM ARGAMASSA TRAÇO 1:2:8, PREPARO MECÂNICO, APLICADO MANUALMENTE EM PAREDES INTERNAS DE AMBIENTES COM ÁREA ENTRE 5M² E 10M², E = 17,5MM, COM TALISCAS. AF_03/2024 (M2)
Mão de Obra com Encargos Complementares |  |  | FONTE |  | UNID | COEFICIENTE |  | PREÇO UNITÁRIO |  | TOTAL
88309 | PEDREIRO COM ENCARGOS COMPLEMENTARES |  | SINAPI |  | H | 0.4402 |  | 32.27 |  | 14.2
88316 | SERVENTE COM ENCARGOS COMPLEMENTARES |  | SINAPI |  | H | 0.2201 |  | 23.23 |  | 5.11
[6 empty] | TOTAL Mão de Obra com Encargos Complementares: |  |  |  | 19.31
Serviço |  |  | FONTE |  | UNID | COEFICIENTE |  | PREÇO UNITÁRIO |  | TOTAL
87292 | ARGAMASSA TRAÇO 1:2:8 (EM VOLUME DE CIMENTO, CAL E AREIA MÉDIA ÚMIDA) PARA EMBOÇO/MASSA ÚNICA/ASSENTAMENTO DE ALVENARIA DE VEDAÇÃO, PREPARO MECÂNICO COM BETONEIRA 400 L. AF_08/2019 |  | SINAPI |  | M3 | 0.0304 |  | 738.3 |  | 22.44
[6 empty] | TOTAL Serviço: |  |  |  | 22.44
[6 empty] | VALOR: |  |  |  | 41.75
8.1.5.4. 87529 MASSA ÚNICA, EM ARGAMASSA TRAÇO 1:2:8, PREPARO MECÂNICO, APLICADA MANUALMENTE EM PAREDES INTERNAS DE AMBIENTES COM ÁREA ENTRE 5M² E 10M², E = 17,5MM, COM TALISCAS. AF_03/2024 (M2)
Mão de Obra com Encargos Complementares |  |  | FONTE |  | UNID | COEFICIENTE |  | PREÇO UNITÁRIO |  | TOTAL
88309 | PEDREIRO COM ENCARGOS COMPLEMENTARES |  | SINAPI |  | H | 0.4724 |  | 32.27 |  | 15.24
88316 | SERVENTE COM ENCARGOS COMPLEMENTARES |  | SINAPI |  | H | 0.2362 |  | 23.23 |  | 5.48
[6 empty] | TOTAL Mão de Obra com Encargos Complementares: |  |  |  | 20.72
Serviço |  |  | FONTE |  | UNID | COEFICIENTE |  | PREÇO UNITÁRIO |  | TOTAL
87292 | ARGAMASSA TRAÇO 1:2:8 (EM VOLUME DE CIMENTO, CAL E AREIA MÉDIA ÚMIDA) PARA EMBOÇO/MASSA ÚNICA/ASSENTAMENTO DE ALVENARIA DE VEDAÇÃO, PREPARO MECÂNICO COM BETONEIRA 400 L. AF_08/2019 |  | SINAPI |  | M3 | 0.0304 |  | 738.3 |  | 22.44
[6 empty] | TOTAL Serviço: |  |  |  | 22.44
[6 empty] | VALOR: |  |  |  | 43.16
8.1.5.5. 90406 MASSA ÚNICA, EM ARGAMASSA TRAÇO 1:2:8, PREPARO MECÂNICO, APLICADA MANUALMENTE EM TETO, E = 17,5MM, COM TALISCAS. AF_03/2024 (M2)
Mão de Obra com Encargos Complementares |  |  | FONTE |  | UNID | COEFICIENTE |  | PREÇO UNITÁRIO |  | TOTAL
88309 | PEDREIRO COM ENCARGOS COMPLEMENTARES |  | SINAPI |  | H | 0.6475 |  | 32.27 |  | 20.89
88316 | SERVENTE COM ENCARGOS COMPLEMENTARES |  | SINAPI |  | H | 0.3237 |  | 23.23 |  | 7.51
[6 empty] | TOTAL Mão de Obra com Encargos Complementares: |  |  |  | 28.4
Serviço |  |  | FONTE |  | UNID | COEFICIENTE |  | PREÇO UNITÁRIO |  | TOTAL
87292 | ARGAMASSA TRAÇO 1:2:8 (EM VOLUME DE CIMENTO, CAL E AREIA MÉDIA ÚMIDA) PARA EMBOÇO/MASSA ÚNICA/ASSENTAMENTO DE ALVENARIA DE VEDAÇÃO, PREPARO MECÂNICO COM BETONEIRA 400 L. AF_08/2019 |  | SINAPI |  | M3 | 0.0304 |  | 738.3 |  | 22.44
[6 empty] | TOTAL Serviço: |  |  |  | 22.44
[6 empty] | VALOR: |  |  |  | 50.84
8.1.5.6. 98546 IMPERMEABILIZAÇÃO DE SUPERFÍCIE COM MANTA ASFÁLTICA, UMA CAMADA, INCLUSIVE APLICAÇÃO DE PRIMER ASFÁLTICO, E=4MM. AF_09/2023 (M2)
Material |  |  | FONTE |  | UNID | COEFICIENTE |  | PREÇO UNITÁRIO |  | TOTAL
00004226 | GAS DE COZINHA - GLP |  | SINAPI |  | KG | 0.26 |  | 9.01 |  | 2.34
00004015 | MANTA ASFALTICA ELASTOMERICA EM POLIESTER 4 MM, TIPO III, CLASSE B, ACABAMENTO PP (NBR 9952) |  | SINAPI |  | M2 | 1.1319 |  | 71.55 |  | 80.98
00000511 | PRIMER PARA MANTA ASFALTICA A BASE DE ASFALTO MODIFICADO DILUIDO EM SOLVENTE, APLICACAO A FRIO |  | SINAPI |  | L | 0.5872 |  | 20.75 |  | 12.18
[6 empty] | TOTAL Material: |  |  |  | 95.5
Mão de Obra com Encargos Complementares |  |  | FONTE |  | UNID | COEFICIENTE |  | PREÇO UNITÁRIO |  | TOTAL
88243 | AJUDANTE ESPECIALIZADO COM ENCARGOS COMPLEMENTARES |  | SINAPI |  | H | 0.2102 |  | 24.62 |  | 5.17
88270 | IMPERMEABILIZADOR COM ENCARGOS COMPLEMENTARES |  | SINAPI |  | H | 0.9324 |  | 33.71 |  | 31.43
[6 empty] | TOTAL Mão de Obra com Encargos Complementares: |  |  |  | 36.6
[6 empty] | VALOR: |  |  |  | 132.1
8.1.5.7. 87267 REVESTIMENTO CERÂMICO PARA PAREDES INTERNAS COM PLACAS TIPO ESMALTADA DE DIMENSÕES 20X20 CM APLICADAS A MEIA ALTURA DAS PAREDES. AF_02/2023_PE (M2)
Material |  |  | FONTE |  | UNID | COEFICIENTE |  | PREÇO UNITÁRIO |  | TOTAL
00001381 | ARGAMASSA COLANTE AC I PARA CERAMICAS |  | SINAPI |  | KG | 4.91 |  | 0.85 |  | 4.17
00034357 | REJUNTE CIMENTICIO, QUALQUER COR |  | SINAPI |  | KG | 0.422 |  | 4.99 |  | 2.1
00000536 | REVESTIMENTO EM CERAMICA ESMALTADA, PEI MENOR OU IGUAL A 3, FORMATO MENOR OU IGUAL A 2025 CM2 |  | SINAPI |  | M2 | 1.0618 |  | 27.9 |  | 29.62
[6 empty] | TOTAL Material: |  |  |  | 35.89
Mão de Obra com Encargos Complementares |  |  | FONTE |  | UNID | COEFICIENTE |  | PREÇO UNITÁRIO |  | TOTAL
88256 | AZULEJISTA OU LADRILHISTA COM ENCARGOS COMPLEMENTARES |  | SINAPI |  | H | 0.6794 |  | 32.1 |  | 21.8
88316 | SERVENTE COM ENCARGOS COMPLEMENTARES |  | SINAPI |  | H | 0.3089 |  | 23.23 |  | 7.17
[6 empty] | TOTAL Mão de Obra com Encargos Complementares: |  |  |  | 28.97
[6 empty] | VALOR: |  |  |  | 64.86
8.1.5.8. 87267 REVESTIMENTO CERÂMICO PARA PAREDES INTERNAS COM PLACAS TIPO ESMALTADA DE DIMENSÕES 20X20 CM APLICADAS A MEIA ALTURA DAS PAREDES. AF_02/2023_PE (M2)
Material |  |  | FONTE |  | UNID | COEFICIENTE |  | PREÇO UNITÁRIO |  | TOTAL
00001381 | ARGAMASSA COLANTE AC I PARA CERAMICAS |  | SINAPI |  | KG | 4.91 |  | 0.85 |  | 4.17
00034357 | REJUNTE CIMENTICIO, QUALQUER COR |  | SINAPI |  | KG | 0.422 |  | 4.99 |  | 2.1
00000536 | REVESTIMENTO EM CERAMICA ESMALTADA, PEI MENOR OU IGUAL A 3, FORMATO MENOR OU IGUAL A 2025 CM2 |  | SINAPI |  | M2 | 1.0618 |  | 27.9 |  | 29.62
[6 empty] | TOTAL Material: |  |  |  | 35.89
Mão de Obra com Encargos Complementares |  |  | FONTE |  | UNID | COEFICIENTE |  | PREÇO UNITÁRIO |  | TOTAL
88256 | AZULEJISTA OU LADRILHISTA COM ENCARGOS COMPLEMENTARES |  | SINAPI |  | H | 0.6794 |  | 32.1 |  | 21.8
88316 | SERVENTE COM ENCARGOS COMPLEMENTARES |  | SINAPI |  | H | 0.3089 |  | 23.23 |  | 7.17
[6 empty] | TOTAL Mão de Obra com Encargos Complementares: |  |  |  | 28.97
[6 empty] | VALOR: |  |  |  | 64.86
8.1.6.1. 95241 LASTRO DE CONCRETO MAGRO, APLICADO EM PISOS, LAJES SOBRE SOLO OU RADIERS, ESPESSURA DE 5 CM. AF_01/2024 (M2)
Mão de Obra com Encargos Complementares |  |  | FONTE |  | UNID | COEFICIENTE |  | PREÇO UNITÁRIO |  | TOTAL
88309 | PEDREIRO COM ENCARGOS COMPLEMENTARES |  | SINAPI |  | H | 0.25415 |  | 32.27 |  | 8.2
88316 | SERVENTE COM ENCARGOS COMPLEMENTARES |  | SINAPI |  | H | 0.0919 |  | 23.23 |  | 2.13
[6 empty] | TOTAL Mão de Obra com Encargos Complementares: |  |  |  | 10.33
Serviço |  |  | FONTE |  | UNID | COEFICIENTE |  | PREÇO UNITÁRIO |  | TOTAL
94968 | CONCRETO MAGRO PARA LASTRO, TRAÇO 1:4,5:4,5 (EM MASSA SECA DE CIMENTO/ AREIA MÉDIA/ BRITA 1) - PREPARO MECÂNICO COM BETONEIRA 600 L. AF_05/2021 |  | SINAPI |  | M3 | 0.069 |  | 439.27 |  | 30.3
[6 empty] | TOTAL Serviço: |  |  |  | 30.3
[6 empty] | VALOR: |  |  |  | 40.63
8.1.6.2. 87247 REVESTIMENTO CERÂMICO PARA PISO COM PLACAS TIPO ESMALTADA DE DIMENSÕES 35X35 CM APLICADA EM AMBIENTES DE ÁREA ENTRE 5 M2 E 10 M2. AF_02/2023_PE (M2)
Material |  |  | FONTE |  | UNID | COEFICIENTE |  | PREÇO UNITÁRIO |  | TOTAL
00001381 | ARGAMASSA COLANTE AC I PARA CERAMICAS |  | SINAPI |  | KG | 9.1325 |  | 0.85 |  | 7.76
00001287 | PISO EM CERAMICA ESMALTADA, COR LISA, PEI MAIOR OU IGUAL A 4, FORMATO MENOR OU IGUAL A 2025 CM2 |  | SINAPI |  | M2 | 1.0616 |  | 29.3 |  | 31.1
00034357 | REJUNTE CIMENTICIO, QUALQUER COR |  | SINAPI |  | KG | 0.241 |  | 4.99 |  | 1.2
[6 empty] | TOTAL Material: |  |  |  | 40.06
Mão de Obra com Encargos Complementares |  |  | FONTE |  | UNID | COEFICIENTE |  | PREÇO UNITÁRIO |  | TOTAL
88256 | AZULEJISTA OU LADRILHISTA COM ENCARGOS COMPLEMENTARES |  | SINAPI |  | H | 0.4739 |  | 32.1 |  | 15.21
88316 | SERVENTE COM ENCARGOS COMPLEMENTARES |  | SINAPI |  | H | 0.161 |  | 23.23 |  | 3.74
[6 empty] | TOTAL Mão de Obra com Encargos Complementares: |  |  |  | 18.95
[6 empty] | VALOR: |  |  |  | 59.01
8.1.6.3. 94990 EXECUÇÃO DE PASSEIO (CALÇADA) OU PISO DE CONCRETO COM CONCRETO MOLDADO IN LOCO, FEITO EM OBRA, ACABAMENTO CONVENCIONAL, NÃO ARMADO. AF_08/2022 (M3)
Material |  |  | FONTE |  | UNID | COEFICIENTE |  | PREÇO UNITÁRIO |  | TOTAL
00002692 | DESMOLDANTE PROTETOR PARA FORMAS DE MADEIRA, DE BASE OLEOSA EMULSIONADA EM AGUA |  | SINAPI |  | L | 0.0213 |  | 6.39 |  | 0.13
00005068 | PREGO DE ACO POLIDO COM CABECA 17 X 21 (2 X 11) |  | SINAPI |  | KG | 0.2994 |  | 17.76 |  | 5.31
00004509 | SARRAFO *2,5 X 10* CM EM PINUS, MISTA OU EQUIVALENTE DA REGIAO - BRUTA |  | SINAPI |  | M | 3.125 |  | 4.82 |  | 15.06
00004517 | SARRAFO *2,5 X 7,5* CM EM PINUS, MISTA OU EQUIVALENTE DA REGIAO - BRUTA |  | SINAPI |  | M | 2.5 |  | 3.32 |  | 8.3
[6 empty] | TOTAL Material: |  |  |  | 28.8
Mão de Obra com Encargos Complementares |  |  | FONTE |  | UNID | COEFICIENTE |  | PREÇO UNITÁRIO |  | TOTAL
88262 | CARPINTEIRO DE FORMAS COM ENCARGOS COMPLEMENTARES |  | SINAPI |  | H | 1.6268 |  | 31.88 |  | 51.86
88309 | PEDREIRO COM ENCARGOS COMPLEMENTARES |  | SINAPI |  | H | 1.4149 |  | 32.27 |  | 45.65
88316 | SERVENTE COM ENCARGOS COMPLEMENTARES |  | SINAPI |  | H | 3.0417 |  | 23.23 |  | 70.65
[6 empty] | TOTAL Mão de Obra com Encargos Complementares: |  |  |  | 168.16
Serviço |  |  | FONTE |  | UNID | COEFICIENTE |  | PREÇO UNITÁRIO |  | TOTAL
94964 | CONCRETO FCK = 20MPA, TRAÇO 1:2,7:3 (EM MASSA SECA DE CIMENTO/ AREIA MÉDIA/ BRITA 1) - PREPARO MECÂNICO COM BETONEIRA 400 L. AF_05/2021 |  | SINAPI |  | M3 | 1.2315 |  | 536.01 |  | 660.09
[6 empty] | TOTAL Serviço: |  |  |  | 660.09
[6 empty] | VALOR: |  |  |  | 857.05
8.1.7.1. 100701 PORTA DE FERRO, DE ABRIR, TIPO GRADE COM CHAPA, COM GUARNIÇÕES. AF_12/2019 (M2)
Material |  |  | FONTE |  | UNID | COEFICIENTE |  | PREÇO UNITÁRIO |  | TOTAL
00004930 | PORTA DE ABRIR / GIRO, EM GRADIL FERRO, COM BARRA CHATA 3 CM X 1/4", COM REQUADRO E GUARNICAO - COMPLETO - ACABAMENTO NATURAL |  | SINAPI |  | M2 | 1 |  | 418.95 |  | 418.95
[6 empty] | TOTAL Material: |  |  |  | 418.95
Mão de Obra com Encargos Complementares |  |  | FONTE |  | UNID | COEFICIENTE |  | PREÇO UNITÁRIO |  | TOTAL
88309 | PEDREIRO COM ENCARGOS COMPLEMENTARES |  | SINAPI |  | H | 0.457 |  | 32.27 |  | 14.74
88316 | SERVENTE COM ENCARGOS COMPLEMENTARES |  | SINAPI |  | H | 0.229 |  | 23.23 |  | 5.31
[6 empty] | TOTAL Mão de Obra com Encargos Complementares: |  |  |  | 20.05
Serviço |  |  | FONTE |  | UNID | COEFICIENTE |  | PREÇO UNITÁRIO |  | TOTAL
88627 | ARGAMASSA TRAÇO 1:0,5:4,5 (EM VOLUME DE CIMENTO, CAL E AREIA MÉDIA ÚMIDA) PARA ASSENTAMENTO DE ALVENARIA, PREPARO MANUAL. AF_08/2019 |  | SINAPI |  | M3 | 0.012 |  | 723.81 |  | 8.68
[6 empty] | TOTAL Serviço: |  |  |  | 8.68
[6 empty] | VALOR: |  |  |  | 447.68
8.1.7.2. 100690 KIT DE PORTA DE MADEIRA FRISADA, SEMI-OCA (LEVE OU MÉDIA), PADRÃO POPULAR, 80X210CM, ESPESSURA DE 3,5CM, ITENS INCLUSOS: DOBRADIÇAS, MONTAGEM E INSTALAÇÃO DE BATENTE, FECHADURA COM EXECUÇÃO DO FURO - FORNECIMENTO E INSTALAÇÃO. AF_12/2019 (UN)
Serviço |  |  | FONTE |  | UNID | COEFICIENTE |  | PREÇO UNITÁRIO |  | TOTAL
100660 | ALIZAR DE 5X1,5CM PARA PORTA FIXADO COM PREGOS, PADRÃO POPULAR - FORNECIMENTO E INSTALAÇÃO. AF_12/2019 |  | SINAPI |  | M | 10 |  | 8.59 |  | 85.9
91292 | BATENTE PARA PORTA DE MADEIRA, FIXAÇÃO COM ARGAMASSA, PADRÃO POPULAR. FORNECIMENTO E INSTALAÇÃO. AF_12/2019 |  | SINAPI |  | UN | 1 |  | 359.47 |  | 359.47
91304 | FECHADURA DE EMBUTIR COM CILINDRO, EXTERNA, COMPLETA, ACABAMENTO PADRÃO POPULAR, INCLUSO EXECUÇÃO DE FURO - FORNECIMENTO E INSTALAÇÃO. AF_12/2019 |  | SINAPI |  | UN | 1 |  | 118.11 |  | 118.11
91297 | PORTA DE MADEIRA FRISADA, SEMI-OCA (LEVE OU MÉDIA), 80X210CM, ESPESSURA DE 3,5CM, INCLUSO DOBRADIÇAS - FORNECIMENTO E INSTALAÇÃO. AF_12/2019 |  | SINAPI |  | UN | 1 |  | 434.4 |  | 434.4
[6 empty] | TOTAL Serviço: |  |  |  | 997.88
[6 empty] | VALOR: |  |  |  | 997.88
8.1.8.1. 100760 PINTURA COM TINTA ALQUÍDICA DE ACABAMENTO (ESMALTE SINTÉTICO BRILHANTE) APLICADA A ROLO OU PINCEL SOBRE SUPERFÍCIES METÁLICAS (EXCETO PERFIL) EXECUTADO EM OBRA (02 DEMÃOS). AF_01/2020 (M2)
Material |  |  | FONTE |  | UNID | COEFICIENTE |  | PREÇO UNITÁRIO |  | TOTAL
00005318 | DILUENTE AGUARRAS |  | SINAPI |  | L | 0.0255 |  | 19.43 |  | 0.49
00007292 | TINTA ESMALTE SINTETICO PREMIUM BRILHANTE |  | SINAPI |  | L | 0.2549 |  | 40.42 |  | 10.3
[6 empty] | TOTAL Material: |  |  |  | 10.79
Mão de Obra com Encargos Complementares |  |  | FONTE |  | UNID | COEFICIENTE |  | PREÇO UNITÁRIO |  | TOTAL
88310 | PINTOR COM ENCARGOS COMPLEMENTARES |  | SINAPI |  | H | 1.3559 |  | 33.74 |  | 45.74
[6 empty] | TOTAL Mão de Obra com Encargos Complementares: |  |  |  | 45.74
[6 empty] | VALOR: |  |  |  | 56.53
8.1.8.2. 95622 APLICAÇÃO MANUAL DE TINTA LÁTEX ACRÍLICA EM PANOS COM PRESENÇA DE VÃOS DE EDIFÍCIOS DE MÚLTIPLOS PAVIMENTOS, DUAS DEMÃOS. AF_03/2024 (M2)
Material |  |  | FONTE |  | UNID | COEFICIENTE |  | PREÇO UNITÁRIO |  | TOTAL
00007356 | TINTA LATEX ACRILICA PREMIUM, COR BRANCO FOSCO |  | SINAPI |  | L | 0.2132 |  | 29.16 |  | 6.21
[6 empty] | TOTAL Material: |  |  |  | 6.21
Mão de Obra com Encargos Complementares |  |  | FONTE |  | UNID | COEFICIENTE |  | PREÇO UNITÁRIO |  | TOTAL
88310 | PINTOR COM ENCARGOS COMPLEMENTARES |  | SINAPI |  | H | 0.2545 |  | 33.74 |  | 8.58
88316 | SERVENTE COM ENCARGOS COMPLEMENTARES |  | SINAPI |  | H | 0.0416 |  | 23.23 |  | 0.96
[6 empty] | TOTAL Mão de Obra com Encargos Complementares: |  |  |  | 9.54
[6 empty] | VALOR: |  |  |  | 15.75
8.1.8.3. 102220 PINTURA TINTA DE ACABAMENTO (PIGMENTADA) ESMALTE SINTÉTICO BRILHANTE EM MADEIRA, 2 DEMÃOS. AF_01/2021 (M2)
Material |  |  | FONTE |  | UNID | COEFICIENTE |  | PREÇO UNITÁRIO |  | TOTAL
00005318 | DILUENTE AGUARRAS |  | SINAPI |  | L | 0.0125 |  | 19.43 |  | 0.24
00007292 | TINTA ESMALTE SINTETICO PREMIUM BRILHANTE |  | SINAPI |  | L | 0.1253 |  | 40.42 |  | 5.06
[6 empty] | TOTAL Material: |  |  |  | 5.3
Mão de Obra com Encargos Complementares |  |  | FONTE |  | UNID | COEFICIENTE |  | PREÇO UNITÁRIO |  | TOTAL
88310 | PINTOR COM ENCARGOS COMPLEMENTARES |  | SINAPI |  | H | 0.3805 |  | 33.74 |  | 12.83
[6 empty] | TOTAL Mão de Obra com Encargos Complementares: |  |  |  | 12.83
[6 empty] | VALOR: |  |  |  | 18.13
8.1.9.1.1. 00007608 DUCHA / CHUVEIRO PLASTICO SIMPLES, 5", BRANCO, PARA ACOPLAR EM HASTE 1/2", AGUA FRIA (UN)
Material |  |  | FONTE |  | UNID | COEFICIENTE |  | PREÇO UNITÁRIO |  | TOTAL
00007608 | DUCHA / CHUVEIRO PLASTICO SIMPLES, 5", BRANCO, PARA ACOPLAR EM HASTE 1/2", AGUA FRIA |  | SINAPI |  | UN | 1 |  | 9.61 |  | 9.61
[6 empty] | TOTAL Material: |  |  |  | 9.61
[6 empty] | VALOR: |  |  |  | 9.61
8.1.9.1.2. 86939 LAVATÓRIO LOUÇA BRANCA COM COLUNA, *44 X 35,5* CM, PADRÃO POPULAR, INCLUSO SIFÃO FLEXÍVEL EM PVC, VÁLVULA E ENGATE FLEXÍVEL 30CM EM PLÁSTICO E COM TORNEIRA CROMADA PADRÃO POPULAR - FORNECIMENTO E INSTALAÇÃO. AF_01/2020 (UN)
Serviço |  |  | FONTE |  | UNID | COEFICIENTE |  | PREÇO UNITÁRIO |  | TOTAL
86884 | ENGATE FLEXÍVEL EM PLÁSTICO BRANCO, 1/2" X 30CM - FORNECIMENTO E INSTALAÇÃO. AF_01/2020 |  | SINAPI |  | UN | 1 |  | 10.76 |  | 10.76
86902 | LAVATÓRIO LOUÇA BRANCA COM COLUNA, *44 X 35,5* CM, PADRÃO POPULAR - FORNECIMENTO E INSTALAÇÃO. AF_01/2020 |  | SINAPI |  | UN | 1 |  | 322.77 |  | 322.77
86883 | SIFÃO DO TIPO FLEXÍVEL EM PVC 1 X 1.1/2 - FORNECIMENTO E INSTALAÇÃO. AF_01/2020 |  | SINAPI |  | UN | 1 |  | 11.29 |  | 11.29
86906 | TORNEIRA CROMADA DE MESA, 1/2" OU 3/4", PARA LAVATÓRIO, PADRÃO POPULAR - FORNECIMENTO E INSTALAÇÃO. AF_01/2020 |  | SINAPI |  | UN | 1 |  | 78.65 |  | 78.65
86879 | VÁLVULA EM PLÁSTICO 1" PARA PIA, TANQUE OU LAVATÓRIO, COM OU SEM LADRÃO - FORNECIMENTO E INSTALAÇÃO. AF_01/2020 |  | SINAPI |  | UN | 1 |  | 9.54 |  | 9.54
[6 empty] | TOTAL Serviço: |  |  |  | 433.01
[6 empty] | VALOR: |  |  |  | 433.01
8.1.9.1.3. 86931 VASO SANITÁRIO SIFONADO COM CAIXA ACOPLADA LOUÇA BRANCA, INCLUSO ENGATE FLEXÍVEL EM PLÁSTICO BRANCO, 1/2 X 40CM - FORNECIMENTO E INSTALAÇÃO. AF_01/2020 (UN)
Serviço |  |  | FONTE |  | UNID | COEFICIENTE |  | PREÇO UNITÁRIO |  | TOTAL
86885 | ENGATE FLEXÍVEL EM PLÁSTICO BRANCO, 1/2" X 40CM - FORNECIMENTO E INSTALAÇÃO. AF_01/2020 |  | SINAPI |  | UN | 1 |  | 12.01 |  | 12.01
86888 | VASO SANITÁRIO SIFONADO COM CAIXA ACOPLADA LOUÇA BRANCA - FORNECIMENTO E INSTALAÇÃO. AF_01/2020 |  | SINAPI |  | UN | 1 |  | 500.62 |  | 500.62
[6 empty] | TOTAL Serviço: |  |  |  | 512.63
[6 empty] | VALOR: |  |  |  | 512.63
8.1.9.1.4. 00038189 DUCHA / CHUVEIRO METALICO, DE PAREDE, ARTICULAVEL, COM BRACO/CANO, SEM DESVIADOR (UN)
Material |  |  | FONTE |  | UNID | COEFICIENTE |  | PREÇO UNITÁRIO |  | TOTAL
00038189 | DUCHA / CHUVEIRO METALICO, DE PAREDE, ARTICULAVEL, COM BRACO/CANO, SEM DESVIADOR |  | SINAPI |  | UN | 1 |  | 180.8 |  | 180.8
[6 empty] | TOTAL Material: |  |  |  | 180.8
[6 empty] | VALOR: |  |  |  | 180.8
8.1.9.1.5. 94497 REGISTRO DE GAVETA BRUTO, LATÃO, ROSCÁVEL, 1 1/2" - FORNECIMENTO E INSTALAÇÃO. AF_08/2021 (UN)
Material |  |  | FONTE |  | UNID | COEFICIENTE |  | PREÇO UNITÁRIO |  | TOTAL
00003148 | FITA VEDA ROSCA EM ROLOS DE 18 MM X 50 M (L X C) |  | SINAPI |  | UN | 0.0192 |  | 11.32 |  | 0.21
00006010 | REGISTRO GAVETA BRUTO EM LATAO FORJADO, BITOLA 1 1/2" (REF 1509) |  | SINAPI |  | UN | 1 |  | 95.29 |  | 95.29
[6 empty] | TOTAL Material: |  |  |  | 95.5
Mão de Obra com Encargos Complementares |  |  | FONTE |  | UNID | COEFICIENTE |  | PREÇO UNITÁRIO |  | TOTAL
88248 | AUXILIAR DE ENCANADOR OU BOMBEIRO HIDRÁULICO COM ENCARGOS COMPLEMENTARES |  | SINAPI |  | H | 0.2633 |  | 23.37 |  | 6.15
88267 | ENCANADOR OU BOMBEIRO HIDRÁULICO COM ENCARGOS COMPLEMENTARES |  | SINAPI |  | H | 0.2633 |  | 31.5 |  | 8.29
[6 empty] | TOTAL Mão de Obra com Encargos Complementares: |  |  |  | 14.44
[6 empty] | VALOR: |  |  |  | 109.94
8.1.9.1.6. 94792 REGISTRO DE GAVETA BRUTO, LATÃO, ROSCÁVEL, 1", COM ACABAMENTO E CANOPLA CROMADOS - FORNECIMENTO E INSTALAÇÃO. AF_08/2021 (UN)
Material |  |  | FONTE |  | UNID | COEFICIENTE |  | PREÇO UNITÁRIO |  | TOTAL
00003148 | FITA VEDA ROSCA EM ROLOS DE 18 MM X 50 M (L X C) |  | SINAPI |  | UN | 0.0132 |  | 11.32 |  | 0.14
00006013 | REGISTRO GAVETA COM ACABAMENTO E CANOPLA CROMADOS, SIMPLES, BITOLA 1" (REF 1509) |  | SINAPI |  | UN | 1 |  | 104.78 |  | 104.78
[6 empty] | TOTAL Material: |  |  |  | 104.92
Mão de Obra com Encargos Complementares |  |  | FONTE |  | UNID | COEFICIENTE |  | PREÇO UNITÁRIO |  | TOTAL
88248 | AUXILIAR DE ENCANADOR OU BOMBEIRO HIDRÁULICO COM ENCARGOS COMPLEMENTARES |  | SINAPI |  | H | 0.2595 |  | 23.37 |  | 6.06
88267 | ENCANADOR OU BOMBEIRO HIDRÁULICO COM ENCARGOS COMPLEMENTARES |  | SINAPI |  | H | 0.2595 |  | 31.5 |  | 8.17
[6 empty] | TOTAL Mão de Obra com Encargos Complementares: |  |  |  | 14.23
[6 empty] | VALOR: |  |  |  | 119.15
8.1.9.1.7. 89987 REGISTRO DE GAVETA BRUTO, LATÃO, ROSCÁVEL, 3/4", COM ACABAMENTO E CANOPLA CROMADOS - FORNECIMENTO E INSTALAÇÃO. AF_08/2021 (UN)
Material |  |  | FONTE |  | UNID | COEFICIENTE |  | PREÇO UNITÁRIO |  | TOTAL
00003148 | FITA VEDA ROSCA EM ROLOS DE 18 MM X 50 M (L X C) |  | SINAPI |  | UN | 0.0106 |  | 11.32 |  | 0.11
00006005 | REGISTRO GAVETA COM ACABAMENTO E CANOPLA CROMADOS, SIMPLES, BITOLA 3/4" (REF 1509) |  | SINAPI |  | UN | 1 |  | 85.6 |  | 85.6
[6 empty] | TOTAL Material: |  |  |  | 85.71
Mão de Obra com Encargos Complementares |  |  | FONTE |  | UNID | COEFICIENTE |  | PREÇO UNITÁRIO |  | TOTAL
88248 | AUXILIAR DE ENCANADOR OU BOMBEIRO HIDRÁULICO COM ENCARGOS COMPLEMENTARES |  | SINAPI |  | H | 0.2212 |  | 23.37 |  | 5.16
88267 | ENCANADOR OU BOMBEIRO HIDRÁULICO COM ENCARGOS COMPLEMENTARES |  | SINAPI |  | H | 0.2212 |  | 31.5 |  | 6.96
[6 empty] | TOTAL Mão de Obra com Encargos Complementares: |  |  |  | 12.12
[6 empty] | VALOR: |  |  |  | 97.83
8.1.9.1.8. 89985 REGISTRO DE PRESSÃO BRUTO, LATÃO, ROSCÁVEL, 3/4", COM ACABAMENTO E CANOPLA CROMADOS - FORNECIMENTO E INSTALAÇÃO. AF_08/2021 (UN)
Material |  |  | FONTE |  | UNID | COEFICIENTE |  | PREÇO UNITÁRIO |  | TOTAL
00003148 | FITA VEDA ROSCA EM ROLOS DE 18 MM X 50 M (L X C) |  | SINAPI |  | UN | 0.0106 |  | 11.32 |  | 0.11
00006024 | REGISTRO PRESSAO COM ACABAMENTO E CANOPLA CROMADA, SIMPLES, BITOLA 3/4" (REF 1416) |  | SINAPI |  | UN | 1 |  | 80.73 |  | 80.73
[6 empty] | TOTAL Material: |  |  |  | 80.84
Mão de Obra com Encargos Complementares |  |  | FONTE |  | UNID | COEFICIENTE |  | PREÇO UNITÁRIO |  | TOTAL
88248 | AUXILIAR DE ENCANADOR OU BOMBEIRO HIDRÁULICO COM ENCARGOS COMPLEMENTARES |  | SINAPI |  | H | 0.2212 |  | 23.37 |  | 5.16
88267 | ENCANADOR OU BOMBEIRO HIDRÁULICO COM ENCARGOS COMPLEMENTARES |  | SINAPI |  | H | 0.2212 |  | 31.5 |  | 6.96
[6 empty] | TOTAL Mão de Obra com Encargos Complementares: |  |  |  | 12.12
[6 empty] | VALOR: |  |  |  | 92.96
8.1.9.1.9. 89356 TUBO, PVC, SOLDÁVEL, DE 25MM, INSTALADO EM RAMAL OU SUB-RAMAL DE ÁGUA - FORNECIMENTO E INSTALAÇÃO. AF_06/2022 (M)
Material |  |  | FONTE |  | UNID | COEFICIENTE |  | PREÇO UNITÁRIO |  | TOTAL
00038383 | LIXA D'AGUA EM FOLHA, GRAO 100 |  | SINAPI |  | UN | 0.0886 |  | 2.33 |  | 0.2
00009868 | TUBO PVC, SOLDAVEL, DE 25 MM, AGUA FRIA (NBR-5648) |  | SINAPI |  | M | 1.0493 |  | 3.41 |  | 3.57
[6 empty] | TOTAL Material: |  |  |  | 3.77
Mão de Obra com Encargos Complementares |  |  | FONTE |  | UNID | COEFICIENTE |  | PREÇO UNITÁRIO |  | TOTAL
88248 | AUXILIAR DE ENCANADOR OU BOMBEIRO HIDRÁULICO COM ENCARGOS COMPLEMENTARES |  | SINAPI |  | H | 0.38 |  | 23.37 |  | 8.88
88267 | ENCANADOR OU BOMBEIRO HIDRÁULICO COM ENCARGOS COMPLEMENTARES |  | SINAPI |  | H | 0.38 |  | 31.5 |  | 11.97
[6 empty] | TOTAL Mão de Obra com Encargos Complementares: |  |  |  | 20.85
[6 empty] | VALOR: |  |  |  | 24.62
8.1.9.1.10. 89357 TUBO, PVC, SOLDÁVEL, DE 32MM, INSTALADO EM RAMAL OU SUB-RAMAL DE ÁGUA - FORNECIMENTO E INSTALAÇÃO. AF_06/2022 (M)
Material |  |  | FONTE |  | UNID | COEFICIENTE |  | PREÇO UNITÁRIO |  | TOTAL
00038383 | LIXA D'AGUA EM FOLHA, GRAO 100 |  | SINAPI |  | UN | 0.1056 |  | 2.33 |  | 0.24
00009869 | TUBO PVC, SOLDAVEL, DE 32 MM, AGUA FRIA (NBR-5648) |  | SINAPI |  | M | 1.0493 |  | 7.36 |  | 7.72
[6 empty] | TOTAL Material: |  |  |  | 7.96
Mão de Obra com Encargos Complementares |  |  | FONTE |  | UNID | COEFICIENTE |  | PREÇO UNITÁRIO |  | TOTAL
88248 | AUXILIAR DE ENCANADOR OU BOMBEIRO HIDRÁULICO COM ENCARGOS COMPLEMENTARES |  | SINAPI |  | H | 0.453 |  | 23.37 |  | 10.58
88267 | ENCANADOR OU BOMBEIRO HIDRÁULICO COM ENCARGOS COMPLEMENTARES |  | SINAPI |  | H | 0.453 |  | 31.5 |  | 14.26
[6 empty] | TOTAL Mão de Obra com Encargos Complementares: |  |  |  | 24.84
[6 empty] | VALOR: |  |  |  | 32.8
8.1.9.1.11. 103979 TUBO, PVC, SOLDÁVEL, DE 50MM, INSTALADO EM RAMAL DE DISTRIBUIÇÃO DE ÁGUA - FORNECIMENTO E INSTALAÇÃO. AF_06/2022 (M)
Material |  |  | FONTE |  | UNID | COEFICIENTE |  | PREÇO UNITÁRIO |  | TOTAL
00038383 | LIXA D'AGUA EM FOLHA, GRAO 100 |  | SINAPI |  | UN | 0.0312 |  | 2.33 |  | 0.07
00009875 | TUBO PVC, SOLDAVEL, DE 50 MM, AGUA FRIA (NBR-5648) |  | SINAPI |  | M | 1.0493 |  | 12.67 |  | 13.29
[6 empty] | TOTAL Material: |  |  |  | 13.36
Mão de Obra com Encargos Complementares |  |  | FONTE |  | UNID | COEFICIENTE |  | PREÇO UNITÁRIO |  | TOTAL
88248 | AUXILIAR DE ENCANADOR OU BOMBEIRO HIDRÁULICO COM ENCARGOS COMPLEMENTARES |  | SINAPI |  | H | 0.2677 |  | 23.37 |  | 6.25
88267 | ENCANADOR OU BOMBEIRO HIDRÁULICO COM ENCARGOS COMPLEMENTARES |  | SINAPI |  | H | 0.2677 |  | 31.5 |  | 8.43
[6 empty] | TOTAL Mão de Obra com Encargos Complementares: |  |  |  | 14.68
[6 empty] | VALOR: |  |  |  | 28.04
8.1.9.1.12. 00011871 CAIXA D'AGUA / RESERVATORIO EM POLIESTER REFORCADO COM FIBRA DE VIDRO, 500 LITROS, COM TAMPA (UN)
Material |  |  | FONTE |  | UNID | COEFICIENTE |  | PREÇO UNITÁRIO |  | TOTAL
00011871 | CAIXA D'AGUA / RESERVATORIO EM POLIESTER REFORCADO COM FIBRA DE VIDRO, 500 LITROS, COM TAMPA |  | SINAPI |  | UN | 1 |  | 407.04 |  | 407.04
[6 empty] | TOTAL Material: |  |  |  | 407.04
[6 empty] | VALOR: |  |  |  | 407.04
8.1.9.1.13. 89402 TUBO, PVC, SOLDÁVEL, DE 25MM, INSTALADO EM RAMAL DE DISTRIBUIÇÃO DE ÁGUA - FORNECIMENTO E INSTALAÇÃO. AF_06/2022 (M)
Material |  |  | FONTE |  | UNID | COEFICIENTE |  | PREÇO UNITÁRIO |  | TOTAL
00038383 | LIXA D'AGUA EM FOLHA, GRAO 100 |  | SINAPI |  | UN | 0.037 |  | 2.33 |  | 0.08
00009868 | TUBO PVC, SOLDAVEL, DE 25 MM, AGUA FRIA (NBR-5648) |  | SINAPI |  | M | 1.0493 |  | 3.41 |  | 3.57
[6 empty] | TOTAL Material: |  |  |  | 3.65
Mão de Obra com Encargos Complementares |  |  | FONTE |  | UNID | COEFICIENTE |  | PREÇO UNITÁRIO |  | TOTAL
88248 | AUXILIAR DE ENCANADOR OU BOMBEIRO HIDRÁULICO COM ENCARGOS COMPLEMENTARES |  | SINAPI |  | H | 0.1586 |  | 23.37 |  | 3.7
88267 | ENCANADOR OU BOMBEIRO HIDRÁULICO COM ENCARGOS COMPLEMENTARES |  | SINAPI |  | H | 0.1586 |  | 31.5 |  | 4.99
[6 empty] | TOTAL Mão de Obra com Encargos Complementares: |  |  |  | 8.69
[6 empty] | VALOR: |  |  |  | 12.34
8.1.9.1.14. 00001746 BANCADA/BANCA/PIA DE ACO INOXIDAVEL (AISI 430) COM 1 CUBA CENTRAL, COM VALVULA, ESCORREDOR DUPLO, DE *0,55 X 1,20* M (UN)
Material |  |  | FONTE |  | UNID | COEFICIENTE |  | PREÇO UNITÁRIO |  | TOTAL
00001746 | BANCADA/BANCA/PIA DE ACO INOXIDAVEL (AISI 430) COM 1 CUBA CENTRAL, COM VALVULA, ESCORREDOR DUPLO, DE *0,55 X 1,20* M |  | SINAPI |  | UN | 1 |  | 215 |  | 215
[6 empty] | TOTAL Material: |  |  |  | 215
[6 empty] | VALOR: |  |  |  | 215
8.1.9.2.1. 99253 CAIXA ENTERRADA HIDRÁULICA RETANGULAR EM ALVENARIA COM TIJOLOS CERÂMICOS MACIÇOS, DIMENSÕES INTERNAS: 0,6X0,6X0,6 M PARA REDE DE DRENAGEM. AF_12/2020 (UN)
Equipamento Custo Horário |  |  | FONTE |  | UNID | COEFICIENTE |  | PREÇO UNITÁRIO |  | TOTAL
5679 | RETROESCAVADEIRA SOBRE RODAS COM CARREGADEIRA, TRAÇÃO 4X4, POTÊNCIA LÍQ. 88 HP, CAÇAMBA CARREG. CAP. MÍN. 1 M3, CAÇAMBA RETRO CAP. 0,26 M3, PESO OPERACIONAL MÍN. 6.674 KG, PROFUNDIDADE ESCAVAÇÃO MÁX. 4,37 M - CHI DIURNO. AF_06/2014 |  | SINAPI |  | CHI | 0.0178 |  | 76.23 |  | 1.35
5678 | RETROESCAVADEIRA SOBRE RODAS COM CARREGADEIRA, TRAÇÃO 4X4, POTÊNCIA LÍQ. 88 HP, CAÇAMBA CARREG. CAP. MÍN. 1 M3, CAÇAMBA RETRO CAP. 0,26 M3, PESO OPERACIONAL MÍN. 6.674 KG, PROFUNDIDADE ESCAVAÇÃO MÁX. 4,37 M - CHP DIURNO. AF_06/2014 |  | SINAPI |  | CHP | 0.0087 |  | 160.58 |  | 1.39
[6 empty] | TOTAL Equipamento Custo Horário: |  |  |  | 2.74
Material |  |  | FONTE |  | UNID | COEFICIENTE |  | PREÇO UNITÁRIO |  | TOTAL
00002692 | DESMOLDANTE PROTETOR PARA FORMAS DE MADEIRA, DE BASE OLEOSA EMULSIONADA EM AGUA |  | SINAPI |  | L | 0.0054 |  | 6.39 |  | 0.03
00004491 | PONTALETE *7,5 X 7,5* CM EM PINUS, MISTA OU EQUIVALENTE DA REGIAO - BRUTA |  | SINAPI |  | M | 0.1184 |  | 9.5 |  | 1.12
00005069 | PREGO DE ACO POLIDO COM CABECA 17 X 27 (2 1/2 X 11) |  | SINAPI |  | KG | 0.0125 |  | 18.1 |  | 0.22
00004517 | SARRAFO *2,5 X 7,5* CM EM PINUS, MISTA OU EQUIVALENTE DA REGIAO - BRUTA |  | SINAPI |  | M | 0.1408 |  | 3.32 |  | 0.46
00006193 | TABUA NAO APARELHADA *2,5 X 20* CM, EM MACARANDUBA/MASSARANDUBA, ANGELIM OU EQUIVALENTE DA REGIAO - BRUTA |  | SINAPI |  | M | 0.4416 |  | 18.75 |  | 8.28
00007258 | TIJOLO CERAMICO MACICO COMUM DE *5 X 10 X 20* CM (L X A X C) |  | SINAPI |  | UN | 131.8188 |  | 0.64 |  | 84.36
[6 empty] | TOTAL Material: |  |  |  | 94.47
Mão de Obra com Encargos Complementares |  |  | FONTE |  | UNID | COEFICIENTE |  | PREÇO UNITÁRIO |  | TOTAL
88309 | PEDREIRO COM ENCARGOS COMPLEMENTARES |  | SINAPI |  | H | 5.0944 |  | 32.27 |  | 164.39
88316 | SERVENTE COM ENCARGOS COMPLEMENTARES |  | SINAPI |  | H | 4.0028 |  | 23.23 |  | 92.98
[6 empty] | TOTAL Mão de Obra com Encargos Complementares: |  |  |  | 257.37
Serviço |  |  | FONTE |  | UNID | COEFICIENTE |  | PREÇO UNITÁRIO |  | TOTAL
88628 | ARGAMASSA TRAÇO 1:3 (EM VOLUME DE CIMENTO E AREIA MÉDIA ÚMIDA), PREPARO MECÂNICO COM BETONEIRA 400 L. AF_08/2019 |  | SINAPI |  | M3 | 0.1156 |  | 648.67 |  | 74.98
87316 | ARGAMASSA TRAÇO 1:4 (EM VOLUME DE CIMENTO E AREIA GROSSA ÚMIDA) PARA CHAPISCO CONVENCIONAL, PREPARO MECÂNICO COM BETONEIRA 400 L. AF_08/2019 |  | SINAPI |  | M3 | 0.0148 |  | 580.72 |  | 8.59
94970 | CONCRETO FCK = 20MPA, TRAÇO 1:2,7:3 (EM MASSA SECA DE CIMENTO/ AREIA MÉDIA/ BRITA 1) - PREPARO MECÂNICO COM BETONEIRA 600 L. AF_05/2021 |  | SINAPI |  | M3 | 0.0744 |  | 517.07 |  | 38.47
97735 | PEÇA RETANGULAR PRÉ-MOLDADA, VOLUME DE CONCRETO DE 30 A 100 LITROS, TAXA DE AÇO APROXIMADA DE 30KG/M³. AF_03/2024 |  | SINAPI |  | M3 | 0.0448 |  | 2654.18 |  | 118.9
101616 | PREPARO DE FUNDO DE VALA COM LARGURA MENOR QUE 1,5 M (ACERTO DO SOLO NATURAL). AF_08/2020 |  | SINAPI |  | M2 | 0.81 |  | 7.15 |  | 5.79
[6 empty] | TOTAL Serviço: |  |  |  | 246.73
[6 empty] | VALOR: |  |  |  | 601.31
8.1.9.2.2. 89707 CAIXA SIFONADA, PVC, DN 100 X 100 X 50 MM, JUNTA ELÁSTICA, FORNECIDA E INSTALADA EM RAMAL DE DESCARGA OU EM RAMAL DE ESGOTO SANITÁRIO. AF_08/2022 (UN)
Material |  |  | FONTE |  | UNID | COEFICIENTE |  | PREÇO UNITÁRIO |  | TOTAL
00000122 | ADESIVO PLASTICO PARA PVC, FRASCO COM *850* GR |  | SINAPI |  | UN | 0.0292 |  | 63.17 |  | 1.84
00005103 | CAIXA SIFONADA PVC, 100 X 100 X 50 MM, COM GRELHA REDONDA, BRANCA |  | SINAPI |  | UN | 1 |  | 18.78 |  | 18.78
00038383 | LIXA D'AGUA EM FOLHA, GRAO 100 |  | SINAPI |  | UN | 0.0154 |  | 2.33 |  | 0.03
00020083 | SOLUCAO PREPARADORA / LIMPADORA PARA PVC, FRASCO COM 1000 CM3 |  | SINAPI |  | UN | 0.044 |  | 71.57 |  | 3.14
[6 empty] | TOTAL Material: |  |  |  | 23.79
Mão de Obra com Encargos Complementares |  |  | FONTE |  | UNID | COEFICIENTE |  | PREÇO UNITÁRIO |  | TOTAL
88248 | AUXILIAR DE ENCANADOR OU BOMBEIRO HIDRÁULICO COM ENCARGOS COMPLEMENTARES |  | SINAPI |  | H | 0.3987 |  | 23.37 |  | 9.31
88267 | ENCANADOR OU BOMBEIRO HIDRÁULICO COM ENCARGOS COMPLEMENTARES |  | SINAPI |  | H | 0.3987 |  | 31.5 |  | 12.55
[6 empty] | TOTAL Mão de Obra com Encargos Complementares: |  |  |  | 21.86
[6 empty] | VALOR: |  |  |  | 45.65
8.1.9.2.3. 89714 TUBO PVC, SERIE NORMAL, ESGOTO PREDIAL, DN 100 MM, FORNECIDO E INSTALADO EM RAMAL DE DESCARGA OU RAMAL DE ESGOTO SANITÁRIO. AF_08/2022 (M)
Material |  |  | FONTE |  | UNID | COEFICIENTE |  | PREÇO UNITÁRIO |  | TOTAL
00038383 | LIXA D'AGUA EM FOLHA, GRAO 100 |  | SINAPI |  | UN | 0.0247 |  | 2.33 |  | 0.05
00009836 | TUBO PVC SERIE NORMAL, DN 100 MM, PARA ESGOTO PREDIAL (NBR 5688) |  | SINAPI |  | M | 1.0549 |  | 11.49 |  | 12.12
[6 empty] | TOTAL Material: |  |  |  | 12.17
Mão de Obra com Encargos Complementares |  |  | FONTE |  | UNID | COEFICIENTE |  | PREÇO UNITÁRIO |  | TOTAL
88248 | AUXILIAR DE ENCANADOR OU BOMBEIRO HIDRÁULICO COM ENCARGOS COMPLEMENTARES |  | SINAPI |  | H | 0.4444 |  | 23.37 |  | 10.38
88267 | ENCANADOR OU BOMBEIRO HIDRÁULICO COM ENCARGOS COMPLEMENTARES |  | SINAPI |  | H | 0.4444 |  | 31.5 |  | 13.99
[6 empty] | TOTAL Mão de Obra com Encargos Complementares: |  |  |  | 24.37
[6 empty] | VALOR: |  |  |  | 36.54
8.1.9.2.4. 89712 TUBO PVC, SERIE NORMAL, ESGOTO PREDIAL, DN 50 MM, FORNECIDO E INSTALADO EM RAMAL DE DESCARGA OU RAMAL DE ESGOTO SANITÁRIO. AF_08/2022 (M)
Material |  |  | FONTE |  | UNID | COEFICIENTE |  | PREÇO UNITÁRIO |  | TOTAL
00038383 | LIXA D'AGUA EM FOLHA, GRAO 100 |  | SINAPI |  | UN | 0.0177 |  | 2.33 |  | 0.04
00009838 | TUBO PVC SERIE NORMAL, DN 50 MM, PARA ESGOTO PREDIAL (NBR 5688) |  | SINAPI |  | M | 1.0549 |  | 8.29 |  | 8.74
[6 empty] | TOTAL Material: |  |  |  | 8.78
Mão de Obra com Encargos Complementares |  |  | FONTE |  | UNID | COEFICIENTE |  | PREÇO UNITÁRIO |  | TOTAL
88248 | AUXILIAR DE ENCANADOR OU BOMBEIRO HIDRÁULICO COM ENCARGOS COMPLEMENTARES |  | SINAPI |  | H | 0.3182 |  | 23.37 |  | 7.43
88267 | ENCANADOR OU BOMBEIRO HIDRÁULICO COM ENCARGOS COMPLEMENTARES |  | SINAPI |  | H | 0.3182 |  | 31.5 |  | 10.02
[6 empty] | TOTAL Mão de Obra com Encargos Complementares: |  |  |  | 17.45
[6 empty] | VALOR: |  |  |  | 26.23
8.1.9.2.5. 89711 TUBO PVC, SERIE NORMAL, ESGOTO PREDIAL, DN 40 MM, FORNECIDO E INSTALADO EM RAMAL DE DESCARGA OU RAMAL DE ESGOTO SANITÁRIO. AF_08/2022 (M)
Material |  |  | FONTE |  | UNID | COEFICIENTE |  | PREÇO UNITÁRIO |  | TOTAL
00038383 | LIXA D'AGUA EM FOLHA, GRAO 100 |  | SINAPI |  | UN | 0.0163 |  | 2.33 |  | 0.03
00009835 | TUBO PVC SERIE NORMAL, DN 40 MM, PARA ESGOTO PREDIAL (NBR 5688) |  | SINAPI |  | M | 1.0549 |  | 5.02 |  | 5.29
[6 empty] | TOTAL Material: |  |  |  | 5.32
Mão de Obra com Encargos Complementares |  |  | FONTE |  | UNID | COEFICIENTE |  | PREÇO UNITÁRIO |  | TOTAL
88248 | AUXILIAR DE ENCANADOR OU BOMBEIRO HIDRÁULICO COM ENCARGOS COMPLEMENTARES |  | SINAPI |  | H | 0.293 |  | 23.37 |  | 6.84
88267 | ENCANADOR OU BOMBEIRO HIDRÁULICO COM ENCARGOS COMPLEMENTARES |  | SINAPI |  | H | 0.293 |  | 31.5 |  | 9.22
[6 empty] | TOTAL Mão de Obra com Encargos Complementares: |  |  |  | 16.06
[6 empty] | VALOR: |  |  |  | 21.38
8.1.9.2.6. 89798 TUBO PVC, SERIE NORMAL, ESGOTO PREDIAL, DN 50 MM, FORNECIDO E INSTALADO EM PRUMADA DE ESGOTO SANITÁRIO OU VENTILAÇÃO. AF_08/2022 (M)
Material |  |  | FONTE |  | UNID | COEFICIENTE |  | PREÇO UNITÁRIO |  | TOTAL
00038383 | LIXA D'AGUA EM FOLHA, GRAO 100 |  | SINAPI |  | UN | 0.023 |  | 2.33 |  | 0.05
00009838 | TUBO PVC SERIE NORMAL, DN 50 MM, PARA ESGOTO PREDIAL (NBR 5688) |  | SINAPI |  | M | 1.0549 |  | 8.29 |  | 8.74
[6 empty] | TOTAL Material: |  |  |  | 8.79
Mão de Obra com Encargos Complementares |  |  | FONTE |  | UNID | COEFICIENTE |  | PREÇO UNITÁRIO |  | TOTAL
88248 | AUXILIAR DE ENCANADOR OU BOMBEIRO HIDRÁULICO COM ENCARGOS COMPLEMENTARES |  | SINAPI |  | H | 0.0415 |  | 23.37 |  | 0.96
88267 | ENCANADOR OU BOMBEIRO HIDRÁULICO COM ENCARGOS COMPLEMENTARES |  | SINAPI |  | H | 0.0415 |  | 31.5 |  | 1.3
[6 empty] | TOTAL Mão de Obra com Encargos Complementares: |  |  |  | 2.26
[6 empty] | VALOR: |  |  |  | 11.05
8.1.9.2.7. 98066 TANQUE SÉPTICO RETANGULAR, EM ALVENARIA COM TIJOLOS CERÂMICOS MACIÇOS, DIMENSÕES INTERNAS: 1,0 X 2,0 X H=1,4 M, VOLUME ÚTIL: 2000 L (PARA 5 CONTRIBUINTES). AF_12/2020 (UN)
Equipamento Custo Horário |  |  | FONTE |  | UNID | COEFICIENTE |  | PREÇO UNITÁRIO |  | TOTAL
5679 | RETROESCAVADEIRA SOBRE RODAS COM CARREGADEIRA, TRAÇÃO 4X4, POTÊNCIA LÍQ. 88 HP, CAÇAMBA CARREG. CAP. MÍN. 1 M3, CAÇAMBA RETRO CAP. 0,26 M3, PESO OPERACIONAL MÍN. 6.674 KG, PROFUNDIDADE ESCAVAÇÃO MÁX. 4,37 M - CHI DIURNO. AF_06/2014 |  | SINAPI |  | CHI | 0.1437 |  | 76.23 |  | 10.95
5678 | RETROESCAVADEIRA SOBRE RODAS COM CARREGADEIRA, TRAÇÃO 4X4, POTÊNCIA LÍQ. 88 HP, CAÇAMBA CARREG. CAP. MÍN. 1 M3, CAÇAMBA RETRO CAP. 0,26 M3, PESO OPERACIONAL MÍN. 6.674 KG, PROFUNDIDADE ESCAVAÇÃO MÁX. 4,37 M - CHP DIURNO. AF_06/2014 |  | SINAPI |  | CHP | 0.0705 |  | 160.58 |  | 11.32
[6 empty] | TOTAL Equipamento Custo Horário: |  |  |  | 22.27
Material |  |  | FONTE |  | UNID | COEFICIENTE |  | PREÇO UNITÁRIO |  | TOTAL
00002692 | DESMOLDANTE PROTETOR PARA FORMAS DE MADEIRA, DE BASE OLEOSA EMULSIONADA EM AGUA |  | SINAPI |  | L | 0.0194 |  | 6.39 |  | 0.12
00004491 | PONTALETE *7,5 X 7,5* CM EM PINUS, MISTA OU EQUIVALENTE DA REGIAO - BRUTA |  | SINAPI |  | M | 0.4218 |  | 9.5 |  | 4
00005069 | PREGO DE ACO POLIDO COM CABECA 17 X 27 (2 1/2 X 11) |  | SINAPI |  | KG | 0.0445 |  | 18.1 |  | 0.8
00004517 | SARRAFO *2,5 X 7,5* CM EM PINUS, MISTA OU EQUIVALENTE DA REGIAO - BRUTA |  | SINAPI |  | M | 0.5016 |  | 3.32 |  | 1.66
00006193 | TABUA NAO APARELHADA *2,5 X 20* CM, EM MACARANDUBA/MASSARANDUBA, ANGELIM OU EQUIVALENTE DA REGIAO - BRUTA |  | SINAPI |  | M | 1.5732 |  | 18.75 |  | 29.49
00007258 | TIJOLO CERAMICO MACICO COMUM DE *5 X 10 X 20* CM (L X A X C) |  | SINAPI |  | UN | 1403.8646 |  | 0.64 |  | 898.47
[6 empty] | TOTAL Material: |  |  |  | 934.54
Mão de Obra com Encargos Complementares |  |  | FONTE |  | UNID | COEFICIENTE |  | PREÇO UNITÁRIO |  | TOTAL
88309 | PEDREIRO COM ENCARGOS COMPLEMENTARES |  | SINAPI |  | H | 30.4787 |  | 32.27 |  | 983.54
88316 | SERVENTE COM ENCARGOS COMPLEMENTARES |  | SINAPI |  | H | 23.9476 |  | 23.23 |  | 556.3
[6 empty] | TOTAL Mão de Obra com Encargos Complementares: |  |  |  | 1539.84
Serviço |  |  | FONTE |  | UNID | COEFICIENTE |  | PREÇO UNITÁRIO |  | TOTAL
88628 | ARGAMASSA TRAÇO 1:3 (EM VOLUME DE CIMENTO E AREIA MÉDIA ÚMIDA), PREPARO MECÂNICO COM BETONEIRA 400 L. AF_08/2019 |  | SINAPI |  | M3 | 1.1576 |  | 648.67 |  | 750.9
87316 | ARGAMASSA TRAÇO 1:4 (EM VOLUME DE CIMENTO E AREIA GROSSA ÚMIDA) PARA CHAPISCO CONVENCIONAL, PREPARO MECÂNICO COM BETONEIRA 400 L. AF_08/2019 |  | SINAPI |  | M3 | 0.0882 |  | 580.72 |  | 51.21
89998 | ARMAÇÃO DE CINTA DE ALVENARIA ESTRUTURAL; DIÂMETRO DE 10,0 MM. AF_09/2021 |  | SINAPI |  | KG | 4.1956 |  | 10.8 |  | 45.31
92767 | ARMAÇÃO DE LAJE DE ESTRUTURA CONVENCIONAL DE CONCRETO ARMADO UTILIZANDO AÇO CA-60 DE 4,2 MM - MONTAGEM. AF_06/2022 |  | SINAPI |  | KG | 20.0124 |  | 16.91 |  | 338.4
94970 | CONCRETO FCK = 20MPA, TRAÇO 1:2,7:3 (EM MASSA SECA DE CIMENTO/ AREIA MÉDIA/ BRITA 1) - PREPARO MECÂNICO COM BETONEIRA 600 L. AF_05/2021 |  | SINAPI |  | M3 | 0.7539 |  | 517.07 |  | 389.81
96536 | FABRICAÇÃO, MONTAGEM E DESMONTAGEM DE FÔRMA PARA VIGA BALDRAME, EM MADEIRA SERRADA, E=25 MM, 4 UTILIZAÇÕES. AF_01/2024 |  | SINAPI |  | M2 | 1.36 |  | 75.78 |  | 103.06
89995 | GRAUTEAMENTO DE CINTA SUPERIOR OU DE VERGA EM ALVENARIA ESTRUTURAL. AF_09/2021 |  | SINAPI |  | M3 | 0.136 |  | 1117.16 |  | 151.93
97735 | PEÇA RETANGULAR PRÉ-MOLDADA, VOLUME DE CONCRETO DE 30 A 100 LITROS, TAXA DE AÇO APROXIMADA DE 30KG/M³. AF_03/2024 |  | SINAPI |  | M3 | 0.2352 |  | 2654.18 |  | 624.26
101624 | PREPARO DE FUNDO DE VALA COM LARGURA MAIOR OU IGUAL A 1,5 M E MENOR QUE 2,5 M, COM CAMADA DE BRITA, LANÇAMENTO MECANIZADO. AF_08/2020 |  | SINAPI |  | M3 | 0.299 |  | 225.64 |  | 67.46
[6 empty] | TOTAL Serviço: |  |  |  | 2522.34
[6 empty] | VALOR: |  |  |  | 5018.99
8.1.9.2.8. 98052 TANQUE SÉPTICO CIRCULAR, EM CONCRETO PRÉ-MOLDADO, DIÂMETRO INTERNO = 1,10 M, ALTURA INTERNA = 2,50 M, VOLUME ÚTIL: 2138,2 L (PARA 5 CONTRIBUINTES). AF_12/2020_PA (UN)
Equipamento Custo Horário |  |  | FONTE |  | UNID | COEFICIENTE |  | PREÇO UNITÁRIO |  | TOTAL
5679 | RETROESCAVADEIRA SOBRE RODAS COM CARREGADEIRA, TRAÇÃO 4X4, POTÊNCIA LÍQ. 88 HP, CAÇAMBA CARREG. CAP. MÍN. 1 M3, CAÇAMBA RETRO CAP. 0,26 M3, PESO OPERACIONAL MÍN. 6.674 KG, PROFUNDIDADE ESCAVAÇÃO MÁX. 4,37 M - CHI DIURNO. AF_06/2014 |  | SINAPI |  | CHI | 0.7224 |  | 76.23 |  | 55.06
5678 | RETROESCAVADEIRA SOBRE RODAS COM CARREGADEIRA, TRAÇÃO 4X4, POTÊNCIA LÍQ. 88 HP, CAÇAMBA CARREG. CAP. MÍN. 1 M3, CAÇAMBA RETRO CAP. 0,26 M3, PESO OPERACIONAL MÍN. 6.674 KG, PROFUNDIDADE ESCAVAÇÃO MÁX. 4,37 M - CHP DIURNO. AF_06/2014 |  | SINAPI |  | CHP | 0.3545 |  | 160.58 |  | 56.92
[6 empty] | TOTAL Equipamento Custo Horário: |  |  |  | 111.98
Material |  |  | FONTE |  | UNID | COEFICIENTE |  | PREÇO UNITÁRIO |  | TOTAL
00012551 | ANEL EM CONCRETO ARMADO, LISO, PARA POCOS DE VISITA, POCOS DE INSPECAO, FOSSAS SEPTICAS E SUMIDOUROS, SEM FUNDO, DIAMETRO INTERNO DE 1,20 M E ALTURA DE 0,50 M |  | SINAPI |  | UN | 5 |  | 307.75 |  | 1538.75
[6 empty] | TOTAL Material: |  |  |  | 1538.75
Mão de Obra com Encargos Complementares |  |  | FONTE |  | UNID | COEFICIENTE |  | PREÇO UNITÁRIO |  | TOTAL
88309 | PEDREIRO COM ENCARGOS COMPLEMENTARES |  | SINAPI |  | H | 1.5562 |  | 32.27 |  | 50.21
88316 | SERVENTE COM ENCARGOS COMPLEMENTARES |  | SINAPI |  | H | 1.2228 |  | 23.23 |  | 28.4
[6 empty] | TOTAL Mão de Obra com Encargos Complementares: |  |  |  | 78.61
Serviço |  |  | FONTE |  | UNID | COEFICIENTE |  | PREÇO UNITÁRIO |  | TOTAL
88628 | ARGAMASSA TRAÇO 1:3 (EM VOLUME DE CIMENTO E AREIA MÉDIA ÚMIDA), PREPARO MECÂNICO COM BETONEIRA 400 L. AF_08/2019 |  | SINAPI |  | M3 | 0.0478 |  | 648.67 |  | 31
97738 | PEÇA CIRCULAR PRÉ-MOLDADA, VOLUME DE CONCRETO DE 10 A 30 LITROS, TAXA DE FIBRA DE POLIPROPILENO APROXIMADA DE 6 KG/M³. AF_03/2024_PS |  | SINAPI |  | M3 | 0.0154 |  | 4098.06 |  | 63.11
97739 | PEÇA CIRCULAR PRÉ-MOLDADA, VOLUME DE CONCRETO DE 30 A 100 LITROS, TAXA DE AÇO APROXIMADA DE 30KG/M³. AF_03/2024 |  | SINAPI |  | M3 | 0.0792 |  | 3019.9 |  | 239.17
101623 | PREPARO DE FUNDO DE VALA COM LARGURA MENOR QUE 1,5 M, COM CAMADA DE BRITA, LANÇAMENTO MECANIZADO. AF_08/2020 |  | SINAPI |  | M3 | 0.1539 |  | 278.71 |  | 42.89
[6 empty] | TOTAL Serviço: |  |  |  | 376.17
[6 empty] | VALOR: |  |  |  | 2105.51
8.1.10.1. 21.95.01 MONTAGEM COMPLETA DAS INSTALACOES HIDRO-SANITARIAS DA CASA DO OPERADOR (UN)
Mão de Obra |  |  | FONTE |  | UNID | COEFICIENTE |  | PREÇO UNITÁRIO |  | TOTAL
B010000019 | AJUDANTE DE ENCANADOR |  | EMBASA |  | H | 160 |  | 18.85 |  | 3016
B010000061 | ENCANADOR |  | EMBASA |  | H | 80 |  | 26.24 |  | 2099.2
B010000097 | SERVENTE |  | EMBASA |  | H | 160 |  | 18.02 |  | 2883.2
[6 empty] | TOTAL Mão de Obra: |  |  |  | 7998.4
[6 empty] | VALOR: |  |  |  | 7998.4
8.1.10.2. 23.01.02 MONTAGEM E INSTALAÇÃO DE AUTOMAÇÃO DE ESTAÇÃO ELEVATÓRIA COM 2 CMB'S EM SAA (UN)
Material |  |  | FONTE |  | UNID | COEFICIENTE |  | PREÇO UNITÁRIO |  | TOTAL
F020000574 | ESCADA EXTENSIVA DE FIBRA DE VIDRO 3,60 X 6,00 M |  | EMBASA |  | H | 48 |  | 0.37 |  | 17.76
[6 empty] | TOTAL Material: |  |  |  | 17.76
Mão de Obra |  |  | FONTE |  | UNID | COEFICIENTE |  | PREÇO UNITÁRIO |  | TOTAL
B010000016 | AJUDANTE DE ELETRICISTA |  | EMBASA |  | H | 48 |  | 18.85 |  | 904.8
B020001085 | ELETRICISTA INDUSTRIAL |  | EMBASA |  | H | 50.4 |  | 28.03 |  | 1412.71
B020005232 | PE - AJUDANTE DE ELETRICISTA |  | EMBASA |  | H | 48 |  | 5.66 |  | 271.68
B020005285 | PE - ELETRICISTA INDUSTRIAL |  | EMBASA |  | H | 48 |  | 8.41 |  | 403.68
B020005191 | PE - TECNICO EM AUTOMACAO |  | EMBASA |  | H | 48 |  | 20.33 |  | 975.84
B020001091 | TECNICO EM AUTOMACAO |  | EMBASA |  | H | 48 |  | 67.73 |  | 3251.04
[6 empty] | TOTAL Mão de Obra: |  |  |  | 7219.75
Serviço |  |  | FONTE |  | UNID | COEFICIENTE |  | PREÇO UNITÁRIO |  | TOTAL
09.30.06 | (REVISADA) FORNECIMENTO, FABRICACAO E MONTAGEM DE ESTRUTURA METALICA, INCLUINDO PRIMER ANTI- CORROSIVO, COM FORNECIMENTO DE MATERIAL |  | EMBASA |  | KG | 6 |  | 34.71 |  | 208.26
59.06.13 | LOCAÇÃO DE PICK UP TIPO SAVEIRO, INCLUSIVE COMBUSTIVEL E SMARTPHONE |  | EMBASA |  | MES | 0.2 |  | 4424.07 |  | 884.81
[6 empty] | TOTAL Serviço: |  |  |  | 1093.07
[6 empty] | VALOR: |  |  |  | 8330.58
8.1.11.1. 91940 CAIXA RETANGULAR 4" X 2" MÉDIA (1,30 M DO PISO), PVC, INSTALADA EM PAREDE - FORNECIMENTO E INSTALAÇÃO. AF_03/2023 (UN)
Material |  |  | FONTE |  | UNID | COEFICIENTE |  | PREÇO UNITÁRIO |  | TOTAL
00001872 | CAIXA DE PASSAGEM, EM PVC, DE 4" X 2", PARA ELETRODUTO FLEXIVEL CORRUGADO |  | SINAPI |  | UN | 1 |  | 2.09 |  | 2.09
[6 empty] | TOTAL Material: |  |  |  | 2.09
Mão de Obra com Encargos Complementares |  |  | FONTE |  | UNID | COEFICIENTE |  | PREÇO UNITÁRIO |  | TOTAL
88247 | AUXILIAR DE ELETRICISTA COM ENCARGOS COMPLEMENTARES |  | SINAPI |  | H | 0.291 |  | 24.39 |  | 7.09
88264 | ELETRICISTA COM ENCARGOS COMPLEMENTARES |  | SINAPI |  | H | 0.291 |  | 32.69 |  | 9.51
[6 empty] | TOTAL Mão de Obra com Encargos Complementares: |  |  |  | 16.6
Serviço |  |  | FONTE |  | UNID | COEFICIENTE |  | PREÇO UNITÁRIO |  | TOTAL
88629 | ARGAMASSA TRAÇO 1:3 (EM VOLUME DE CIMENTO E AREIA MÉDIA ÚMIDA), PREPARO MANUAL. AF_08/2019 |  | SINAPI |  | M3 | 0.0009 |  | 711.11 |  | 0.63
[6 empty] | TOTAL Serviço: |  |  |  | 0.63
[6 empty] | VALOR: |  |  |  | 19.32
8.1.11.2. 91937 CAIXA OCTOGONAL 3" X 3", PVC, INSTALADA EM LAJE - FORNECIMENTO E INSTALAÇÃO. AF_03/2023 (UN)
Material |  |  | FONTE |  | UNID | COEFICIENTE |  | PREÇO UNITÁRIO |  | TOTAL
00001871 | CAIXA OCTOGONAL DE FUNDO MOVEL, EM PVC, DE 3" X 3", PARA ELETRODUTO FLEXIVEL CORRUGADO |  | SINAPI |  | UN | 1 |  | 3.74 |  | 3.74
[6 empty] | TOTAL Material: |  |  |  | 3.74
Mão de Obra com Encargos Complementares |  |  | FONTE |  | UNID | COEFICIENTE |  | PREÇO UNITÁRIO |  | TOTAL
88247 | AUXILIAR DE ELETRICISTA COM ENCARGOS COMPLEMENTARES |  | SINAPI |  | H | 0.222 |  | 24.39 |  | 5.41
88264 | ELETRICISTA COM ENCARGOS COMPLEMENTARES |  | SINAPI |  | H | 0.222 |  | 32.69 |  | 7.25
[6 empty] | TOTAL Mão de Obra com Encargos Complementares: |  |  |  | 12.66
[6 empty] | VALOR: |  |  |  | 16.4
8.1.11.3. 93018 CURVA 90 GRAUS PARA ELETRODUTO, PVC, ROSCÁVEL, DN 50 MM (1 1/2"), PARA REDE ENTERRADA DE DISTRIBUIÇÃO DE ENERGIA ELÉTRICA - FORNECIMENTO E INSTALAÇÃO. AF_12/2021 (UN)
Material |  |  | FONTE |  | UNID | COEFICIENTE |  | PREÇO UNITÁRIO |  | TOTAL
00001875 | CURVA 90 GRAUS, LONGA, DE PVC RIGIDO ROSCAVEL, DE 1 1/2", PARA ELETRODUTO |  | SINAPI |  | UN | 1 |  | 5.01 |  | 5.01
[6 empty] | TOTAL Material: |  |  |  | 5.01
Mão de Obra com Encargos Complementares |  |  | FONTE |  | UNID | COEFICIENTE |  | PREÇO UNITÁRIO |  | TOTAL
88247 | AUXILIAR DE ELETRICISTA COM ENCARGOS COMPLEMENTARES |  | SINAPI |  | H | 0.3365 |  | 24.39 |  | 8.2
88264 | ELETRICISTA COM ENCARGOS COMPLEMENTARES |  | SINAPI |  | H | 0.3365 |  | 32.69 |  | 11
[6 empty] | TOTAL Mão de Obra com Encargos Complementares: |  |  |  | 19.2
[6 empty] | VALOR: |  |  |  | 24.21
8.1.11.4. 93013 LUVA PARA ELETRODUTO, PVC, ROSCÁVEL, DN 50 MM (1 1/2"), PARA REDE ENTERRADA DE DISTRIBUIÇÃO DE ENERGIA ELÉTRICA - FORNECIMENTO E INSTALAÇÃO. AF_12/2021 (UN)
Material |  |  | FONTE |  | UNID | COEFICIENTE |  | PREÇO UNITÁRIO |  | TOTAL
00001893 | LUVA EM PVC RIGIDO ROSCAVEL, DE 1 1/2", PARA ELETRODUTO |  | SINAPI |  | UN | 1 |  | 3.13 |  | 3.13
[6 empty] | TOTAL Material: |  |  |  | 3.13
Mão de Obra com Encargos Complementares |  |  | FONTE |  | UNID | COEFICIENTE |  | PREÇO UNITÁRIO |  | TOTAL
88247 | AUXILIAR DE ELETRICISTA COM ENCARGOS COMPLEMENTARES |  | SINAPI |  | H | 0.2243 |  | 24.39 |  | 5.47
88264 | ELETRICISTA COM ENCARGOS COMPLEMENTARES |  | SINAPI |  | H | 0.2243 |  | 32.69 |  | 7.33
[6 empty] | TOTAL Mão de Obra com Encargos Complementares: |  |  |  | 12.8
[6 empty] | VALOR: |  |  |  | 15.93
8.1.11.5. 91882 LUVA PARA ELETRODUTO, PVC, ROSCÁVEL, DN 20 MM (1/2"), PARA CIRCUITOS TERMINAIS, INSTALADA EM PAREDE - FORNECIMENTO E INSTALAÇÃO. AF_03/2023 (UN)
Material |  |  | FONTE |  | UNID | COEFICIENTE |  | PREÇO UNITÁRIO |  | TOTAL
00001901 | LUVA EM PVC RIGIDO ROSCAVEL, DE 1/2", PARA ELETRODUTO |  | SINAPI |  | UN | 1 |  | 0.71 |  | 0.71
[6 empty] | TOTAL Material: |  |  |  | 0.71
Mão de Obra com Encargos Complementares |  |  | FONTE |  | UNID | COEFICIENTE |  | PREÇO UNITÁRIO |  | TOTAL
88247 | AUXILIAR DE ELETRICISTA COM ENCARGOS COMPLEMENTARES |  | SINAPI |  | H | 0.181 |  | 24.39 |  | 4.41
88264 | ELETRICISTA COM ENCARGOS COMPLEMENTARES |  | SINAPI |  | H | 0.181 |  | 32.69 |  | 5.91
[6 empty] | TOTAL Mão de Obra com Encargos Complementares: |  |  |  | 10.32
[6 empty] | VALOR: |  |  |  | 11.03
8.1.11.6. 91927 CABO DE COBRE FLEXÍVEL ISOLADO, 2,5 MM², ANTI-CHAMA 0,6/1,0 KV, PARA CIRCUITOS TERMINAIS - FORNECIMENTO E INSTALAÇÃO. AF_03/2023 (M)
Material |  |  | FONTE |  | UNID | COEFICIENTE |  | PREÇO UNITÁRIO |  | TOTAL
00001022 | CABO DE COBRE, FLEXIVEL, CLASSE 4 OU 5, ISOLACAO EM PVC/A, ANTICHAMA BWF-B, COBERTURA PVC-ST1, ANTICHAMA BWF-B, 1 CONDUTOR, 0,6/1 KV, SECAO NOMINAL 2,5 MM2 |  | SINAPI |  | M | 1.2434 |  | 2.65 |  | 3.29
00021127 | FITA ISOLANTE ADESIVA ANTICHAMA, USO ATE 750 V, EM ROLO DE 19 MM X 5 M |  | SINAPI |  | UN | 0.0094 |  | 4.12 |  | 0.03
[6 empty] | TOTAL Material: |  |  |  | 3.32
Mão de Obra com Encargos Complementares |  |  | FONTE |  | UNID | COEFICIENTE |  | PREÇO UNITÁRIO |  | TOTAL
88247 | AUXILIAR DE ELETRICISTA COM ENCARGOS COMPLEMENTARES |  | SINAPI |  | H | 0.029 |  | 24.39 |  | 0.7
88264 | ELETRICISTA COM ENCARGOS COMPLEMENTARES |  | SINAPI |  | H | 0.029 |  | 32.69 |  | 0.94
[6 empty] | TOTAL Mão de Obra com Encargos Complementares: |  |  |  | 1.64
[6 empty] | VALOR: |  |  |  | 4.96
8.1.11.7. 91931 CABO DE COBRE FLEXÍVEL ISOLADO, 6 MM², ANTI-CHAMA 0,6/1,0 KV, PARA CIRCUITOS TERMINAIS - FORNECIMENTO E INSTALAÇÃO. AF_03/2023 (M)
Material |  |  | FONTE |  | UNID | COEFICIENTE |  | PREÇO UNITÁRIO |  | TOTAL
00000994 | CABO DE COBRE, FLEXIVEL, CLASSE 4 OU 5, ISOLACAO EM PVC/A, ANTICHAMA BWF-B, COBERTURA PVC-ST1, ANTICHAMA BWF-B, 1 CONDUTOR, 0,6/1 KV, SECAO NOMINAL 6 MM2 |  | SINAPI |  | M | 1.2434 |  | 5.91 |  | 7.34
00021127 | FITA ISOLANTE ADESIVA ANTICHAMA, USO ATE 750 V, EM ROLO DE 19 MM X 5 M |  | SINAPI |  | UN | 0.0094 |  | 4.12 |  | 0.03
[6 empty] | TOTAL Material: |  |  |  | 7.37
Mão de Obra com Encargos Complementares |  |  | FONTE |  | UNID | COEFICIENTE |  | PREÇO UNITÁRIO |  | TOTAL
88247 | AUXILIAR DE ELETRICISTA COM ENCARGOS COMPLEMENTARES |  | SINAPI |  | H | 0.051 |  | 24.39 |  | 1.24
88264 | ELETRICISTA COM ENCARGOS COMPLEMENTARES |  | SINAPI |  | H | 0.051 |  | 32.69 |  | 1.66
[6 empty] | TOTAL Mão de Obra com Encargos Complementares: |  |  |  | 2.9
[6 empty] | VALOR: |  |  |  | 10.27
8.1.11.8. 10.90.13 CAIXA DE PASSAGEM/RECEPCAO EM ALVEN. DE TIJOLO MACICO , TAMPA EM CONCRETO ARMADO, SECAO INTERNA 0,50 x 0,50m x 0,50m e=15cm E FUNDO DE BRITA (UN)
Material |  |  | FONTE |  | UNID | COEFICIENTE |  | PREÇO UNITÁRIO |  | TOTAL
D020000011 | BRITA 0 - (GRAVILHAO/PEDRISCO), EXCLUSIVE FRETE |  | EMBASA |  | M3 | 0.05 |  | 122.23 |  | 6.11
K010000001 | FRETE PARA AGREGADOS GRAUDOS |  | EMBASA |  | M3 | 0.05 |  | 48.95 |  | 2.45
[6 empty] | TOTAL Material: |  |  |  | 8.56
Mão de Obra |  |  | FONTE |  | UNID | COEFICIENTE |  | PREÇO UNITÁRIO |  | TOTAL
B010000097 | SERVENTE |  | EMBASA |  | H | 0.5 |  | 18.02 |  | 9.01
[6 empty] | TOTAL Mão de Obra: |  |  |  | 9.01
Serviço |  |  | FONTE |  | UNID | COEFICIENTE |  | PREÇO UNITÁRIO |  | TOTAL
15.01.19 | ALVENARIA DE VEDACAO C/ TIJOLO MACICO (COMUM) C/ e=10cm |  | EMBASA |  | M2 | 1.56 |  | 96.41 |  | 150.4
50.52.03 | BOTA FORA SOLO (CARGA E DESCARGA/ MOM.TRANSPORTE 12.5 KM/ ESPALHAMENTO) |  | EMBASA |  | M3 | 0.292 |  | 37.75 |  | 11.02
15.04.01 | CHAPISCO C/ ARGAMASSA DE CIMENTO E AREIA |  | EMBASA |  | M2 | 3.12 |  | 7.62 |  | 23.77
05.03.01 | ESCAV. MANUAL DE POCOS E CAVAS DE FUNDACAO EM SOLO DE 1a CAT. EXECUTADA C/ PROFUND. ATE 1,50m |  | EMBASA |  | M3 | 0.512 |  | 32.45 |  | 16.61
05.04.01 | EXEC. DE ATERRO MANUAL EM VALAS/POCOS/CAVAS DE FUNDACAO C/ SOLO PROVENIENTE DAS ESCAVACOES, INCL. LANCAM., ESPALHAM. E COMPACTACAO MECANIZADA COM COMPACTADOR TIPO PLACA VIBRATORIA OU A PERCUSSAO |  | EMBASA |  | M3 | 0.22 |  | 24.43 |  | 5.37
15.04.11 | MASSA UNICA (CIMENTO / ARENOSO / AREIA) |  | EMBASA |  | M2 | 3.12 |  | 26.66 |  | 83.18
50.31.16 | TAMPA CONCRETO PREMOLDADO FCK=15,0 MPA E=10 CM |  | EMBASA |  | M2 | 0.64 |  | 167.92 |  | 107.47
[6 empty] | TOTAL Serviço: |  |  |  | 397.82
[6 empty] | VALOR: |  |  |  | 415.39
8.1.11.9. 91953 INTERRUPTOR SIMPLES (1 MÓDULO), 10A/250V, INCLUINDO SUPORTE E PLACA - FORNECIMENTO E INSTALAÇÃO. AF_03/2023 (UN)
Serviço |  |  | FONTE |  | UNID | COEFICIENTE |  | PREÇO UNITÁRIO |  | TOTAL
91952 | INTERRUPTOR SIMPLES (1 MÓDULO), 10A/250V, SEM SUPORTE E SEM PLACA - FORNECIMENTO E INSTALAÇÃO. AF_03/2023 |  | SINAPI |  | UN | 1 |  | 18.05 |  | 18.05
91946 | SUPORTE PARAFUSADO COM PLACA DE ENCAIXE 4" X 2" MÉDIO (1,30 M DO PISO) PARA PONTO ELÉTRICO - FORNECIMENTO E INSTALAÇÃO. AF_03/2023 |  | SINAPI |  | UN | 1 |  | 10.4 |  | 10.4
[6 empty] | TOTAL Serviço: |  |  |  | 28.45
[6 empty] | VALOR: |  |  |  | 28.45
8.1.11.10. 92008 TOMADA BAIXA DE EMBUTIR (2 MÓDULOS), 2P+T 10 A, INCLUINDO SUPORTE E PLACA - FORNECIMENTO E INSTALAÇÃO. AF_03/2023 (UN)
Serviço |  |  | FONTE |  | UNID | COEFICIENTE |  | PREÇO UNITÁRIO |  | TOTAL
91946 | SUPORTE PARAFUSADO COM PLACA DE ENCAIXE 4" X 2" MÉDIO (1,30 M DO PISO) PARA PONTO ELÉTRICO - FORNECIMENTO E INSTALAÇÃO. AF_03/2023 |  | SINAPI |  | UN | 1 |  | 10.4 |  | 10.4
92006 | TOMADA BAIXA DE EMBUTIR (2 MÓDULOS), 2P+T 10 A, SEM SUPORTE E SEM PLACA - FORNECIMENTO E INSTALAÇÃO. AF_03/2023 |  | SINAPI |  | UN | 1 |  | 35 |  | 35
[6 empty] | TOTAL Serviço: |  |  |  | 45.4
[6 empty] | VALOR: |  |  |  | 45.4
8.1.11.11. 92000 TOMADA BAIXA DE EMBUTIR (1 MÓDULO), 2P+T 10 A, INCLUINDO SUPORTE E PLACA - FORNECIMENTO E INSTALAÇÃO. AF_03/2023 (UN)
Serviço |  |  | FONTE |  | UNID | COEFICIENTE |  | PREÇO UNITÁRIO |  | TOTAL
91946 | SUPORTE PARAFUSADO COM PLACA DE ENCAIXE 4" X 2" MÉDIO (1,30 M DO PISO) PARA PONTO ELÉTRICO - FORNECIMENTO E INSTALAÇÃO. AF_03/2023 |  | SINAPI |  | UN | 1 |  | 10.4 |  | 10.4
91998 | TOMADA BAIXA DE EMBUTIR (1 MÓDULO), 2P+T 10 A, SEM SUPORTE E SEM PLACA - FORNECIMENTO E INSTALAÇÃO. AF_03/2023 |  | SINAPI |  | UN | 1 |  | 19.3 |  | 19.3
[6 empty] | TOTAL Serviço: |  |  |  | 29.7
[6 empty] | VALOR: |  |  |  | 29.7
8.1.11.12. 93667 DISJUNTOR TRIPOLAR TIPO DIN, CORRENTE NOMINAL DE 10A - FORNECIMENTO E INSTALAÇÃO. AF_10/2020 (UN)
Material |  |  | FONTE |  | UNID | COEFICIENTE |  | PREÇO UNITÁRIO |  | TOTAL
00034709 | DISJUNTOR TERMOMAGNETICO PARA TRILHO DIN (IEC), TRIPOLAR, 10 - 50 A |  | SINAPI |  | UN | 1 |  | 59.32 |  | 59.32
00001570 | TERMINAL A COMPRESSAO EM COBRE ESTANHADO PARA CABO 2,5 MM2, 1 FURO E 1 COMPRESSAO, PARA PARAFUSO DE FIXACAO M5 |  | SINAPI |  | UN | 3 |  | 0.92 |  | 2.76
[6 empty] | TOTAL Material: |  |  |  | 62.08
Mão de Obra com Encargos Complementares |  |  | FONTE |  | UNID | COEFICIENTE |  | PREÇO UNITÁRIO |  | TOTAL
88247 | AUXILIAR DE ELETRICISTA COM ENCARGOS COMPLEMENTARES |  | SINAPI |  | H | 0.1055 |  | 24.39 |  | 2.57
88264 | ELETRICISTA COM ENCARGOS COMPLEMENTARES |  | SINAPI |  | H | 0.1055 |  | 32.69 |  | 3.44
[6 empty] | TOTAL Mão de Obra com Encargos Complementares: |  |  |  | 6.01
[6 empty] | VALOR: |  |  |  | 68.09
8.1.11.13. 93670 DISJUNTOR TRIPOLAR TIPO DIN, CORRENTE NOMINAL DE 25A - FORNECIMENTO E INSTALAÇÃO. AF_10/2020 (UN)
Material |  |  | FONTE |  | UNID | COEFICIENTE |  | PREÇO UNITÁRIO |  | TOTAL
00034709 | DISJUNTOR TERMOMAGNETICO PARA TRILHO DIN (IEC), TRIPOLAR, 10 - 50 A |  | SINAPI |  | UN | 1 |  | 59.32 |  | 59.32
00001571 | TERMINAL A COMPRESSAO EM COBRE ESTANHADO PARA CABO 4 MM2, 1 FURO E 1 COMPRESSAO, PARA PARAFUSO DE FIXACAO M5 |  | SINAPI |  | UN | 3 |  | 1.19 |  | 3.57
[6 empty] | TOTAL Material: |  |  |  | 62.89
Mão de Obra com Encargos Complementares |  |  | FONTE |  | UNID | COEFICIENTE |  | PREÇO UNITÁRIO |  | TOTAL
88247 | AUXILIAR DE ELETRICISTA COM ENCARGOS COMPLEMENTARES |  | SINAPI |  | H | 0.1988 |  | 24.39 |  | 4.84
88264 | ELETRICISTA COM ENCARGOS COMPLEMENTARES |  | SINAPI |  | H | 0.1988 |  | 32.69 |  | 6.49
[6 empty] | TOTAL Mão de Obra com Encargos Complementares: |  |  |  | 11.33
[6 empty] | VALOR: |  |  |  | 74.22
8.1.11.14. 93671 DISJUNTOR TRIPOLAR TIPO DIN, CORRENTE NOMINAL DE 32A - FORNECIMENTO E INSTALAÇÃO. AF_10/2020 (UN)
Material |  |  | FONTE |  | UNID | COEFICIENTE |  | PREÇO UNITÁRIO |  | TOTAL
00034709 | DISJUNTOR TERMOMAGNETICO PARA TRILHO DIN (IEC), TRIPOLAR, 10 - 50 A |  | SINAPI |  | UN | 1 |  | 59.32 |  | 59.32
00001573 | TERMINAL A COMPRESSAO EM COBRE ESTANHADO PARA CABO 6 MM2, 1 FURO E 1 COMPRESSAO, PARA PARAFUSO DE FIXACAO M6 |  | SINAPI |  | UN | 3 |  | 1.42 |  | 4.26
[6 empty] | TOTAL Material: |  |  |  | 63.58
Mão de Obra com Encargos Complementares |  |  | FONTE |  | UNID | COEFICIENTE |  | PREÇO UNITÁRIO |  | TOTAL
88247 | AUXILIAR DE ELETRICISTA COM ENCARGOS COMPLEMENTARES |  | SINAPI |  | H | 0.2734 |  | 24.39 |  | 6.66
88264 | ELETRICISTA COM ENCARGOS COMPLEMENTARES |  | SINAPI |  | H | 0.2734 |  | 32.69 |  | 8.93
[6 empty] | TOTAL Mão de Obra com Encargos Complementares: |  |  |  | 15.59
[6 empty] | VALOR: |  |  |  | 79.17
8.1.11.15. 101893 DISJUNTOR TRIPOLAR TIPO NEMA, CORRENTE NOMINAL DE 10 ATÉ 50A - FORNECIMENTO E INSTALAÇÃO. AF_10/2020 (UN)
Material |  |  | FONTE |  | UNID | COEFICIENTE |  | PREÇO UNITÁRIO |  | TOTAL
00002392 | DISJUNTOR TIPO NEMA, TRIPOLAR 10 ATE 50A, TENSAO MAXIMA DE 415 V |  | SINAPI |  | UN | 1 |  | 73.44 |  | 73.44
00001571 | TERMINAL A COMPRESSAO EM COBRE ESTANHADO PARA CABO 4 MM2, 1 FURO E 1 COMPRESSAO, PARA PARAFUSO DE FIXACAO M5 |  | SINAPI |  | UN | 3 |  | 1.19 |  | 3.57
[6 empty] | TOTAL Material: |  |  |  | 77.01
Mão de Obra com Encargos Complementares |  |  | FONTE |  | UNID | COEFICIENTE |  | PREÇO UNITÁRIO |  | TOTAL
88247 | AUXILIAR DE ELETRICISTA COM ENCARGOS COMPLEMENTARES |  | SINAPI |  | H | 0.1988 |  | 24.39 |  | 4.84
88264 | ELETRICISTA COM ENCARGOS COMPLEMENTARES |  | SINAPI |  | H | 0.1988 |  | 32.69 |  | 6.49
[6 empty] | TOTAL Mão de Obra com Encargos Complementares: |  |  |  | 11.33
[6 empty] | VALOR: |  |  |  | 88.34
8.1.11.16. 60.97.02 DISPOSITIVO DPS CLASSE II, 1 POLO, TENSÃO MÁXIMA DE 385V, CORRENTE MÁXIMA DE 30kA (TIPO AC) (UN)
Mão de Obra |  |  | FONTE |  | UNID | COEFICIENTE |  | PREÇO UNITÁRIO |  | TOTAL
B010000016 | AJUDANTE DE ELETRICISTA |  | EMBASA |  | H | 0.3 |  | 18.85 |  | 5.66
B010000058 | ELETRICISTA |  | EMBASA |  | H | 0.3 |  | 27.15 |  | 8.15
[6 empty] | TOTAL Mão de Obra: |  |  |  | 13.81
[6 empty] | VALOR: |  |  |  | 13.81
8.1.11.17. 00021128 ELETRODUTO EM ACO GALVANIZADO ELETROLITICO, LEVE, DIAMETRO 3/4", PAREDE DE 0,90 MM (M)
Material |  |  | FONTE |  | UNID | COEFICIENTE |  | PREÇO UNITÁRIO |  | TOTAL
00021128 | ELETRODUTO EM ACO GALVANIZADO ELETROLITICO, LEVE, DIAMETRO 3/4", PAREDE DE 0,90 MM |  | SINAPI |  | M | 1 |  | 7.75 |  | 7.75
[6 empty] | TOTAL Material: |  |  |  | 7.75
[6 empty] | VALOR: |  |  |  | 7.75
8.1.11.18. 91872 ELETRODUTO RÍGIDO ROSCÁVEL, PVC, DN 32 MM (1"), PARA CIRCUITOS TERMINAIS, INSTALADO EM PAREDE - FORNECIMENTO E INSTALAÇÃO. AF_03/2023 (M)
Material |  |  | FONTE |  | UNID | COEFICIENTE |  | PREÇO UNITÁRIO |  | TOTAL
00002685 | ELETRODUTO DE PVC RIGIDO ROSCAVEL DE 1 ", SEM LUVA |  | SINAPI |  | M | 1.017 |  | 7.06 |  | 7.18
[6 empty] | TOTAL Material: |  |  |  | 7.18
Mão de Obra com Encargos Complementares |  |  | FONTE |  | UNID | COEFICIENTE |  | PREÇO UNITÁRIO |  | TOTAL
88247 | AUXILIAR DE ELETRICISTA COM ENCARGOS COMPLEMENTARES |  | SINAPI |  | H | 0.197 |  | 24.39 |  | 4.8
88264 | ELETRICISTA COM ENCARGOS COMPLEMENTARES |  | SINAPI |  | H | 0.197 |  | 32.69 |  | 6.43
[6 empty] | TOTAL Mão de Obra com Encargos Complementares: |  |  |  | 11.23
[6 empty] | VALOR: |  |  |  | 18.41
8.1.11.19. 93008 ELETRODUTO RÍGIDO ROSCÁVEL, PVC, DN 50 MM (1 1/2"), PARA REDE ENTERRADA DE DISTRIBUIÇÃO DE ENERGIA ELÉTRICA - FORNECIMENTO E INSTALAÇÃO. AF_12/2021 (M)
Material |  |  | FONTE |  | UNID | COEFICIENTE |  | PREÇO UNITÁRIO |  | TOTAL
00002680 | ELETRODUTO DE PVC RIGIDO ROSCAVEL DE 1 1/2 ", SEM LUVA |  | SINAPI |  | M | 1.1 |  | 10.33 |  | 11.36
[6 empty] | TOTAL Material: |  |  |  | 11.36
Mão de Obra com Encargos Complementares |  |  | FONTE |  | UNID | COEFICIENTE |  | PREÇO UNITÁRIO |  | TOTAL
88247 | AUXILIAR DE ELETRICISTA COM ENCARGOS COMPLEMENTARES |  | SINAPI |  | H | 0.1122 |  | 24.39 |  | 2.73
88264 | ELETRICISTA COM ENCARGOS COMPLEMENTARES |  | SINAPI |  | H | 0.1122 |  | 32.69 |  | 3.66
[6 empty] | TOTAL Mão de Obra com Encargos Complementares: |  |  |  | 6.39
[6 empty] | VALOR: |  |  |  | 17.75
8.1.11.20. 91873 ELETRODUTO RÍGIDO ROSCÁVEL, PVC, DN 40 MM (1 1/4"), PARA CIRCUITOS TERMINAIS, INSTALADO EM PAREDE - FORNECIMENTO E INSTALAÇÃO. AF_03/2023 (M)
Material |  |  | FONTE |  | UNID | COEFICIENTE |  | PREÇO UNITÁRIO |  | TOTAL
00002684 | ELETRODUTO DE PVC RIGIDO ROSCAVEL DE 1 1/4 ", SEM LUVA |  | SINAPI |  | M | 1.017 |  | 9.4 |  | 9.55
[6 empty] | TOTAL Material: |  |  |  | 9.55
Mão de Obra com Encargos Complementares |  |  | FONTE |  | UNID | COEFICIENTE |  | PREÇO UNITÁRIO |  | TOTAL
88247 | AUXILIAR DE ELETRICISTA COM ENCARGOS COMPLEMENTARES |  | SINAPI |  | H | 0.219 |  | 24.39 |  | 5.34
88264 | ELETRICISTA COM ENCARGOS COMPLEMENTARES |  | SINAPI |  | H | 0.219 |  | 32.69 |  | 7.15
[6 empty] | TOTAL Mão de Obra com Encargos Complementares: |  |  |  | 12.49
[6 empty] | VALOR: |  |  |  | 22.04
8.1.11.21. 91870 ELETRODUTO RÍGIDO ROSCÁVEL, PVC, DN 20 MM (1/2"), PARA CIRCUITOS TERMINAIS, INSTALADO EM PAREDE - FORNECIMENTO E INSTALAÇÃO. AF_03/2023 (M)
Material |  |  | FONTE |  | UNID | COEFICIENTE |  | PREÇO UNITÁRIO |  | TOTAL
00002673 | ELETRODUTO DE PVC RIGIDO ROSCAVEL DE 1/2 ", SEM LUVA |  | SINAPI |  | M | 1.017 |  | 3.63 |  | 3.69
[6 empty] | TOTAL Material: |  |  |  | 3.69
Mão de Obra com Encargos Complementares |  |  | FONTE |  | UNID | COEFICIENTE |  | PREÇO UNITÁRIO |  | TOTAL
88247 | AUXILIAR DE ELETRICISTA COM ENCARGOS COMPLEMENTARES |  | SINAPI |  | H | 0.163 |  | 24.39 |  | 3.97
88264 | ELETRICISTA COM ENCARGOS COMPLEMENTARES |  | SINAPI |  | H | 0.163 |  | 32.69 |  | 5.32
[6 empty] | TOTAL Mão de Obra com Encargos Complementares: |  |  |  | 9.29
[6 empty] | VALOR: |  |  |  | 12.98
8.1.11.22. 00038773 LUMINARIA DE TETO PLAFON/PLAFONIER EM PLASTICO COM BASE E27, POTENCIA MAXIMA 60 W (NAO INCLUI LAMPADA) (UN)
Material |  |  | FONTE |  | UNID | COEFICIENTE |  | PREÇO UNITÁRIO |  | TOTAL
00038773 | LUMINARIA DE TETO PLAFON/PLAFONIER EM PLASTICO COM BASE E27, POTENCIA MAXIMA 60 W (NAO INCLUI LAMPADA) |  | SINAPI |  | UN | 1 |  | 7.23 |  | 7.23
[6 empty] | TOTAL Material: |  |  |  | 7.23
[6 empty] | VALOR: |  |  |  | 7.23
8.1.11.23. M102750861 LUMINÁRIA DE EMBUTIR, CORPO / REFLETOR E ALETAS EM CHAPA DE AÇO, PINTADA EM EPOXI BRANCO, PARA 2 LAMPADAS TUBULAR LED DE 20W (UN)
Material |  |  | FONTE |  | UNID | COEFICIENTE |  | PREÇO UNITÁRIO |  | TOTAL
M102750861 | LUMINÁRIA DE EMBUTIR, CORPO / REFLETOR E ALETAS EM CHAPA DE AÇO, PINTADA EM EPOXI BRANCO, PARA 2 LAMPADAS TUBULAR LED DE 20W |  | EMBASA |  | UN | 1 |  | 144.89 |  | 144.89
[6 empty] | TOTAL Material: |  |  |  | 144.89
[6 empty] | VALOR: |  |  |  | 144.89
8.1.11.24. 100903 LÂMPADA TUBULAR LED DE 18/20 W, COM SOQUETE, BASE G13 - FORNECIMENTO E INSTALAÇÃO. AF_09/2024_PS (UN)
Material |  |  | FONTE |  | UNID | COEFICIENTE |  | PREÇO UNITÁRIO |  | TOTAL
00039387 | LAMPADA LED TUBULAR BIVOLT 18/20 W, BASE G13 |  | SINAPI |  | UN | 1 |  | 9.58 |  | 9.58
00012295 | SOQUETE DE BAQUELITE BASE E27, PARA LAMPADAS |  | SINAPI |  | UN | 2 |  | 2.16 |  | 4.32
[6 empty] | TOTAL Material: |  |  |  | 13.9
Mão de Obra com Encargos Complementares |  |  | FONTE |  | UNID | COEFICIENTE |  | PREÇO UNITÁRIO |  | TOTAL
88247 | AUXILIAR DE ELETRICISTA COM ENCARGOS COMPLEMENTARES |  | SINAPI |  | H | 0.12503 |  | 24.39 |  | 3.04
88264 | ELETRICISTA COM ENCARGOS COMPLEMENTARES |  | SINAPI |  | H | 0.4001 |  | 32.69 |  | 13.07
[6 empty] | TOTAL Mão de Obra com Encargos Complementares: |  |  |  | 16.11
[6 empty] | VALOR: |  |  |  | 30.01
8.1.11.25. 101509 ENTRADA DE ENERGIA ELÉTRICA, AÉREA, TRIFÁSICA, COM CAIXA DE EMBUTIR, CABO DE 10 MM2 E DISJUNTOR DIN 50A (NÃO INCLUSO O POSTE DE CONCRETO). AF_07/2020 (UN)
Material |  |  | FONTE |  | UNID | COEFICIENTE |  | PREÇO UNITÁRIO |  | TOTAL
00001094 | ARMACAO VERTICAL COM HASTE E CONTRA-PINO, EM CHAPA DE ACO GALVANIZADO 3/16", COM 1 ESTRIBO, SEM ISOLADOR |  | SINAPI |  | UN | 1 |  | 30.97 |  | 30.97
00011267 | ARRUELA LISA, REDONDA, DE LATAO POLIDO, DIAMETRO NOMINAL 5/8", DIAMETRO EXTERNO = 34 MM, DIAMETRO DO FURO = 17 MM, ESPESSURA = *2,5* MM |  | SINAPI |  | UN | 2 |  | 1.38 |  | 2.76
00034643 | CAIXA DE INSPECAO PARA ATERRAMENTO E PARA RAIOS, EM POLIPROPILENO, DIAMETRO = 300 MM X ALTURA = 400 MM |  | SINAPI |  | UN | 1 |  | 34.16 |  | 34.16
00001062 | CAIXA INTERNA/EXTERNA DE MEDICAO PARA 1 MEDIDOR TRIFASICO, COM VISOR, EM CHAPA DE ACO 18 USG (PADRAO DA CONCESSIONARIA LOCAL) |  | SINAPI |  | UN | 1 |  | 249.35 |  | 249.35
00014153 | FITA METALICA PERFURADA, L = *18* MM, ROLO DE 30 M, CARGA RECOMENDADA = *30* KGF |  | SINAPI |  | UN | 0.06 |  | 86.69 |  | 5.2
00003398 | ISOLADOR DE PORCELANA, TIPO ROLDANA, DIMENSOES DE *72* X *72* MM, PARA USO EM BAIXA TENSAO |  | SINAPI |  | UN | 1 |  | 4.84 |  | 4.84
00004346 | PARAFUSO DE FERRO POLIDO, SEXTAVADO, COM ROSCA PARCIAL, DIAMETRO 5/8", COMPRIMENTO 6", COM PORCA E ARRUELA DE PRESSAO MEDIA |  | SINAPI |  | UN | 3 |  | 10.77 |  | 32.31
00039997 | PORCA ZINCADA, SEXTAVADA, DIAMETRO 1/4" |  | SINAPI |  | UN | 2 |  | 0.32 |  | 0.64
00039996 | VERGALHAO ZINCADO ROSCA TOTAL, 1/4" (6,3 MM) |  | SINAPI |  | M | 0.1664 |  | 3.84 |  | 0.63
[6 empty] | TOTAL Material: |  |  |  | 360.86
Mão de Obra com Encargos Complementares |  |  | FONTE |  | UNID | COEFICIENTE |  | PREÇO UNITÁRIO |  | TOTAL
88247 | AUXILIAR DE ELETRICISTA COM ENCARGOS COMPLEMENTARES |  | SINAPI |  | H | 0.3233 |  | 24.39 |  | 7.88
88264 | ELETRICISTA COM ENCARGOS COMPLEMENTARES |  | SINAPI |  | H | 2.9102 |  | 32.69 |  | 95.13
[6 empty] | TOTAL Mão de Obra com Encargos Complementares: |  |  |  | 103.01
Serviço |  |  | FONTE |  | UNID | COEFICIENTE |  | PREÇO UNITÁRIO |  | TOTAL
87367 | ARGAMASSA TRAÇO 1:1:6 (EM VOLUME DE CIMENTO, CAL E AREIA MÉDIA ÚMIDA) PARA EMBOÇO/MASSA ÚNICA/ASSENTAMENTO DE ALVENARIA DE VEDAÇÃO, PREPARO MANUAL. AF_08/2019 |  | SINAPI |  | M3 | 0.0194 |  | 784.71 |  | 15.22
100578 | ASSENTAMENTO DE POSTE DE CONCRETO COM COMPRIMENTO NOMINAL DE 9 M, CARGA NOMINAL MENOR OU IGUAL A 1000 DAN, ENGASTAMENTO SIMPLES COM 1,5 M DE SOLO (NÃO INCLUI FORNECIMENTO). AF_11/2019 |  | SINAPI |  | UN | 1 |  | 514.81 |  | 514.81
91933 | CABO DE COBRE FLEXÍVEL ISOLADO, 10 MM², ANTI-CHAMA 0,6/1,0 KV, PARA CIRCUITOS TERMINAIS - FORNECIMENTO E INSTALAÇÃO. AF_03/2023 |  | SINAPI |  | M | 22.2 |  | 16.4 |  | 364.08
104749 | CONECTOR GRAMPO METÁLICO TIPO OLHAL, PARA SPDA, PARA HASTE DE ATERRAMENTO DE 3/4'' E CABOS DE 10 A 50 MM2 - FORNECIMENTO E INSTALAÇÃO. AF_08/2023 |  | SINAPI |  | UN | 1 |  | 23.12 |  | 23.12
96977 | CORDOALHA DE COBRE NU 50 MM², ENTERRADA - FORNECIMENTO E INSTALAÇÃO. AF_08/2023 |  | SINAPI |  | M | 1.95 |  | 57.08 |  | 111.3
91919 | CURVA 180 GRAUS PARA ELETRODUTO, PVC, ROSCÁVEL, DN 32 MM (1"), PARA CIRCUITOS TERMINAIS, INSTALADA EM PAREDE - FORNECIMENTO E INSTALAÇÃO. AF_03/2023 |  | SINAPI |  | UN | 1 |  | 24.14 |  | 24.14
91917 | CURVA 90 GRAUS PARA ELETRODUTO, PVC, ROSCÁVEL, DN 32 MM (1"), PARA CIRCUITOS TERMINAIS, INSTALADA EM PAREDE - FORNECIMENTO E INSTALAÇÃO. AF_03/2023 |  | SINAPI |  | UN | 1 |  | 22.38 |  | 22.38
93673 | DISJUNTOR TRIPOLAR TIPO DIN, CORRENTE NOMINAL DE 50A - FORNECIMENTO E INSTALAÇÃO. AF_10/2020 |  | SINAPI |  | UN | 1 |  | 97.2 |  | 97.2
91872 | ELETRODUTO RÍGIDO ROSCÁVEL, PVC, DN 32 MM (1"), PARA CIRCUITOS TERMINAIS, INSTALADO EM PAREDE - FORNECIMENTO E INSTALAÇÃO. AF_03/2023 |  | SINAPI |  | M | 6.05 |  | 18.41 |  | 111.38
96986 | HASTE DE ATERRAMENTO, DIÂMETRO 3/4", COM 3 METROS - FORNECIMENTO E INSTALAÇÃO. AF_08/2023 |  | SINAPI |  | UN | 1 |  | 142.97 |  | 142.97
91885 | LUVA PARA ELETRODUTO, PVC, ROSCÁVEL, DN 32 MM (1"), PARA CIRCUITOS TERMINAIS, INSTALADA EM PAREDE - FORNECIMENTO E INSTALAÇÃO. AF_03/2023 |  | SINAPI |  | UN | 1 |  | 13.95 |  | 13.95
[6 empty] | TOTAL Serviço: |  |  |  | 1440.55
[6 empty] | VALOR: |  |  |  | 1904.42
8.1.11.26. 100602 ASSENTAMENTO DE POSTE DE CONCRETO COM COMPRIMENTO NOMINAL DE 9 M, CARGA NOMINAL DE 600 DAN, ENGASTAMENTO BASE CONCRETADA COM 1 M DE CONCRETO E 0,5 M DE SOLO (NÃO INCLUI FORNECIMENTO). AF_11/2019 (UN)
Equipamento Custo Horário |  |  | FONTE |  | UNID | COEFICIENTE |  | PREÇO UNITÁRIO |  | TOTAL
5928 | GUINDAUTO HIDRÁULICO, CAPACIDADE MÁXIMA DE CARGA 6200 KG, MOMENTO MÁXIMO DE CARGA 11,7 TM, ALCANCE MÁXIMO HORIZONTAL 9,70 M, INCLUSIVE CAMINHÃO TOCO PBT 16.000 KG, POTÊNCIA DE 189 CV - CHP DIURNO. AF_06/2014 |  | SINAPI |  | CHP | 0.076 |  | 279.63 |  | 21.25
[6 empty] | TOTAL Equipamento Custo Horário: |  |  |  | 21.25
Material |  |  | FONTE |  | UNID | COEFICIENTE |  | PREÇO UNITÁRIO |  | TOTAL
00000863 | CABO DE COBRE NU 35 MM2 MEIO-DURO |  | SINAPI |  | M | 9 |  | 36.91 |  | 332.19
[6 empty] | TOTAL Material: |  |  |  | 332.19
Mão de Obra com Encargos Complementares |  |  | FONTE |  | UNID | COEFICIENTE |  | PREÇO UNITÁRIO |  | TOTAL
88247 | AUXILIAR DE ELETRICISTA COM ENCARGOS COMPLEMENTARES |  | SINAPI |  | H | 2.54 |  | 24.39 |  | 61.95
88264 | ELETRICISTA COM ENCARGOS COMPLEMENTARES |  | SINAPI |  | H | 8.254 |  | 32.69 |  | 269.82
[6 empty] | TOTAL Mão de Obra com Encargos Complementares: |  |  |  | 331.77
Serviço |  |  | FONTE |  | UNID | COEFICIENTE |  | PREÇO UNITÁRIO |  | TOTAL
94962 | CONCRETO MAGRO PARA LASTRO, TRAÇO 1:4,5:4,5 (EM MASSA SECA DE CIMENTO/ AREIA MÉDIA/ BRITA 1) - PREPARO MECÂNICO COM BETONEIRA 400 L. AF_05/2021 |  | SINAPI |  | M3 | 0.836 |  | 445.2 |  | 372.18
[6 empty] | TOTAL Serviço: |  |  |  | 372.18
[6 empty] | VALOR: |  |  |  | 1057.39
8.1.11.27. 60.07.69 LUMINARIA A PROVA DE GASES E PO PARA LAMPADAS ATE 160W (UN)
Mão de Obra |  |  | FONTE |  | UNID | COEFICIENTE |  | PREÇO UNITÁRIO |  | TOTAL
B010000016 | AJUDANTE DE ELETRICISTA |  | EMBASA |  | H | 0.2 |  | 18.85 |  | 3.77
B010000058 | ELETRICISTA |  | EMBASA |  | H | 0.2 |  | 27.15 |  | 5.43
[6 empty] | TOTAL Mão de Obra: |  |  |  | 9.2
[6 empty] | VALOR: |  |  |  | 9.2
8.1.11.28. 101946 QUADRO DE MEDIÇÃO GERAL DE ENERGIA PARA 1 MEDIDOR DE SOBREPOR - FORNECIMENTO E INSTALAÇÃO. AF_10/2020 (UN)
Material |  |  | FONTE |  | UNID | COEFICIENTE |  | PREÇO UNITÁRIO |  | TOTAL
00011950 | BUCHA DE NYLON SEM ABA S6, COM PARAFUSO DE 4,20 X 40 MM EM ACO ZINCADO COM ROSCA SOBERBA, CABECA CHATA E FENDA PHILLIPS |  | SINAPI |  | UN | 4 |  | 0.2 |  | 0.8
00039808 | CAIXA PARA MEDIDOR MONOFASICO, EM POLICARBONATO / TERMOPLASTICO, PARA ALOJAR 1 DISJUNTOR (PADRAO DA CONCESSIONARIA LOCAL) |  | SINAPI |  | UN | 1 |  | 79.77 |  | 79.77
[6 empty] | TOTAL Material: |  |  |  | 80.57
Mão de Obra com Encargos Complementares |  |  | FONTE |  | UNID | COEFICIENTE |  | PREÇO UNITÁRIO |  | TOTAL
88247 | AUXILIAR DE ELETRICISTA COM ENCARGOS COMPLEMENTARES |  | SINAPI |  | H | 1.5233 |  | 24.39 |  | 37.15
88264 | ELETRICISTA COM ENCARGOS COMPLEMENTARES |  | SINAPI |  | H | 1.5233 |  | 32.69 |  | 49.79
[6 empty] | TOTAL Mão de Obra com Encargos Complementares: |  |  |  | 86.94
[6 empty] | VALOR: |  |  |  | 167.51
8.1.11.29. 101875 QUADRO DE DISTRIBUIÇÃO DE ENERGIA EM CHAPA DE AÇO GALVANIZADO, DE EMBUTIR, COM BARRAMENTO TRIFÁSICO, PARA 12 DISJUNTORES DIN 100A - FORNECIMENTO E INSTALAÇÃO. AF_10/2020 (UN)
Material |  |  | FONTE |  | UNID | COEFICIENTE |  | PREÇO UNITÁRIO |  | TOTAL
00013393 | QUADRO DE DISTRIBUICAO COM BARRAMENTO TRIFASICO, DE EMBUTIR, EM CHAPA DE ACO GALVANIZADO, PARA 12 DISJUNTORES DIN, 100 A |  | SINAPI |  | UN | 1 |  | 333.23 |  | 333.23
[6 empty] | TOTAL Material: |  |  |  | 333.23
Mão de Obra com Encargos Complementares |  |  | FONTE |  | UNID | COEFICIENTE |  | PREÇO UNITÁRIO |  | TOTAL
88247 | AUXILIAR DE ELETRICISTA COM ENCARGOS COMPLEMENTARES |  | SINAPI |  | H | 0.4811 |  | 24.39 |  | 11.73
88264 | ELETRICISTA COM ENCARGOS COMPLEMENTARES |  | SINAPI |  | H | 0.4811 |  | 32.69 |  | 15.72
[6 empty] | TOTAL Mão de Obra com Encargos Complementares: |  |  |  | 27.45
Serviço |  |  | FONTE |  | UNID | COEFICIENTE |  | PREÇO UNITÁRIO |  | TOTAL
87367 | ARGAMASSA TRAÇO 1:1:6 (EM VOLUME DE CIMENTO, CAL E AREIA MÉDIA ÚMIDA) PARA EMBOÇO/MASSA ÚNICA/ASSENTAMENTO DE ALVENARIA DE VEDAÇÃO, PREPARO MANUAL. AF_08/2019 |  | SINAPI |  | M3 | 0.0117 |  | 784.71 |  | 9.18
[6 empty] | TOTAL Serviço: |  |  |  | 9.18
[6 empty] | VALOR: |  |  |  | 369.86
8.1.12.1. 98111 CAIXA DE INSPEÇÃO PARA ATERRAMENTO, CIRCULAR, EM POLIETILENO, DIÂMETRO INTERNO = 0,3 M. AF_12/2020 (UN)
Material |  |  | FONTE |  | UNID | COEFICIENTE |  | PREÇO UNITÁRIO |  | TOTAL
00034643 | CAIXA DE INSPECAO PARA ATERRAMENTO E PARA RAIOS, EM POLIPROPILENO, DIAMETRO = 300 MM X ALTURA = 400 MM |  | SINAPI |  | UN | 1 |  | 34.16 |  | 34.16
[6 empty] | TOTAL Material: |  |  |  | 34.16
Mão de Obra com Encargos Complementares |  |  | FONTE |  | UNID | COEFICIENTE |  | PREÇO UNITÁRIO |  | TOTAL
88309 | PEDREIRO COM ENCARGOS COMPLEMENTARES |  | SINAPI |  | H | 0.1384 |  | 32.27 |  | 4.46
88316 | SERVENTE COM ENCARGOS COMPLEMENTARES |  | SINAPI |  | H | 0.1088 |  | 23.23 |  | 2.52
[6 empty] | TOTAL Mão de Obra com Encargos Complementares: |  |  |  | 6.98
Serviço |  |  | FONTE |  | UNID | COEFICIENTE |  | PREÇO UNITÁRIO |  | TOTAL
101618 | PREPARO DE FUNDO DE VALA COM LARGURA MENOR QUE 1,5 M, COM CAMADA DE AREIA, LANÇAMENTO MANUAL. AF_08/2020 |  | SINAPI |  | M3 | 0.0141 |  | 270.92 |  | 3.81
[6 empty] | TOTAL Serviço: |  |  |  | 3.81
[6 empty] | VALOR: |  |  |  | 44.95
8.1.12.2. 96985 HASTE DE ATERRAMENTO, DIÂMETRO 5/8", COM 3 METROS - FORNECIMENTO E INSTALAÇÃO. AF_08/2023 (UN)
Material |  |  | FONTE |  | UNID | COEFICIENTE |  | PREÇO UNITÁRIO |  | TOTAL
00003379 | HASTE DE ATERRAMENTO EM ACO COM 3,00 M DE COMPRIMENTO E DN = 5/8", REVESTIDA COM BAIXA CAMADA DE COBRE, SEM CONECTOR |  | SINAPI |  | UN | 1 |  | 81.66 |  | 81.66
[6 empty] | TOTAL Material: |  |  |  | 81.66
Mão de Obra com Encargos Complementares |  |  | FONTE |  | UNID | COEFICIENTE |  | PREÇO UNITÁRIO |  | TOTAL
88247 | AUXILIAR DE ELETRICISTA COM ENCARGOS COMPLEMENTARES |  | SINAPI |  | H | 0.2484 |  | 24.39 |  | 6.05
88264 | ELETRICISTA COM ENCARGOS COMPLEMENTARES |  | SINAPI |  | H | 0.2484 |  | 32.69 |  | 8.12
[6 empty] | TOTAL Mão de Obra com Encargos Complementares: |  |  |  | 14.17
[6 empty] | VALOR: |  |  |  | 95.83
8.1.12.3. 92986 CABO DE COBRE FLEXÍVEL ISOLADO, 35 MM², ANTI-CHAMA 0,6/1,0 KV, PARA REDE ENTERRADA DE DISTRIBUIÇÃO DE ENERGIA ELÉTRICA - FORNECIMENTO E INSTALAÇÃO. AF_12/2021 (M)
Material |  |  | FONTE |  | UNID | COEFICIENTE |  | PREÇO UNITÁRIO |  | TOTAL
00001019 | CABO DE COBRE, FLEXIVEL, CLASSE 4 OU 5, ISOLACAO EM PVC/A, ANTICHAMA BWF-B, COBERTURA PVC-ST1, ANTICHAMA BWF-B, 1 CONDUTOR, 0,6/1 KV, SECAO NOMINAL 35 MM2 |  | SINAPI |  | M | 1.015 |  | 33.82 |  | 34.32
00021127 | FITA ISOLANTE ADESIVA ANTICHAMA, USO ATE 750 V, EM ROLO DE 19 MM X 5 M |  | SINAPI |  | UN | 0.009 |  | 4.12 |  | 0.03
[6 empty] | TOTAL Material: |  |  |  | 34.35
Mão de Obra com Encargos Complementares |  |  | FONTE |  | UNID | COEFICIENTE |  | PREÇO UNITÁRIO |  | TOTAL
88247 | AUXILIAR DE ELETRICISTA COM ENCARGOS COMPLEMENTARES |  | SINAPI |  | H | 0.0697 |  | 24.39 |  | 1.69
88264 | ELETRICISTA COM ENCARGOS COMPLEMENTARES |  | SINAPI |  | H | 0.0697 |  | 32.69 |  | 2.27
[6 empty] | TOTAL Mão de Obra com Encargos Complementares: |  |  |  | 3.96
[6 empty] | VALOR: |  |  |  | 38.31
8.1.12.4. 92988 CABO DE COBRE FLEXÍVEL ISOLADO, 50 MM², ANTI-CHAMA 0,6/1,0 KV, PARA REDE ENTERRADA DE DISTRIBUIÇÃO DE ENERGIA ELÉTRICA - FORNECIMENTO E INSTALAÇÃO. AF_12/2021 (M)
Material |  |  | FONTE |  | UNID | COEFICIENTE |  | PREÇO UNITÁRIO |  | TOTAL
00001018 | CABO DE COBRE, FLEXIVEL, CLASSE 4 OU 5, ISOLACAO EM PVC/A, ANTICHAMA BWF-B, COBERTURA PVC-ST1, ANTICHAMA BWF-B, 1 CONDUTOR, 0,6/1 KV, SECAO NOMINAL 50 MM2 |  | SINAPI |  | M | 1.015 |  | 50.01 |  | 50.76
00021127 | FITA ISOLANTE ADESIVA ANTICHAMA, USO ATE 750 V, EM ROLO DE 19 MM X 5 M |  | SINAPI |  | UN | 0.009 |  | 4.12 |  | 0.03
[6 empty] | TOTAL Material: |  |  |  | 50.79
Mão de Obra com Encargos Complementares |  |  | FONTE |  | UNID | COEFICIENTE |  | PREÇO UNITÁRIO |  | TOTAL
88247 | AUXILIAR DE ELETRICISTA COM ENCARGOS COMPLEMENTARES |  | SINAPI |  | H | 0.083 |  | 24.39 |  | 2.02
88264 | ELETRICISTA COM ENCARGOS COMPLEMENTARES |  | SINAPI |  | H | 0.083 |  | 32.69 |  | 2.71
[6 empty] | TOTAL Mão de Obra com Encargos Complementares: |  |  |  | 4.73
[6 empty] | VALOR: |  |  |  | 55.52
8.2.1.1. 96523 ESCAVAÇÃO MANUAL PARA BLOCO DE COROAMENTO OU SAPATA (INCLUINDO ESCAVAÇÃO PARA COLOCAÇÃO DE FÔRMAS). AF_01/2024 (M3)
Mão de Obra com Encargos Complementares |  |  | FONTE |  | UNID | COEFICIENTE |  | PREÇO UNITÁRIO |  | TOTAL
88309 | PEDREIRO COM ENCARGOS COMPLEMENTARES |  | SINAPI |  | H | 0.966 |  | 32.27 |  | 31.17
88316 | SERVENTE COM ENCARGOS COMPLEMENTARES |  | SINAPI |  | H | 3.126 |  | 23.23 |  | 72.61
[6 empty] | TOTAL Mão de Obra com Encargos Complementares: |  |  |  | 103.78
[6 empty] | VALOR: |  |  |  | 103.78
8.2.1.2. 4413984 Regularização de bota-fora com espalhamento e compactação (m³)
EQUIPAMENTOS |  |  | QUANT | UTILIZAÇÃO |  | CUSTO OPERACIONAL |  |  |  | CUSTO HORÁRIO
|  |  |  | PROD | IMPR | PROD |  | IMPR
E9571 | Caminhão tanque com capacidade de 10.000 l - 188 kW |  | 2 | 0.93 | 0.07 | 321.9742 |  | 87.0457 |  | 611.0584
E9518 | Grade de 24 discos rebocável de D = 60 cm (24”) |  | 1 | 0.69 | 0.31 | 4.8493 |  | 3.377 |  | 4.3929
E9524 | Motoniveladora - 93 kW |  | 1 | 0.99 | 0.01 | 289.1718 |  | 130.0954 |  | 287.5811
E9685 | Rolo compactador pé de carneiro vibratório autopropelido por pneus de 11,6 t - 82 kW |  | 1 | 1 | 0 | 221.4451 |  | 102.9592 |  | 221.4451
E9577 | Trator agrícola sobre pneus - 77 kW |  | 1 | 0.69 | 0.31 | 148.2132 |  | 57.6639 |  | 120.1429
[6 empty] | TOTAL EQUIPAMENTOS: |  |  |  | 1244.6204
MÃO DE OBRA |  |  |  |  | UNID | CONSUMO |  | SALÁRIO HORA |  | CUSTO HORÁRIO
P9824 | Servente |  |  |  | h | 1 |  | 21.4657 |  | 21.4657
[6 empty] | TOTAL MÃO DE OBRA: |  |  |  | 21.4657
[6 empty] | Custo Horário da Execução: |  |  |  | 1266.0861
[6 empty] | Produção da Equipe: |  |  |  | 336.4
[6 empty] | Custo Unitário da Execução: |  |  |  | 3.7636
[6 empty] | Custo do FIC (0,01425): |  |  |  | 0.0536
[6 empty] | Custo Direto Total: |  |  |  | 3.8172
[6 empty] | VALOR: |  |  |  | 3.8172
8.2.2.1. 103319 ALVENARIA DE VEDAÇÃO DE BLOCOS VAZADOS DE CONCRETO DE 14X19X39 CM (ESPESSURA 14 CM) E ARGAMASSA DE ASSENTAMENTO COM PREPARO MANUAL. AF_12/2021 (M2)
Material |  |  | FONTE |  | UNID | COEFICIENTE |  | PREÇO UNITÁRIO |  | TOTAL
00000651 | BLOCO DE VEDACAO DE CONCRETO 14 X 19 X 39 CM (CLASSE C - NBR 6136) |  | SINAPI |  | UN | 13.6 |  | 3.06 |  | 41.61
00037395 | PINO DE ACO COM FURO, HASTE = 27 MM (ACAO DIRETA) |  | SINAPI |  | CENTO | 0.01 |  | 63.01 |  | 0.63
00034547 | TELA DE ACO SOLDADA GALVANIZADA/ZINCADA PARA ALVENARIA, FIO D = *1,20 A 1,70* MM, MALHA 15 X 15 MM, (C X L) *50 X 12* CM |  | SINAPI |  | M | 0.42 |  | 3.75 |  | 1.57
[6 empty] | TOTAL Material: |  |  |  | 43.81
Mão de Obra com Encargos Complementares |  |  | FONTE |  | UNID | COEFICIENTE |  | PREÇO UNITÁRIO |  | TOTAL
88309 | PEDREIRO COM ENCARGOS COMPLEMENTARES |  | SINAPI |  | H | 1 |  | 32.27 |  | 32.27
88316 | SERVENTE COM ENCARGOS COMPLEMENTARES |  | SINAPI |  | H | 0.5 |  | 23.23 |  | 11.61
[6 empty] | TOTAL Mão de Obra com Encargos Complementares: |  |  |  | 43.88
Serviço |  |  | FONTE |  | UNID | COEFICIENTE |  | PREÇO UNITÁRIO |  | TOTAL
87369 | ARGAMASSA TRAÇO 1:2:8 (EM VOLUME DE CIMENTO, CAL E AREIA MÉDIA ÚMIDA) PARA EMBOÇO/MASSA ÚNICA/ASSENTAMENTO DE ALVENARIA DE VEDAÇÃO, PREPARO MANUAL. AF_08/2019 |  | SINAPI |  | M3 | 0.0102 |  | 807.57 |  | 8.23
[6 empty] | TOTAL Serviço: |  |  |  | 8.23
[6 empty] | VALOR: |  |  |  | 95.92
8.2.3.1. 87878 CHAPISCO APLICADO EM ALVENARIAS E ESTRUTURAS DE CONCRETO INTERNAS, COM COLHER DE PEDREIRO. ARGAMASSA TRAÇO 1:3 COM PREPARO MANUAL. AF_10/2022 (M2)
Mão de Obra com Encargos Complementares |  |  | FONTE |  | UNID | COEFICIENTE |  | PREÇO UNITÁRIO |  | TOTAL
88309 | PEDREIRO COM ENCARGOS COMPLEMENTARES |  | SINAPI |  | H | 0.0681 |  | 32.27 |  | 2.19
88316 | SERVENTE COM ENCARGOS COMPLEMENTARES |  | SINAPI |  | H | 0.0255 |  | 23.23 |  | 0.59
[6 empty] | TOTAL Mão de Obra com Encargos Complementares: |  |  |  | 2.78
Serviço |  |  | FONTE |  | UNID | COEFICIENTE |  | PREÇO UNITÁRIO |  | TOTAL
87377 | ARGAMASSA TRAÇO 1:3 (EM VOLUME DE CIMENTO E AREIA GROSSA ÚMIDA) PARA CHAPISCO CONVENCIONAL, PREPARO MANUAL. AF_08/2019 |  | SINAPI |  | M3 | 0.0037 |  | 705.93 |  | 2.61
[6 empty] | TOTAL Serviço: |  |  |  | 2.61
[6 empty] | VALOR: |  |  |  | 5.39
8.2.3.2. 87529 MASSA ÚNICA, EM ARGAMASSA TRAÇO 1:2:8, PREPARO MECÂNICO, APLICADA MANUALMENTE EM PAREDES INTERNAS DE AMBIENTES COM ÁREA ENTRE 5M² E 10M², E = 17,5MM, COM TALISCAS. AF_03/2024 (M2)
Mão de Obra com Encargos Complementares |  |  | FONTE |  | UNID | COEFICIENTE |  | PREÇO UNITÁRIO |  | TOTAL
88309 | PEDREIRO COM ENCARGOS COMPLEMENTARES |  | SINAPI |  | H | 0.4724 |  | 32.27 |  | 15.24
88316 | SERVENTE COM ENCARGOS COMPLEMENTARES |  | SINAPI |  | H | 0.2362 |  | 23.23 |  | 5.48
[6 empty] | TOTAL Mão de Obra com Encargos Complementares: |  |  |  | 20.72
Serviço |  |  | FONTE |  | UNID | COEFICIENTE |  | PREÇO UNITÁRIO |  | TOTAL
87292 | ARGAMASSA TRAÇO 1:2:8 (EM VOLUME DE CIMENTO, CAL E AREIA MÉDIA ÚMIDA) PARA EMBOÇO/MASSA ÚNICA/ASSENTAMENTO DE ALVENARIA DE VEDAÇÃO, PREPARO MECÂNICO COM BETONEIRA 400 L. AF_08/2019 |  | SINAPI |  | M3 | 0.0304 |  | 738.3 |  | 22.44
[6 empty] | TOTAL Serviço: |  |  |  | 22.44
[6 empty] | VALOR: |  |  |  | 43.16
8.2.3.3. 98546 IMPERMEABILIZAÇÃO DE SUPERFÍCIE COM MANTA ASFÁLTICA, UMA CAMADA, INCLUSIVE APLICAÇÃO DE PRIMER ASFÁLTICO, E=4MM. AF_09/2023 (M2)
Material |  |  | FONTE |  | UNID | COEFICIENTE |  | PREÇO UNITÁRIO |  | TOTAL
00004226 | GAS DE COZINHA - GLP |  | SINAPI |  | KG | 0.26 |  | 9.01 |  | 2.34
00004015 | MANTA ASFALTICA ELASTOMERICA EM POLIESTER 4 MM, TIPO III, CLASSE B, ACABAMENTO PP (NBR 9952) |  | SINAPI |  | M2 | 1.1319 |  | 71.55 |  | 80.98
00000511 | PRIMER PARA MANTA ASFALTICA A BASE DE ASFALTO MODIFICADO DILUIDO EM SOLVENTE, APLICACAO A FRIO |  | SINAPI |  | L | 0.5872 |  | 20.75 |  | 12.18
[6 empty] | TOTAL Material: |  |  |  | 95.5
Mão de Obra com Encargos Complementares |  |  | FONTE |  | UNID | COEFICIENTE |  | PREÇO UNITÁRIO |  | TOTAL
88243 | AJUDANTE ESPECIALIZADO COM ENCARGOS COMPLEMENTARES |  | SINAPI |  | H | 0.2102 |  | 24.62 |  | 5.17
88270 | IMPERMEABILIZADOR COM ENCARGOS COMPLEMENTARES |  | SINAPI |  | H | 0.9324 |  | 33.71 |  | 31.43
[6 empty] | TOTAL Mão de Obra com Encargos Complementares: |  |  |  | 36.6
[6 empty] | VALOR: |  |  |  | 132.1
8.2.4.1. 95241 LASTRO DE CONCRETO MAGRO, APLICADO EM PISOS, LAJES SOBRE SOLO OU RADIERS, ESPESSURA DE 5 CM. AF_01/2024 (M2)
Mão de Obra com Encargos Complementares |  |  | FONTE |  | UNID | COEFICIENTE |  | PREÇO UNITÁRIO |  | TOTAL
88309 | PEDREIRO COM ENCARGOS COMPLEMENTARES |  | SINAPI |  | H | 0.25415 |  | 32.27 |  | 8.2
88316 | SERVENTE COM ENCARGOS COMPLEMENTARES |  | SINAPI |  | H | 0.0919 |  | 23.23 |  | 2.13
[6 empty] | TOTAL Mão de Obra com Encargos Complementares: |  |  |  | 10.33
Serviço |  |  | FONTE |  | UNID | COEFICIENTE |  | PREÇO UNITÁRIO |  | TOTAL
94968 | CONCRETO MAGRO PARA LASTRO, TRAÇO 1:4,5:4,5 (EM MASSA SECA DE CIMENTO/ AREIA MÉDIA/ BRITA 1) - PREPARO MECÂNICO COM BETONEIRA 600 L. AF_05/2021 |  | SINAPI |  | M3 | 0.069 |  | 439.27 |  | 30.3
[6 empty] | TOTAL Serviço: |  |  |  | 30.3
[6 empty] | VALOR: |  |  |  | 40.63
8.2.4.2. 87247 REVESTIMENTO CERÂMICO PARA PISO COM PLACAS TIPO ESMALTADA DE DIMENSÕES 35X35 CM APLICADA EM AMBIENTES DE ÁREA ENTRE 5 M2 E 10 M2. AF_02/2023_PE (M2)
Material |  |  | FONTE |  | UNID | COEFICIENTE |  | PREÇO UNITÁRIO |  | TOTAL
00001381 | ARGAMASSA COLANTE AC I PARA CERAMICAS |  | SINAPI |  | KG | 9.1325 |  | 0.85 |  | 7.76
00001287 | PISO EM CERAMICA ESMALTADA, COR LISA, PEI MAIOR OU IGUAL A 4, FORMATO MENOR OU IGUAL A 2025 CM2 |  | SINAPI |  | M2 | 1.0616 |  | 29.3 |  | 31.1
00034357 | REJUNTE CIMENTICIO, QUALQUER COR |  | SINAPI |  | KG | 0.241 |  | 4.99 |  | 1.2
[6 empty] | TOTAL Material: |  |  |  | 40.06
Mão de Obra com Encargos Complementares |  |  | FONTE |  | UNID | COEFICIENTE |  | PREÇO UNITÁRIO |  | TOTAL
88256 | AZULEJISTA OU LADRILHISTA COM ENCARGOS COMPLEMENTARES |  | SINAPI |  | H | 0.4739 |  | 32.1 |  | 15.21
88316 | SERVENTE COM ENCARGOS COMPLEMENTARES |  | SINAPI |  | H | 0.161 |  | 23.23 |  | 3.74
[6 empty] | TOTAL Mão de Obra com Encargos Complementares: |  |  |  | 18.95
[6 empty] | VALOR: |  |  |  | 59.01
8.2.4.3. 94990 EXECUÇÃO DE PASSEIO (CALÇADA) OU PISO DE CONCRETO COM CONCRETO MOLDADO IN LOCO, FEITO EM OBRA, ACABAMENTO CONVENCIONAL, NÃO ARMADO. AF_08/2022 (M3)
Material |  |  | FONTE |  | UNID | COEFICIENTE |  | PREÇO UNITÁRIO |  | TOTAL
00002692 | DESMOLDANTE PROTETOR PARA FORMAS DE MADEIRA, DE BASE OLEOSA EMULSIONADA EM AGUA |  | SINAPI |  | L | 0.0213 |  | 6.39 |  | 0.13
00005068 | PREGO DE ACO POLIDO COM CABECA 17 X 21 (2 X 11) |  | SINAPI |  | KG | 0.2994 |  | 17.76 |  | 5.31
00004509 | SARRAFO *2,5 X 10* CM EM PINUS, MISTA OU EQUIVALENTE DA REGIAO - BRUTA |  | SINAPI |  | M | 3.125 |  | 4.82 |  | 15.06
00004517 | SARRAFO *2,5 X 7,5* CM EM PINUS, MISTA OU EQUIVALENTE DA REGIAO - BRUTA |  | SINAPI |  | M | 2.5 |  | 3.32 |  | 8.3
[6 empty] | TOTAL Material: |  |  |  | 28.8
Mão de Obra com Encargos Complementares |  |  | FONTE |  | UNID | COEFICIENTE |  | PREÇO UNITÁRIO |  | TOTAL
88262 | CARPINTEIRO DE FORMAS COM ENCARGOS COMPLEMENTARES |  | SINAPI |  | H | 1.6268 |  | 31.88 |  | 51.86
88309 | PEDREIRO COM ENCARGOS COMPLEMENTARES |  | SINAPI |  | H | 1.4149 |  | 32.27 |  | 45.65
88316 | SERVENTE COM ENCARGOS COMPLEMENTARES |  | SINAPI |  | H | 3.0417 |  | 23.23 |  | 70.65
[6 empty] | TOTAL Mão de Obra com Encargos Complementares: |  |  |  | 168.16
Serviço |  |  | FONTE |  | UNID | COEFICIENTE |  | PREÇO UNITÁRIO |  | TOTAL
94964 | CONCRETO FCK = 20MPA, TRAÇO 1:2,7:3 (EM MASSA SECA DE CIMENTO/ AREIA MÉDIA/ BRITA 1) - PREPARO MECÂNICO COM BETONEIRA 400 L. AF_05/2021 |  | SINAPI |  | M3 | 1.2315 |  | 536.01 |  | 660.09
[6 empty] | TOTAL Serviço: |  |  |  | 660.09
[6 empty] | VALOR: |  |  |  | 857.05
8.2.4.4. 87372 ARGAMASSA TRAÇO 1:3 (EM VOLUME DE CIMENTO E AREIA MÉDIA ÚMIDA) PARA CONTRAPISO, PREPARO MANUAL. AF_08/2019 (M3)
Material |  |  | FONTE |  | UNID | COEFICIENTE |  | PREÇO UNITÁRIO |  | TOTAL
00000370 | AREIA MEDIA - POSTO JAZIDA/FORNECEDOR (RETIRADO NA JAZIDA, SEM TRANSPORTE) |  | SINAPI |  | M3 | 1.25 |  | 117.45 |  | 146.81
00001379 | CIMENTO PORTLAND COMPOSTO CP II-32 |  | SINAPI |  | KG | 563.59 |  | 0.8 |  | 450.87
[6 empty] | TOTAL Material: |  |  |  | 597.68
Mão de Obra com Encargos Complementares |  |  | FONTE |  | UNID | COEFICIENTE |  | PREÇO UNITÁRIO |  | TOTAL
88316 | SERVENTE COM ENCARGOS COMPLEMENTARES |  | SINAPI |  | H | 11.65 |  | 23.23 |  | 270.62
[6 empty] | TOTAL Mão de Obra com Encargos Complementares: |  |  |  | 270.62
[6 empty] | VALOR: |  |  |  | 868.3
8.2.5.1. 02.90.05 CAMADA DE BRITA SELECIONADA PARA LEITO DE SECAGEM (M3)
Material |  |  | FONTE |  | UNID | COEFICIENTE |  | PREÇO UNITÁRIO |  | TOTAL
D020000016 | BRITA GRADUADA, EXCLUSIVE FRETE |  | EMBASA |  | M3 | 1.05 |  | 106.67 |  | 112
K010000001 | FRETE PARA AGREGADOS GRAUDOS |  | EMBASA |  | M3 | 1.05 |  | 48.95 |  | 51.4
[6 empty] | TOTAL Material: |  |  |  | 163.4
Mão de Obra |  |  | FONTE |  | UNID | COEFICIENTE |  | PREÇO UNITÁRIO |  | TOTAL
B010000091 | PEDREIRO / ENCANADOR / ARTIFICE |  | EMBASA |  | H | 0.2 |  | 26.9 |  | 5.38
B010000097 | SERVENTE |  | EMBASA |  | H | 3 |  | 18.02 |  | 54.06
[6 empty] | TOTAL Mão de Obra: |  |  |  | 59.44
[6 empty] | VALOR: |  |  |  | 222.84
8.2.5.2. 16.12.05 TUBO DE PVC, SERIE NORMAL PARA ESGOTO, JUNTA ELASTICA, DN 100 MM (M)
Material |  |  | FONTE |  | UNID | COEFICIENTE |  | PREÇO UNITÁRIO |  | TOTAL
M021720025 | ANB P/ PVC EP SN DN 100 |  | EMBASA |  | PC | 0.33 |  | 3.01 |  | 0.99
D220000100 | LUBRIFICANTE P/ PVC |  | EMBASA |  | KG | 0.009 |  | 28.16 |  | 0.25
M021201009 | T PVC EP PBV DN 100 |  | EMBASA |  | M | 1.01 |  | 11.65 |  | 11.77
[6 empty] | TOTAL Material: |  |  |  | 13.01
Mão de Obra |  |  | FONTE |  | UNID | COEFICIENTE |  | PREÇO UNITÁRIO |  | TOTAL
B010000019 | AJUDANTE DE ENCANADOR |  | EMBASA |  | H | 0.44 |  | 18.85 |  | 8.29
B010000061 | ENCANADOR |  | EMBASA |  | H | 0.44 |  | 26.24 |  | 11.55
[6 empty] | TOTAL Mão de Obra: |  |  |  | 19.84
[6 empty] | VALOR: |  |  |  | 32.85
8.2.5.3. 2003767 Lastro de areia comercial - espalhamento manual (m³)
MÃO DE OBRA |  |  |  |  | UNID | CONSUMO |  | SALÁRIO HORA |  | CUSTO HORÁRIO
P9824 | Servente |  |  |  | h | 1 |  | 21.4657 |  | 21.4657
[6 empty] | TOTAL MÃO DE OBRA: |  |  |  | 21.4657
[6 empty] | Custo Horário da Execução: |  |  |  | 21.4657
[6 empty] | Produção da Equipe: |  |  |  | 6.25
[6 empty] | Custo Unitário da Execução: |  |  |  | 3.4345
[6 empty] | Custo do FIC (0,00475): |  |  |  | 0.0163
MATERIAIS |  |  |  |  | UNID | CONSUMO |  | VALOR UNITÁRIO |  | CUSTO UNITÁRIO
M0081 | Areia grossa |  |  |  | m³ | 1 |  | 141.0811 |  | 141.0811
[6 empty] | TOTAL MATERIAIS: |  |  |  | 141.0811
TRANSPORTE - TEMPO FIXO |  |  | UNIDADE | CODIGO |  | CONSUMO |  | PREÇO UNITÁRIO |  | CUSTO UNITÁRIO
M0081 | Areia grossa (Caminhão basculante com capacidade de 10 m³ - 210 kW) |  | t | 5914647 |  | 1.5 |  | 1.75 |  | 2.625
[6 empty] | TRANSPORTE - TEMPO FIXO: |  |  |  | 2.625
MOMENTO DE TRANSPORTE |  | UND | QUANTIDADE | LN |  | RP |  | P |  | CUSTO UNITÁRIO
|  |  |  | DMT | R$ | DMT | R$ | DMT | R$
M0081 | Areia grossa (Caminhão basculante com capacidade de 10 m³ - 210 kW) | tkm | 1.5 | 0 | 1.21 | 0 | 0.97 | 0 | 0.79 | 0
[6 empty] | MOMENTO DE TRANSPORTE: |  |  |  | 0
[6 empty] | Custo Direto Total: |  |  |  | 147.1569
[6 empty] | VALOR: |  |  |  | 147.1569
8.2.5.4. M119000051 STOP LOG E VERTEDOR EM FIBRA DE VIDRO INCL. GUIAS DE ALUMINIO (0,80X1,20)M (UN)
Material |  |  | FONTE |  | UNID | COEFICIENTE |  | PREÇO UNITÁRIO |  | TOTAL
M119000051 | STOP LOG E VERTEDOR EM FIBRA DE VIDRO INCL. GUIAS DE ALUMINIO (0,80X1,20)M |  | EMBASA |  | UN | 1 |  | 1473.66 |  | 1473.66
[6 empty] | TOTAL Material: |  |  |  | 1473.66
[6 empty] | VALOR: |  |  |  | 1473.66
8.3.1. 18.05.07 PORTAO P/ PEDESTRES EM TUBOS DE FERRO GALVANIZADO DE 01 FOLHA, C/ VEDACAO EM CHAPA DE ACO GALVANIZADO,INCL. GUARNICOES E FERRAGENS, C/ LARGURA ATE 1,50m (DP1805-01/03) (M2)
Material |  |  | FONTE |  | UNID | COEFICIENTE |  | PREÇO UNITÁRIO |  | TOTAL
D400000014 | PORTAO P/PED.CHAPA GALV.(1.00X1.70)C/GUAR./FERRAG. |  | EMBASA |  | UN | 0.588 |  | 477.66 |  | 280.86
[6 empty] | TOTAL Material: |  |  |  | 280.86
Mão de Obra |  |  | FONTE |  | UNID | COEFICIENTE |  | PREÇO UNITÁRIO |  | TOTAL
B010000091 | PEDREIRO / ENCANADOR / ARTIFICE |  | EMBASA |  | H | 0.03 |  | 26.9 |  | 0.81
B010000097 | SERVENTE |  | EMBASA |  | H | 0.3 |  | 18.02 |  | 5.41
[6 empty] | TOTAL Mão de Obra: |  |  |  | 6.22
Serviço |  |  | FONTE |  | UNID | COEFICIENTE |  | PREÇO UNITÁRIO |  | TOTAL
09.06.01 | ACO CA-50, INCL. FORNEC., CORTE, DOBR. E COLOCACAO NAS PECAS |  | EMBASA |  | KG | 5.03 |  | 11.8 |  | 59.35
09.01.13 | CONCRETO FCK 15MPA, VIRADO EM OBRA, INCLUSIVE LANÇAMENTO, ADENSAMENTO E CURA, COM CONTROLE TECNOLÓGICO |  | EMBASA |  | M3 | 0.0718 |  | 798.25 |  | 57.31
05.03.04 | ESCAV. MANUAL DE POCOS E CAVAS DE FUNDACAO EM SOLO DE 1a CAT. EXECUTADA ENTREAS PROFUND. DE 1,51m E 3,00m |  | EMBASA |  | M3 | 0.03 |  | 44.16 |  | 1.32
05.04.01 | EXEC. DE ATERRO MANUAL EM VALAS/POCOS/CAVAS DE FUNDACAO C/ SOLO PROVENIENTE DAS ESCAVACOES, INCL. LANCAM., ESPALHAM. E COMPACTACAO MECANIZADA COM COMPACTADOR TIPO PLACA VIBRATORIA OU A PERCUSSAO |  | EMBASA |  | M3 | 0.045 |  | 24.43 |  | 1.1
09.09.07 | FORMA PLANA EM COMP. RESINADO P/ ESTRUTURA E=12 ATE 3X |  | EMBASA |  | M2 | 0.9165 |  | 111.27 |  | 101.98
15.07.34 | PINTURA ESMALTE EM METAL, INCL. BASE ANTICORROSIVA E LIXAMENTO, EM DUAS DEMAOS |  | EMBASA |  | M2 | 1 |  | 44.8 |  | 44.8
[6 empty] | TOTAL Serviço: |  |  |  | 265.86
[6 empty] | VALOR: |  |  |  | 552.94
8.3.2. 18.05.10 PORTAO P/ VEICULOS EM TUBOS DE FERRO GALVANIZADO DE 01 OU 02 FOLHAS, C/ VEDACAO EM CHAPA DE ACO GALVANIZADO,INCL. GUARNICOES E FERRAGENS, C/ LARGURA DE 2 A5m (DP1805-02/03) (M2)
Material |  |  | FONTE |  | UNID | COEFICIENTE |  | PREÇO UNITÁRIO |  | TOTAL
D400000017 | PORTAO P/VEIC.CHAPA GALV.(4.00X1.70) 2FOLHAC/GUARN./FERRAG. |  | EMBASA |  | UN | 0.146 |  | 1910.64 |  | 278.95
[6 empty] | TOTAL Material: |  |  |  | 278.95
Mão de Obra |  |  | FONTE |  | UNID | COEFICIENTE |  | PREÇO UNITÁRIO |  | TOTAL
B010000091 | PEDREIRO / ENCANADOR / ARTIFICE |  | EMBASA |  | H | 1 |  | 26.9 |  | 26.9
B010000097 | SERVENTE |  | EMBASA |  | H | 1 |  | 18.02 |  | 18.02
[6 empty] | TOTAL Mão de Obra: |  |  |  | 44.92
Serviço |  |  | FONTE |  | UNID | COEFICIENTE |  | PREÇO UNITÁRIO |  | TOTAL
09.06.01 | ACO CA-50, INCL. FORNEC., CORTE, DOBR. E COLOCACAO NAS PECAS |  | EMBASA |  | KG | 3.2 |  | 11.8 |  | 37.76
09.01.13 | CONCRETO FCK 15MPA, VIRADO EM OBRA, INCLUSIVE LANÇAMENTO, ADENSAMENTO E CURA, COM CONTROLE TECNOLÓGICO |  | EMBASA |  | M3 | 0.04 |  | 798.25 |  | 31.93
05.03.01 | ESCAV. MANUAL DE POCOS E CAVAS DE FUNDACAO EM SOLO DE 1a CAT. EXECUTADA C/ PROFUND. ATE 1,50m |  | EMBASA |  | M3 | 0.009 |  | 32.45 |  | 0.29
05.04.01 | EXEC. DE ATERRO MANUAL EM VALAS/POCOS/CAVAS DE FUNDACAO C/ SOLO PROVENIENTE DAS ESCAVACOES, INCL. LANCAM., ESPALHAM. E COMPACTACAO MECANIZADA COM COMPACTADOR TIPO PLACA VIBRATORIA OU A PERCUSSAO |  | EMBASA |  | M3 | 0.01 |  | 24.43 |  | 0.24
09.09.07 | FORMA PLANA EM COMP. RESINADO P/ ESTRUTURA E=12 ATE 3X |  | EMBASA |  | M2 | 0.57 |  | 111.27 |  | 63.42
15.07.34 | PINTURA ESMALTE EM METAL, INCL. BASE ANTICORROSIVA E LIXAMENTO, EM DUAS DEMAOS |  | EMBASA |  | M2 | 2 |  | 44.8 |  | 89.6
[6 empty] | TOTAL Serviço: |  |  |  | 223.24
[6 empty] | VALOR: |  |  |  | 547.11
8.3.3. 94971 CONCRETO FCK = 25MPA, TRAÇO 1:2,3:2,7 (EM MASSA SECA DE CIMENTO/ AREIA MÉDIA/ BRITA 1) - PREPARO MECÂNICO COM BETONEIRA 600 L. AF_05/2021 (M3)
Equipamento Custo Horário |  |  | FONTE |  | UNID | COEFICIENTE |  | PREÇO UNITÁRIO |  | TOTAL
89226 | BETONEIRA CAPACIDADE NOMINAL DE 600 L, CAPACIDADE DE MISTURA 360 L, MOTOR ELÉTRICO TRIFÁSICO POTÊNCIA DE 4 CV, SEM CARREGADOR - CHI DIURNO. AF_05/2023 |  | SINAPI |  | CHI | 0.6067 |  | 1.64 |  | 0.99
89225 | BETONEIRA CAPACIDADE NOMINAL DE 600 L, CAPACIDADE DE MISTURA 360 L, MOTOR ELÉTRICO TRIFÁSICO POTÊNCIA DE 4 CV, SEM CARREGADOR - CHP DIURNO. AF_05/2023 |  | SINAPI |  | CHP | 0.6434 |  | 5.88 |  | 3.78
[6 empty] | TOTAL Equipamento Custo Horário: |  |  |  | 4.77
Material |  |  | FONTE |  | UNID | COEFICIENTE |  | PREÇO UNITÁRIO |  | TOTAL
00000370 | AREIA MEDIA - POSTO JAZIDA/FORNECEDOR (RETIRADO NA JAZIDA, SEM TRANSPORTE) |  | SINAPI |  | M3 | 0.7275 |  | 117.45 |  | 85.44
00001379 | CIMENTO PORTLAND COMPOSTO CP II-32 |  | SINAPI |  | KG | 364.9433 |  | 0.8 |  | 291.95
00004721 | PEDRA BRITADA N. 1 (9,5 A 19 MM) POSTO PEDREIRA/FORNECEDOR, SEM FRETE |  | SINAPI |  | M3 | 0.5972 |  | 111.44 |  | 66.55
[6 empty] | TOTAL Material: |  |  |  | 443.94
Mão de Obra com Encargos Complementares |  |  | FONTE |  | UNID | COEFICIENTE |  | PREÇO UNITÁRIO |  | TOTAL
88377 | OPERADOR DE BETONEIRA ESTACIONÁRIA/MISTURADOR COM ENCARGOS COMPLEMENTARES |  | SINAPI |  | H | 1.2501 |  | 38.98 |  | 48.72
88316 | SERVENTE COM ENCARGOS COMPLEMENTARES |  | SINAPI |  | H | 1.9792 |  | 23.23 |  | 45.97
[6 empty] | TOTAL Mão de Obra com Encargos Complementares: |  |  |  | 94.69
[6 empty] | VALOR: |  |  |  | 543.4
8.3.4. 92800 CORTE E DOBRA DE AÇO CA-60, DIÂMETRO DE 5,0 MM. AF_06/2022 (KG)
Material |  |  | FONTE |  | UNID | COEFICIENTE |  | PREÇO UNITÁRIO |  | TOTAL
00043059 | ACO CA-60, 4,2 MM, OU 5,0 MM, OU 6,0 MM, OU 7,0 MM, VERGALHAO |  | SINAPI |  | KG | 1.07 |  | 8.02 |  | 8.58
[6 empty] | TOTAL Material: |  |  |  | 8.58
Mão de Obra com Encargos Complementares |  |  | FONTE |  | UNID | COEFICIENTE |  | PREÇO UNITÁRIO |  | TOTAL
88238 | AJUDANTE DE ARMADOR COM ENCARGOS COMPLEMENTARES |  | SINAPI |  | H | 0.0095 |  | 23.95 |  | 0.22
88245 | ARMADOR COM ENCARGOS COMPLEMENTARES |  | SINAPI |  | H | 0.0581 |  | 32.02 |  | 1.86
[6 empty] | TOTAL Mão de Obra com Encargos Complementares: |  |  |  | 2.08
[6 empty] | VALOR: |  |  |  | 10.66
8.3.5. 92801 CORTE E DOBRA DE AÇO CA-50, DIÂMETRO DE 6,3 MM. AF_06/2022 (KG)
Material |  |  | FONTE |  | UNID | COEFICIENTE |  | PREÇO UNITÁRIO |  | TOTAL
00000032 | ACO CA-50, 6,3 MM, VERGALHAO |  | SINAPI |  | KG | 1.07 |  | 8.94 |  | 9.56
[6 empty] | TOTAL Material: |  |  |  | 9.56
Mão de Obra com Encargos Complementares |  |  | FONTE |  | UNID | COEFICIENTE |  | PREÇO UNITÁRIO |  | TOTAL
88238 | AJUDANTE DE ARMADOR COM ENCARGOS COMPLEMENTARES |  | SINAPI |  | H | 0.0051 |  | 23.95 |  | 0.12
88245 | ARMADOR COM ENCARGOS COMPLEMENTARES |  | SINAPI |  | H | 0.031 |  | 32.02 |  | 0.99
[6 empty] | TOTAL Mão de Obra com Encargos Complementares: |  |  |  | 1.11
[6 empty] | VALOR: |  |  |  | 10.67
8.3.6. 103670 LANÇAMENTO COM USO DE BALDES, ADENSAMENTO E ACABAMENTO DE CONCRETO EM ESTRUTURAS. AF_02/2022 (M3)
Equipamento Custo Horário |  |  | FONTE |  | UNID | COEFICIENTE |  | PREÇO UNITÁRIO |  | TOTAL
90587 | VIBRADOR DE IMERSÃO, DIÂMETRO DE PONTEIRA 45MM, MOTOR ELÉTRICO TRIFÁSICO POTÊNCIA DE 2 CV - CHI DIURNO. AF_06/2015 |  | SINAPI |  | CHI | 1.417 |  | 0.46 |  | 0.65
90586 | VIBRADOR DE IMERSÃO, DIÂMETRO DE PONTEIRA 45MM, MOTOR ELÉTRICO TRIFÁSICO POTÊNCIA DE 2 CV - CHP DIURNO. AF_06/2015 |  | SINAPI |  | CHP | 1.042 |  | 1.32 |  | 1.37
[6 empty] | TOTAL Equipamento Custo Horário: |  |  |  | 2.02
Mão de Obra com Encargos Complementares |  |  | FONTE |  | UNID | COEFICIENTE |  | PREÇO UNITÁRIO |  | TOTAL
88262 | CARPINTEIRO DE FORMAS COM ENCARGOS COMPLEMENTARES |  | SINAPI |  | H | 2.459 |  | 31.88 |  | 78.39
88309 | PEDREIRO COM ENCARGOS COMPLEMENTARES |  | SINAPI |  | H | 2.459 |  | 32.27 |  | 79.35
88316 | SERVENTE COM ENCARGOS COMPLEMENTARES |  | SINAPI |  | H | 7.377 |  | 23.23 |  | 171.36
[6 empty] | TOTAL Mão de Obra com Encargos Complementares: |  |  |  | 329.1
[6 empty] | VALOR: |  |  |  | 331.12
8.3.7. 96542 FABRICAÇÃO, MONTAGEM E DESMONTAGEM DE FÔRMA PARA VIGA BALDRAME, EM CHAPA DE MADEIRA COMPENSADA RESINADA, E=17 MM, 4 UTILIZAÇÕES. AF_01/2024 (M2)
Equipamento Custo Horário |  |  | FONTE |  | UNID | COEFICIENTE |  | PREÇO UNITÁRIO |  | TOTAL
91693 | SERRA CIRCULAR DE BANCADA COM MOTOR ELÉTRICO POTÊNCIA DE 5HP, COM COIFA PARA DISCO 10" - CHI DIURNO. AF_08/2015 |  | SINAPI |  | CHI | 0.056 |  | 38.95 |  | 2.18
91692 | SERRA CIRCULAR DE BANCADA COM MOTOR ELÉTRICO POTÊNCIA DE 5HP, COM COIFA PARA DISCO 10" - CHP DIURNO. AF_08/2015 |  | SINAPI |  | CHP | 0.014 |  | 40.48 |  | 0.56
[6 empty] | TOTAL Equipamento Custo Horário: |  |  |  | 2.74
Material |  |  | FONTE |  | UNID | COEFICIENTE |  | PREÇO UNITÁRIO |  | TOTAL
00001358 | CHAPA/PAINEL DE MADEIRA COMPENSADA RESINADA (MADEIRITE RESINADO ROSA) PARA FORMA DE CONCRETO, DE 2200 X 1100 MM, E = 17 MM |  | SINAPI |  | M2 | 0.315 |  | 38.33 |  | 12.07
00002692 | DESMOLDANTE PROTETOR PARA FORMAS DE MADEIRA, DE BASE OLEOSA EMULSIONADA EM AGUA |  | SINAPI |  | L | 0.00955 |  | 6.39 |  | 0.06
00004491 | PONTALETE *7,5 X 7,5* CM EM PINUS, MISTA OU EQUIVALENTE DA REGIAO - BRUTA |  | SINAPI |  | M | 1.218 |  | 9.5 |  | 11.57
00020247 | PREGO DE ACO POLIDO COM CABECA 15 X 15 (1 1/4 X 13) |  | SINAPI |  | KG | 0.009 |  | 19.66 |  | 0.17
00005073 | PREGO DE ACO POLIDO COM CABECA 17 X 24 (2 1/4 X 11) |  | SINAPI |  | KG | 0.008 |  | 18.1 |  | 0.14
00040304 | PREGO DE ACO POLIDO COM CABECA DUPLA 17 X 27 (2 1/2 X 11) |  | SINAPI |  | KG | 0.015 |  | 21.92 |  | 0.32
00004517 | SARRAFO *2,5 X 7,5* CM EM PINUS, MISTA OU EQUIVALENTE DA REGIAO - BRUTA |  | SINAPI |  | M | 0.722 |  | 3.32 |  | 2.39
[6 empty] | TOTAL Material: |  |  |  | 26.72
Mão de Obra com Encargos Complementares |  |  | FONTE |  | UNID | COEFICIENTE |  | PREÇO UNITÁRIO |  | TOTAL
88239 | AJUDANTE DE CARPINTEIRO COM ENCARGOS COMPLEMENTARES |  | SINAPI |  | H | 0.731 |  | 23.87 |  | 17.44
88262 | CARPINTEIRO DE FORMAS COM ENCARGOS COMPLEMENTARES |  | SINAPI |  | H | 1.718 |  | 31.88 |  | 54.76
[6 empty] | TOTAL Mão de Obra com Encargos Complementares: |  |  |  | 72.2
[6 empty] | VALOR: |  |  |  | 101.66
8.3.8. 101198 CERCA COM MOURÕES DE CONCRETO, SEÇÃO "T" PONTA INCLINADA, 10X10 CM, ESPAÇAMENTO DE 2,5 M, CRAVADOS 0,5 M, COM 11 FIOS DE ARAME DE AÇO OVALADO 15X17 - FORNECIMENTO E INSTALAÇÃO. AF_05/2020 (M)
Material |  |  | FONTE |  | UNID | COEFICIENTE |  | PREÇO UNITÁRIO |  | TOTAL
00000346 | ARAME DE ACO OVALADO 15 X 17 (45,7 KG, 700 KGF), ROLO 1000 M |  | SINAPI |  | KG | 0.495 |  | 29.55 |  | 14.62
00043130 | ARAME GALVANIZADO 12 BWG, D = 2,76 MM (0,048 KG/M) OU 14 BWG, D = 2,11 MM (0,026 KG/M) |  | SINAPI |  | KG | 0.079 |  | 24.95 |  | 1.97
00004114 | MOURAO CONCRETO CURVO, SECAO "T", H = 2,80 M + CURVA COM 0,45 M, COM FUROS PARA FIOS |  | SINAPI |  | UN | 0.4 |  | 58.55 |  | 23.42
[6 empty] | TOTAL Material: |  |  |  | 40.01
Mão de Obra com Encargos Complementares |  |  | FONTE |  | UNID | COEFICIENTE |  | PREÇO UNITÁRIO |  | TOTAL
88309 | PEDREIRO COM ENCARGOS COMPLEMENTARES |  | SINAPI |  | H | 0.8519 |  | 32.27 |  | 27.49
88316 | SERVENTE COM ENCARGOS COMPLEMENTARES |  | SINAPI |  | H | 0.8519 |  | 23.23 |  | 19.78
[6 empty] | TOTAL Mão de Obra com Encargos Complementares: |  |  |  | 47.27
Serviço |  |  | FONTE |  | UNID | COEFICIENTE |  | PREÇO UNITÁRIO |  | TOTAL
94962 | CONCRETO MAGRO PARA LASTRO, TRAÇO 1:4,5:4,5 (EM MASSA SECA DE CIMENTO/ AREIA MÉDIA/ BRITA 1) - PREPARO MECÂNICO COM BETONEIRA 400 L. AF_05/2021 |  | SINAPI |  | M3 | 0.009 |  | 445.2 |  | 4
[6 empty] | TOTAL Serviço: |  |  |  | 4
[6 empty] | VALOR: |  |  |  | 91.28
9.1.1. M030702025 JD AC DN 100 (PC)
Material |  |  | FONTE |  | UNID | COEFICIENTE |  | PREÇO UNITÁRIO |  | TOTAL
M030702025 | JD AC DN 100 |  | EMBASA |  | PC | 1 |  | 3601.79 |  | 3601.79
[6 empty] | TOTAL Material: |  |  |  | 3601.79
[6 empty] | VALOR: |  |  |  | 3601.79
9.1.2. M030609001 RD CONC AC FF PN 10 DN 100 X 150 17 (PC)
Material |  |  | FONTE |  | UNID | COEFICIENTE |  | PREÇO UNITÁRIO |  | TOTAL
M030609001 | RD CONC AC FF PN 10 DN 200 X 150 17 |  | EMBASA |  | PC | 1 |  | 743.73 |  | 743.73
[6 empty] | TOTAL Material: |  |  |  | 743.73
[6 empty] | VALOR: |  |  |  | 743.73
9.1.3. 94673 CURVA 90 GRAUS, PVC, SOLDÁVEL, DN 25 MM, INSTALADO EM RESERVAÇÃO PREDIAL DE ÁGUA - FORNECIMENTO E INSTALAÇÃO. AF_04/2024 (UN)
Material |  |  | FONTE |  | UNID | COEFICIENTE |  | PREÇO UNITÁRIO |  | TOTAL
00000122 | ADESIVO PLASTICO PARA PVC, FRASCO COM *850* GR |  | SINAPI |  | UN | 0.0071 |  | 63.17 |  | 0.44
00001956 | CURVA DE PVC 90 GRAUS, SOLDAVEL, 25 MM, COR MARROM, PARA AGUA FRIA PREDIAL |  | SINAPI |  | UN | 1 |  | 2.45 |  | 2.45
00038383 | LIXA D'AGUA EM FOLHA, GRAO 100 |  | SINAPI |  | UN | 0.0064 |  | 2.33 |  | 0.01
00020083 | SOLUCAO PREPARADORA / LIMPADORA PARA PVC, FRASCO COM 1000 CM3 |  | SINAPI |  | UN | 0.008 |  | 71.57 |  | 0.57
[6 empty] | TOTAL Material: |  |  |  | 3.47
Mão de Obra com Encargos Complementares |  |  | FONTE |  | UNID | COEFICIENTE |  | PREÇO UNITÁRIO |  | TOTAL
88248 | AUXILIAR DE ENCANADOR OU BOMBEIRO HIDRÁULICO COM ENCARGOS COMPLEMENTARES |  | SINAPI |  | H | 0.0576 |  | 23.37 |  | 1.34
88267 | ENCANADOR OU BOMBEIRO HIDRÁULICO COM ENCARGOS COMPLEMENTARES |  | SINAPI |  | H | 0.0576 |  | 31.5 |  | 1.81
[6 empty] | TOTAL Mão de Obra com Encargos Complementares: |  |  |  | 3.15
[6 empty] | VALOR: |  |  |  | 6.62
9.1.4. M049500051 REGISTRO DE GAVETA FLANGEADO, EM FOFO, DN 100 MM, S?RIE M?TRICA CHATA, CLASSE PN-10, ACIONAMENTO DIRETO POR VOLANTE DE MANOBRAS (PC)
Material |  |  | FONTE |  | UNID | COEFICIENTE |  | PREÇO UNITÁRIO |  | TOTAL
M049500051 | REGISTRO DE GAVETA FLANGEADO, EM FOFO, DN 100 MM, S?RIE M?TRICA CHATA, CLASSE PN-10, ACIONAMENTO DIRETO POR VOLANTE DE MANOBRAS |  | EMBASA |  | PC | 1 |  | 999.76 |  | 999.76
[6 empty] | TOTAL Material: |  |  |  | 999.76
[6 empty] | VALOR: |  |  |  | 999.76
9.1.5. M030605001 TE AC FFF PN 10 DN 100 25 (PC)
Material |  |  | FONTE |  | UNID | COEFICIENTE |  | PREÇO UNITÁRIO |  | TOTAL
M030605001 | TE AC FFF PN 10 DN 150 25 |  | EMBASA |  | PC | 1 |  | 880.07 |  | 880.07
[6 empty] | TOTAL Material: |  |  |  | 880.07
[6 empty] | VALOR: |  |  |  | 880.07
9.1.6. M011702009 CP90FF10 FoFo DN 100 17,000 kg (PC)
Material |  |  | FONTE |  | UNID | COEFICIENTE |  | PREÇO UNITÁRIO |  | TOTAL
M011702009 | CP90FF10 FoFo DN 100 17,000 kg |  | EMBASA |  | PC | 1 |  | 458.78 |  | 458.78
[6 empty] | TOTAL Material: |  |  |  | 458.78
[6 empty] | VALOR: |  |  |  | 458.78
9.1.7. M010501053 TFL10 FoFo DN 100 X 1,00 26,200 kg (PC)
Material |  |  | FONTE |  | UNID | COEFICIENTE |  | PREÇO UNITÁRIO |  | TOTAL
M010501053 | TFL10 FoFo DN 100 X 1,00 26,200 kg |  | EMBASA |  | PC | 1 |  | 2008.98 |  | 2008.98
[6 empty] | TOTAL Material: |  |  |  | 2008.98
[6 empty] | VALOR: |  |  |  | 2008.98
9.1.8. M010501061 TFL10 FoFo DN 100 X 2,00 43,400 kg (PC)
Material |  |  | FONTE |  | UNID | COEFICIENTE |  | PREÇO UNITÁRIO |  | TOTAL
M010501061 | TFL10 FoFo DN 100 X 2,00 43,400 kg |  | EMBASA |  | PC | 1 |  | 2461.33 |  | 2461.33
[6 empty] | TOTAL Material: |  |  |  | 2461.33
[6 empty] | VALOR: |  |  |  | 2461.33
9.1.9. M010501049 TFL10 FoFo DN 100 X 0,50 17,600 kg (PC)
Material |  |  | FONTE |  | UNID | COEFICIENTE |  | PREÇO UNITÁRIO |  | TOTAL
M010501049 | TFL10 FoFo DN 100 X 0,50 17,600 kg |  | EMBASA |  | PC | 1 |  | 649 |  | 649
[6 empty] | TOTAL Material: |  |  |  | 649
[6 empty] | VALOR: |  |  |  | 649
9.1.10. 102122 BOMBA CENTRÍFUGA, TRIFÁSICA, 10 CV OU 9,86 HP, HM 85 A 140 M, Q 4,2 A 14,9 M3/H - FORNECIMENTO E INSTALAÇÃO. AF_12/2020 (UN)
Equipamento |  |  | FONTE |  | UNID | COEFICIENTE |  | PREÇO UNITÁRIO |  | TOTAL
00000740 | BOMBA CENTRIFUGA MOTOR ELETRICO TRIFASICO 9,86 DIAMETRO DE SUCCAO X ELEVACAO 1" X 1", 4 ESTAGIOS, DIAMETRO DOS ROTORES 4 X 146 MM, HM/Q: 85 M / 14,9 M3/H A 140 M / 4,2 M3/H |  | SINAPI |  | UN | 1 |  | 5871.3 |  | 5871.3
[6 empty] | TOTAL Equipamento: |  |  |  | 5871.3
Material |  |  | FONTE |  | UNID | COEFICIENTE |  | PREÇO UNITÁRIO |  | TOTAL
00011267 | ARRUELA LISA, REDONDA, DE LATAO POLIDO, DIAMETRO NOMINAL 5/8", DIAMETRO EXTERNO = 34 MM, DIAMETRO DO FURO = 17 MM, ESPESSURA = *2,5* MM |  | SINAPI |  | UN | 4 |  | 1.38 |  | 5.52
00039997 | PORCA ZINCADA, SEXTAVADA, DIAMETRO 1/4" |  | SINAPI |  | UN | 4 |  | 0.32 |  | 1.28
00039996 | VERGALHAO ZINCADO ROSCA TOTAL, 1/4" (6,3 MM) |  | SINAPI |  | M | 0.2 |  | 3.84 |  | 0.76
[6 empty] | TOTAL Material: |  |  |  | 7.56
Mão de Obra com Encargos Complementares |  |  | FONTE |  | UNID | COEFICIENTE |  | PREÇO UNITÁRIO |  | TOTAL
88247 | AUXILIAR DE ELETRICISTA COM ENCARGOS COMPLEMENTARES |  | SINAPI |  | H | 0.633 |  | 24.39 |  | 15.43
88248 | AUXILIAR DE ENCANADOR OU BOMBEIRO HIDRÁULICO COM ENCARGOS COMPLEMENTARES |  | SINAPI |  | H | 3.289 |  | 23.37 |  | 76.86
88264 | ELETRICISTA COM ENCARGOS COMPLEMENTARES |  | SINAPI |  | H | 0.633 |  | 32.69 |  | 20.69
88267 | ENCANADOR OU BOMBEIRO HIDRÁULICO COM ENCARGOS COMPLEMENTARES |  | SINAPI |  | H | 3.289 |  | 31.5 |  | 103.6
[6 empty] | TOTAL Mão de Obra com Encargos Complementares: |  |  |  | 216.58
[6 empty] | VALOR: |  |  |  | 6095.44
9.1.11. 103042 REGISTRO DE ESFERA, PVC, ROSCÁVEL, COM BORBOLETA, 3/4" - FORNECIMENTO E INSTALAÇÃO. AF_08/2021 (UN)
Material |  |  | FONTE |  | UNID | COEFICIENTE |  | PREÇO UNITÁRIO |  | TOTAL
00003148 | FITA VEDA ROSCA EM ROLOS DE 18 MM X 50 M (L X C) |  | SINAPI |  | UN | 0.0106 |  | 11.32 |  | 0.11
00006031 | REGISTRO DE ESFERA PVC, COM BORBOLETA, COM ROSCA EXTERNA, DE 3/4" |  | SINAPI |  | UN | 1 |  | 25.01 |  | 25.01
[6 empty] | TOTAL Material: |  |  |  | 25.12
Mão de Obra com Encargos Complementares |  |  | FONTE |  | UNID | COEFICIENTE |  | PREÇO UNITÁRIO |  | TOTAL
88248 | AUXILIAR DE ENCANADOR OU BOMBEIRO HIDRÁULICO COM ENCARGOS COMPLEMENTARES |  | SINAPI |  | H | 0.1102 |  | 23.37 |  | 2.57
88267 | ENCANADOR OU BOMBEIRO HIDRÁULICO COM ENCARGOS COMPLEMENTARES |  | SINAPI |  | H | 0.1102 |  | 31.5 |  | 3.47
[6 empty] | TOTAL Mão de Obra com Encargos Complementares: |  |  |  | 6.04
[6 empty] | VALOR: |  |  |  | 31.16
9.1.12. M020520013 TE PVC PBA BBB JE DN 100 (PC)
Material |  |  | FONTE |  | UNID | COEFICIENTE |  | PREÇO UNITÁRIO |  | TOTAL
M020520013 | TE PVC PBA BBB JE DN 100 |  | EMBASA |  | PC | 1 |  | 86.45 |  | 86.45
[6 empty] | TOTAL Material: |  |  |  | 86.45
[6 empty] | VALOR: |  |  |  | 86.45
9.1.13. M020518013 C90' PVC PBA PB JE DN 100 (PC)
Material |  |  | FONTE |  | UNID | COEFICIENTE |  | PREÇO UNITÁRIO |  | TOTAL
M020518013 | C90' PVC PBA PB JE DN 100 |  | EMBASA |  | PC | 1 |  | 123.82 |  | 123.82
[6 empty] | TOTAL Material: |  |  |  | 123.82
[6 empty] | VALOR: |  |  |  | 123.82
9.1.14. 00036374 TUBO PVC PBA JEI, CLASSE 12, DN 100 MM, PARA REDE DE AGUA (NBR 5647) (M)
Material |  |  | FONTE |  | UNID | COEFICIENTE |  | PREÇO UNITÁRIO |  | TOTAL
00036374 | TUBO PVC PBA JEI, CLASSE 12, DN 100 MM, PARA REDE DE AGUA (NBR 5647) |  | SINAPI |  | M | 1 |  | 37.13 |  | 37.13
[6 empty] | TOTAL Material: |  |  |  | 37.13
[6 empty] | VALOR: |  |  |  | 37.13
9.1.15. 89402 TUBO, PVC, SOLDÁVEL, DE 25MM, INSTALADO EM RAMAL DE DISTRIBUIÇÃO DE ÁGUA - FORNECIMENTO E INSTALAÇÃO. AF_06/2022 (M)
Material |  |  | FONTE |  | UNID | COEFICIENTE |  | PREÇO UNITÁRIO |  | TOTAL
00038383 | LIXA D'AGUA EM FOLHA, GRAO 100 |  | SINAPI |  | UN | 0.037 |  | 2.33 |  | 0.08
00009868 | TUBO PVC, SOLDAVEL, DE 25 MM, AGUA FRIA (NBR-5648) |  | SINAPI |  | M | 1.0493 |  | 3.41 |  | 3.57
[6 empty] | TOTAL Material: |  |  |  | 3.65
Mão de Obra com Encargos Complementares |  |  | FONTE |  | UNID | COEFICIENTE |  | PREÇO UNITÁRIO |  | TOTAL
88248 | AUXILIAR DE ENCANADOR OU BOMBEIRO HIDRÁULICO COM ENCARGOS COMPLEMENTARES |  | SINAPI |  | H | 0.1586 |  | 23.37 |  | 3.7
88267 | ENCANADOR OU BOMBEIRO HIDRÁULICO COM ENCARGOS COMPLEMENTARES |  | SINAPI |  | H | 0.1586 |  | 31.5 |  | 4.99
[6 empty] | TOTAL Mão de Obra com Encargos Complementares: |  |  |  | 8.69
[6 empty] | VALOR: |  |  |  | 12.34
9.2.1. M030605001 TE AC FFF PN 10 DN 100 25 (PC)
Material |  |  | FONTE |  | UNID | COEFICIENTE |  | PREÇO UNITÁRIO |  | TOTAL
M030605001 | TE AC FFF PN 10 DN 150 25 |  | EMBASA |  | PC | 1 |  | 880.07 |  | 880.07
[6 empty] | TOTAL Material: |  |  |  | 880.07
[6 empty] | VALOR: |  |  |  | 880.07
9.2.2. M011702009 CP90FF10 FoFo DN 100 17,000 kg (PC)
Material |  |  | FONTE |  | UNID | COEFICIENTE |  | PREÇO UNITÁRIO |  | TOTAL
M011702009 | CP90FF10 FoFo DN 100 17,000 kg |  | EMBASA |  | PC | 1 |  | 458.78 |  | 458.78
[6 empty] | TOTAL Material: |  |  |  | 458.78
[6 empty] | VALOR: |  |  |  | 458.78
9.2.3. M011201005 C90 JTI FoFo DN 100 14,000 kg (PC)
Material |  |  | FONTE |  | UNID | COEFICIENTE |  | PREÇO UNITÁRIO |  | TOTAL
M011201005 | C90 JTI FoFo DN 100 14,000 kg |  | EMBASA |  | PC | 1 |  | 616.02 |  | 616.02
[6 empty] | TOTAL Material: |  |  |  | 616.02
[6 empty] | VALOR: |  |  |  | 616.02
9.2.4. M010701049 TFP10 FoFo DN 100 X 0,50 13,100 kg (PC)
Material |  |  | FONTE |  | UNID | COEFICIENTE |  | PREÇO UNITÁRIO |  | TOTAL
M010701049 | TFP10 FoFo DN 100 X 0,50 13,100 kg |  | EMBASA |  | PC | 1 |  | 729.24 |  | 729.24
[6 empty] | TOTAL Material: |  |  |  | 729.24
[6 empty] | VALOR: |  |  |  | 729.24
9.2.5. M010501053 TFL10 FoFo DN 100 X 1,00 26,200 kg (PC)
Material |  |  | FONTE |  | UNID | COEFICIENTE |  | PREÇO UNITÁRIO |  | TOTAL
M010501053 | TFL10 FoFo DN 100 X 1,00 26,200 kg |  | EMBASA |  | PC | 1 |  | 2008.98 |  | 2008.98
[6 empty] | TOTAL Material: |  |  |  | 2008.98
[6 empty] | VALOR: |  |  |  | 2008.98
9.2.6. M010701053 TFP10 FoFo DN 100 X 1,00 21,700 kg (PC)
Material |  |  | FONTE |  | UNID | COEFICIENTE |  | PREÇO UNITÁRIO |  | TOTAL
M010701053 | TFP10 FoFo DN 100 X 1,00 21,700 kg |  | EMBASA |  | PC | 1 |  | 1064.28 |  | 1064.28
[6 empty] | TOTAL Material: |  |  |  | 1064.28
[6 empty] | VALOR: |  |  |  | 1064.28
9.2.7. M049500051 REGISTRO DE GAVETA FLANGEADO, EM FOFO, DN 100 MM, S?RIE M?TRICA CHATA, CLASSE PN-10, ACIONAMENTO DIRETO POR VOLANTE DE MANOBRAS (PC)
Material |  |  | FONTE |  | UNID | COEFICIENTE |  | PREÇO UNITÁRIO |  | TOTAL
M049500051 | REGISTRO DE GAVETA FLANGEADO, EM FOFO, DN 100 MM, S?RIE M?TRICA CHATA, CLASSE PN-10, ACIONAMENTO DIRETO POR VOLANTE DE MANOBRAS |  | EMBASA |  | PC | 1 |  | 999.76 |  | 999.76
[6 empty] | TOTAL Material: |  |  |  | 999.76
[6 empty] | VALOR: |  |  |  | 999.76
9.2.8. INS.159 FILTROS ASCENDENTE, COM LEITOS FILTRANTES DE AREIA - CONF PROJETO (CJ)
Material |  |  | FONTE |  | UNID | COEFICIENTE |  | PREÇO UNITÁRIO |  | TOTAL
INS.159 | FILTROS ASCENDENTE, COM LEITOS FILTRANTES DE AREIA - Q= 17,19L/s; D= 2,50m; Tas= 1,00Nm³/ m²min |  | PRÓPRIA |  | CJ | 1 |  | 6570 |  | 6570
[6 empty] | TOTAL Material: |  |  |  | 6570
[6 empty] | VALOR: |  |  |  | 6570
9.2.9. M110702009 BOMBA DOSADORA TIPO DIAFRAGMA / GIROMATO, C/ 01 CABECOTE, P/Q=20 l/h, PRESSAO MAXIMA = 4 kgf/cm2, INCL. VALVULAS (PVC) DE PE, DE SUCCAO, DE RECALQUE E DE RETENCAO, MANGUEIRA, MEMBRANA ECHUMBADORES (CJ)
Material |  |  | FONTE |  | UNID | COEFICIENTE |  | PREÇO UNITÁRIO |  | TOTAL
M110702009 | BOMBA DOSADORA TIPO DIAFRAGMA / GIROMATO, C/ 01 CABECOTE, P/Q=20 l/h, PRESSAO MAXIMA = 4 kgf/cm2, INCL. VALVULAS (PVC) DE PE, DE SUCCAO, DE RECALQUE E DE RETENCAO, MANGUEIRA, MEMBRANA ECHUMBADORES |  | EMBASA |  | CJ | 1 |  | 3419.07 |  | 3419.07
[6 empty] | TOTAL Material: |  |  |  | 3419.07
[6 empty] | VALOR: |  |  |  | 3419.07
9.2.10. 16.92.09 TANQUE EM FIBRA DE VIDRO COM TAMPA, CAPACIDADE DE 310 L (UN)
Material |  |  | FONTE |  | UNID | COEFICIENTE |  | PREÇO UNITÁRIO |  | TOTAL
M090200041 | TANQUE EM FIBRA DE VIDRO COM TAMPA, CAPACIDADE DE 310 L |  | EMBASA |  | UN | 1 |  | 136.54 |  | 136.54
[6 empty] | TOTAL Material: |  |  |  | 136.54
Mão de Obra |  |  | FONTE |  | UNID | COEFICIENTE |  | PREÇO UNITÁRIO |  | TOTAL
B010000091 | PEDREIRO / ENCANADOR / ARTIFICE |  | EMBASA |  | H | 4 |  | 26.9 |  | 107.6
B010000097 | SERVENTE |  | EMBASA |  | H | 4 |  | 18.02 |  | 72.08
[6 empty] | TOTAL Mão de Obra: |  |  |  | 179.68
[6 empty] | VALOR: |  |  |  | 316.22
9.3.1. M011702009 CP90FF10 FoFo DN 100 17,000 kg (PC)
Material |  |  | FONTE |  | UNID | COEFICIENTE |  | PREÇO UNITÁRIO |  | TOTAL
M011702009 | CP90FF10 FoFo DN 100 17,000 kg |  | EMBASA |  | PC | 1 |  | 458.78 |  | 458.78
[6 empty] | TOTAL Material: |  |  |  | 458.78
[6 empty] | VALOR: |  |  |  | 458.78
9.3.2. M011201005 C90 JTI FoFo DN 100 14,000 kg (PC)
Material |  |  | FONTE |  | UNID | COEFICIENTE |  | PREÇO UNITÁRIO |  | TOTAL
M011201005 | C90 JTI FoFo DN 100 14,000 kg |  | EMBASA |  | PC | 1 |  | 616.02 |  | 616.02
[6 empty] | TOTAL Material: |  |  |  | 616.02
[6 empty] | VALOR: |  |  |  | 616.02
9.3.3. M010501089 TFL10 FoFo DN 100 X 5,50 103,600 kg (PC)
Material |  |  | FONTE |  | UNID | COEFICIENTE |  | PREÇO UNITÁRIO |  | TOTAL
M010501089 | TFL10 FoFo DN 100 X 5,50 103,600 kg |  | EMBASA |  | PC | 1 |  | 4927.06 |  | 4927.06
[6 empty] | TOTAL Material: |  |  |  | 4927.06
[6 empty] | VALOR: |  |  |  | 4927.06
9.3.4. M010701089 TFP10 FoFo DN 100 X 5,50 99,100 kg (PC)
Material |  |  | FONTE |  | UNID | COEFICIENTE |  | PREÇO UNITÁRIO |  | TOTAL
M010701089 | TFP10 FoFo DN 100 X 5,50 99,100 kg |  | EMBASA |  | PC | 1 |  | 3415.51 |  | 3415.51
[6 empty] | TOTAL Material: |  |  |  | 3415.51
[6 empty] | VALOR: |  |  |  | 3415.51
9.3.5. M010701065 TFP10 FoFo DN 100 X 2,50 47,500 kg (PC)
Material |  |  | FONTE |  | UNID | COEFICIENTE |  | PREÇO UNITÁRIO |  | TOTAL
M010701065 | TFP10 FoFo DN 100 X 2,50 47,500 kg |  | EMBASA |  | PC | 1 |  | 1875.04 |  | 1875.04
[6 empty] | TOTAL Material: |  |  |  | 1875.04
[6 empty] | VALOR: |  |  |  | 1875.04
9.3.6. M010701049 TFP10 FoFo DN 100 X 0,50 13,100 kg (PC)
Material |  |  | FONTE |  | UNID | COEFICIENTE |  | PREÇO UNITÁRIO |  | TOTAL
M010701049 | TFP10 FoFo DN 100 X 0,50 13,100 kg |  | EMBASA |  | PC | 1 |  | 729.24 |  | 729.24
[6 empty] | TOTAL Material: |  |  |  | 729.24
[6 empty] | VALOR: |  |  |  | 729.24
9.3.7. M010501053 TFL10 FoFo DN 100 X 1,00 26,200 kg (PC)
Material |  |  | FONTE |  | UNID | COEFICIENTE |  | PREÇO UNITÁRIO |  | TOTAL
M010501053 | TFL10 FoFo DN 100 X 1,00 26,200 kg |  | EMBASA |  | PC | 1 |  | 2008.98 |  | 2008.98
[6 empty] | TOTAL Material: |  |  |  | 2008.98
[6 empty] | VALOR: |  |  |  | 2008.98
9.3.8. M010701053 TFP10 FoFo DN 100 X 1,00 21,700 kg (PC)
Material |  |  | FONTE |  | UNID | COEFICIENTE |  | PREÇO UNITÁRIO |  | TOTAL
M010701053 | TFP10 FoFo DN 100 X 1,00 21,700 kg |  | EMBASA |  | PC | 1 |  | 1064.28 |  | 1064.28
[6 empty] | TOTAL Material: |  |  |  | 1064.28
[6 empty] | VALOR: |  |  |  | 1064.28
9.3.9. M049500051 REGISTRO DE GAVETA FLANGEADO, EM FOFO, DN 100 MM, S?RIE M?TRICA CHATA, CLASSE PN-10, ACIONAMENTO DIRETO POR VOLANTE DE MANOBRAS (PC)
Material |  |  | FONTE |  | UNID | COEFICIENTE |  | PREÇO UNITÁRIO |  | TOTAL
M049500051 | REGISTRO DE GAVETA FLANGEADO, EM FOFO, DN 100 MM, S?RIE M?TRICA CHATA, CLASSE PN-10, ACIONAMENTO DIRETO POR VOLANTE DE MANOBRAS |  | EMBASA |  | PC | 1 |  | 999.76 |  | 999.76
[6 empty] | TOTAL Material: |  |  |  | 999.76
[6 empty] | VALOR: |  |  |  | 999.76
9.3.10. M030605001 TE AC FFF PN 10 DN 100 25 (PC)
Material |  |  | FONTE |  | UNID | COEFICIENTE |  | PREÇO UNITÁRIO |  | TOTAL
M030605001 | TE AC FFF PN 10 DN 150 25 |  | EMBASA |  | PC | 1 |  | 880.07 |  | 880.07
[6 empty] | TOTAL Material: |  |  |  | 880.07
[6 empty] | VALOR: |  |  |  | 880.07
9.4.1. 00036374 TUBO PVC PBA JEI, CLASSE 12, DN 100 MM, PARA REDE DE AGUA (NBR 5647) (M)
Material |  |  | FONTE |  | UNID | COEFICIENTE |  | PREÇO UNITÁRIO |  | TOTAL
00036374 | TUBO PVC PBA JEI, CLASSE 12, DN 100 MM, PARA REDE DE AGUA (NBR 5647) |  | SINAPI |  | M | 1 |  | 37.13 |  | 37.13
[6 empty] | TOTAL Material: |  |  |  | 37.13
[6 empty] | VALOR: |  |  |  | 37.13
9.4.2. 00001828 CURVA PVC PBA, JE, PB, 90 GRAUS, DN 100 / DE 110 MM, PARA REDE DE AGUA (UN)
Material |  |  | FONTE |  | UNID | COEFICIENTE |  | PREÇO UNITÁRIO |  | TOTAL
00001828 | CURVA PVC PBA, JE, PB, 90 GRAUS, DN 100 / DE 110 MM, PARA REDE DE AGUA |  | SINAPI |  | UN | 1 |  | 109.48 |  | 109.48
[6 empty] | TOTAL Material: |  |  |  | 109.48
[6 empty] | VALOR: |  |  |  | 109.48
10.1.1. 90105 ESCAVAÇÃO MECANIZADA DE VALA COM PROFUNDIDADE ATÉ 1,5 M (MÉDIA MONTANTE E JUSANTE/UMA COMPOSIÇÃO POR TRECHO), RETROESCAV. (0,26 M3), LARGURA MENOR QUE 0,8 M, EM SOLO DE 1A CATEGORIA, LOCAIS COM BAIXO NÍVEL DE INTERFERÊNCIA. AF_09/2024 (M3)
Equipamento Custo Horário |  |  | FONTE |  | UNID | COEFICIENTE |  | PREÇO UNITÁRIO |  | TOTAL
5679 | RETROESCAVADEIRA SOBRE RODAS COM CARREGADEIRA, TRAÇÃO 4X4, POTÊNCIA LÍQ. 88 HP, CAÇAMBA CARREG. CAP. MÍN. 1 M3, CAÇAMBA RETRO CAP. 0,26 M3, PESO OPERACIONAL MÍN. 6.674 KG, PROFUNDIDADE ESCAVAÇÃO MÁX. 4,37 M - CHI DIURNO. AF_06/2014 |  | SINAPI |  | CHI | 0.037515 |  | 76.23 |  | 2.85
5678 | RETROESCAVADEIRA SOBRE RODAS COM CARREGADEIRA, TRAÇÃO 4X4, POTÊNCIA LÍQ. 88 HP, CAÇAMBA CARREG. CAP. MÍN. 1 M3, CAÇAMBA RETRO CAP. 0,26 M3, PESO OPERACIONAL MÍN. 6.674 KG, PROFUNDIDADE ESCAVAÇÃO MÁX. 4,37 M - CHP DIURNO. AF_06/2014 |  | SINAPI |  | CHP | 0.033259 |  | 160.58 |  | 5.34
[6 empty] | TOTAL Equipamento Custo Horário: |  |  |  | 8.19
Mão de Obra com Encargos Complementares |  |  | FONTE |  | UNID | COEFICIENTE |  | PREÇO UNITÁRIO |  | TOTAL
88316 | SERVENTE COM ENCARGOS COMPLEMENTARES |  | SINAPI |  | H | 0.076209 |  | 23.23 |  | 1.77
[6 empty] | TOTAL Mão de Obra com Encargos Complementares: |  |  |  | 1.77
[6 empty] | VALOR: |  |  |  | 9.96
10.1.2. 102327 ESCAVAÇÃO MECANIZADA DE VALA COM PROF. ATÉ 1,5 M (MÉDIA MONTANTE E JUSANTE/UMA COMPOSIÇÃO POR TRECHO), RETROESCAV. (0,26 M3), LARG. DE 0,8 M A 1,5 M, EM SOLO DE 2A CATEGORIA, EM LOCAIS COM BAIXO NÍVEL DE INTERFERÊNCIA. AF_09/2024 (M3)
Equipamento Custo Horário |  |  | FONTE |  | UNID | COEFICIENTE |  | PREÇO UNITÁRIO |  | TOTAL
5679 | RETROESCAVADEIRA SOBRE RODAS COM CARREGADEIRA, TRAÇÃO 4X4, POTÊNCIA LÍQ. 88 HP, CAÇAMBA CARREG. CAP. MÍN. 1 M3, CAÇAMBA RETRO CAP. 0,26 M3, PESO OPERACIONAL MÍN. 6.674 KG, PROFUNDIDADE ESCAVAÇÃO MÁX. 4,37 M - CHI DIURNO. AF_06/2014 |  | SINAPI |  | CHI | 0.043275 |  | 76.23 |  | 3.29
5678 | RETROESCAVADEIRA SOBRE RODAS COM CARREGADEIRA, TRAÇÃO 4X4, POTÊNCIA LÍQ. 88 HP, CAÇAMBA CARREG. CAP. MÍN. 1 M3, CAÇAMBA RETRO CAP. 0,26 M3, PESO OPERACIONAL MÍN. 6.674 KG, PROFUNDIDADE ESCAVAÇÃO MÁX. 4,37 M - CHP DIURNO. AF_06/2014 |  | SINAPI |  | CHP | 0.038365 |  | 160.58 |  | 6.16
[6 empty] | TOTAL Equipamento Custo Horário: |  |  |  | 9.45
Mão de Obra com Encargos Complementares |  |  | FONTE |  | UNID | COEFICIENTE |  | PREÇO UNITÁRIO |  | TOTAL
88316 | SERVENTE COM ENCARGOS COMPLEMENTARES |  | SINAPI |  | H | 0.08164 |  | 23.23 |  | 1.89
[6 empty] | TOTAL Mão de Obra com Encargos Complementares: |  |  |  | 1.89
[6 empty] | VALOR: |  |  |  | 11.34
10.1.3. 93378 REATERRO MECANIZADO DE VALA COM RETROESCAVADEIRA (CAPACIDADE DA CAÇAMBA DA RETRO: 0,26 M³/POTÊNCIA: 88 HP), LARGURA ATÉ 0,8 M, PROFUNDIDADE ATÉ 1,5 M, COM SOLO (SEM SUBSTITUIÇÃO) DE 1ª CATEGORIA, COM COMPACTADOR DE SOLOS DE PERCUSSÃO. AF_08/2023 (M3)
Equipamento Custo Horário |  |  | FONTE |  | UNID | COEFICIENTE |  | PREÇO UNITÁRIO |  | TOTAL
5903 | CAMINHÃO PIPA 10.000 L TRUCADO, PESO BRUTO TOTAL 23.000 KG, CARGA ÚTIL MÁXIMA 15.935 KG, DISTÂNCIA ENTRE EIXOS 4,8 M, POTÊNCIA 230 CV, INCLUSIVE TANQUE DE AÇO PARA TRANSPORTE DE ÁGUA - CHI DIURNO. AF_06/2014 |  | SINAPI |  | CHI | 0.0006 |  | 78.11 |  | 0.04
5901 | CAMINHÃO PIPA 10.000 L TRUCADO, PESO BRUTO TOTAL 23.000 KG, CARGA ÚTIL MÁXIMA 15.935 KG, DISTÂNCIA ENTRE EIXOS 4,8 M, POTÊNCIA 230 CV, INCLUSIVE TANQUE DE AÇO PARA TRANSPORTE DE ÁGUA - CHP DIURNO. AF_06/2014 |  | SINAPI |  | CHP | 0.0054 |  | 318.24 |  | 1.71
91533 | COMPACTADOR DE SOLOS DE PERCUSSÃO (SOQUETE) COM MOTOR A GASOLINA 4 TEMPOS, POTÊNCIA 4 CV - CHP DIURNO. AF_08/2015 |  | SINAPI |  | CHP | 0.1962 |  | 47.29 |  | 9.27
5679 | RETROESCAVADEIRA SOBRE RODAS COM CARREGADEIRA, TRAÇÃO 4X4, POTÊNCIA LÍQ. 88 HP, CAÇAMBA CARREG. CAP. MÍN. 1 M3, CAÇAMBA RETRO CAP. 0,26 M3, PESO OPERACIONAL MÍN. 6.674 KG, PROFUNDIDADE ESCAVAÇÃO MÁX. 4,37 M - CHI DIURNO. AF_06/2014 |  | SINAPI |  | CHI | 0.0777 |  | 76.23 |  | 5.92
5678 | RETROESCAVADEIRA SOBRE RODAS COM CARREGADEIRA, TRAÇÃO 4X4, POTÊNCIA LÍQ. 88 HP, CAÇAMBA CARREG. CAP. MÍN. 1 M3, CAÇAMBA RETRO CAP. 0,26 M3, PESO OPERACIONAL MÍN. 6.674 KG, PROFUNDIDADE ESCAVAÇÃO MÁX. 4,37 M - CHP DIURNO. AF_06/2014 |  | SINAPI |  | CHP | 0.0538 |  | 160.58 |  | 8.63
[6 empty] | TOTAL Equipamento Custo Horário: |  |  |  | 25.57
Mão de Obra com Encargos Complementares |  |  | FONTE |  | UNID | COEFICIENTE |  | PREÇO UNITÁRIO |  | TOTAL
88316 | SERVENTE COM ENCARGOS COMPLEMENTARES |  | SINAPI |  | H | 0.0734 |  | 23.23 |  | 1.7
[6 empty] | TOTAL Mão de Obra com Encargos Complementares: |  |  |  | 1.7
[6 empty] | VALOR: |  |  |  | 27.27
10.2.1. 97126 ASSENTAMENTO DE TUBO DE PVC PBA PARA REDE DE ÁGUA, DN 100 MM, JUNTA ELÁSTICA INTEGRADA, INSTALADO EM LOCAL COM NÍVEL BAIXO DE INTERFERÊNCIAS (NÃO INCLUI FORNECIMENTO). AF_05/2024 (M)
Material |  |  | FONTE |  | UNID | COEFICIENTE |  | PREÇO UNITÁRIO |  | TOTAL
00020078 | PASTA LUBRIFICANTE PARA TUBOS E CONEXOES COM JUNTA ELASTICA, EMBALAGEM DE *400* GR (USO EM PVC, ACO, POLIETILENO E OUTROS) |  | SINAPI |  | UN | 0.0094 |  | 26.07 |  | 0.24
[6 empty] | TOTAL Material: |  |  |  | 0.24
Mão de Obra com Encargos Complementares |  |  | FONTE |  | UNID | COEFICIENTE |  | PREÇO UNITÁRIO |  | TOTAL
88246 | ASSENTADOR DE TUBOS COM ENCARGOS COMPLEMENTARES |  | SINAPI |  | H | 0.0707 |  | 27.21 |  | 1.92
88316 | SERVENTE COM ENCARGOS COMPLEMENTARES |  | SINAPI |  | H | 0.0707 |  | 23.23 |  | 1.64
[6 empty] | TOTAL Mão de Obra com Encargos Complementares: |  |  |  | 3.56
[6 empty] | VALOR: |  |  |  | 3.8
10.3.1. 102487 CONCRETO CICLÓPICO FCK = 15MPA, 30% PEDRA DE MÃO EM VOLUME REAL, INCLUSIVE LANÇAMENTO. AF_05/2021 (M3)
Equipamento Custo Horário |  |  | FONTE |  | UNID | COEFICIENTE |  | PREÇO UNITÁRIO |  | TOTAL
90587 | VIBRADOR DE IMERSÃO, DIÂMETRO DE PONTEIRA 45MM, MOTOR ELÉTRICO TRIFÁSICO POTÊNCIA DE 2 CV - CHI DIURNO. AF_06/2015 |  | SINAPI |  | CHI | 0.6377 |  | 0.46 |  | 0.29
90586 | VIBRADOR DE IMERSÃO, DIÂMETRO DE PONTEIRA 45MM, MOTOR ELÉTRICO TRIFÁSICO POTÊNCIA DE 2 CV - CHP DIURNO. AF_06/2015 |  | SINAPI |  | CHP | 0.2198 |  | 1.32 |  | 0.29
[6 empty] | TOTAL Equipamento Custo Horário: |  |  |  | 0.58
Material |  |  | FONTE |  | UNID | COEFICIENTE |  | PREÇO UNITÁRIO |  | TOTAL
00004730 | PEDRA DE MAO OU PEDRA RACHAO PARA ARRIMO/FUNDACAO (POSTO PEDREIRA/FORNECEDOR, SEM FRETE) |  | SINAPI |  | M3 | 0.4543 |  | 104.75 |  | 47.58
[6 empty] | TOTAL Material: |  |  |  | 47.58
Mão de Obra com Encargos Complementares |  |  | FONTE |  | UNID | COEFICIENTE |  | PREÇO UNITÁRIO |  | TOTAL
88309 | PEDREIRO COM ENCARGOS COMPLEMENTARES |  | SINAPI |  | H | 1.6702 |  | 32.27 |  | 53.89
88316 | SERVENTE COM ENCARGOS COMPLEMENTARES |  | SINAPI |  | H | 6.4684 |  | 23.23 |  | 150.26
[6 empty] | TOTAL Mão de Obra com Encargos Complementares: |  |  |  | 204.15
Serviço |  |  | FONTE |  | UNID | COEFICIENTE |  | PREÇO UNITÁRIO |  | TOTAL
94963 | CONCRETO FCK = 15MPA, TRAÇO 1:3,4:3,5 (EM MASSA SECA DE CIMENTO/ AREIA MÉDIA/ BRITA 1) - PREPARO MECÂNICO COM BETONEIRA 400 L. AF_05/2021 |  | SINAPI |  | M3 | 0.805 |  | 490.71 |  | 395.02
[6 empty] | TOTAL Serviço: |  |  |  | 395.02
[6 empty] | VALOR: |  |  |  | 647.33
10.4.1. 10.02.02 CAIXA P/DESCARGA E/OU VENTOSA EM ALVEN.TIJOLO MACICO ,SECAO INTERNA 1,30x1,30m,h<=1,30m,P/LINHA PRINCIPAL.C/50mm<=DN<=300mm,S/FORNEC.MAT.HIDRAULICO (CRV TIPO I) DP1002-01/02 (UN)
Serviço |  |  | FONTE |  | UNID | COEFICIENTE |  | PREÇO UNITÁRIO |  | TOTAL
15.01.25 | ALVENARIA DE VEDACAO C/ TIJOLO MACICO (COMUM), EM VOLUME |  | EMBASA |  | M3 | 1.1 |  | 862.82 |  | 949.1
50.52.06 | BOTA FORA ENTULHO (CARGA E DESCARGA/ MOM.TRANSPORTE 12.5KM./ ESPALHAMENTO) |  | EMBASA |  | M3 | 0.78 |  | 62.82 |  | 49
50.52.03 | BOTA FORA SOLO (CARGA E DESCARGA/ MOM.TRANSPORTE 12.5 KM/ ESPALHAMENTO) |  | EMBASA |  | M3 | 3.105 |  | 37.75 |  | 117.21
15.04.01 | CHAPISCO C/ ARGAMASSA DE CIMENTO E AREIA |  | EMBASA |  | M2 | 13.52 |  | 7.62 |  | 103.02
50.26.01 | CONCRETO ARMADO P/CX/P.V.(ACO=40KG,FORMA=15M2) |  | EMBASA |  | M3 | 0.18 |  | 2679.29 |  | 482.27
09.01.01 | CONCRETO C/ CONSUMO MIN. DE CIMENTO DE 212Kg/m3 (CONCRETO MAGRO), INCL. FORNEC. DE MAT., PRODUCAO, LANC., ADENS. E CURA |  | EMBASA |  | M3 | 0.1575 |  | 682.34 |  | 107.47
05.03.01 | ESCAV. MANUAL DE POCOS E CAVAS DE FUNDACAO EM SOLO DE 1a CAT. EXECUTADA C/ PROFUND. ATE 1,50m |  | EMBASA |  | M3 | 4.335 |  | 32.45 |  | 140.67
05.04.01 | EXEC. DE ATERRO MANUAL EM VALAS/POCOS/CAVAS DE FUNDACAO C/ SOLO PROVENIENTE DAS ESCAVACOES, INCL. LANCAM., ESPALHAM. E COMPACTACAO MECANIZADA COM COMPACTADOR TIPO PLACA VIBRATORIA OU A PERCUSSAO |  | EMBASA |  | M3 | 1.41 |  | 24.43 |  | 34.45
15.04.11 | MASSA UNICA (CIMENTO / ARENOSO / AREIA) |  | EMBASA |  | M2 | 6.76 |  | 26.66 |  | 180.22
50.31.16 | TAMPA CONCRETO PREMOLDADO FCK=15,0 MPA E=10 CM |  | EMBASA |  | M2 | 2.25 |  | 167.92 |  | 377.82
[6 empty] | TOTAL Serviço: |  |  |  | 2541.23
[6 empty] | VALOR: |  |  |  | 2541.23
10.5.1. 10.02.02 CAIXA P/DESCARGA E/OU VENTOSA EM ALVEN.TIJOLO MACICO ,SECAO INTERNA 1,30x1,30m,h<=1,30m,P/LINHA PRINCIPAL.C/50mm<=DN<=300mm,S/FORNEC.MAT.HIDRAULICO (CRV TIPO I) DP1002-01/02 (UN)
Serviço |  |  | FONTE |  | UNID | COEFICIENTE |  | PREÇO UNITÁRIO |  | TOTAL
15.01.25 | ALVENARIA DE VEDACAO C/ TIJOLO MACICO (COMUM), EM VOLUME |  | EMBASA |  | M3 | 1.1 |  | 862.82 |  | 949.1
50.52.06 | BOTA FORA ENTULHO (CARGA E DESCARGA/ MOM.TRANSPORTE 12.5KM./ ESPALHAMENTO) |  | EMBASA |  | M3 | 0.78 |  | 62.82 |  | 49
50.52.03 | BOTA FORA SOLO (CARGA E DESCARGA/ MOM.TRANSPORTE 12.5 KM/ ESPALHAMENTO) |  | EMBASA |  | M3 | 3.105 |  | 37.75 |  | 117.21
15.04.01 | CHAPISCO C/ ARGAMASSA DE CIMENTO E AREIA |  | EMBASA |  | M2 | 13.52 |  | 7.62 |  | 103.02
50.26.01 | CONCRETO ARMADO P/CX/P.V.(ACO=40KG,FORMA=15M2) |  | EMBASA |  | M3 | 0.18 |  | 2679.29 |  | 482.27
09.01.01 | CONCRETO C/ CONSUMO MIN. DE CIMENTO DE 212Kg/m3 (CONCRETO MAGRO), INCL. FORNEC. DE MAT., PRODUCAO, LANC., ADENS. E CURA |  | EMBASA |  | M3 | 0.1575 |  | 682.34 |  | 107.47
05.03.01 | ESCAV. MANUAL DE POCOS E CAVAS DE FUNDACAO EM SOLO DE 1a CAT. EXECUTADA C/ PROFUND. ATE 1,50m |  | EMBASA |  | M3 | 4.335 |  | 32.45 |  | 140.67
05.04.01 | EXEC. DE ATERRO MANUAL EM VALAS/POCOS/CAVAS DE FUNDACAO C/ SOLO PROVENIENTE DAS ESCAVACOES, INCL. LANCAM., ESPALHAM. E COMPACTACAO MECANIZADA COM COMPACTADOR TIPO PLACA VIBRATORIA OU A PERCUSSAO |  | EMBASA |  | M3 | 1.41 |  | 24.43 |  | 34.45
15.04.11 | MASSA UNICA (CIMENTO / ARENOSO / AREIA) |  | EMBASA |  | M2 | 6.76 |  | 26.66 |  | 180.22
50.31.16 | TAMPA CONCRETO PREMOLDADO FCK=15,0 MPA E=10 CM |  | EMBASA |  | M2 | 2.25 |  | 167.92 |  | 377.82
[6 empty] | TOTAL Serviço: |  |  |  | 2541.23
[6 empty] | VALOR: |  |  |  | 2541.23
10.6.1. 14.01.24 DEMOLIÇÃO DE PAVIMENTO EM ASFALTO UTILIZANDO MAQUINA DE CORTE, MARTELO ROMPEDOR, RETROESCAVADEIRA, INCLUSIVE REMOÇÃO MANUAL DO EXPURGO (M3)
Equipamento |  |  | FONTE |  | UNID | COEFICIENTE |  | PREÇO UNITÁRIO |  | TOTAL
H020000574 | ALUGUEL DE RETROESCAVADEIRA INCLUSIVE OPERADOR E COMBUSTÍVEL |  | EMBASA |  | H | 0.0833 |  | 147.2 |  | 12.26
H020000528 | COMPRESSOR AC XA-120DD, 250PCM, 78HP |  | EMBASA |  | H | 0.3 |  | 12.51 |  | 3.75
H020000217 | MAQUINA DE CORTAR PAVIMENTO UTILIZANDO DISCO DIAMANTADO, D=350 MM, MOTOR À GASOLINA, EXCLUSO O DISCO |  | EMBASA |  | H | 0.2778 |  | 5.38 |  | 1.49
H020000594 | ROMPEDOR AC TEX-10TK , 42 PCM |  | EMBASA |  | H | 0.3 |  | 4.29 |  | 1.29
[6 empty] | TOTAL Equipamento: |  |  |  | 18.79
Material |  |  | FONTE |  | UNID | COEFICIENTE |  | PREÇO UNITÁRIO |  | TOTAL
J010001006 | DISCO DE CORTE DIAMANTADO PARA ASFALTO E CONCRETO, D=350MM |  | EMBASA |  | UN | 0.0393 |  | 260 |  | 10.22
[6 empty] | TOTAL Material: |  |  |  | 10.22
Mão de Obra |  |  | FONTE |  | UNID | COEFICIENTE |  | PREÇO UNITÁRIO |  | TOTAL
B010000112 | MARTELETEIRO |  | EMBASA |  | H | 0.5778 |  | 29.07 |  | 16.8
B010000097 | SERVENTE |  | EMBASA |  | H | 1.5 |  | 18.02 |  | 27.03
[6 empty] | TOTAL Mão de Obra: |  |  |  | 43.83
Serviço |  |  | FONTE |  | UNID | COEFICIENTE |  | PREÇO UNITÁRIO |  | TOTAL
06.01.10 | CARGA E TRANSP. MANUAL HORIZONTAL EM CARRO DE MAO, DE MATERIAIS A GRANEL, P/ DISTANCIAS ATE 30m |  | EMBASA |  | M3 | 1.4 |  | 27.04 |  | 37.86
[6 empty] | TOTAL Serviço: |  |  |  | 37.86
[6 empty] | VALOR: |  |  |  | 110.7
10.6.2. 18.02.16 PAVIMENTO C/ ASFALTO FRIO (M3)
Serviço |  |  | FONTE |  | UNID | COEFICIENTE |  | PREÇO UNITÁRIO |  | TOTAL
E180000116 | PAVIMENTO C/ ASFALTO FRIO |  | EMBASA |  | M3 | 1 |  | 317.04 |  | 317.04
[6 empty] | TOTAL Serviço: |  |  |  | 317.04
[6 empty] | VALOR: |  |  |  | 317.04
11.1.1. 00009825 TUBO PVC DEFOFO, JEI, 1 MPA, DN 100 MM, PARA REDE DE AGUA (NBR 7665) (M)
Material |  |  | FONTE |  | UNID | COEFICIENTE |  | PREÇO UNITÁRIO |  | TOTAL
00009825 | TUBO PVC DEFOFO, JEI, 1 MPA, DN 100 MM, PARA REDE DE AGUA (NBR 7665) |  | SINAPI |  | M | 1 |  | 30.98 |  | 30.98
[6 empty] | TOTAL Material: |  |  |  | 30.98
[6 empty] | VALOR: |  |  |  | 30.98
11.2.1. M011201005 C90 JTI FoFo DN 100 14,000 kg (PC)
Material |  |  | FONTE |  | UNID | COEFICIENTE |  | PREÇO UNITÁRIO |  | TOTAL
M011201005 | C90 JTI FoFo DN 100 14,000 kg |  | EMBASA |  | PC | 1 |  | 616.02 |  | 616.02
[6 empty] | TOTAL Material: |  |  |  | 616.02
[6 empty] | VALOR: |  |  |  | 616.02
11.2.2. M011202005 C45 JTI FoFo DN 100 13,000 kg (PC)
Material |  |  | FONTE |  | UNID | COEFICIENTE |  | PREÇO UNITÁRIO |  | TOTAL
M011202005 | C45 JTI FoFo DN 100 13,000 kg |  | EMBASA |  | PC | 1 |  | 560.8 |  | 560.8
[6 empty] | TOTAL Material: |  |  |  | 560.8
[6 empty] | VALOR: |  |  |  | 560.8
11.2.3. M010904005 C11 JGS FoFo DN 100 11,200 kg (PC)
Material |  |  | FONTE |  | UNID | COEFICIENTE |  | PREÇO UNITÁRIO |  | TOTAL
M010904005 | C11 JGS FoFo DN 100 11,200 kg |  | EMBASA |  | PC | 1 |  | 281.29 |  | 281.29
[6 empty] | TOTAL Material: |  |  |  | 281.29
[6 empty] | VALOR: |  |  |  | 281.29
11.3.1. M011601005 TE FoFo BBF DN 150 x 50 PN10 (PC)
Material |  |  | FONTE |  | UNID | COEFICIENTE |  | PREÇO UNITÁRIO |  | TOTAL
M011601005 | T JTIF10 FoFo DN 100 X 50 16,600 kg |  | EMBASA |  | PC | 1 |  | 545.73 |  | 545.73
[6 empty] | TOTAL Material: |  |  |  | 545.73
[6 empty] | VALOR: |  |  |  | 545.73
11.3.2. 94498 REGISTRO DE GAVETA BRUTO, LATÃO, ROSCÁVEL, 2" - FORNECIMENTO E INSTALAÇÃO. AF_08/2021 (UN)
Material |  |  | FONTE |  | UNID | COEFICIENTE |  | PREÇO UNITÁRIO |  | TOTAL
00003148 | FITA VEDA ROSCA EM ROLOS DE 18 MM X 50 M (L X C) |  | SINAPI |  | UN | 0.024 |  | 11.32 |  | 0.27
00006028 | REGISTRO GAVETA BRUTO EM LATAO FORJADO, BITOLA 2" (REF 1509) |  | SINAPI |  | UN | 1 |  | 132.73 |  | 132.73
[6 empty] | TOTAL Material: |  |  |  | 133
Mão de Obra com Encargos Complementares |  |  | FONTE |  | UNID | COEFICIENTE |  | PREÇO UNITÁRIO |  | TOTAL
88248 | AUXILIAR DE ENCANADOR OU BOMBEIRO HIDRÁULICO COM ENCARGOS COMPLEMENTARES |  | SINAPI |  | H | 0.3398 |  | 23.37 |  | 7.94
88267 | ENCANADOR OU BOMBEIRO HIDRÁULICO COM ENCARGOS COMPLEMENTARES |  | SINAPI |  | H | 0.3398 |  | 31.5 |  | 10.7
[6 empty] | TOTAL Mão de Obra com Encargos Complementares: |  |  |  | 18.64
[6 empty] | VALOR: |  |  |  | 151.64
11.3.3. 00036084 TUBO PVC PBA JEI, CLASSE 12, DN 50 MM, PARA REDE DE AGUA (NBR 5647) (M)
Material |  |  | FONTE |  | UNID | COEFICIENTE |  | PREÇO UNITÁRIO |  | TOTAL
00036084 | TUBO PVC PBA JEI, CLASSE 12, DN 50 MM, PARA REDE DE AGUA (NBR 5647) |  | SINAPI |  | M | 1 |  | 11 |  | 11
[6 empty] | TOTAL Material: |  |  |  | 11
[6 empty] | VALOR: |  |  |  | 11
11.3.4. M012501001 VSCF25 FoFo DN 50 5,800 kg (PC)
Material |  |  | FONTE |  | UNID | COEFICIENTE |  | PREÇO UNITÁRIO |  | TOTAL
M012501001 | VSCF25 FoFo DN 50 5,800 kg |  | EMBASA |  | PC | 1 |  | 461.4 |  | 461.4
[6 empty] | TOTAL Material: |  |  |  | 461.4
[6 empty] | VALOR: |  |  |  | 461.4
11.3.5. M012503004 VTF10 AGUA C/ FLANGES FoFo DN 100 52,000 kg (PC)
Material |  |  | FONTE |  | UNID | COEFICIENTE |  | PREÇO UNITÁRIO |  | TOTAL
M012503004 | VTF10 AGUA C/ FLANGES FoFo DN 100 52,000 kg |  | EMBASA |  | PC | 1 |  | 1716.97 |  | 1716.97
[6 empty] | TOTAL Material: |  |  |  | 1716.97
[6 empty] | VALOR: |  |  |  | 1716.97
11.4.1. M011601005 TE FoFo BBF DN 150 x 50 PN10 (PC)
Material |  |  | FONTE |  | UNID | COEFICIENTE |  | PREÇO UNITÁRIO |  | TOTAL
M011601005 | T JTIF10 FoFo DN 100 X 50 16,600 kg |  | EMBASA |  | PC | 1 |  | 545.73 |  | 545.73
[6 empty] | TOTAL Material: |  |  |  | 545.73
[6 empty] | VALOR: |  |  |  | 545.73
11.4.2. M012403021 REGISTRO DE GAVETA C/ FLANGES E CUNHA DE BORRACHA DN 100 25,000 kg (PC)
Material |  |  | FONTE |  | UNID | COEFICIENTE |  | PREÇO UNITÁRIO |  | TOTAL
M012403021 | REGISTRO DE GAVETA C/ FLANGES E CUNHA DE BORRACHA DN 100 25,000 kg |  | EMBASA |  | PC | 1 |  | 1191.56 |  | 1191.56
[6 empty] | TOTAL Material: |  |  |  | 1191.56
[6 empty] | VALOR: |  |  |  | 1191.56
11.4.3. 00009825 TUBO PVC DEFOFO, JEI, 1 MPA, DN 100 MM, PARA REDE DE AGUA (NBR 7665) (M)
Material |  |  | FONTE |  | UNID | COEFICIENTE |  | PREÇO UNITÁRIO |  | TOTAL
00009825 | TUBO PVC DEFOFO, JEI, 1 MPA, DN 100 MM, PARA REDE DE AGUA (NBR 7665) |  | SINAPI |  | M | 1 |  | 30.98 |  | 30.98
[6 empty] | TOTAL Material: |  |  |  | 30.98
[6 empty] | VALOR: |  |  |  | 30.98
12.1.1. 99059 LOCAÇÃO CONVENCIONAL DE OBRA, UTILIZANDO GABARITO DE TÁBUAS CORRIDAS PONTALETADAS A CADA 2,00M - 2 UTILIZAÇÕES. AF_03/2024 (M)
Equipamento Custo Horário |  |  | FONTE |  | UNID | COEFICIENTE |  | PREÇO UNITÁRIO |  | TOTAL
91693 | SERRA CIRCULAR DE BANCADA COM MOTOR ELÉTRICO POTÊNCIA DE 5HP, COM COIFA PARA DISCO 10" - CHI DIURNO. AF_08/2015 |  | SINAPI |  | CHI | 0.028 |  | 38.95 |  | 1.09
91692 | SERRA CIRCULAR DE BANCADA COM MOTOR ELÉTRICO POTÊNCIA DE 5HP, COM COIFA PARA DISCO 10" - CHP DIURNO. AF_08/2015 |  | SINAPI |  | CHP | 0.007 |  | 40.48 |  | 0.28
[6 empty] | TOTAL Equipamento Custo Horário: |  |  |  | 1.37
Material |  |  | FONTE |  | UNID | COEFICIENTE |  | PREÇO UNITÁRIO |  | TOTAL
00004433 | CAIBRO NAO APARELHADO *6 X 6* CM, EM MACARANDUBA/MASSARANDUBA, ANGELIM OU EQUIVALENTE DA REGIAO - BRUTA |  | SINAPI |  | M | 0.4125 |  | 25.95 |  | 10.7
00005068 | PREGO DE ACO POLIDO COM CABECA 17 X 21 (2 X 11) |  | SINAPI |  | KG | 0.111 |  | 17.76 |  | 1.97
00004417 | SARRAFO NAO APARELHADO *2,5 X 7* CM, EM MACARANDUBA/MASSARANDUBA, ANGELIM, PEROBA-ROSA OU EQUIVALENTE DA REGIAO - BRUTA |  | SINAPI |  | M | 0.7445 |  | 7.22 |  | 5.37
00010567 | TABUA *2,5 X 23* CM EM PINUS, MISTA OU EQUIVALENTE DA REGIAO - BRUTA |  | SINAPI |  | M | 0.55 |  | 10.73 |  | 5.9
00007356 | TINTA LATEX ACRILICA PREMIUM, COR BRANCO FOSCO |  | SINAPI |  | L | 0.0256 |  | 29.16 |  | 0.74
[6 empty] | TOTAL Material: |  |  |  | 24.68
Mão de Obra com Encargos Complementares |  |  | FONTE |  | UNID | COEFICIENTE |  | PREÇO UNITÁRIO |  | TOTAL
88239 | AJUDANTE DE CARPINTEIRO COM ENCARGOS COMPLEMENTARES |  | SINAPI |  | H | 0.7247 |  | 23.87 |  | 17.29
88262 | CARPINTEIRO DE FORMAS COM ENCARGOS COMPLEMENTARES |  | SINAPI |  | H | 0.7247 |  | 31.88 |  | 23.1
[6 empty] | TOTAL Mão de Obra com Encargos Complementares: |  |  |  | 40.39
Serviço |  |  | FONTE |  | UNID | COEFICIENTE |  | PREÇO UNITÁRIO |  | TOTAL
94974 | CONCRETO MAGRO PARA LASTRO, TRAÇO 1:4,5:4,5 (EM MASSA SECA DE CIMENTO/ AREIA MÉDIA/ BRITA 1) - PREPARO MANUAL. AF_05/2021 |  | SINAPI |  | M3 | 0.004 |  | 487.96 |  | 1.95
[6 empty] | TOTAL Serviço: |  |  |  | 1.95
[6 empty] | VALOR: |  |  |  | 68.39
12.2.1. 96523 ESCAVAÇÃO MANUAL PARA BLOCO DE COROAMENTO OU SAPATA (INCLUINDO ESCAVAÇÃO PARA COLOCAÇÃO DE FÔRMAS). AF_01/2024 (M3)
Mão de Obra com Encargos Complementares |  |  | FONTE |  | UNID | COEFICIENTE |  | PREÇO UNITÁRIO |  | TOTAL
88309 | PEDREIRO COM ENCARGOS COMPLEMENTARES |  | SINAPI |  | H | 0.966 |  | 32.27 |  | 31.17
88316 | SERVENTE COM ENCARGOS COMPLEMENTARES |  | SINAPI |  | H | 3.126 |  | 23.23 |  | 72.61
[6 empty] | TOTAL Mão de Obra com Encargos Complementares: |  |  |  | 103.78
[6 empty] | VALOR: |  |  |  | 103.78
12.3.1. 94971 CONCRETO FCK = 25MPA, TRAÇO 1:2,3:2,7 (EM MASSA SECA DE CIMENTO/ AREIA MÉDIA/ BRITA 1) - PREPARO MECÂNICO COM BETONEIRA 600 L. AF_05/2021 (M3)
Equipamento Custo Horário |  |  | FONTE |  | UNID | COEFICIENTE |  | PREÇO UNITÁRIO |  | TOTAL
89226 | BETONEIRA CAPACIDADE NOMINAL DE 600 L, CAPACIDADE DE MISTURA 360 L, MOTOR ELÉTRICO TRIFÁSICO POTÊNCIA DE 4 CV, SEM CARREGADOR - CHI DIURNO. AF_05/2023 |  | SINAPI |  | CHI | 0.6067 |  | 1.64 |  | 0.99
89225 | BETONEIRA CAPACIDADE NOMINAL DE 600 L, CAPACIDADE DE MISTURA 360 L, MOTOR ELÉTRICO TRIFÁSICO POTÊNCIA DE 4 CV, SEM CARREGADOR - CHP DIURNO. AF_05/2023 |  | SINAPI |  | CHP | 0.6434 |  | 5.88 |  | 3.78
[6 empty] | TOTAL Equipamento Custo Horário: |  |  |  | 4.77
Material |  |  | FONTE |  | UNID | COEFICIENTE |  | PREÇO UNITÁRIO |  | TOTAL
00000370 | AREIA MEDIA - POSTO JAZIDA/FORNECEDOR (RETIRADO NA JAZIDA, SEM TRANSPORTE) |  | SINAPI |  | M3 | 0.7275 |  | 117.45 |  | 85.44
00001379 | CIMENTO PORTLAND COMPOSTO CP II-32 |  | SINAPI |  | KG | 364.9433 |  | 0.8 |  | 291.95
00004721 | PEDRA BRITADA N. 1 (9,5 A 19 MM) POSTO PEDREIRA/FORNECEDOR, SEM FRETE |  | SINAPI |  | M3 | 0.5972 |  | 111.44 |  | 66.55
[6 empty] | TOTAL Material: |  |  |  | 443.94
Mão de Obra com Encargos Complementares |  |  | FONTE |  | UNID | COEFICIENTE |  | PREÇO UNITÁRIO |  | TOTAL
88377 | OPERADOR DE BETONEIRA ESTACIONÁRIA/MISTURADOR COM ENCARGOS COMPLEMENTARES |  | SINAPI |  | H | 1.2501 |  | 38.98 |  | 48.72
88316 | SERVENTE COM ENCARGOS COMPLEMENTARES |  | SINAPI |  | H | 1.9792 |  | 23.23 |  | 45.97
[6 empty] | TOTAL Mão de Obra com Encargos Complementares: |  |  |  | 94.69
[6 empty] | VALOR: |  |  |  | 543.4
12.3.2. 103670 LANÇAMENTO COM USO DE BALDES, ADENSAMENTO E ACABAMENTO DE CONCRETO EM ESTRUTURAS. AF_02/2022 (M3)
Equipamento Custo Horário |  |  | FONTE |  | UNID | COEFICIENTE |  | PREÇO UNITÁRIO |  | TOTAL
90587 | VIBRADOR DE IMERSÃO, DIÂMETRO DE PONTEIRA 45MM, MOTOR ELÉTRICO TRIFÁSICO POTÊNCIA DE 2 CV - CHI DIURNO. AF_06/2015 |  | SINAPI |  | CHI | 1.417 |  | 0.46 |  | 0.65
90586 | VIBRADOR DE IMERSÃO, DIÂMETRO DE PONTEIRA 45MM, MOTOR ELÉTRICO TRIFÁSICO POTÊNCIA DE 2 CV - CHP DIURNO. AF_06/2015 |  | SINAPI |  | CHP | 1.042 |  | 1.32 |  | 1.37
[6 empty] | TOTAL Equipamento Custo Horário: |  |  |  | 2.02
Mão de Obra com Encargos Complementares |  |  | FONTE |  | UNID | COEFICIENTE |  | PREÇO UNITÁRIO |  | TOTAL
88262 | CARPINTEIRO DE FORMAS COM ENCARGOS COMPLEMENTARES |  | SINAPI |  | H | 2.459 |  | 31.88 |  | 78.39
88309 | PEDREIRO COM ENCARGOS COMPLEMENTARES |  | SINAPI |  | H | 2.459 |  | 32.27 |  | 79.35
88316 | SERVENTE COM ENCARGOS COMPLEMENTARES |  | SINAPI |  | H | 7.377 |  | 23.23 |  | 171.36
[6 empty] | TOTAL Mão de Obra com Encargos Complementares: |  |  |  | 329.1
[6 empty] | VALOR: |  |  |  | 331.12
12.3.3. 96541 FABRICAÇÃO, MONTAGEM E DESMONTAGEM DE FÔRMA PARA SAPATA, EM CHAPA DE MADEIRA COMPENSADA RESINADA, E=17 MM, 4 UTILIZAÇÕES. AF_01/2024 (M2)
Equipamento Custo Horário |  |  | FONTE |  | UNID | COEFICIENTE |  | PREÇO UNITÁRIO |  | TOTAL
91693 | SERRA CIRCULAR DE BANCADA COM MOTOR ELÉTRICO POTÊNCIA DE 5HP, COM COIFA PARA DISCO 10" - CHI DIURNO. AF_08/2015 |  | SINAPI |  | CHI | 0.239 |  | 38.95 |  | 9.3
91692 | SERRA CIRCULAR DE BANCADA COM MOTOR ELÉTRICO POTÊNCIA DE 5HP, COM COIFA PARA DISCO 10" - CHP DIURNO. AF_08/2015 |  | SINAPI |  | CHP | 0.06 |  | 40.48 |  | 2.42
[6 empty] | TOTAL Equipamento Custo Horário: |  |  |  | 11.72
Material |  |  | FONTE |  | UNID | COEFICIENTE |  | PREÇO UNITÁRIO |  | TOTAL
00001358 | CHAPA/PAINEL DE MADEIRA COMPENSADA RESINADA (MADEIRITE RESINADO ROSA) PARA FORMA DE CONCRETO, DE 2200 X 1100 MM, E = 17 MM |  | SINAPI |  | M2 | 0.336 |  | 38.33 |  | 12.87
00002692 | DESMOLDANTE PROTETOR PARA FORMAS DE MADEIRA, DE BASE OLEOSA EMULSIONADA EM AGUA |  | SINAPI |  | L | 0.00955 |  | 6.39 |  | 0.06
00004491 | PONTALETE *7,5 X 7,5* CM EM PINUS, MISTA OU EQUIVALENTE DA REGIAO - BRUTA |  | SINAPI |  | M | 0.733 |  | 9.5 |  | 6.96
00020247 | PREGO DE ACO POLIDO COM CABECA 15 X 15 (1 1/4 X 13) |  | SINAPI |  | KG | 0.022 |  | 19.66 |  | 0.43
00005074 | PREGO DE ACO POLIDO COM CABECA 15 X 18 (1 1/2 X 13) |  | SINAPI |  | KG | 0.005 |  | 19.9 |  | 0.09
00005073 | PREGO DE ACO POLIDO COM CABECA 17 X 24 (2 1/4 X 11) |  | SINAPI |  | KG | 0.055 |  | 18.1 |  | 0.99
00040304 | PREGO DE ACO POLIDO COM CABECA DUPLA 17 X 27 (2 1/2 X 11) |  | SINAPI |  | KG | 0.119 |  | 21.92 |  | 2.6
00004517 | SARRAFO *2,5 X 7,5* CM EM PINUS, MISTA OU EQUIVALENTE DA REGIAO - BRUTA |  | SINAPI |  | M | 5.401 |  | 3.32 |  | 17.93
[6 empty] | TOTAL Material: |  |  |  | 41.93
Mão de Obra com Encargos Complementares |  |  | FONTE |  | UNID | COEFICIENTE |  | PREÇO UNITÁRIO |  | TOTAL
88239 | AJUDANTE DE CARPINTEIRO COM ENCARGOS COMPLEMENTARES |  | SINAPI |  | H | 1.387 |  | 23.87 |  | 33.1
88262 | CARPINTEIRO DE FORMAS COM ENCARGOS COMPLEMENTARES |  | SINAPI |  | H | 3.395 |  | 31.88 |  | 108.23
[6 empty] | TOTAL Mão de Obra com Encargos Complementares: |  |  |  | 141.33
[6 empty] | VALOR: |  |  |  | 194.98
12.4.1. 100701 PORTA DE FERRO, DE ABRIR, TIPO GRADE COM CHAPA, COM GUARNIÇÕES. AF_12/2019 (M2)
Material |  |  | FONTE |  | UNID | COEFICIENTE |  | PREÇO UNITÁRIO |  | TOTAL
00004930 | PORTA DE ABRIR / GIRO, EM GRADIL FERRO, COM BARRA CHATA 3 CM X 1/4", COM REQUADRO E GUARNICAO - COMPLETO - ACABAMENTO NATURAL |  | SINAPI |  | M2 | 1 |  | 418.95 |  | 418.95
[6 empty] | TOTAL Material: |  |  |  | 418.95
Mão de Obra com Encargos Complementares |  |  | FONTE |  | UNID | COEFICIENTE |  | PREÇO UNITÁRIO |  | TOTAL
88309 | PEDREIRO COM ENCARGOS COMPLEMENTARES |  | SINAPI |  | H | 0.457 |  | 32.27 |  | 14.74
88316 | SERVENTE COM ENCARGOS COMPLEMENTARES |  | SINAPI |  | H | 0.229 |  | 23.23 |  | 5.31
[6 empty] | TOTAL Mão de Obra com Encargos Complementares: |  |  |  | 20.05
Serviço |  |  | FONTE |  | UNID | COEFICIENTE |  | PREÇO UNITÁRIO |  | TOTAL
88627 | ARGAMASSA TRAÇO 1:0,5:4,5 (EM VOLUME DE CIMENTO, CAL E AREIA MÉDIA ÚMIDA) PARA ASSENTAMENTO DE ALVENARIA, PREPARO MANUAL. AF_08/2019 |  | SINAPI |  | M3 | 0.012 |  | 723.81 |  | 8.68
[6 empty] | TOTAL Serviço: |  |  |  | 8.68
[6 empty] | VALOR: |  |  |  | 447.68
12.4.2. 100760 PINTURA COM TINTA ALQUÍDICA DE ACABAMENTO (ESMALTE SINTÉTICO BRILHANTE) APLICADA A ROLO OU PINCEL SOBRE SUPERFÍCIES METÁLICAS (EXCETO PERFIL) EXECUTADO EM OBRA (02 DEMÃOS). AF_01/2020 (M2)
Material |  |  | FONTE |  | UNID | COEFICIENTE |  | PREÇO UNITÁRIO |  | TOTAL
00005318 | DILUENTE AGUARRAS |  | SINAPI |  | L | 0.0255 |  | 19.43 |  | 0.49
00007292 | TINTA ESMALTE SINTETICO PREMIUM BRILHANTE |  | SINAPI |  | L | 0.2549 |  | 40.42 |  | 10.3
[6 empty] | TOTAL Material: |  |  |  | 10.79
Mão de Obra com Encargos Complementares |  |  | FONTE |  | UNID | COEFICIENTE |  | PREÇO UNITÁRIO |  | TOTAL
88310 | PINTOR COM ENCARGOS COMPLEMENTARES |  | SINAPI |  | H | 1.3559 |  | 33.74 |  | 45.74
[6 empty] | TOTAL Mão de Obra com Encargos Complementares: |  |  |  | 45.74
[6 empty] | VALOR: |  |  |  | 56.53
12.4.3. 101198 CERCA COM MOURÕES DE CONCRETO, SEÇÃO "T" PONTA INCLINADA, 10X10 CM, ESPAÇAMENTO DE 2,5 M, CRAVADOS 0,5 M, COM 11 FIOS DE ARAME DE AÇO OVALADO 15X17 - FORNECIMENTO E INSTALAÇÃO. AF_05/2020 (M)
Material |  |  | FONTE |  | UNID | COEFICIENTE |  | PREÇO UNITÁRIO |  | TOTAL
00000346 | ARAME DE ACO OVALADO 15 X 17 (45,7 KG, 700 KGF), ROLO 1000 M |  | SINAPI |  | KG | 0.495 |  | 29.55 |  | 14.62
00043130 | ARAME GALVANIZADO 12 BWG, D = 2,76 MM (0,048 KG/M) OU 14 BWG, D = 2,11 MM (0,026 KG/M) |  | SINAPI |  | KG | 0.079 |  | 24.95 |  | 1.97
00004114 | MOURAO CONCRETO CURVO, SECAO "T", H = 2,80 M + CURVA COM 0,45 M, COM FUROS PARA FIOS |  | SINAPI |  | UN | 0.4 |  | 58.55 |  | 23.42
[6 empty] | TOTAL Material: |  |  |  | 40.01
Mão de Obra com Encargos Complementares |  |  | FONTE |  | UNID | COEFICIENTE |  | PREÇO UNITÁRIO |  | TOTAL
88309 | PEDREIRO COM ENCARGOS COMPLEMENTARES |  | SINAPI |  | H | 0.8519 |  | 32.27 |  | 27.49
88316 | SERVENTE COM ENCARGOS COMPLEMENTARES |  | SINAPI |  | H | 0.8519 |  | 23.23 |  | 19.78
[6 empty] | TOTAL Mão de Obra com Encargos Complementares: |  |  |  | 47.27
Serviço |  |  | FONTE |  | UNID | COEFICIENTE |  | PREÇO UNITÁRIO |  | TOTAL
94962 | CONCRETO MAGRO PARA LASTRO, TRAÇO 1:4,5:4,5 (EM MASSA SECA DE CIMENTO/ AREIA MÉDIA/ BRITA 1) - PREPARO MECÂNICO COM BETONEIRA 400 L. AF_05/2021 |  | SINAPI |  | M3 | 0.009 |  | 445.2 |  | 4
[6 empty] | TOTAL Serviço: |  |  |  | 4
[6 empty] | VALOR: |  |  |  | 91.28
12.4.4. 102621 CAIXA D´ÁGUA EM POLIÉSTER REFORÇADO COM FIBRA DE VIDRO, 20000 LITROS - FORNECIMENTO E INSTALAÇÃO. AF_06/2021 (UN)
Equipamento Custo Horário |  |  | FONTE |  | UNID | COEFICIENTE |  | PREÇO UNITÁRIO |  | TOTAL
93288 | GUINDASTE HIDRÁULICO AUTOPROPELIDO, COM LANÇA TELESCÓPICA 40 M, CAPACIDADE MÁXIMA 60 T, POTÊNCIA 260 KW - CHI DIURNO. AF_03/2016 |  | SINAPI |  | CHI | 2.3611 |  | 198.74 |  | 469.24
93287 | GUINDASTE HIDRÁULICO AUTOPROPELIDO, COM LANÇA TELESCÓPICA 40 M, CAPACIDADE MÁXIMA 60 T, POTÊNCIA 260 KW - CHP DIURNO. AF_03/2016 |  | SINAPI |  | CHP | 0.2634 |  | 374.2 |  | 98.56
[6 empty] | TOTAL Equipamento Custo Horário: |  |  |  | 567.8
Material |  |  | FONTE |  | UNID | COEFICIENTE |  | PREÇO UNITÁRIO |  | TOTAL
00043982 | CAIXA D'AGUA / RESERVATORIO EM POLIESTER REFORCADO COM FIBRA DE VIDRO, 20000 LITROS, COM TAMPA |  | SINAPI |  | UN | 1 |  | 10394.01 |  | 10394.01
[6 empty] | TOTAL Material: |  |  |  | 10394.01
Mão de Obra com Encargos Complementares |  |  | FONTE |  | UNID | COEFICIENTE |  | PREÇO UNITÁRIO |  | TOTAL
88248 | AUXILIAR DE ENCANADOR OU BOMBEIRO HIDRÁULICO COM ENCARGOS COMPLEMENTARES |  | SINAPI |  | H | 1.4821 |  | 23.37 |  | 34.63
88267 | ENCANADOR OU BOMBEIRO HIDRÁULICO COM ENCARGOS COMPLEMENTARES |  | SINAPI |  | H | 1.4821 |  | 31.5 |  | 46.68
[6 empty] | TOTAL Mão de Obra com Encargos Complementares: |  |  |  | 81.31
[6 empty] | VALOR: |  |  |  | 11043.12
13.1. 00001793 CURVA 90 GRAUS DE FERRO GALVANIZADO, COM ROSCA BSP FEMEA, DE 4" (UN)
Material |  |  | FONTE |  | UNID | COEFICIENTE |  | PREÇO UNITÁRIO |  | TOTAL
00001793 | CURVA 90 GRAUS DE FERRO GALVANIZADO, COM ROSCA BSP FEMEA, DE 4" |  | SINAPI |  | UN | 1 |  | 587.72 |  | 587.72
[6 empty] | TOTAL Material: |  |  |  | 587.72
[6 empty] | VALOR: |  |  |  | 587.72
13.2. M021000033 T PVC JR DN 4' (M)
Material |  |  | FONTE |  | UNID | COEFICIENTE |  | PREÇO UNITÁRIO |  | TOTAL
M021000033 | T PVC JR DN 4' |  | EMBASA |  | M | 1 |  | 96.47 |  | 96.47
[6 empty] | TOTAL Material: |  |  |  | 96.47
[6 empty] | VALOR: |  |  |  | 96.47
13.3. 00006027 REGISTRO GAVETA BRUTO EM LATAO FORJADO, BITOLA 4" (REF 1509) (UN)
Material |  |  | FONTE |  | UNID | COEFICIENTE |  | PREÇO UNITÁRIO |  | TOTAL
00006027 | REGISTRO GAVETA BRUTO EM LATAO FORJADO, BITOLA 4" (REF 1509) |  | SINAPI |  | UN | 1 |  | 694.42 |  | 694.42
[6 empty] | TOTAL Material: |  |  |  | 694.42
[6 empty] | VALOR: |  |  |  | 694.42
13.4. 00006300 TE DE FERRO GALVANIZADO, DE 4" (UN)
Material |  |  | FONTE |  | UNID | COEFICIENTE |  | PREÇO UNITÁRIO |  | TOTAL
00006300 | TE DE FERRO GALVANIZADO, DE 4" |  | SINAPI |  | UN | 1 |  | 292.2 |  | 292.2
[6 empty] | TOTAL Material: |  |  |  | 292.2
[6 empty] | VALOR: |  |  |  | 292.2
13.5. 94715 ADAPTADOR COM FLANGES LIVRES, PVC, SOLDÁVEL, DN 110 MM X 4", INSTALADO EM RESERVAÇÃO PREDIAL DE ÁGUA - FORNECIMENTO E INSTALAÇÃO. AF_04/2024 (UN)
Material |  |  | FONTE |  | UNID | COEFICIENTE |  | PREÇO UNITÁRIO |  | TOTAL
00000075 | ADAPTADOR PVC, SOLDAVEL, COM FLANGES LIVRES, 110 MM X 4", PARA CAIXA D'AGUA |  | SINAPI |  | UN | 1 |  | 219.33 |  | 219.33
00000122 | ADESIVO PLASTICO PARA PVC, FRASCO COM *850* GR |  | SINAPI |  | UN | 0.0235 |  | 63.17 |  | 1.48
00038383 | LIXA D'AGUA EM FOLHA, GRAO 100 |  | SINAPI |  | UN | 0.0313 |  | 2.33 |  | 0.07
00020083 | SOLUCAO PREPARADORA / LIMPADORA PARA PVC, FRASCO COM 1000 CM3 |  | SINAPI |  | UN | 0.04 |  | 71.57 |  | 2.86
[6 empty] | TOTAL Material: |  |  |  | 223.74
Mão de Obra com Encargos Complementares |  |  | FONTE |  | UNID | COEFICIENTE |  | PREÇO UNITÁRIO |  | TOTAL
88248 | AUXILIAR DE ENCANADOR OU BOMBEIRO HIDRÁULICO COM ENCARGOS COMPLEMENTARES |  | SINAPI |  | H | 0.3044 |  | 23.37 |  | 7.11
88267 | ENCANADOR OU BOMBEIRO HIDRÁULICO COM ENCARGOS COMPLEMENTARES |  | SINAPI |  | H | 0.3044 |  | 31.5 |  | 9.58
[6 empty] | TOTAL Mão de Obra com Encargos Complementares: |  |  |  | 16.69
[6 empty] | VALOR: |  |  |  | 240.43
14.1.1. 90105 ESCAVAÇÃO MECANIZADA DE VALA COM PROFUNDIDADE ATÉ 1,5 M (MÉDIA MONTANTE E JUSANTE/UMA COMPOSIÇÃO POR TRECHO), RETROESCAV. (0,26 M3), LARGURA MENOR QUE 0,8 M, EM SOLO DE 1A CATEGORIA, LOCAIS COM BAIXO NÍVEL DE INTERFERÊNCIA. AF_09/2024 (M3)
Equipamento Custo Horário |  |  | FONTE |  | UNID | COEFICIENTE |  | PREÇO UNITÁRIO |  | TOTAL
5679 | RETROESCAVADEIRA SOBRE RODAS COM CARREGADEIRA, TRAÇÃO 4X4, POTÊNCIA LÍQ. 88 HP, CAÇAMBA CARREG. CAP. MÍN. 1 M3, CAÇAMBA RETRO CAP. 0,26 M3, PESO OPERACIONAL MÍN. 6.674 KG, PROFUNDIDADE ESCAVAÇÃO MÁX. 4,37 M - CHI DIURNO. AF_06/2014 |  | SINAPI |  | CHI | 0.037515 |  | 76.23 |  | 2.85
5678 | RETROESCAVADEIRA SOBRE RODAS COM CARREGADEIRA, TRAÇÃO 4X4, POTÊNCIA LÍQ. 88 HP, CAÇAMBA CARREG. CAP. MÍN. 1 M3, CAÇAMBA RETRO CAP. 0,26 M3, PESO OPERACIONAL MÍN. 6.674 KG, PROFUNDIDADE ESCAVAÇÃO MÁX. 4,37 M - CHP DIURNO. AF_06/2014 |  | SINAPI |  | CHP | 0.033259 |  | 160.58 |  | 5.34
[6 empty] | TOTAL Equipamento Custo Horário: |  |  |  | 8.19
Mão de Obra com Encargos Complementares |  |  | FONTE |  | UNID | COEFICIENTE |  | PREÇO UNITÁRIO |  | TOTAL
88316 | SERVENTE COM ENCARGOS COMPLEMENTARES |  | SINAPI |  | H | 0.076209 |  | 23.23 |  | 1.77
[6 empty] | TOTAL Mão de Obra com Encargos Complementares: |  |  |  | 1.77
[6 empty] | VALOR: |  |  |  | 9.96
14.1.2. 102327 ESCAVAÇÃO MECANIZADA DE VALA COM PROF. ATÉ 1,5 M (MÉDIA MONTANTE E JUSANTE/UMA COMPOSIÇÃO POR TRECHO), RETROESCAV. (0,26 M3), LARG. DE 0,8 M A 1,5 M, EM SOLO DE 2A CATEGORIA, EM LOCAIS COM BAIXO NÍVEL DE INTERFERÊNCIA. AF_09/2024 (M3)
Equipamento Custo Horário |  |  | FONTE |  | UNID | COEFICIENTE |  | PREÇO UNITÁRIO |  | TOTAL
5679 | RETROESCAVADEIRA SOBRE RODAS COM CARREGADEIRA, TRAÇÃO 4X4, POTÊNCIA LÍQ. 88 HP, CAÇAMBA CARREG. CAP. MÍN. 1 M3, CAÇAMBA RETRO CAP. 0,26 M3, PESO OPERACIONAL MÍN. 6.674 KG, PROFUNDIDADE ESCAVAÇÃO MÁX. 4,37 M - CHI DIURNO. AF_06/2014 |  | SINAPI |  | CHI | 0.043275 |  | 76.23 |  | 3.29
5678 | RETROESCAVADEIRA SOBRE RODAS COM CARREGADEIRA, TRAÇÃO 4X4, POTÊNCIA LÍQ. 88 HP, CAÇAMBA CARREG. CAP. MÍN. 1 M3, CAÇAMBA RETRO CAP. 0,26 M3, PESO OPERACIONAL MÍN. 6.674 KG, PROFUNDIDADE ESCAVAÇÃO MÁX. 4,37 M - CHP DIURNO. AF_06/2014 |  | SINAPI |  | CHP | 0.038365 |  | 160.58 |  | 6.16
[6 empty] | TOTAL Equipamento Custo Horário: |  |  |  | 9.45
Mão de Obra com Encargos Complementares |  |  | FONTE |  | UNID | COEFICIENTE |  | PREÇO UNITÁRIO |  | TOTAL
88316 | SERVENTE COM ENCARGOS COMPLEMENTARES |  | SINAPI |  | H | 0.08164 |  | 23.23 |  | 1.89
[6 empty] | TOTAL Mão de Obra com Encargos Complementares: |  |  |  | 1.89
[6 empty] | VALOR: |  |  |  | 11.34
14.1.3. 93378 REATERRO MECANIZADO DE VALA COM RETROESCAVADEIRA (CAPACIDADE DA CAÇAMBA DA RETRO: 0,26 M³/POTÊNCIA: 88 HP), LARGURA ATÉ 0,8 M, PROFUNDIDADE ATÉ 1,5 M, COM SOLO (SEM SUBSTITUIÇÃO) DE 1ª CATEGORIA, COM COMPACTADOR DE SOLOS DE PERCUSSÃO. AF_08/2023 (M3)
Equipamento Custo Horário |  |  | FONTE |  | UNID | COEFICIENTE |  | PREÇO UNITÁRIO |  | TOTAL
5903 | CAMINHÃO PIPA 10.000 L TRUCADO, PESO BRUTO TOTAL 23.000 KG, CARGA ÚTIL MÁXIMA 15.935 KG, DISTÂNCIA ENTRE EIXOS 4,8 M, POTÊNCIA 230 CV, INCLUSIVE TANQUE DE AÇO PARA TRANSPORTE DE ÁGUA - CHI DIURNO. AF_06/2014 |  | SINAPI |  | CHI | 0.0006 |  | 78.11 |  | 0.04
5901 | CAMINHÃO PIPA 10.000 L TRUCADO, PESO BRUTO TOTAL 23.000 KG, CARGA ÚTIL MÁXIMA 15.935 KG, DISTÂNCIA ENTRE EIXOS 4,8 M, POTÊNCIA 230 CV, INCLUSIVE TANQUE DE AÇO PARA TRANSPORTE DE ÁGUA - CHP DIURNO. AF_06/2014 |  | SINAPI |  | CHP | 0.0054 |  | 318.24 |  | 1.71
91533 | COMPACTADOR DE SOLOS DE PERCUSSÃO (SOQUETE) COM MOTOR A GASOLINA 4 TEMPOS, POTÊNCIA 4 CV - CHP DIURNO. AF_08/2015 |  | SINAPI |  | CHP | 0.1962 |  | 47.29 |  | 9.27
5679 | RETROESCAVADEIRA SOBRE RODAS COM CARREGADEIRA, TRAÇÃO 4X4, POTÊNCIA LÍQ. 88 HP, CAÇAMBA CARREG. CAP. MÍN. 1 M3, CAÇAMBA RETRO CAP. 0,26 M3, PESO OPERACIONAL MÍN. 6.674 KG, PROFUNDIDADE ESCAVAÇÃO MÁX. 4,37 M - CHI DIURNO. AF_06/2014 |  | SINAPI |  | CHI | 0.0777 |  | 76.23 |  | 5.92
5678 | RETROESCAVADEIRA SOBRE RODAS COM CARREGADEIRA, TRAÇÃO 4X4, POTÊNCIA LÍQ. 88 HP, CAÇAMBA CARREG. CAP. MÍN. 1 M3, CAÇAMBA RETRO CAP. 0,26 M3, PESO OPERACIONAL MÍN. 6.674 KG, PROFUNDIDADE ESCAVAÇÃO MÁX. 4,37 M - CHP DIURNO. AF_06/2014 |  | SINAPI |  | CHP | 0.0538 |  | 160.58 |  | 8.63
[6 empty] | TOTAL Equipamento Custo Horário: |  |  |  | 25.57
Mão de Obra com Encargos Complementares |  |  | FONTE |  | UNID | COEFICIENTE |  | PREÇO UNITÁRIO |  | TOTAL
88316 | SERVENTE COM ENCARGOS COMPLEMENTARES |  | SINAPI |  | H | 0.0734 |  | 23.23 |  | 1.7
[6 empty] | TOTAL Mão de Obra com Encargos Complementares: |  |  |  | 1.7
[6 empty] | VALOR: |  |  |  | 27.27
14.2.1. 97124 ASSENTAMENTO DE TUBO DE PVC PBA PARA REDE DE ÁGUA, DN 50 MM, JUNTA ELÁSTICA INTEGRADA, INSTALADO EM LOCAL COM NÍVEL BAIXO DE INTERFERÊNCIAS (NÃO INCLUI FORNECIMENTO). AF_05/2024 (M)
Material |  |  | FONTE |  | UNID | COEFICIENTE |  | PREÇO UNITÁRIO |  | TOTAL
00020078 | PASTA LUBRIFICANTE PARA TUBOS E CONEXOES COM JUNTA ELASTICA, EMBALAGEM DE *400* GR (USO EM PVC, ACO, POLIETILENO E OUTROS) |  | SINAPI |  | UN | 0.0042 |  | 26.07 |  | 0.1
[6 empty] | TOTAL Material: |  |  |  | 0.1
Mão de Obra com Encargos Complementares |  |  | FONTE |  | UNID | COEFICIENTE |  | PREÇO UNITÁRIO |  | TOTAL
88246 | ASSENTADOR DE TUBOS COM ENCARGOS COMPLEMENTARES |  | SINAPI |  | H | 0.0519 |  | 27.21 |  | 1.41
88316 | SERVENTE COM ENCARGOS COMPLEMENTARES |  | SINAPI |  | H | 0.0519 |  | 23.23 |  | 1.2
[6 empty] | TOTAL Mão de Obra com Encargos Complementares: |  |  |  | 2.61
[6 empty] | VALOR: |  |  |  | 2.71
14.2.2. 97125 ASSENTAMENTO DE TUBO DE PVC PBA PARA REDE DE ÁGUA, DN 75 MM, JUNTA ELÁSTICA INTEGRADA, INSTALADO EM LOCAL COM NÍVEL BAIXO DE INTERFERÊNCIAS (NÃO INCLUI FORNECIMENTO). AF_05/2024 (M)
Material |  |  | FONTE |  | UNID | COEFICIENTE |  | PREÇO UNITÁRIO |  | TOTAL
00020078 | PASTA LUBRIFICANTE PARA TUBOS E CONEXOES COM JUNTA ELASTICA, EMBALAGEM DE *400* GR (USO EM PVC, ACO, POLIETILENO E OUTROS) |  | SINAPI |  | UN | 0.0073 |  | 26.07 |  | 0.19
[6 empty] | TOTAL Material: |  |  |  | 0.19
Mão de Obra com Encargos Complementares |  |  | FONTE |  | UNID | COEFICIENTE |  | PREÇO UNITÁRIO |  | TOTAL
88246 | ASSENTADOR DE TUBOS COM ENCARGOS COMPLEMENTARES |  | SINAPI |  | H | 0.0613 |  | 27.21 |  | 1.66
88316 | SERVENTE COM ENCARGOS COMPLEMENTARES |  | SINAPI |  | H | 0.0613 |  | 23.23 |  | 1.42
[6 empty] | TOTAL Mão de Obra com Encargos Complementares: |  |  |  | 3.08
[6 empty] | VALOR: |  |  |  | 3.27
14.3.1. 102487 CONCRETO CICLÓPICO FCK = 15MPA, 30% PEDRA DE MÃO EM VOLUME REAL, INCLUSIVE LANÇAMENTO. AF_05/2021 (M3)
Equipamento Custo Horário |  |  | FONTE |  | UNID | COEFICIENTE |  | PREÇO UNITÁRIO |  | TOTAL
90587 | VIBRADOR DE IMERSÃO, DIÂMETRO DE PONTEIRA 45MM, MOTOR ELÉTRICO TRIFÁSICO POTÊNCIA DE 2 CV - CHI DIURNO. AF_06/2015 |  | SINAPI |  | CHI | 0.6377 |  | 0.46 |  | 0.29
90586 | VIBRADOR DE IMERSÃO, DIÂMETRO DE PONTEIRA 45MM, MOTOR ELÉTRICO TRIFÁSICO POTÊNCIA DE 2 CV - CHP DIURNO. AF_06/2015 |  | SINAPI |  | CHP | 0.2198 |  | 1.32 |  | 0.29
[6 empty] | TOTAL Equipamento Custo Horário: |  |  |  | 0.58
Material |  |  | FONTE |  | UNID | COEFICIENTE |  | PREÇO UNITÁRIO |  | TOTAL
00004730 | PEDRA DE MAO OU PEDRA RACHAO PARA ARRIMO/FUNDACAO (POSTO PEDREIRA/FORNECEDOR, SEM FRETE) |  | SINAPI |  | M3 | 0.4543 |  | 104.75 |  | 47.58
[6 empty] | TOTAL Material: |  |  |  | 47.58
Mão de Obra com Encargos Complementares |  |  | FONTE |  | UNID | COEFICIENTE |  | PREÇO UNITÁRIO |  | TOTAL
88309 | PEDREIRO COM ENCARGOS COMPLEMENTARES |  | SINAPI |  | H | 1.6702 |  | 32.27 |  | 53.89
88316 | SERVENTE COM ENCARGOS COMPLEMENTARES |  | SINAPI |  | H | 6.4684 |  | 23.23 |  | 150.26
[6 empty] | TOTAL Mão de Obra com Encargos Complementares: |  |  |  | 204.15
Serviço |  |  | FONTE |  | UNID | COEFICIENTE |  | PREÇO UNITÁRIO |  | TOTAL
94963 | CONCRETO FCK = 15MPA, TRAÇO 1:3,4:3,5 (EM MASSA SECA DE CIMENTO/ AREIA MÉDIA/ BRITA 1) - PREPARO MECÂNICO COM BETONEIRA 400 L. AF_05/2021 |  | SINAPI |  | M3 | 0.805 |  | 490.71 |  | 395.02
[6 empty] | TOTAL Serviço: |  |  |  | 395.02
[6 empty] | VALOR: |  |  |  | 647.33
14.4.1. 10.02.37 CAIXA P/ REGISTRO DE MANOBRA C/ CABECOTE EM ALVEN.DE TIJOLO MACICO,P/LINHA C/DN<=50mm,S/FORNEC. MAT.HIDRAULICO (CRM TIPO I) DP1002-10 (UN)
Serviço |  |  | FONTE |  | UNID | COEFICIENTE |  | PREÇO UNITÁRIO |  | TOTAL
15.01.25 | ALVENARIA DE VEDACAO C/ TIJOLO MACICO (COMUM), EM VOLUME |  | EMBASA |  | M3 | 0.231 |  | 862.82 |  | 199.31
50.52.03 | BOTA FORA SOLO (CARGA E DESCARGA/ MOM.TRANSPORTE 12.5 KM/ ESPALHAMENTO) |  | EMBASA |  | M3 | 0.2958 |  | 37.75 |  | 11.17
15.04.01 | CHAPISCO C/ ARGAMASSA DE CIMENTO E AREIA |  | EMBASA |  | M2 | 2.52 |  | 7.62 |  | 19.2
50.26.01 | CONCRETO ARMADO P/CX/P.V.(ACO=40KG,FORMA=15M2) |  | EMBASA |  | M3 | 0.0338 |  | 2679.29 |  | 90.56
09.01.01 | CONCRETO C/ CONSUMO MIN. DE CIMENTO DE 212Kg/m3 (CONCRETO MAGRO), INCL. FORNEC. DE MAT., PRODUCAO, LANC., ADENS. E CURA |  | EMBASA |  | M3 | 0.03 |  | 682.34 |  | 20.47
05.03.01 | ESCAV. MANUAL DE POCOS E CAVAS DE FUNDACAO EM SOLO DE 1a CAT. EXECUTADA C/ PROFUND. ATE 1,50m |  | EMBASA |  | M3 | 0.6503 |  | 32.45 |  | 21.1
05.04.01 | EXEC. DE ATERRO MANUAL EM VALAS/POCOS/CAVAS DE FUNDACAO C/ SOLO PROVENIENTE DAS ESCAVACOES, INCL. LANCAM., ESPALHAM. E COMPACTACAO MECANIZADA COM COMPACTADOR TIPO PLACA VIBRATORIA OU A PERCUSSAO |  | EMBASA |  | M3 | 0.3545 |  | 24.43 |  | 8.66
15.04.11 | MASSA UNICA (CIMENTO / ARENOSO / AREIA) |  | EMBASA |  | M2 | 1.26 |  | 26.66 |  | 33.59
50.31.16 | TAMPA CONCRETO PREMOLDADO FCK=15,0 MPA E=10 CM |  | EMBASA |  | M2 | 0.4225 |  | 167.92 |  | 70.95
[6 empty] | TOTAL Serviço: |  |  |  | 475.01
[6 empty] | VALOR: |  |  |  | 475.01
14.4.2. 99251 CAIXA ENTERRADA HIDRÁULICA RETANGULAR EM ALVENARIA COM TIJOLOS CERÂMICOS MACIÇOS, DIMENSÕES INTERNAS: 0,4X0,4X0,4 M PARA REDE DE DRENAGEM. AF_12/2020 (UN)
Material |  |  | FONTE |  | UNID | COEFICIENTE |  | PREÇO UNITÁRIO |  | TOTAL
00002692 | DESMOLDANTE PROTETOR PARA FORMAS DE MADEIRA, DE BASE OLEOSA EMULSIONADA EM AGUA |  | SINAPI |  | L | 0.0041 |  | 6.39 |  | 0.02
00004491 | PONTALETE *7,5 X 7,5* CM EM PINUS, MISTA OU EQUIVALENTE DA REGIAO - BRUTA |  | SINAPI |  | M | 0.0888 |  | 9.5 |  | 0.84
00005069 | PREGO DE ACO POLIDO COM CABECA 17 X 27 (2 1/2 X 11) |  | SINAPI |  | KG | 0.0094 |  | 18.1 |  | 0.17
00004517 | SARRAFO *2,5 X 7,5* CM EM PINUS, MISTA OU EQUIVALENTE DA REGIAO - BRUTA |  | SINAPI |  | M | 0.1056 |  | 3.32 |  | 0.35
00006193 | TABUA NAO APARELHADA *2,5 X 20* CM, EM MACARANDUBA/MASSARANDUBA, ANGELIM OU EQUIVALENTE DA REGIAO - BRUTA |  | SINAPI |  | M | 0.3312 |  | 18.75 |  | 6.21
00007258 | TIJOLO CERAMICO MACICO COMUM DE *5 X 10 X 20* CM (L X A X C) |  | SINAPI |  | UN | 61.4307 |  | 0.64 |  | 39.31
[6 empty] | TOTAL Material: |  |  |  | 46.9
Mão de Obra com Encargos Complementares |  |  | FONTE |  | UNID | COEFICIENTE |  | PREÇO UNITÁRIO |  | TOTAL
88309 | PEDREIRO COM ENCARGOS COMPLEMENTARES |  | SINAPI |  | H | 2.3668 |  | 32.27 |  | 76.37
88316 | SERVENTE COM ENCARGOS COMPLEMENTARES |  | SINAPI |  | H | 1.8596 |  | 23.23 |  | 43.19
[6 empty] | TOTAL Mão de Obra com Encargos Complementares: |  |  |  | 119.56
Serviço |  |  | FONTE |  | UNID | COEFICIENTE |  | PREÇO UNITÁRIO |  | TOTAL
88628 | ARGAMASSA TRAÇO 1:3 (EM VOLUME DE CIMENTO E AREIA MÉDIA ÚMIDA), PREPARO MECÂNICO COM BETONEIRA 400 L. AF_08/2019 |  | SINAPI |  | M3 | 0.0515 |  | 648.67 |  | 33.4
87316 | ARGAMASSA TRAÇO 1:4 (EM VOLUME DE CIMENTO E AREIA GROSSA ÚMIDA) PARA CHAPISCO CONVENCIONAL, PREPARO MECÂNICO COM BETONEIRA 400 L. AF_08/2019 |  | SINAPI |  | M3 | 0.0069 |  | 580.72 |  | 4
94970 | CONCRETO FCK = 20MPA, TRAÇO 1:2,7:3 (EM MASSA SECA DE CIMENTO/ AREIA MÉDIA/ BRITA 1) - PREPARO MECÂNICO COM BETONEIRA 600 L. AF_05/2021 |  | SINAPI |  | M3 | 0.0419 |  | 517.07 |  | 21.66
97734 | PEÇA RETANGULAR PRÉ-MOLDADA, VOLUME DE CONCRETO DE 10 A 30 LITROS, TAXA DE AÇO APROXIMADA DE 30KG/M³. AF_03/2024 |  | SINAPI |  | M3 | 0.0252 |  | 3242.4 |  | 81.7
101616 | PREPARO DE FUNDO DE VALA COM LARGURA MENOR QUE 1,5 M (ACERTO DO SOLO NATURAL). AF_08/2020 |  | SINAPI |  | M2 | 0.49 |  | 7.15 |  | 3.5
[6 empty] | TOTAL Serviço: |  |  |  | 144.26
[6 empty] | VALOR: |  |  |  | 310.72
15.1.1. 00036084 TUBO PVC PBA JEI, CLASSE 12, DN 50 MM, PARA REDE DE AGUA (NBR 5647) (M)
Material |  |  | FONTE |  | UNID | COEFICIENTE |  | PREÇO UNITÁRIO |  | TOTAL
00036084 | TUBO PVC PBA JEI, CLASSE 12, DN 50 MM, PARA REDE DE AGUA (NBR 5647) |  | SINAPI |  | M | 1 |  | 11 |  | 11
[6 empty] | TOTAL Material: |  |  |  | 11
[6 empty] | VALOR: |  |  |  | 11
15.1.2. 00036373 TUBO PVC PBA JEI, CLASSE 12, DN 75 MM, PARA REDE DE AGUA (NBR 5647) (M)
Material |  |  | FONTE |  | UNID | COEFICIENTE |  | PREÇO UNITÁRIO |  | TOTAL
00036373 | TUBO PVC PBA JEI, CLASSE 12, DN 75 MM, PARA REDE DE AGUA (NBR 5647) |  | SINAPI |  | M | 1 |  | 22.84 |  | 22.84
[6 empty] | TOTAL Material: |  |  |  | 22.84
[6 empty] | VALOR: |  |  |  | 22.84
15.2.1. 00001845 CURVA PVC PBA, JE, PB, 90 GRAUS, DN 50 / DE 60 MM, PARA REDE DE AGUA (UN)
Material |  |  | FONTE |  | UNID | COEFICIENTE |  | PREÇO UNITÁRIO |  | TOTAL
00001845 | CURVA PVC PBA, JE, PB, 90 GRAUS, DN 50 / DE 60 MM, PARA REDE DE AGUA |  | SINAPI |  | UN | 1 |  | 24.54 |  | 24.54
[6 empty] | TOTAL Material: |  |  |  | 24.54
[6 empty] | VALOR: |  |  |  | 24.54
15.2.2. 00001831 CURVA PVC PBA, JE, PB, 45 GRAUS, DN 50 / DE 60 MM, PARA REDE DE AGUA (UN)
Material |  |  | FONTE |  | UNID | COEFICIENTE |  | PREÇO UNITÁRIO |  | TOTAL
00001831 | CURVA PVC PBA, JE, PB, 45 GRAUS, DN 50 / DE 60 MM, PARA REDE DE AGUA |  | SINAPI |  | UN | 1 |  | 19.58 |  | 19.58
[6 empty] | TOTAL Material: |  |  |  | 19.58
[6 empty] | VALOR: |  |  |  | 19.58
15.2.3. INS.319.0 CURVA PVC PBA, JE, PB, 22 GRAUS, DN 50 / DE 60 MM, PARA REDE DE AGUA (UN)
Material |  |  | FONTE |  | UNID | COEFICIENTE |  | PREÇO UNITÁRIO |  | TOTAL
INS.319.0 | CURVA PVC PBA, JE, PB, 22 GRAUS, DN 50 / DE 60 MM, PARA REDE DE AGUA |  | PRÓPRIA |  | UN | 1 |  | 1 |  | 1
[6 empty] | TOTAL Material: |  |  |  | 1
[6 empty] | VALOR: |  |  |  | 1
15.2.4. 00001824 CURVA PVC PBA, JE, PB, 90 GRAUS, DN 75 / DE 85 MM, PARA REDE DE AGUA (UN)
Material |  |  | FONTE |  | UNID | COEFICIENTE |  | PREÇO UNITÁRIO |  | TOTAL
00001824 | CURVA PVC PBA, JE, PB, 90 GRAUS, DN 75 / DE 85 MM, PARA REDE DE AGUA |  | SINAPI |  | UN | 1 |  | 57.94 |  | 57.94
[6 empty] | TOTAL Material: |  |  |  | 57.94
[6 empty] | VALOR: |  |  |  | 57.94
15.2.5. 105294 ASSENTAMENTO E FORNECIMENTO DE CURVA PVC PBA, JE, PB, 45 GRAUS, DN 75 / DE 85 MM, PARA REDE AGUA, JUNTA ELÁSTICA INTEGRADA, INSTALADO EM LOCAL COM NÍVEL ALTO DE INTERFERÊNCIAS (INCLUI FORNECIMENTO). AF_05/2024 (UN)
Material |  |  | FONTE |  | UNID | COEFICIENTE |  | PREÇO UNITÁRIO |  | TOTAL
00001825 | CURVA PVC PBA, JE, PB, 45 GRAUS, DN 75 / DE 85 MM, PARA REDE DE AGUA |  | SINAPI |  | UN | 1 |  | 48.33 |  | 48.33
00020078 | PASTA LUBRIFICANTE PARA TUBOS E CONEXOES COM JUNTA ELASTICA, EMBALAGEM DE *400* GR (USO EM PVC, ACO, POLIETILENO E OUTROS) |  | SINAPI |  | UN | 0.0438 |  | 26.07 |  | 1.14
[6 empty] | TOTAL Material: |  |  |  | 49.47
Mão de Obra com Encargos Complementares |  |  | FONTE |  | UNID | COEFICIENTE |  | PREÇO UNITÁRIO |  | TOTAL
88246 | ASSENTADOR DE TUBOS COM ENCARGOS COMPLEMENTARES |  | SINAPI |  | H | 0.458 |  | 27.21 |  | 12.46
88316 | SERVENTE COM ENCARGOS COMPLEMENTARES |  | SINAPI |  | H | 0.458 |  | 23.23 |  | 10.63
[6 empty] | TOTAL Mão de Obra com Encargos Complementares: |  |  |  | 23.09
[6 empty] | VALOR: |  |  |  | 72.56
15.2.6. 00001206 CAP, PVC PBA, JE, DN 50 / DE 60 MM, PARA REDE DE AGUA (NBR 10351) (UN)
Material |  |  | FONTE |  | UNID | COEFICIENTE |  | PREÇO UNITÁRIO |  | TOTAL
00001206 | CAP, PVC PBA, JE, DN 50 / DE 60 MM, PARA REDE DE AGUA (NBR 10351) |  | SINAPI |  | UN | 1 |  | 5.39 |  | 5.39
[6 empty] | TOTAL Material: |  |  |  | 5.39
[6 empty] | VALOR: |  |  |  | 5.39
15.2.7. 00020327 REDUCAO PVC PBA, JE, PB, DN 75 X 50 / DE 85 X 60 MM, PARA REDE DE AGUA (UN)
Material |  |  | FONTE |  | UNID | COEFICIENTE |  | PREÇO UNITÁRIO |  | TOTAL
00020327 | REDUCAO PVC PBA, JE, PB, DN 75 X 50 / DE 85 X 60 MM, PARA REDE DE AGUA |  | SINAPI |  | UN | 1 |  | 12.67 |  | 12.67
[6 empty] | TOTAL Material: |  |  |  | 12.67
[6 empty] | VALOR: |  |  |  | 12.67
15.2.8. M020520009 TE PVC PBA BBB JE DN 75 (PC)
Material |  |  | FONTE |  | UNID | COEFICIENTE |  | PREÇO UNITÁRIO |  | TOTAL
M020520009 | TE PVC PBA BBB JE DN 75 |  | EMBASA |  | PC | 1 |  | 40.8 |  | 40.8
[6 empty] | TOTAL Material: |  |  |  | 40.8
[6 empty] | VALOR: |  |  |  | 40.8
15.3.1. M020503001 AD PVC PBA X FoFo JE DN 50 (PC)
Material |  |  | FONTE |  | UNID | COEFICIENTE |  | PREÇO UNITÁRIO |  | TOTAL
M020503001 | AD PVC PBA X FoFo JE DN 50 |  | EMBASA |  | PC | 1 |  | 32.44 |  | 32.44
[6 empty] | TOTAL Material: |  |  |  | 32.44
[6 empty] | VALOR: |  |  |  | 32.44
15.3.2. M013011001 VALVULA RED. DE PRESSAO FoFo C/ FL. PN 10 DN 50 10,600 kg (PC)
Material |  |  | FONTE |  | UNID | COEFICIENTE |  | PREÇO UNITÁRIO |  | TOTAL
M013011001 | VALVULA RED. DE PRESSAO FoFo C/ FL. PN 10 DN 50 10,600 kg |  | EMBASA |  | PC | 1 |  | 5621.03 |  | 5621.03
[6 empty] | TOTAL Material: |  |  |  | 5621.03
[6 empty] | VALOR: |  |  |  | 5621.03
15.3.3. 94498 REGISTRO DE GAVETA BRUTO, LATÃO, ROSCÁVEL, 2" - FORNECIMENTO E INSTALAÇÃO. AF_08/2021 (UN)
Material |  |  | FONTE |  | UNID | COEFICIENTE |  | PREÇO UNITÁRIO |  | TOTAL
00003148 | FITA VEDA ROSCA EM ROLOS DE 18 MM X 50 M (L X C) |  | SINAPI |  | UN | 0.024 |  | 11.32 |  | 0.27
00006028 | REGISTRO GAVETA BRUTO EM LATAO FORJADO, BITOLA 2" (REF 1509) |  | SINAPI |  | UN | 1 |  | 132.73 |  | 132.73
[6 empty] | TOTAL Material: |  |  |  | 133
Mão de Obra com Encargos Complementares |  |  | FONTE |  | UNID | COEFICIENTE |  | PREÇO UNITÁRIO |  | TOTAL
88248 | AUXILIAR DE ENCANADOR OU BOMBEIRO HIDRÁULICO COM ENCARGOS COMPLEMENTARES |  | SINAPI |  | H | 0.3398 |  | 23.37 |  | 7.94
88267 | ENCANADOR OU BOMBEIRO HIDRÁULICO COM ENCARGOS COMPLEMENTARES |  | SINAPI |  | H | 0.3398 |  | 31.5 |  | 10.7
[6 empty] | TOTAL Mão de Obra com Encargos Complementares: |  |  |  | 18.64
[6 empty] | VALOR: |  |  |  | 151.64
16.1. 20.02.29 EXECUCAO RAMAL PREDIAL, TIPOS II-1A/2A/2D, EM TERRENO NATURAL C/ASSENT.HIDROMETRO 1,5e3m3/h x 1/2"ou3/4",ASSENT.DE CAVALETE/ASSENT.CX.CPH (EMBUT.MURETA), S/FORNEC.DE CX/MAT.HID/HIDR - 1a E 2a CAT (UN)
Serviço |  |  | FONTE |  | UNID | COEFICIENTE |  | PREÇO UNITÁRIO |  | TOTAL
51.01.04 | ASSENT.MAT.P/RAMAL PREDIAL AGUA EM MURETA PREMOLDADA |  | EMBASA |  | UN | 1 |  | 78.45 |  | 78.45
50.52.03 | BOTA FORA SOLO (CARGA E DESCARGA/ MOM.TRANSPORTE 12.5 KM/ ESPALHAMENTO) |  | EMBASA |  | M3 | 0.096 |  | 37.75 |  | 3.62
05.01.01 | ESCAV. MANUAL DE VALAS - AGUA - EM SOLO DE 1a CAT.EXECUTADA C/ PROFUND. ATE 1,50m |  | EMBASA |  | M3 | 0.9165 |  | 51.82 |  | 47.49
05.04.01 | EXEC. DE ATERRO MANUAL EM VALAS/POCOS/CAVAS DE FUNDACAO C/ SOLO PROVENIENTE DAS ESCAVACOES, INCL. LANCAM., ESPALHAM. E COMPACTACAO MECANIZADA COM COMPACTADOR TIPO PLACA VIBRATORIA OU A PERCUSSAO |  | EMBASA |  | M3 | 0.9142 |  | 24.43 |  | 22.33
[6 empty] | TOTAL Serviço: |  |  |  | 151.89
[6 empty] | VALOR: |  |  |  | 151.89
16.2. 60.95.01 MURETA EM ALVENARIA PARA PADRAO DE ENTRADA (M2)
Serviço |  |  | FONTE |  | UNID | COEFICIENTE |  | PREÇO UNITÁRIO |  | TOTAL
09.06.01 | ACO CA-50, INCL. FORNEC., CORTE, DOBR. E COLOCACAO NAS PECAS |  | EMBASA |  | KG | 0.48 |  | 11.8 |  | 5.66
15.01.52 | ALVENARIA DE PEDRA C/JUNTA ARGAMASSADA P/ FUNDACAO |  | EMBASA |  | M3 | 0.036 |  | 679.78 |  | 24.47
15.01.01 | ALVENARIA DE VEDACAO C/ BLOCO CERAMICO FURADO C/ e=10cm |  | EMBASA |  | M2 | 0.9 |  | 67.37 |  | 60.63
15.04.01 | CHAPISCO C/ ARGAMASSA DE CIMENTO E AREIA |  | EMBASA |  | M2 | 1.8 |  | 7.62 |  | 13.72
09.02.04 | CONCRETO CICLOPICO C/ CONCRETO PRIMARIO C/ CONS. MIN. DE CIMENTO DE 200kg/m3 E30% DE PEDRA DE MAO, INCL. FORNEC. DOS MAT., PRODUCAO, LANC., ADENS. E CURA |  | EMBASA |  | M3 | 0.006 |  | 611.47 |  | 3.67
05.03.01 | ESCAV. MANUAL DE POCOS E CAVAS DE FUNDACAO EM SOLO DE 1a CAT. EXECUTADA C/ PROFUND. ATE 1,50m |  | EMBASA |  | M3 | 0.024 |  | 32.45 |  | 0.78
09.09.07 | FORMA PLANA EM COMP. RESINADO P/ ESTRUTURA E=12 ATE 3X |  | EMBASA |  | M2 | 0.26 |  | 111.27 |  | 28.93
15.04.11 | MASSA UNICA (CIMENTO / ARENOSO / AREIA) |  | EMBASA |  | M2 | 1.8 |  | 26.66 |  | 47.99
[6 empty] | TOTAL Serviço: |  |  |  | 185.85
[6 empty] | VALOR: |  |  |  | 185.85
17.1. M080106001 T PEAD CL. 10,0 kgf/cm? DE 20 (M)
Material |  |  | FONTE |  | UNID | COEFICIENTE |  | PREÇO UNITÁRIO |  | TOTAL
M080106001 | T PEAD CL. 10,0 kgf/cm? DE 20 |  | EMBASA |  | M | 1 |  | 1.07 |  | 1.07
[6 empty] | TOTAL Material: |  |  |  | 1.07
[6 empty] | VALOR: |  |  |  | 1.07
17.2. M020708013 REG ESFERA PVC JR DN 2' (PC)
Material |  |  | FONTE |  | UNID | COEFICIENTE |  | PREÇO UNITÁRIO |  | TOTAL
M020708013 | REG ESFERA PVC JR DN 2' |  | EMBASA |  | PC | 1 |  | 113.34 |  | 113.34
[6 empty] | TOTAL Material: |  |  |  | 113.34
[6 empty] | VALOR: |  |  |  | 113.34
17.3. M021623001 L PVC JSR DN 20 X 1/2' (PC)
Material |  |  | FONTE |  | UNID | COEFICIENTE |  | PREÇO UNITÁRIO |  | TOTAL
M021623001 | L PVC JSR DN 20 X 1/2' |  | EMBASA |  | PC | 1 |  | 1.1 |  | 1.1
[6 empty] | TOTAL Material: |  |  |  | 1.1
[6 empty] | VALOR: |  |  |  | 1.1
17.4. M111001009 HIDROMETRO UNIJATO MAGNETICO C/ RELOJOARIA SECA, S/ OPCAO DESAIDA P/ TELEMETRIA, CLASSE B, 3,0 m3/h x 1/2' (UN)
Material |  |  | FONTE |  | UNID | COEFICIENTE |  | PREÇO UNITÁRIO |  | TOTAL
M111001009 | HIDROMETRO UNIJATO MAGNETICO C/ RELOJOARIA SECA, S/ OPCAO DESAIDA P/ TELEMETRIA, CLASSE B, 3,0 m3/h x 1/2' |  | EMBASA |  | UN | 1 |  | 78.11 |  | 78.11
[6 empty] | TOTAL Material: |  |  |  | 78.11
[6 empty] | VALOR: |  |  |  | 78.11
17.5. M020703017 CT C/ TR. JR PVC LP DN 50 X 1/2' (PC)
Material |  |  | FONTE |  | UNID | COEFICIENTE |  | PREÇO UNITÁRIO |  | TOTAL
M020703017 | CT C/ TR. JR PVC LP DN 50 X 1/2' |  | EMBASA |  | PC | 1 |  | 7.68 |  | 7.68
[6 empty] | TOTAL Material: |  |  |  | 7.68
[6 empty] | VALOR: |  |  |  | 7.68
17.6. M089000200 CONJUNTO DE CONEXOES PARA HIDROMETRO 3m3 DN 1/2" EM PP (CJ)
Material |  |  | FONTE |  | UNID | COEFICIENTE |  | PREÇO UNITÁRIO |  | TOTAL
M089000200 | CONJUNTO DE CONEXOES PARA HIDROMETRO 3m3 DN 1/2" EM PP |  | EMBASA |  | CJ | 1 |  | 4.97 |  | 4.97
[6 empty] | TOTAL Material: |  |  |  | 4.97
[6 empty] | VALOR: |  |  |  | 4.97
COM-52441447 FLUTUANTE EM PRFV COM CAP. ATÉ 1.000Kg (CJ)
Mão de Obra com Encargos Complementares |  | FONTE | UNID | COEFICIENTE | PREÇO UNITÁRIO | TOTAL
88279 | MONTADOR ELETROMECÃNICO COM ENCARGOS COMPLEMENTARES | SINAPI | H | 44 | 51.27 | 2255.88
|  |  |  | TOTAL Mão de Obra com Encargos Complementares: |  | 2255.88
Serviço |  | FONTE | UNID | COEFICIENTE | PREÇO UNITÁRIO | TOTAL
22.90.51 | FORNECIMENTO E INSTALACAO DE GRADE EM PRFV (FIBRA DE VIDRO), COM ESPACAMENTO ENTRE AS BARRAS DE 2 A 3 CM, BARRAS COM SECAO DE 1.3/16 X 3/8 | EMBASA | M2 | 3 | 1152.18 | 3456.54
|  |  |  | TOTAL Serviço: |  | 3456.54
|  |  |  | VALOR: |  | 5712.42
INS.159 FILTROS ASCENDENTE, COM LEITOS FILTRANTES DE AREIA - Q= 17,19L/s; D= 2,50m; Tas= 1,00Nm³/ m²min (CJ)
Material |  | FONTE | UNID | COEFICIENTE | PREÇO UNITÁRIO | TOTAL
INS.159 | FILTROS ASCENDENTE, COM LEITOS FILTRANTES DE AREIA - Q= 17,19L/s; D= 2,50m; Tas= 1,00Nm³/ m²min | PRÓPRIA | CJ | 1 | 6570 | 6570
|  |  |  | TOTAL Material: |  | 6570
|  |  |  | VALOR: |  | 6570
INS.319.0 CURVA PVC PBA, JE, PB, 22 GRAUS, DN 50 / DE 60 MM, PARA REDE DE AGUA (UN)
Material |  | FONTE | UNID | COEFICIENTE | PREÇO UNITÁRIO | TOTAL
INS.319.0 | CURVA PVC PBA, JE, PB, 22 GRAUS, DN 50 / DE 60 MM, PARA REDE DE AGUA | PRÓPRIA | UN | 1 | 1 | 1
|  |  |  | TOTAL Material: |  | 1
|  |  |  | VALOR: |  | 1
09.30.06 (REVISADA) FORNECIMENTO, FABRICACAO E MONTAGEM DE ESTRUTURA METALICA, INCLUINDO PRIMER ANTI- CORROSIVO, COM FORNECIMENTO DE MATERIAL (KG)
Equipamento |  | FONTE |  | UNID | COEFICIENTE | PREÇO UNITÁRIO | TOTAL
H020000914 | MAQUINA DE SOLDA ELETRICA 425A | EMBASA |  | H | 0.07 | 1.92 | 0.13
[5 empty] | TOTAL Equipamento: |  | 0.13
Material |  | FONTE |  | UNID | COEFICIENTE | PREÇO UNITÁRIO | TOTAL
D040000103 | CHAPA DE ACO CARBONO | EMBASA |  | KG | 1.03 | 8.51 | 8.77
D340000007 | ELETRODO AWS/60/10 4 MM | EMBASA |  | KG | 0.15 | 27.25 | 4.09
[5 empty] | TOTAL Material: |  | 12.86
Mão de Obra |  | FONTE |  | UNID | COEFICIENTE | PREÇO UNITÁRIO | TOTAL
B010000031 | AJUDANTE DE SOLDADOR | EMBASA |  | H | 0.3 | 18.85 | 5.66
B010000085 | MONTADOR | EMBASA |  | H | 0.3 | 29.07 | 8.72
B010000100 | SOLDADOR | EMBASA |  | H | 0.2 | 29.07 | 5.81
[5 empty] | TOTAL Mão de Obra: |  | 20.19
Serviço |  | FONTE |  | UNID | COEFICIENTE | PREÇO UNITÁRIO | TOTAL
59.06.94 | LOCAÇÃO DE CAMINHÃO MUNCK 5T, INCLUSIVE OPERADOR, COMBUSTIVEL E SMARTPHONE | EMBASA |  | H | 0.01 | 151.78 | 1.52
[5 empty] | TOTAL Serviço: |  | 1.52
[5 empty] | VALOR: |  | 34.7
09.06.01 ACO CA-50, INCL. FORNEC., CORTE, DOBR. E COLOCACAO NAS PECAS (KG)
Material |  | FONTE |  | UNID | COEFICIENTE | PREÇO UNITÁRIO | TOTAL
D040000004 | ACO CA-50 | EMBASA |  | KG | 1.05 | 7.04 | 7.39
D040000031 | ARAME RECOZIDO N-18 (1,25 MM - 9,6 GR/M) | EMBASA |  | KG | 0.03 | 24.18 | 0.73
[5 empty] | TOTAL Material: |  | 8.12
Mão de Obra |  | FONTE |  | UNID | COEFICIENTE | PREÇO UNITÁRIO | TOTAL
B010000037 | ARMADOR | EMBASA |  | H | 0.082 | 26.76 | 2.19
B010000097 | SERVENTE | EMBASA |  | H | 0.082 | 18.02 | 1.48
[5 empty] | TOTAL Mão de Obra: |  | 3.67
[5 empty] | VALOR: |  | 11.79
09.06.04 ACO CA-60, INCL. FORNEC., CORTE, DOBR. E COLOCACAO NAS PECAS (KG)
Material |  | FONTE |  | UNID | COEFICIENTE | PREÇO UNITÁRIO | TOTAL
D040000007 | ACO CA-60 | EMBASA |  | KG | 1.05 | 6.66 | 6.99
D040000031 | ARAME RECOZIDO N-18 (1,25 MM - 9,6 GR/M) | EMBASA |  | KG | 0.03 | 24.18 | 0.73
[5 empty] | TOTAL Material: |  | 7.72
Mão de Obra |  | FONTE |  | UNID | COEFICIENTE | PREÇO UNITÁRIO | TOTAL
B010000037 | ARMADOR | EMBASA |  | H | 0.082 | 26.76 | 2.19
B010000097 | SERVENTE | EMBASA |  | H | 0.082 | 18.02 | 1.48
[5 empty] | TOTAL Mão de Obra: |  | 3.67
[5 empty] | VALOR: |  | 11.39
88238 AJUDANTE DE ARMADOR COM ENCARGOS COMPLEMENTARES (H)
Encargos Complementares |  | FONTE |  | UNID | COEFICIENTE | PREÇO UNITÁRIO | TOTAL
00037370 | ALIMENTACAO - HORISTA (COLETADO CAIXA - ENCARGOS COMPLEMENTARES) | SINAPI |  | H | 1 | 4.56 | 4.56
00043489 | EPI - FAMILIA PEDREIRO - HORISTA (ENCARGOS COMPLEMENTARES - COLETADO CAIXA) | SINAPI |  | H | 1 | 1.24 | 1.24
00037372 | EXAMES - HORISTA (COLETADO CAIXA - ENCARGOS COMPLEMENTARES) | SINAPI |  | H | 1 | 1.34 | 1.34
00043465 | FERRAMENTAS - FAMILIA PEDREIRO - HORISTA (ENCARGOS COMPLEMENTARES - COLETADO CAIXA) | SINAPI |  | H | 1 | 0.82 | 0.82
00037373 | SEGURO - HORISTA (COLETADO CAIXA - ENCARGOS COMPLEMENTARES) | SINAPI |  | H | 1 | 0.04 | 0.04
00037371 | TRANSPORTE - HORISTA (COLETADO CAIXA - ENCARGOS COMPLEMENTARES) | SINAPI |  | H | 1 | 0.8 | 0.8
[5 empty] | TOTAL Encargos Complementares: |  | 8.8
Mão de Obra |  | FONTE |  | UNID | COEFICIENTE | PREÇO UNITÁRIO | TOTAL
00006114 | AJUDANTE DE ARMADOR (HORISTA) | SINAPI |  | H | 1 | 14.96 | 14.96
[5 empty] | TOTAL Mão de Obra: |  | 14.96
Serviço |  | FONTE |  | UNID | COEFICIENTE | PREÇO UNITÁRIO | TOTAL
95308 | CURSO DE CAPACITAÇÃO PARA AJUDANTE DE ARMADOR (ENCARGOS COMPLEMENTARES) - HORISTA | SINAPI |  | H | 1 | 0.19 | 0.19
[5 empty] | TOTAL Serviço: |  | 0.19
[5 empty] | VALOR: |  | 23.95
88239 AJUDANTE DE CARPINTEIRO COM ENCARGOS COMPLEMENTARES (H)
Encargos Complementares |  | FONTE |  | UNID | COEFICIENTE | PREÇO UNITÁRIO | TOTAL
00037370 | ALIMENTACAO - HORISTA (COLETADO CAIXA - ENCARGOS COMPLEMENTARES) | SINAPI |  | H | 1 | 4.56 | 4.56
00043483 | EPI - FAMILIA CARPINTEIRO DE FORMAS - HORISTA (ENCARGOS COMPLEMENTARES - COLETADO CAIXA) | SINAPI |  | H | 1 | 1.43 | 1.43
00037372 | EXAMES - HORISTA (COLETADO CAIXA - ENCARGOS COMPLEMENTARES) | SINAPI |  | H | 1 | 1.34 | 1.34
00043459 | FERRAMENTAS - FAMILIA CARPINTEIRO DE FORMAS - HORISTA (ENCARGOS COMPLEMENTARES - COLETADO CAIXA) | SINAPI |  | H | 1 | 0.49 | 0.49
00037373 | SEGURO - HORISTA (COLETADO CAIXA - ENCARGOS COMPLEMENTARES) | SINAPI |  | H | 1 | 0.04 | 0.04
00037371 | TRANSPORTE - HORISTA (COLETADO CAIXA - ENCARGOS COMPLEMENTARES) | SINAPI |  | H | 1 | 0.8 | 0.8
[5 empty] | TOTAL Encargos Complementares: |  | 8.66
Mão de Obra |  | FONTE |  | UNID | COEFICIENTE | PREÇO UNITÁRIO | TOTAL
00006117 | CARPINTEIRO AUXILIAR (HORISTA) | SINAPI |  | H | 1 | 14.96 | 14.96
[5 empty] | TOTAL Mão de Obra: |  | 14.96
Serviço |  | FONTE |  | UNID | COEFICIENTE | PREÇO UNITÁRIO | TOTAL
95309 | CURSO DE CAPACITAÇÃO PARA AJUDANTE DE CARPINTEIRO (ENCARGOS COMPLEMENTARES) - HORISTA | SINAPI |  | H | 1 | 0.25 | 0.25
[5 empty] | TOTAL Serviço: |  | 0.25
[5 empty] | VALOR: |  | 23.87
88243 AJUDANTE ESPECIALIZADO COM ENCARGOS COMPLEMENTARES (H)
Encargos Complementares |  | FONTE |  | UNID | COEFICIENTE | PREÇO UNITÁRIO | TOTAL
00037370 | ALIMENTACAO - HORISTA (COLETADO CAIXA - ENCARGOS COMPLEMENTARES) | SINAPI |  | H | 1 | 4.56 | 4.56
00043491 | EPI - FAMILIA SERVENTE - HORISTA (ENCARGOS COMPLEMENTARES - COLETADO CAIXA) | SINAPI |  | H | 1 | 1.33 | 1.33
00037372 | EXAMES - HORISTA (COLETADO CAIXA - ENCARGOS COMPLEMENTARES) | SINAPI |  | H | 1 | 1.34 | 1.34
00043467 | FERRAMENTAS - FAMILIA SERVENTE - HORISTA (ENCARGOS COMPLEMENTARES - COLETADO CAIXA) | SINAPI |  | H | 1 | 0.61 | 0.61
00037373 | SEGURO - HORISTA (COLETADO CAIXA - ENCARGOS COMPLEMENTARES) | SINAPI |  | H | 1 | 0.04 | 0.04
00037371 | TRANSPORTE - HORISTA (COLETADO CAIXA - ENCARGOS COMPLEMENTARES) | SINAPI |  | H | 1 | 0.8 | 0.8
[5 empty] | TOTAL Encargos Complementares: |  | 8.68
Mão de Obra |  | FONTE |  | UNID | COEFICIENTE | PREÇO UNITÁRIO | TOTAL
00000242 | AJUDANTE ESPECIALIZADO (HORISTA) | SINAPI |  | H | 1 | 15.74 | 15.74
[5 empty] | TOTAL Mão de Obra: |  | 15.74
Serviço |  | FONTE |  | UNID | COEFICIENTE | PREÇO UNITÁRIO | TOTAL
95313 | CURSO DE CAPACITAÇÃO PARA AJUDANTE ESPECIALIZADO (ENCARGOS COMPLEMENTARES) - HORISTA | SINAPI |  | H | 1 | 0.2 | 0.2
[5 empty] | TOTAL Serviço: |  | 0.2
[5 empty] | VALOR: |  | 24.62
100660 ALIZAR DE 5X1,5CM PARA PORTA FIXADO COM PREGOS, PADRÃO POPULAR - FORNECIMENTO E INSTALAÇÃO. AF_12/2019 (M)
Material |  | FONTE |  | UNID | COEFICIENTE | PREÇO UNITÁRIO | TOTAL
00020007 | GUARNICAO / ALIZAR / VISTA LISA EM MADEIRA MACICA, PARA PORTA, E = *1* CM, L = *5* CM, PINUS /EUCALIPTO / VIROLA OU EQUIVALENTE DA REGIAO | SINAPI |  | M | 1.163 | 4.83 | 5.61
00039026 | PREGO DE ACO POLIDO SEM CABECA 15 X 15 (1 1/4 X 13) | SINAPI |  | KG | 0.006 | 19.97 | 0.11
[5 empty] | TOTAL Material: |  | 5.72
Mão de Obra com Encargos Complementares |  | FONTE |  | UNID | COEFICIENTE | PREÇO UNITÁRIO | TOTAL
88261 | CARPINTEIRO DE ESQUADRIA COM ENCARGOS COMPLEMENTARES | SINAPI |  | H | 0.068 | 30.84 | 2.09
88316 | SERVENTE COM ENCARGOS COMPLEMENTARES | SINAPI |  | H | 0.034 | 23.23 | 0.78
[5 empty] | TOTAL Mão de Obra com Encargos Complementares: |  | 2.87
[5 empty] | VALOR: |  | 8.59
15.01.52 ALVENARIA DE PEDRA C/JUNTA ARGAMASSADA P/ FUNDACAO (M3)
Material |  | FONTE |  | UNID | COEFICIENTE | PREÇO UNITÁRIO | TOTAL
K010000001 | FRETE PARA AGREGADOS GRAUDOS | EMBASA |  | M3 | 1.1 | 48.95 | 53.85
D020000023 | PEDRA DE MAO, EXCLUSIVE FRETE | EMBASA |  | M3 | 1.1 | 99.51 | 109.46
[5 empty] | TOTAL Material: |  | 163.31
Mão de Obra |  | FONTE |  | UNID | COEFICIENTE | PREÇO UNITÁRIO | TOTAL
B010000091 | PEDREIRO / ENCANADOR / ARTIFICE | EMBASA |  | H | 6.5 | 26.9 | 174.85
B010000097 | SERVENTE | EMBASA |  | H | 7.5 | 18.02 | 135.15
[5 empty] | TOTAL Mão de Obra: |  | 310
Serviço |  | FONTE |  | UNID | COEFICIENTE | PREÇO UNITÁRIO | TOTAL
50.10.19 | ARGAMASSA (CIMENTO/AREIA GROSSA) TR. 1:3 | EMBASA |  | M3 | 0.33 | 625.53 | 206.42
[5 empty] | TOTAL Serviço: |  | 206.42
[5 empty] | VALOR: |  | 679.73
15.01.01 ALVENARIA DE VEDACAO C/ BLOCO CERAMICO FURADO C/ e=10cm (M2)
Material |  | FONTE |  | UNID | COEFICIENTE | PREÇO UNITÁRIO | TOTAL
D080000007 | BLOCO CERAMICO VAZADO P/ ALVEN DE VEDACAO, 6 FUROS, 9 X 14 X 19 CM | EMBASA |  | UN | 25 | 0.58 | 14.5
[5 empty] | TOTAL Material: |  | 14.5
Mão de Obra |  | FONTE |  | UNID | COEFICIENTE | PREÇO UNITÁRIO | TOTAL
B010000091 | PEDREIRO / ENCANADOR / ARTIFICE | EMBASA |  | H | 1 | 26.9 | 26.9
B010000097 | SERVENTE | EMBASA |  | H | 1 | 18.02 | 18.02
[5 empty] | TOTAL Mão de Obra: |  | 44.92
Serviço |  | FONTE |  | UNID | COEFICIENTE | PREÇO UNITÁRIO | TOTAL
50.10.64 | ARGAMASSA MISTA (CIMENTO/CAL HIDRATADA/AREIA GROSSA) TR. 1:2:8 | EMBASA |  | M3 | 0.01 | 795.11 | 7.95
[5 empty] | TOTAL Serviço: |  | 7.95
[5 empty] | VALOR: |  | 67.37
15.01.19 ALVENARIA DE VEDACAO C/ TIJOLO MACICO (COMUM) C/ e=10cm (M2)
Material |  | FONTE |  | UNID | COEFICIENTE | PREÇO UNITÁRIO | TOTAL
D080000073 | TIJOLO CERAMICO MACICO COMUM 5 X 10 X 20 CM | EMBASA |  | UN | 83 | 0.55 | 45.65
[5 empty] | TOTAL Material: |  | 45.65
Mão de Obra |  | FONTE |  | UNID | COEFICIENTE | PREÇO UNITÁRIO | TOTAL
B010000091 | PEDREIRO / ENCANADOR / ARTIFICE | EMBASA |  | H | 0.9 | 26.9 | 24.21
B010000097 | SERVENTE | EMBASA |  | H | 0.9 | 18.02 | 16.22
[5 empty] | TOTAL Mão de Obra: |  | 40.43
Serviço |  | FONTE |  | UNID | COEFICIENTE | PREÇO UNITÁRIO | TOTAL
50.10.64 | ARGAMASSA MISTA (CIMENTO/CAL HIDRATADA/AREIA GROSSA) TR. 1:2:8 | EMBASA |  | M3 | 0.013 | 795.11 | 10.34
[5 empty] | TOTAL Serviço: |  | 10.34
[5 empty] | VALOR: |  | 96.42
15.01.25 ALVENARIA DE VEDACAO C/ TIJOLO MACICO (COMUM), EM VOLUME (M3)
Material |  | FONTE |  | UNID | COEFICIENTE | PREÇO UNITÁRIO | TOTAL
D080000073 | TIJOLO CERAMICO MACICO COMUM 5 X 10 X 20 CM | EMBASA |  | UN | 926 | 0.55 | 509.3
[5 empty] | TOTAL Material: |  | 509.3
Mão de Obra |  | FONTE |  | UNID | COEFICIENTE | PREÇO UNITÁRIO | TOTAL
B010000091 | PEDREIRO / ENCANADOR / ARTIFICE | EMBASA |  | H | 5 | 26.9 | 134.5
B010000097 | SERVENTE | EMBASA |  | H | 7.74 | 18.02 | 139.47
[5 empty] | TOTAL Mão de Obra: |  | 273.97
Serviço |  | FONTE |  | UNID | COEFICIENTE | PREÇO UNITÁRIO | TOTAL
50.10.64 | ARGAMASSA MISTA (CIMENTO/CAL HIDRATADA/AREIA GROSSA) TR. 1:2:8 | EMBASA |  | M3 | 0.1 | 795.11 | 79.51
[5 empty] | TOTAL Serviço: |  | 79.51
[5 empty] | VALOR: |  | 862.78
50.10.19 ARGAMASSA (CIMENTO/AREIA GROSSA) TR. 1:3 (M3)
Material |  | FONTE |  | UNID | COEFICIENTE | PREÇO UNITÁRIO | TOTAL
D020000004 | AREIA GROSSA, EXCLUSIVE FRETE | EMBASA |  | M3 | 0.95 | 107.51 | 102.13
D010000008 | CIMENTO PORTLAND COMPOSTO CP II-32 | EMBASA |  | KG | 427 | 0.75 | 320.25
K010000004 | FRETE PARA AGREGADOS MIUDOS | EMBASA |  | M3 | 0.95 | 100 | 95
[5 empty] | TOTAL Material: |  | 517.38
Mão de Obra |  | FONTE |  | UNID | COEFICIENTE | PREÇO UNITÁRIO | TOTAL
B010000097 | SERVENTE | EMBASA |  | H | 6 | 18.02 | 108.12
[5 empty] | TOTAL Mão de Obra: |  | 108.12
[5 empty] | VALOR: |  | 625.5
50.10.64 ARGAMASSA MISTA (CIMENTO/CAL HIDRATADA/AREIA GROSSA) TR. 1:2:8 (M3)
Material |  | FONTE |  | UNID | COEFICIENTE | PREÇO UNITÁRIO | TOTAL
D020000004 | AREIA GROSSA, EXCLUSIVE FRETE | EMBASA |  | M3 | 1.216 | 107.51 | 130.73
D010000003 | CAL HIDRATADA | EMBASA |  | KG | 182 | 1.44 | 262.08
D010000008 | CIMENTO PORTLAND COMPOSTO CP II-32 | EMBASA |  | KG | 182 | 0.75 | 136.5
K010000004 | FRETE PARA AGREGADOS MIUDOS | EMBASA |  | M3 | 1.216 | 100 | 121.6
[5 empty] | TOTAL Material: |  | 650.91
Mão de Obra |  | FONTE |  | UNID | COEFICIENTE | PREÇO UNITÁRIO | TOTAL
B010000097 | SERVENTE | EMBASA |  | H | 8 | 18.02 | 144.16
[5 empty] | TOTAL Mão de Obra: |  | 144.16
[5 empty] | VALOR: |  | 795.07
88627 ARGAMASSA TRAÇO 1:0,5:4,5 (EM VOLUME DE CIMENTO, CAL E AREIA MÉDIA ÚMIDA) PARA ASSENTAMENTO DE ALVENARIA, PREPARO MANUAL. AF_08/2019 (M3)
Material |  | FONTE |  | UNID | COEFICIENTE | PREÇO UNITÁRIO | TOTAL
00000370 | AREIA MEDIA - POSTO JAZIDA/FORNECEDOR (RETIRADO NA JAZIDA, SEM TRANSPORTE) | SINAPI |  | M3 | 1.13 | 117.45 | 132.71
00001106 | CAL HIDRATADA CH-I PARA ARGAMASSAS | SINAPI |  | KG | 75.47 | 1.53 | 115.46
00001379 | CIMENTO PORTLAND COMPOSTO CP II-32 | SINAPI |  | KG | 339.62 | 0.8 | 271.69
[5 empty] | TOTAL Material: |  | 519.86
Mão de Obra com Encargos Complementares |  | FONTE |  | UNID | COEFICIENTE | PREÇO UNITÁRIO | TOTAL
88316 | SERVENTE COM ENCARGOS COMPLEMENTARES | SINAPI |  | H | 8.78 | 23.23 | 203.95
[5 empty] | TOTAL Mão de Obra com Encargos Complementares: |  | 203.95
[5 empty] | VALOR: |  | 723.81
87367 ARGAMASSA TRAÇO 1:1:6 (EM VOLUME DE CIMENTO, CAL E AREIA MÉDIA ÚMIDA) PARA EMBOÇO/MASSA ÚNICA/ASSENTAMENTO DE ALVENARIA DE VEDAÇÃO, PREPARO MANUAL. AF_08/2019 (M3)
Material |  | FONTE |  | UNID | COEFICIENTE | PREÇO UNITÁRIO | TOTAL
00000370 | AREIA MEDIA - POSTO JAZIDA/FORNECEDOR (RETIRADO NA JAZIDA, SEM TRANSPORTE) | SINAPI |  | M3 | 1.16 | 117.45 | 136.24
00001106 | CAL HIDRATADA CH-I PARA ARGAMASSAS | SINAPI |  | KG | 116.4 | 1.53 | 178.09
00001379 | CIMENTO PORTLAND COMPOSTO CP II-32 | SINAPI |  | KG | 261.89 | 0.8 | 209.51
[5 empty] | TOTAL Material: |  | 523.84
Mão de Obra com Encargos Complementares |  | FONTE |  | UNID | COEFICIENTE | PREÇO UNITÁRIO | TOTAL
88316 | SERVENTE COM ENCARGOS COMPLEMENTARES | SINAPI |  | H | 11.23 | 23.23 | 260.87
[5 empty] | TOTAL Mão de Obra com Encargos Complementares: |  | 260.87
[5 empty] | VALOR: |  | 784.71
87369 ARGAMASSA TRAÇO 1:2:8 (EM VOLUME DE CIMENTO, CAL E AREIA MÉDIA ÚMIDA) PARA EMBOÇO/MASSA ÚNICA/ASSENTAMENTO DE ALVENARIA DE VEDAÇÃO, PREPARO MANUAL. AF_08/2019 (M3)
Material |  | FONTE |  | UNID | COEFICIENTE | PREÇO UNITÁRIO | TOTAL
00000370 | AREIA MEDIA - POSTO JAZIDA/FORNECEDOR (RETIRADO NA JAZIDA, SEM TRANSPORTE) | SINAPI |  | M3 | 1.14 | 117.45 | 133.89
00001106 | CAL HIDRATADA CH-I PARA ARGAMASSAS | SINAPI |  | KG | 171.13 | 1.53 | 261.82
00001379 | CIMENTO PORTLAND COMPOSTO CP II-32 | SINAPI |  | KG | 192.52 | 0.8 | 154.01
[5 empty] | TOTAL Material: |  | 549.72
Mão de Obra com Encargos Complementares |  | FONTE |  | UNID | COEFICIENTE | PREÇO UNITÁRIO | TOTAL
88316 | SERVENTE COM ENCARGOS COMPLEMENTARES | SINAPI |  | H | 11.1 | 23.23 | 257.85
[5 empty] | TOTAL Mão de Obra com Encargos Complementares: |  | 257.85
[5 empty] | VALOR: |  | 807.57
87292 ARGAMASSA TRAÇO 1:2:8 (EM VOLUME DE CIMENTO, CAL E AREIA MÉDIA ÚMIDA) PARA EMBOÇO/MASSA ÚNICA/ASSENTAMENTO DE ALVENARIA DE VEDAÇÃO, PREPARO MECÂNICO COM BETONEIRA 400 L. AF_08/2019 (M3)
Equipamento Custo Horário |  | FONTE |  | UNID | COEFICIENTE | PREÇO UNITÁRIO | TOTAL
88831 | BETONEIRA CAPACIDADE NOMINAL DE 400 L, CAPACIDADE DE MISTURA 280 L, MOTOR ELÉTRICO TRIFÁSICO POTÊNCIA DE 2 CV, SEM CARREGADOR - CHI DIURNO. AF_05/2023 | SINAPI |  | CHI | 3.45 | 0.4 | 1.38
88830 | BETONEIRA CAPACIDADE NOMINAL DE 400 L, CAPACIDADE DE MISTURA 280 L, MOTOR ELÉTRICO TRIFÁSICO POTÊNCIA DE 2 CV, SEM CARREGADOR - CHP DIURNO. AF_05/2023 | SINAPI |  | CHP | 1.05 | 2.12 | 2.22
[5 empty] | TOTAL Equipamento Custo Horário: |  | 3.6
Material |  | FONTE |  | UNID | COEFICIENTE | PREÇO UNITÁRIO | TOTAL
00000370 | AREIA MEDIA - POSTO JAZIDA/FORNECEDOR (RETIRADO NA JAZIDA, SEM TRANSPORTE) | SINAPI |  | M3 | 1.16 | 117.45 | 136.24
00001106 | CAL HIDRATADA CH-I PARA ARGAMASSAS | SINAPI |  | KG | 174.1 | 1.53 | 266.37
00001379 | CIMENTO PORTLAND COMPOSTO CP II-32 | SINAPI |  | KG | 195.86 | 0.8 | 156.68
[5 empty] | TOTAL Material: |  | 559.29
Mão de Obra com Encargos Complementares |  | FONTE |  | UNID | COEFICIENTE | PREÇO UNITÁRIO | TOTAL
88377 | OPERADOR DE BETONEIRA ESTACIONÁRIA/MISTURADOR COM ENCARGOS COMPLEMENTARES | SINAPI |  | H | 4.5 | 38.98 | 175.41
[5 empty] | TOTAL Mão de Obra com Encargos Complementares: |  | 175.41
[5 empty] | VALOR: |  | 738.3
87377 ARGAMASSA TRAÇO 1:3 (EM VOLUME DE CIMENTO E AREIA GROSSA ÚMIDA) PARA CHAPISCO CONVENCIONAL, PREPARO MANUAL. AF_08/2019 (M3)
Material |  | FONTE |  | UNID | COEFICIENTE | PREÇO UNITÁRIO | TOTAL
00000367 | AREIA GROSSA - POSTO JAZIDA/FORNECEDOR (RETIRADO NA JAZIDA, SEM TRANSPORTE) | SINAPI |  | M3 | 0.94 | 118.98 | 111.84
00001379 | CIMENTO PORTLAND COMPOSTO CP II-32 | SINAPI |  | KG | 422.63 | 0.8 | 338.1
[5 empty] | TOTAL Material: |  | 449.94
Mão de Obra com Encargos Complementares |  | FONTE |  | UNID | COEFICIENTE | PREÇO UNITÁRIO | TOTAL
88316 | SERVENTE COM ENCARGOS COMPLEMENTARES | SINAPI |  | H | 11.02 | 23.23 | 255.99
[5 empty] | TOTAL Mão de Obra com Encargos Complementares: |  | 255.99
[5 empty] | VALOR: |  | 705.93
87298 ARGAMASSA TRAÇO 1:3 (EM VOLUME DE CIMENTO E AREIA MÉDIA ÚMIDA) PARA CONTRAPISO, PREPARO MECÂNICO COM BETONEIRA 400 L. AF_08/2019 (M3)
Equipamento Custo Horário |  | FONTE |  | UNID | COEFICIENTE | PREÇO UNITÁRIO | TOTAL
88831 | BETONEIRA CAPACIDADE NOMINAL DE 400 L, CAPACIDADE DE MISTURA 280 L, MOTOR ELÉTRICO TRIFÁSICO POTÊNCIA DE 2 CV, SEM CARREGADOR - CHI DIURNO. AF_05/2023 | SINAPI |  | CHI | 3.39 | 0.4 | 1.35
88830 | BETONEIRA CAPACIDADE NOMINAL DE 400 L, CAPACIDADE DE MISTURA 280 L, MOTOR ELÉTRICO TRIFÁSICO POTÊNCIA DE 2 CV, SEM CARREGADOR - CHP DIURNO. AF_05/2023 | SINAPI |  | CHP | 1.03 | 2.12 | 2.18
[5 empty] | TOTAL Equipamento Custo Horário: |  | 3.53
Material |  | FONTE |  | UNID | COEFICIENTE | PREÇO UNITÁRIO | TOTAL
00000370 | AREIA MEDIA - POSTO JAZIDA/FORNECEDOR (RETIRADO NA JAZIDA, SEM TRANSPORTE) | SINAPI |  | M3 | 1.27 | 117.45 | 149.16
00001379 | CIMENTO PORTLAND COMPOSTO CP II-32 | SINAPI |  | KG | 573.61 | 0.8 | 458.88
[5 empty] | TOTAL Material: |  | 608.04
Mão de Obra com Encargos Complementares |  | FONTE |  | UNID | COEFICIENTE | PREÇO UNITÁRIO | TOTAL
88377 | OPERADOR DE BETONEIRA ESTACIONÁRIA/MISTURADOR COM ENCARGOS COMPLEMENTARES | SINAPI |  | H | 4.42 | 38.98 | 172.29
[5 empty] | TOTAL Mão de Obra com Encargos Complementares: |  | 172.29
[5 empty] | VALOR: |  | 783.86
88629 ARGAMASSA TRAÇO 1:3 (EM VOLUME DE CIMENTO E AREIA MÉDIA ÚMIDA), PREPARO MANUAL. AF_08/2019 (M3)
Material |  | FONTE |  | UNID | COEFICIENTE | PREÇO UNITÁRIO | TOTAL
00000370 | AREIA MEDIA - POSTO JAZIDA/FORNECEDOR (RETIRADO NA JAZIDA, SEM TRANSPORTE) | SINAPI |  | M3 | 1.07 | 117.45 | 125.67
00001379 | CIMENTO PORTLAND COMPOSTO CP II-32 | SINAPI |  | KG | 482.96 | 0.8 | 386.36
[5 empty] | TOTAL Material: |  | 512.03
Mão de Obra com Encargos Complementares |  | FONTE |  | UNID | COEFICIENTE | PREÇO UNITÁRIO | TOTAL
88316 | SERVENTE COM ENCARGOS COMPLEMENTARES | SINAPI |  | H | 8.57 | 23.23 | 199.08
[5 empty] | TOTAL Mão de Obra com Encargos Complementares: |  | 199.08
[5 empty] | VALOR: |  | 711.11
88628 ARGAMASSA TRAÇO 1:3 (EM VOLUME DE CIMENTO E AREIA MÉDIA ÚMIDA), PREPARO MECÂNICO COM BETONEIRA 400 L. AF_08/2019 (M3)
Equipamento Custo Horário |  | FONTE |  | UNID | COEFICIENTE | PREÇO UNITÁRIO | TOTAL
88831 | BETONEIRA CAPACIDADE NOMINAL DE 400 L, CAPACIDADE DE MISTURA 280 L, MOTOR ELÉTRICO TRIFÁSICO POTÊNCIA DE 2 CV, SEM CARREGADOR - CHI DIURNO. AF_05/2023 | SINAPI |  | CHI | 2.62 | 0.4 | 1.04
88830 | BETONEIRA CAPACIDADE NOMINAL DE 400 L, CAPACIDADE DE MISTURA 280 L, MOTOR ELÉTRICO TRIFÁSICO POTÊNCIA DE 2 CV, SEM CARREGADOR - CHP DIURNO. AF_05/2023 | SINAPI |  | CHP | 0.8 | 2.12 | 1.69
[5 empty] | TOTAL Equipamento Custo Horário: |  | 2.73
Material |  | FONTE |  | UNID | COEFICIENTE | PREÇO UNITÁRIO | TOTAL
00000370 | AREIA MEDIA - POSTO JAZIDA/FORNECEDOR (RETIRADO NA JAZIDA, SEM TRANSPORTE) | SINAPI |  | M3 | 1.07 | 117.45 | 125.67
00001379 | CIMENTO PORTLAND COMPOSTO CP II-32 | SINAPI |  | KG | 483.7 | 0.8 | 386.96
[5 empty] | TOTAL Material: |  | 512.63
Mão de Obra com Encargos Complementares |  | FONTE |  | UNID | COEFICIENTE | PREÇO UNITÁRIO | TOTAL
88377 | OPERADOR DE BETONEIRA ESTACIONÁRIA/MISTURADOR COM ENCARGOS COMPLEMENTARES | SINAPI |  | H | 3.42 | 38.98 | 133.31
[5 empty] | TOTAL Mão de Obra com Encargos Complementares: |  | 133.31
[5 empty] | VALOR: |  | 648.67
100489 ARGAMASSA TRAÇO 1:3 (EM VOLUME DE CIMENTO E AREIA MÉDIA ÚMIDA), PREPARO MECÂNICO COM BETONEIRA 600 L. AF_08/2019 (M3)
Equipamento Custo Horário |  | FONTE |  | UNID | COEFICIENTE | PREÇO UNITÁRIO | TOTAL
89226 | BETONEIRA CAPACIDADE NOMINAL DE 600 L, CAPACIDADE DE MISTURA 360 L, MOTOR ELÉTRICO TRIFÁSICO POTÊNCIA DE 4 CV, SEM CARREGADOR - CHI DIURNO. AF_05/2023 | SINAPI |  | CHI | 1.87 | 1.64 | 3.06
89225 | BETONEIRA CAPACIDADE NOMINAL DE 600 L, CAPACIDADE DE MISTURA 360 L, MOTOR ELÉTRICO TRIFÁSICO POTÊNCIA DE 4 CV, SEM CARREGADOR - CHP DIURNO. AF_05/2023 | SINAPI |  | CHP | 0.57 | 5.88 | 3.35
[5 empty] | TOTAL Equipamento Custo Horário: |  | 6.41
Material |  | FONTE |  | UNID | COEFICIENTE | PREÇO UNITÁRIO | TOTAL
00000370 | AREIA MEDIA - POSTO JAZIDA/FORNECEDOR (RETIRADO NA JAZIDA, SEM TRANSPORTE) | SINAPI |  | M3 | 1.07 | 117.45 | 125.67
00001379 | CIMENTO PORTLAND COMPOSTO CP II-32 | SINAPI |  | KG | 483.72 | 0.8 | 386.97
[5 empty] | TOTAL Material: |  | 512.64
Mão de Obra com Encargos Complementares |  | FONTE |  | UNID | COEFICIENTE | PREÇO UNITÁRIO | TOTAL
88377 | OPERADOR DE BETONEIRA ESTACIONÁRIA/MISTURADOR COM ENCARGOS COMPLEMENTARES | SINAPI |  | H | 2.44 | 38.98 | 95.11
88316 | SERVENTE COM ENCARGOS COMPLEMENTARES | SINAPI |  | H | 0.75 | 23.23 | 17.42
[5 empty] | TOTAL Mão de Obra com Encargos Complementares: |  | 112.53
[5 empty] | VALOR: |  | 631.58
87325 ARGAMASSA TRAÇO 1:4 (EM VOLUME DE CIMENTO E AREIA GROSSA ÚMIDA) COM ADIÇÃO DE EMULSÃO POLIMÉRICA PARA CHAPISCO ROLADO, PREPARO MECÂNICO COM BETONEIRA 400 L. AF_08/2019 (M3)
Equipamento Custo Horário |  | FONTE |  | UNID | COEFICIENTE | PREÇO UNITÁRIO | TOTAL
88831 | BETONEIRA CAPACIDADE NOMINAL DE 400 L, CAPACIDADE DE MISTURA 280 L, MOTOR ELÉTRICO TRIFÁSICO POTÊNCIA DE 2 CV, SEM CARREGADOR - CHI DIURNO. AF_05/2023 | SINAPI |  | CHI | 3.6 | 0.4 | 1.44
88830 | BETONEIRA CAPACIDADE NOMINAL DE 400 L, CAPACIDADE DE MISTURA 280 L, MOTOR ELÉTRICO TRIFÁSICO POTÊNCIA DE 2 CV, SEM CARREGADOR - CHP DIURNO. AF_05/2023 | SINAPI |  | CHP | 1.09 | 2.12 | 2.31
[5 empty] | TOTAL Equipamento Custo Horário: |  | 3.75
Material |  | FONTE |  | UNID | COEFICIENTE | PREÇO UNITÁRIO | TOTAL
00007334 | ADITIVO ADESIVO LIQUIDO PARA ARGAMASSAS DE REVESTIMENTOS CIMENTICIOS | SINAPI |  | L | 189.4 | 15 | 2841
00000367 | AREIA GROSSA - POSTO JAZIDA/FORNECEDOR (RETIRADO NA JAZIDA, SEM TRANSPORTE) | SINAPI |  | M3 | 0.78 | 118.98 | 92.8
00001379 | CIMENTO PORTLAND COMPOSTO CP II-32 | SINAPI |  | KG | 264.42 | 0.8 | 211.53
[5 empty] | TOTAL Material: |  | 3145.33
Mão de Obra com Encargos Complementares |  | FONTE |  | UNID | COEFICIENTE | PREÇO UNITÁRIO | TOTAL
88377 | OPERADOR DE BETONEIRA ESTACIONÁRIA/MISTURADOR COM ENCARGOS COMPLEMENTARES | SINAPI |  | H | 4.69 | 38.98 | 182.81
[5 empty] | TOTAL Mão de Obra com Encargos Complementares: |  | 182.81
[5 empty] | VALOR: |  | 3331.89
87316 ARGAMASSA TRAÇO 1:4 (EM VOLUME DE CIMENTO E AREIA GROSSA ÚMIDA) PARA CHAPISCO CONVENCIONAL, PREPARO MECÂNICO COM BETONEIRA 400 L. AF_08/2019 (M3)
Equipamento Custo Horário |  | FONTE |  | UNID | COEFICIENTE | PREÇO UNITÁRIO | TOTAL
88831 | BETONEIRA CAPACIDADE NOMINAL DE 400 L, CAPACIDADE DE MISTURA 280 L, MOTOR ELÉTRICO TRIFÁSICO POTÊNCIA DE 2 CV, SEM CARREGADOR - CHI DIURNO. AF_05/2023 | SINAPI |  | CHI | 3.56 | 0.4 | 1.42
88830 | BETONEIRA CAPACIDADE NOMINAL DE 400 L, CAPACIDADE DE MISTURA 280 L, MOTOR ELÉTRICO TRIFÁSICO POTÊNCIA DE 2 CV, SEM CARREGADOR - CHP DIURNO. AF_05/2023 | SINAPI |  | CHP | 1.08 | 2.12 | 2.28
[5 empty] | TOTAL Equipamento Custo Horário: |  | 3.7
Material |  | FONTE |  | UNID | COEFICIENTE | PREÇO UNITÁRIO | TOTAL
00000367 | AREIA GROSSA - POSTO JAZIDA/FORNECEDOR (RETIRADO NA JAZIDA, SEM TRANSPORTE) | SINAPI |  | M3 | 1.02 | 118.98 | 121.35
00001379 | CIMENTO PORTLAND COMPOSTO CP II-32 | SINAPI |  | KG | 343.52 | 0.8 | 274.81
[5 empty] | TOTAL Material: |  | 396.16
Mão de Obra com Encargos Complementares |  | FONTE |  | UNID | COEFICIENTE | PREÇO UNITÁRIO | TOTAL
88377 | OPERADOR DE BETONEIRA ESTACIONÁRIA/MISTURADOR COM ENCARGOS COMPLEMENTARES | SINAPI |  | H | 4.64 | 38.98 | 180.86
[5 empty] | TOTAL Mão de Obra com Encargos Complementares: |  | 180.86
[5 empty] | VALOR: |  | 580.72
88245 ARMADOR COM ENCARGOS COMPLEMENTARES (H)
Encargos Complementares |  | FONTE |  | UNID | COEFICIENTE | PREÇO UNITÁRIO | TOTAL
00037370 | ALIMENTACAO - HORISTA (COLETADO CAIXA - ENCARGOS COMPLEMENTARES) | SINAPI |  | H | 1 | 4.56 | 4.56
00043489 | EPI - FAMILIA PEDREIRO - HORISTA (ENCARGOS COMPLEMENTARES - COLETADO CAIXA) | SINAPI |  | H | 1 | 1.24 | 1.24
00037372 | EXAMES - HORISTA (COLETADO CAIXA - ENCARGOS COMPLEMENTARES) | SINAPI |  | H | 1 | 1.34 | 1.34
00043465 | FERRAMENTAS - FAMILIA PEDREIRO - HORISTA (ENCARGOS COMPLEMENTARES - COLETADO CAIXA) | SINAPI |  | H | 1 | 0.82 | 0.82
00037373 | SEGURO - HORISTA (COLETADO CAIXA - ENCARGOS COMPLEMENTARES) | SINAPI |  | H | 1 | 0.04 | 0.04
00037371 | TRANSPORTE - HORISTA (COLETADO CAIXA - ENCARGOS COMPLEMENTARES) | SINAPI |  | H | 1 | 0.8 | 0.8
[5 empty] | TOTAL Encargos Complementares: |  | 8.8
Mão de Obra |  | FONTE |  | UNID | COEFICIENTE | PREÇO UNITÁRIO | TOTAL
00000378 | ARMADOR (HORISTA) | SINAPI |  | H | 1 | 22.92 | 22.92
[5 empty] | TOTAL Mão de Obra: |  | 22.92
Serviço |  | FONTE |  | UNID | COEFICIENTE | PREÇO UNITÁRIO | TOTAL
95314 | CURSO DE CAPACITAÇÃO PARA ARMADOR (ENCARGOS COMPLEMENTARES) - HORISTA | SINAPI |  | H | 1 | 0.3 | 0.3
[5 empty] | TOTAL Serviço: |  | 0.3
[5 empty] | VALOR: |  | 32.02
89998 ARMAÇÃO DE CINTA DE ALVENARIA ESTRUTURAL; DIÂMETRO DE 10,0 MM. AF_09/2021 (KG)
Material |  | FONTE |  | UNID | COEFICIENTE | PREÇO UNITÁRIO | TOTAL
00000034 | ACO CA-50, 10,0 MM, VERGALHAO | SINAPI |  | KG | 1 | 8.47 | 8.47
[5 empty] | TOTAL Material: |  | 8.47
Mão de Obra com Encargos Complementares |  | FONTE |  | UNID | COEFICIENTE | PREÇO UNITÁRIO | TOTAL
88238 | AJUDANTE DE ARMADOR COM ENCARGOS COMPLEMENTARES | SINAPI |  | H | 0.0325 | 23.95 | 0.77
88245 | ARMADOR COM ENCARGOS COMPLEMENTARES | SINAPI |  | H | 0.0488 | 32.02 | 1.56
[5 empty] | TOTAL Mão de Obra com Encargos Complementares: |  | 2.33
[5 empty] | VALOR: |  | 10.8
92767 ARMAÇÃO DE LAJE DE ESTRUTURA CONVENCIONAL DE CONCRETO ARMADO UTILIZANDO AÇO CA-60 DE 4,2 MM - MONTAGEM. AF_06/2022 (KG)
Material |  | FONTE |  | UNID | COEFICIENTE | PREÇO UNITÁRIO | TOTAL
00043132 | ARAME RECOZIDO 16 BWG, D = 1,65 MM (0,016 KG/M) OU 18 BWG, D = 1,25 MM (0,01 KG/M) | SINAPI |  | KG | 0.025 | 24.95 | 0.62
00039017 | ESPACADOR / DISTANCIADOR CIRCULAR COM ENTRADA LATERAL, EM PLASTICO, PARA VERGALHAO *4,2 A 12,5* MM, COBRIMENTO 20 MM | SINAPI |  | UN | 2.816 | 0.21 | 0.59
[5 empty] | TOTAL Material: |  | 1.21
Mão de Obra com Encargos Complementares |  | FONTE |  | UNID | COEFICIENTE | PREÇO UNITÁRIO | TOTAL
88238 | AJUDANTE DE ARMADOR COM ENCARGOS COMPLEMENTARES | SINAPI |  | H | 0.0172 | 23.95 | 0.41
88245 | ARMADOR COM ENCARGOS COMPLEMENTARES | SINAPI |  | H | 0.1055 | 32.02 | 3.37
[5 empty] | TOTAL Mão de Obra com Encargos Complementares: |  | 3.78
Serviço |  | FONTE |  | UNID | COEFICIENTE | PREÇO UNITÁRIO | TOTAL
92799 | CORTE E DOBRA DE AÇO CA-60, DIÂMETRO DE 4,2 MM. AF_06/2022 | SINAPI |  | KG | 1 | 11.92 | 11.92
[5 empty] | TOTAL Serviço: |  | 11.92
[5 empty] | VALOR: |  | 16.91
92768 ARMAÇÃO DE LAJE DE ESTRUTURA CONVENCIONAL DE CONCRETO ARMADO UTILIZANDO AÇO CA-60 DE 5,0 MM - MONTAGEM. AF_06/2022 (KG)
Material |  | FONTE |  | UNID | COEFICIENTE | PREÇO UNITÁRIO | TOTAL
00043132 | ARAME RECOZIDO 16 BWG, D = 1,65 MM (0,016 KG/M) OU 18 BWG, D = 1,25 MM (0,01 KG/M) | SINAPI |  | KG | 0.025 | 24.95 | 0.62
00039017 | ESPACADOR / DISTANCIADOR CIRCULAR COM ENTRADA LATERAL, EM PLASTICO, PARA VERGALHAO *4,2 A 12,5* MM, COBRIMENTO 20 MM | SINAPI |  | UN | 2.118 | 0.21 | 0.44
[5 empty] | TOTAL Material: |  | 1.06
Mão de Obra com Encargos Complementares |  | FONTE |  | UNID | COEFICIENTE | PREÇO UNITÁRIO | TOTAL
88238 | AJUDANTE DE ARMADOR COM ENCARGOS COMPLEMENTARES | SINAPI |  | H | 0.0136 | 23.95 | 0.32
88245 | ARMADOR COM ENCARGOS COMPLEMENTARES | SINAPI |  | H | 0.0836 | 32.02 | 2.67
[5 empty] | TOTAL Mão de Obra com Encargos Complementares: |  | 2.99
Serviço |  | FONTE |  | UNID | COEFICIENTE | PREÇO UNITÁRIO | TOTAL
92800 | CORTE E DOBRA DE AÇO CA-60, DIÂMETRO DE 5,0 MM. AF_06/2022 | SINAPI |  | KG | 1 | 10.66 | 10.66
[5 empty] | TOTAL Serviço: |  | 10.66
[5 empty] | VALOR: |  | 14.71
51.01.04 ASSENT.MAT.P/RAMAL PREDIAL AGUA EM MURETA PREMOLDADA (UN)
Material |  | FONTE |  | UNID | COEFICIENTE | PREÇO UNITÁRIO | TOTAL
D220000058 | FITA VEDACAO | EMBASA |  | M | 6 | 0.23 | 1.38
[5 empty] | TOTAL Material: |  | 1.38
Mão de Obra |  | FONTE |  | UNID | COEFICIENTE | PREÇO UNITÁRIO | TOTAL
B010000019 | AJUDANTE DE ENCANADOR | EMBASA |  | H | 2 | 18.85 | 37.7
B010000061 | ENCANADOR | EMBASA |  | H | 1.5 | 26.24 | 39.36
[5 empty] | TOTAL Mão de Obra: |  | 77.06
[5 empty] | VALOR: |  | 78.44
88246 ASSENTADOR DE TUBOS COM ENCARGOS COMPLEMENTARES (H)
Encargos Complementares |  | FONTE |  | UNID | COEFICIENTE | PREÇO UNITÁRIO | TOTAL
00037370 | ALIMENTACAO - HORISTA (COLETADO CAIXA - ENCARGOS COMPLEMENTARES) | SINAPI |  | H | 1 | 4.56 | 4.56
00043488 | EPI - FAMILIA OPERADOR ESCAVADEIRA - HORISTA (ENCARGOS COMPLEMENTARES - COLETADO CAIXA) | SINAPI |  | H | 1 | 0.86 | 0.86
00037372 | EXAMES - HORISTA (COLETADO CAIXA - ENCARGOS COMPLEMENTARES) | SINAPI |  | H | 1 | 1.34 | 1.34
00043464 | FERRAMENTAS - FAMILIA OPERADOR ESCAVADEIRA - HORISTA (ENCARGOS COMPLEMENTARES - COLETADO CAIXA) | SINAPI |  | H | 1 | 0.01 | 0.01
00037373 | SEGURO - HORISTA (COLETADO CAIXA - ENCARGOS COMPLEMENTARES) | SINAPI |  | H | 1 | 0.04 | 0.04
00037371 | TRANSPORTE - HORISTA (COLETADO CAIXA - ENCARGOS COMPLEMENTARES) | SINAPI |  | H | 1 | 0.8 | 0.8
[5 empty] | TOTAL Encargos Complementares: |  | 7.61
Mão de Obra |  | FONTE |  | UNID | COEFICIENTE | PREÇO UNITÁRIO | TOTAL
00040331 | ASSENTADOR DE MANILHAS (HORISTA) | SINAPI |  | H | 1 | 19.28 | 19.28
[5 empty] | TOTAL Mão de Obra: |  | 19.28
Serviço |  | FONTE |  | UNID | COEFICIENTE | PREÇO UNITÁRIO | TOTAL
95315 | CURSO DE CAPACITAÇÃO PARA ASSENTADOR DE TUBOS (ENCARGOS COMPLEMENTARES) - HORISTA | SINAPI |  | H | 1 | 0.32 | 0.32
[5 empty] | TOTAL Serviço: |  | 0.32
[5 empty] | VALOR: |  | 27.21
100578 ASSENTAMENTO DE POSTE DE CONCRETO COM COMPRIMENTO NOMINAL DE 9 M, CARGA NOMINAL MENOR OU IGUAL A 1000 DAN, ENGASTAMENTO SIMPLES COM 1,5 M DE SOLO (NÃO INCLUI FORNECIMENTO). AF_11/2019 (UN)
Equipamento Custo Horário |  | FONTE |  | UNID | COEFICIENTE | PREÇO UNITÁRIO | TOTAL
5928 | GUINDAUTO HIDRÁULICO, CAPACIDADE MÁXIMA DE CARGA 6200 KG, MOMENTO MÁXIMO DE CARGA 11,7 TM, ALCANCE MÁXIMO HORIZONTAL 9,70 M, INCLUSIVE CAMINHÃO TOCO PBT 16.000 KG, POTÊNCIA DE 189 CV - CHP DIURNO. AF_06/2014 | SINAPI |  | CHP | 0.077 | 279.63 | 21.53
[5 empty] | TOTAL Equipamento Custo Horário: |  | 21.53
Material |  | FONTE |  | UNID | COEFICIENTE | PREÇO UNITÁRIO | TOTAL
00000863 | CABO DE COBRE NU 35 MM2 MEIO-DURO | SINAPI |  | M | 9 | 36.91 | 332.19
[5 empty] | TOTAL Material: |  | 332.19
Mão de Obra com Encargos Complementares |  | FONTE |  | UNID | COEFICIENTE | PREÇO UNITÁRIO | TOTAL
88247 | AUXILIAR DE ELETRICISTA COM ENCARGOS COMPLEMENTARES | SINAPI |  | H | 1.233 | 24.39 | 30.07
88264 | ELETRICISTA COM ENCARGOS COMPLEMENTARES | SINAPI |  | H | 4.008 | 32.69 | 131.02
[5 empty] | TOTAL Mão de Obra com Encargos Complementares: |  | 161.09
[5 empty] | VALOR: |  | 514.81
88247 AUXILIAR DE ELETRICISTA COM ENCARGOS COMPLEMENTARES (H)
Encargos Complementares |  | FONTE |  | UNID | COEFICIENTE | PREÇO UNITÁRIO | TOTAL
00037370 | ALIMENTACAO - HORISTA (COLETADO CAIXA - ENCARGOS COMPLEMENTARES) | SINAPI |  | H | 1 | 4.56 | 4.56
00043484 | EPI - FAMILIA ELETRICISTA - HORISTA (ENCARGOS COMPLEMENTARES - COLETADO CAIXA) | SINAPI |  | H | 1 | 1.2 | 1.2
00037372 | EXAMES - HORISTA (COLETADO CAIXA - ENCARGOS COMPLEMENTARES) | SINAPI |  | H | 1 | 1.34 | 1.34
00043460 | FERRAMENTAS - FAMILIA ELETRICISTA - HORISTA (ENCARGOS COMPLEMENTARES - COLETADO CAIXA) | SINAPI |  | H | 1 | 0.85 | 0.85
00037373 | SEGURO - HORISTA (COLETADO CAIXA - ENCARGOS COMPLEMENTARES) | SINAPI |  | H | 1 | 0.04 | 0.04
00037371 | TRANSPORTE - HORISTA (COLETADO CAIXA - ENCARGOS COMPLEMENTARES) | SINAPI |  | H | 1 | 0.8 | 0.8
[5 empty] | TOTAL Encargos Complementares: |  | 8.79
Mão de Obra |  | FONTE |  | UNID | COEFICIENTE | PREÇO UNITÁRIO | TOTAL
00000247 | AJUDANTE DE ELETRICISTA (HORISTA) | SINAPI |  | H | 1 | 14.96 | 14.96
[5 empty] | TOTAL Mão de Obra: |  | 14.96
Serviço |  | FONTE |  | UNID | COEFICIENTE | PREÇO UNITÁRIO | TOTAL
95316 | CURSO DE CAPACITAÇÃO PARA AUXILIAR DE ELETRICISTA (ENCARGOS COMPLEMENTARES) - HORISTA | SINAPI |  | H | 1 | 0.64 | 0.64
[5 empty] | TOTAL Serviço: |  | 0.64
[5 empty] | VALOR: |  | 24.39
88248 AUXILIAR DE ENCANADOR OU BOMBEIRO HIDRÁULICO COM ENCARGOS COMPLEMENTARES (H)
Encargos Complementares |  | FONTE |  | UNID | COEFICIENTE | PREÇO UNITÁRIO | TOTAL
00037370 | ALIMENTACAO - HORISTA (COLETADO CAIXA - ENCARGOS COMPLEMENTARES) | SINAPI |  | H | 1 | 4.56 | 4.56
00043485 | EPI - FAMILIA ENCANADOR - HORISTA (ENCARGOS COMPLEMENTARES - COLETADO CAIXA) | SINAPI |  | H | 1 | 1.06 | 1.06
00037372 | EXAMES - HORISTA (COLETADO CAIXA - ENCARGOS COMPLEMENTARES) | SINAPI |  | H | 1 | 1.34 | 1.34
00043461 | FERRAMENTAS - FAMILIA ENCANADOR - HORISTA (ENCARGOS COMPLEMENTARES - COLETADO CAIXA) | SINAPI |  | H | 1 | 0.31 | 0.31
00037373 | SEGURO - HORISTA (COLETADO CAIXA - ENCARGOS COMPLEMENTARES) | SINAPI |  | H | 1 | 0.04 | 0.04
00037371 | TRANSPORTE - HORISTA (COLETADO CAIXA - ENCARGOS COMPLEMENTARES) | SINAPI |  | H | 1 | 0.8 | 0.8
[5 empty] | TOTAL Encargos Complementares: |  | 8.11
Mão de Obra |  | FONTE |  | UNID | COEFICIENTE | PREÇO UNITÁRIO | TOTAL
00000246 | AUXILIAR DE ENCANADOR OU BOMBEIRO HIDRAULICO (HORISTA) | SINAPI |  | H | 1 | 14.96 | 14.96
[5 empty] | TOTAL Mão de Obra: |  | 14.96
Serviço |  | FONTE |  | UNID | COEFICIENTE | PREÇO UNITÁRIO | TOTAL
95317 | CURSO DE CAPACITAÇÃO PARA AUXILIAR DE ENCANADOR OU BOMBEIRO HIDRÁULICO (ENCARGOS COMPLEMENTARES) - HORISTA | SINAPI |  | H | 1 | 0.3 | 0.3
[5 empty] | TOTAL Serviço: |  | 0.3
[5 empty] | VALOR: |  | 23.37
88256 AZULEJISTA OU LADRILHISTA COM ENCARGOS COMPLEMENTARES (H)
Encargos Complementares |  | FONTE |  | UNID | COEFICIENTE | PREÇO UNITÁRIO | TOTAL
00037370 | ALIMENTACAO - HORISTA (COLETADO CAIXA - ENCARGOS COMPLEMENTARES) | SINAPI |  | H | 1 | 4.56 | 4.56
00043489 | EPI - FAMILIA PEDREIRO - HORISTA (ENCARGOS COMPLEMENTARES - COLETADO CAIXA) | SINAPI |  | H | 1 | 1.24 | 1.24
00037372 | EXAMES - HORISTA (COLETADO CAIXA - ENCARGOS COMPLEMENTARES) | SINAPI |  | H | 1 | 1.34 | 1.34
00043465 | FERRAMENTAS - FAMILIA PEDREIRO - HORISTA (ENCARGOS COMPLEMENTARES - COLETADO CAIXA) | SINAPI |  | H | 1 | 0.82 | 0.82
00037373 | SEGURO - HORISTA (COLETADO CAIXA - ENCARGOS COMPLEMENTARES) | SINAPI |  | H | 1 | 0.04 | 0.04
00037371 | TRANSPORTE - HORISTA (COLETADO CAIXA - ENCARGOS COMPLEMENTARES) | SINAPI |  | H | 1 | 0.8 | 0.8
[5 empty] | TOTAL Encargos Complementares: |  | 8.8
Mão de Obra |  | FONTE |  | UNID | COEFICIENTE | PREÇO UNITÁRIO | TOTAL
00004760 | AZULEJISTA OU LADRILHEIRO (HORISTA) | SINAPI |  | H | 1 | 22.92 | 22.92
[5 empty] | TOTAL Mão de Obra: |  | 22.92
Serviço |  | FONTE |  | UNID | COEFICIENTE | PREÇO UNITÁRIO | TOTAL
95324 | CURSO DE CAPACITAÇÃO PARA AZULEJISTA OU LADRILHISTA (ENCARGOS COMPLEMENTARES) - HORISTA | SINAPI |  | H | 1 | 0.38 | 0.38
[5 empty] | TOTAL Serviço: |  | 0.38
[5 empty] | VALOR: |  | 32.1
91292 BATENTE PARA PORTA DE MADEIRA, FIXAÇÃO COM ARGAMASSA, PADRÃO POPULAR. FORNECIMENTO E INSTALAÇÃO. AF_12/2019 (UN)
Material |  | FONTE |  | UNID | COEFICIENTE | PREÇO UNITÁRIO | TOTAL
00039027 | PREGO DE ACO POLIDO COM CABECA 19 X 36 (3 1/4 X 9) | SINAPI |  | KG | 0.2 | 17.74 | 3.54
00007319 | TINTA ASFALTICA IMPERMEABILIZANTE DISPERSA EM AGUA, PARA MATERIAIS CIMENTICIOS | SINAPI |  | L | 0.1671 | 11.8 | 1.97
[5 empty] | TOTAL Material: |  | 5.51
Mão de Obra com Encargos Complementares |  | FONTE |  | UNID | COEFICIENTE | PREÇO UNITÁRIO | TOTAL
88261 | CARPINTEIRO DE ESQUADRIA COM ENCARGOS COMPLEMENTARES | SINAPI |  | H | 0.552 | 30.84 | 17.02
88309 | PEDREIRO COM ENCARGOS COMPLEMENTARES | SINAPI |  | H | 1.362 | 32.27 | 43.95
88316 | SERVENTE COM ENCARGOS COMPLEMENTARES | SINAPI |  | H | 0.957 | 23.23 | 22.23
[5 empty] | TOTAL Mão de Obra com Encargos Complementares: |  | 83.2
Serviço |  | FONTE |  | UNID | COEFICIENTE | PREÇO UNITÁRIO | TOTAL
88629 | ARGAMASSA TRAÇO 1:3 (EM VOLUME DE CIMENTO E AREIA MÉDIA ÚMIDA), PREPARO MANUAL. AF_08/2019 | SINAPI |  | M3 | 0.0223 | 711.11 | 15.85
91287 | BATENTE PARA PORTA DE MADEIRA, PADRÃO POPULAR - FORNECIMENTO E MONTAGEM. AF_12/2019 | SINAPI |  | UN | 1 | 254.91 | 254.91
[5 empty] | TOTAL Serviço: |  | 270.76
[5 empty] | VALOR: |  | 359.47
91287 BATENTE PARA PORTA DE MADEIRA, PADRÃO POPULAR - FORNECIMENTO E MONTAGEM. AF_12/2019 (UN)
Material |  | FONTE |  | UNID | COEFICIENTE | PREÇO UNITÁRIO | TOTAL
00000184 | BATENTE / PORTAL / ADUELA / MARCO EM MADEIRA MACICA COM REBAIXO, E = *3* CM, L = *14* CM, PARA PORTAS DE GIRO DE *60 CM A 120* CM X *210* CM, PINUS / EUCALIPTO / VIROLA OU EQUIVALENTE DA REGIAO (NAO INCLUI ALIZARES) | SINAPI |  | JG | 1 | 137.77 | 137.77
00005066 | PREGO DE ACO POLIDO COM CABECA 12 X 12 | SINAPI |  | KG | 0.011 | 23.4 | 0.25
00005075 | PREGO DE ACO POLIDO COM CABECA 18 X 30 (2 3/4 X 10) | SINAPI |  | KG | 0.024 | 17.76 | 0.42
[5 empty] | TOTAL Material: |  | 138.44
Mão de Obra com Encargos Complementares |  | FONTE |  | UNID | COEFICIENTE | PREÇO UNITÁRIO | TOTAL
88261 | CARPINTEIRO DE ESQUADRIA COM ENCARGOS COMPLEMENTARES | SINAPI |  | H | 2.741 | 30.84 | 84.53
88316 | SERVENTE COM ENCARGOS COMPLEMENTARES | SINAPI |  | H | 1.375 | 23.23 | 31.94
[5 empty] | TOTAL Mão de Obra com Encargos Complementares: |  | 116.47
[5 empty] | VALOR: |  | 254.91
88831 BETONEIRA CAPACIDADE NOMINAL DE 400 L, CAPACIDADE DE MISTURA 280 L, MOTOR ELÉTRICO TRIFÁSICO POTÊNCIA DE 2 CV, SEM CARREGADOR - CHI DIURNO. AF_05/2023 (CHI)
Serviço |  | FONTE |  | UNID | COEFICIENTE | PREÇO UNITÁRIO | TOTAL
88826 | BETONEIRA CAPACIDADE NOMINAL DE 400 L, CAPACIDADE DE MISTURA 280 L, MOTOR ELÉTRICO TRIFÁSICO POTÊNCIA DE 2 CV, SEM CARREGADOR - DEPRECIAÇÃO. AF_05/2023 | SINAPI |  | H | 1 | 0.32 | 0.32
88827 | BETONEIRA CAPACIDADE NOMINAL DE 400 L, CAPACIDADE DE MISTURA 280 L, MOTOR ELÉTRICO TRIFÁSICO POTÊNCIA DE 2 CV, SEM CARREGADOR - JUROS. AF_05/2023 | SINAPI |  | H | 1 | 0.08 | 0.08
[5 empty] | TOTAL Serviço: |  | 0.4
[5 empty] | VALOR: |  | 0.4
88830 BETONEIRA CAPACIDADE NOMINAL DE 400 L, CAPACIDADE DE MISTURA 280 L, MOTOR ELÉTRICO TRIFÁSICO POTÊNCIA DE 2 CV, SEM CARREGADOR - CHP DIURNO. AF_05/2023 (CHP)
Serviço |  | FONTE |  | UNID | COEFICIENTE | PREÇO UNITÁRIO | TOTAL
88826 | BETONEIRA CAPACIDADE NOMINAL DE 400 L, CAPACIDADE DE MISTURA 280 L, MOTOR ELÉTRICO TRIFÁSICO POTÊNCIA DE 2 CV, SEM CARREGADOR - DEPRECIAÇÃO. AF_05/2023 | SINAPI |  | H | 1 | 0.32 | 0.32
88827 | BETONEIRA CAPACIDADE NOMINAL DE 400 L, CAPACIDADE DE MISTURA 280 L, MOTOR ELÉTRICO TRIFÁSICO POTÊNCIA DE 2 CV, SEM CARREGADOR - JUROS. AF_05/2023 | SINAPI |  | H | 1 | 0.08 | 0.08
88828 | BETONEIRA CAPACIDADE NOMINAL DE 400 L, CAPACIDADE DE MISTURA 280 L, MOTOR ELÉTRICO TRIFÁSICO POTÊNCIA DE 2 CV, SEM CARREGADOR - MANUTENÇÃO. AF_05/2023 | SINAPI |  | H | 1 | 0.37 | 0.37
88829 | BETONEIRA CAPACIDADE NOMINAL DE 400 L, CAPACIDADE DE MISTURA 280 L, MOTOR ELÉTRICO TRIFÁSICO POTÊNCIA DE 2 CV, SEM CARREGADOR - MATERIAIS NA OPERAÇÃO. AF_05/2023 | SINAPI |  | H | 1 | 1.35 | 1.35
[5 empty] | TOTAL Serviço: |  | 2.12
[5 empty] | VALOR: |  | 2.12
88826 BETONEIRA CAPACIDADE NOMINAL DE 400 L, CAPACIDADE DE MISTURA 280 L, MOTOR ELÉTRICO TRIFÁSICO POTÊNCIA DE 2 CV, SEM CARREGADOR - DEPRECIAÇÃO. AF_05/2023 (H)
Equipamento |  | FONTE |  | UNID | COEFICIENTE | PREÇO UNITÁRIO | TOTAL
00010535 | BETONEIRA CAPACIDADE NOMINAL 400 L, CAPACIDADE DE MISTURA 280 L, MOTOR ELETRICO TRIFASICO 220/380 V POTENCIA 2 CV, SEM CARREGADOR | SINAPI |  | UN | 6e-05 | 5409.4 | 0.32
[5 empty] | TOTAL Equipamento: |  | 0.32
[5 empty] | VALOR: |  | 0.32
88827 BETONEIRA CAPACIDADE NOMINAL DE 400 L, CAPACIDADE DE MISTURA 280 L, MOTOR ELÉTRICO TRIFÁSICO POTÊNCIA DE 2 CV, SEM CARREGADOR - JUROS. AF_05/2023 (H)
Equipamento |  | FONTE |  | UNID | COEFICIENTE | PREÇO UNITÁRIO | TOTAL
00010535 | BETONEIRA CAPACIDADE NOMINAL 400 L, CAPACIDADE DE MISTURA 280 L, MOTOR ELETRICO TRIFASICO 220/380 V POTENCIA 2 CV, SEM CARREGADOR | SINAPI |  | UN | 1.48e-05 | 5409.4 | 0.08
[5 empty] | TOTAL Equipamento: |  | 0.08
[5 empty] | VALOR: |  | 0.08
88828 BETONEIRA CAPACIDADE NOMINAL DE 400 L, CAPACIDADE DE MISTURA 280 L, MOTOR ELÉTRICO TRIFÁSICO POTÊNCIA DE 2 CV, SEM CARREGADOR - MANUTENÇÃO. AF_05/2023 (H)
Equipamento |  | FONTE |  | UNID | COEFICIENTE | PREÇO UNITÁRIO | TOTAL
00010535 | BETONEIRA CAPACIDADE NOMINAL 400 L, CAPACIDADE DE MISTURA 280 L, MOTOR ELETRICO TRIFASICO 220/380 V POTENCIA 2 CV, SEM CARREGADOR | SINAPI |  | UN | 7e-05 | 5409.4 | 0.37
[5 empty] | TOTAL Equipamento: |  | 0.37
[5 empty] | VALOR: |  | 0.37
88829 BETONEIRA CAPACIDADE NOMINAL DE 400 L, CAPACIDADE DE MISTURA 280 L, MOTOR ELÉTRICO TRIFÁSICO POTÊNCIA DE 2 CV, SEM CARREGADOR - MATERIAIS NA OPERAÇÃO. AF_05/2023 (H)
Especiais |  | FONTE |  | UNID | COEFICIENTE | PREÇO UNITÁRIO | TOTAL
00002705 | ENERGIA ELETRICA ATE 2000 KWH INDUSTRIAL, SEM DEMANDA | SINAPI |  | KWH | 1.2512 | 1.08 | 1.35
[5 empty] | TOTAL Especiais: |  | 1.35
[5 empty] | VALOR: |  | 1.35
89226 BETONEIRA CAPACIDADE NOMINAL DE 600 L, CAPACIDADE DE MISTURA 360 L, MOTOR ELÉTRICO TRIFÁSICO POTÊNCIA DE 4 CV, SEM CARREGADOR - CHI DIURNO. AF_05/2023 (CHI)
Serviço |  | FONTE |  | UNID | COEFICIENTE | PREÇO UNITÁRIO | TOTAL
89221 | BETONEIRA CAPACIDADE NOMINAL DE 600 L, CAPACIDADE DE MISTURA 360 L, MOTOR ELÉTRICO TRIFÁSICO POTÊNCIA DE 4 CV, SEM CARREGADOR - DEPRECIAÇÃO. AF_05/2023 | SINAPI |  | H | 1 | 1.32 | 1.32
89222 | BETONEIRA CAPACIDADE NOMINAL DE 600 L, CAPACIDADE DE MISTURA 360 L, MOTOR ELÉTRICO TRIFÁSICO POTÊNCIA DE 4 CV, SEM CARREGADOR - JUROS. AF_05/2023 | SINAPI |  | H | 1 | 0.32 | 0.32
[5 empty] | TOTAL Serviço: |  | 1.64
[5 empty] | VALOR: |  | 1.64
89225 BETONEIRA CAPACIDADE NOMINAL DE 600 L, CAPACIDADE DE MISTURA 360 L, MOTOR ELÉTRICO TRIFÁSICO POTÊNCIA DE 4 CV, SEM CARREGADOR - CHP DIURNO. AF_05/2023 (CHP)
Serviço |  | FONTE |  | UNID | COEFICIENTE | PREÇO UNITÁRIO | TOTAL
89221 | BETONEIRA CAPACIDADE NOMINAL DE 600 L, CAPACIDADE DE MISTURA 360 L, MOTOR ELÉTRICO TRIFÁSICO POTÊNCIA DE 4 CV, SEM CARREGADOR - DEPRECIAÇÃO. AF_05/2023 | SINAPI |  | H | 1 | 1.32 | 1.32
89222 | BETONEIRA CAPACIDADE NOMINAL DE 600 L, CAPACIDADE DE MISTURA 360 L, MOTOR ELÉTRICO TRIFÁSICO POTÊNCIA DE 4 CV, SEM CARREGADOR - JUROS. AF_05/2023 | SINAPI |  | H | 1 | 0.32 | 0.32
89223 | BETONEIRA CAPACIDADE NOMINAL DE 600 L, CAPACIDADE DE MISTURA 360 L, MOTOR ELÉTRICO TRIFÁSICO POTÊNCIA DE 4 CV, SEM CARREGADOR - MANUTENÇÃO. AF_05/2023 | SINAPI |  | H | 1 | 1.54 | 1.54
89224 | BETONEIRA CAPACIDADE NOMINAL DE 600 L, CAPACIDADE DE MISTURA 360 L, MOTOR ELÉTRICO TRIFÁSICO POTÊNCIA DE 4 CV, SEM CARREGADOR - MATERIAIS NA OPERAÇÃO. AF_05/2023 | SINAPI |  | H | 1 | 2.7 | 2.7
[5 empty] | TOTAL Serviço: |  | 5.88
[5 empty] | VALOR: |  | 5.88
89221 BETONEIRA CAPACIDADE NOMINAL DE 600 L, CAPACIDADE DE MISTURA 360 L, MOTOR ELÉTRICO TRIFÁSICO POTÊNCIA DE 4 CV, SEM CARREGADOR - DEPRECIAÇÃO. AF_05/2023 (H)
Equipamento |  | FONTE |  | UNID | COEFICIENTE | PREÇO UNITÁRIO | TOTAL
00036397 | BETONEIRA, CAPACIDADE NOMINAL 600 L, CAPACIDADE DE MISTURA 360L, MOTOR ELETRICO TRIFASICO 220/380V, POTENCIA 4CV, EXCLUSO CARREGADOR | SINAPI |  | UN | 6e-05 | 22004.33 | 1.32
[5 empty] | TOTAL Equipamento: |  | 1.32
[5 empty] | VALOR: |  | 1.32
89222 BETONEIRA CAPACIDADE NOMINAL DE 600 L, CAPACIDADE DE MISTURA 360 L, MOTOR ELÉTRICO TRIFÁSICO POTÊNCIA DE 4 CV, SEM CARREGADOR - JUROS. AF_05/2023 (H)
Equipamento |  | FONTE |  | UNID | COEFICIENTE | PREÇO UNITÁRIO | TOTAL
00036397 | BETONEIRA, CAPACIDADE NOMINAL 600 L, CAPACIDADE DE MISTURA 360L, MOTOR ELETRICO TRIFASICO 220/380V, POTENCIA 4CV, EXCLUSO CARREGADOR | SINAPI |  | UN | 1.48e-05 | 22004.33 | 0.32
[5 empty] | TOTAL Equipamento: |  | 0.32
[5 empty] | VALOR: |  | 0.32
89223 BETONEIRA CAPACIDADE NOMINAL DE 600 L, CAPACIDADE DE MISTURA 360 L, MOTOR ELÉTRICO TRIFÁSICO POTÊNCIA DE 4 CV, SEM CARREGADOR - MANUTENÇÃO. AF_05/2023 (H)
Equipamento |  | FONTE |  | UNID | COEFICIENTE | PREÇO UNITÁRIO | TOTAL
00036397 | BETONEIRA, CAPACIDADE NOMINAL 600 L, CAPACIDADE DE MISTURA 360L, MOTOR ELETRICO TRIFASICO 220/380V, POTENCIA 4CV, EXCLUSO CARREGADOR | SINAPI |  | UN | 7e-05 | 22004.33 | 1.54
[5 empty] | TOTAL Equipamento: |  | 1.54
[5 empty] | VALOR: |  | 1.54
89224 BETONEIRA CAPACIDADE NOMINAL DE 600 L, CAPACIDADE DE MISTURA 360 L, MOTOR ELÉTRICO TRIFÁSICO POTÊNCIA DE 4 CV, SEM CARREGADOR - MATERIAIS NA OPERAÇÃO. AF_05/2023 (H)
Especiais |  | FONTE |  | UNID | COEFICIENTE | PREÇO UNITÁRIO | TOTAL
00002705 | ENERGIA ELETRICA ATE 2000 KWH INDUSTRIAL, SEM DEMANDA | SINAPI |  | KWH | 2.5024 | 1.08 | 2.7
[5 empty] | TOTAL Especiais: |  | 2.7
[5 empty] | VALOR: |  | 2.7
50.52.06 BOTA FORA ENTULHO (CARGA E DESCARGA/ MOM.TRANSPORTE 12.5KM./ ESPALHAMENTO) (M3)
Serviço |  | FONTE |  | UNID | COEFICIENTE | PREÇO UNITÁRIO | TOTAL
06.01.07 | CARGA E DESCARGA DE ENTULHO | EMBASA |  | M3 | 1 | 1.98 | 1.98
06.01.28 | ESPALHAMENTO MANUAL DE ENTULHO EM BOTA-FORA | EMBASA |  | M3 | 1 | 27.04 | 27.04
06.02.07 | MOMENTO DE TRANSPORTE DE ENTULHO, EM CAMINHAO BASCULANTE DE 5 M3 KM | EMBASA |  | M3X | 12.5 | 2.7 | 33.75
[5 empty] | TOTAL Serviço: |  | 62.77
[5 empty] | VALOR: |  | 62.77
50.52.03 BOTA FORA SOLO (CARGA E DESCARGA/ MOM.TRANSPORTE 12.5 KM/ ESPALHAMENTO) (M3)
Serviço |  | FONTE |  | UNID | COEFICIENTE | PREÇO UNITÁRIO | TOTAL
06.01.04 | CARGA E DESCARGA DE SOLO | EMBASA |  | M3 | 1 | 2.38 | 2.38
06.01.25 | ESPALHAMENTO MECANICO DE SOLO EM BOTA-FORA | EMBASA |  | M3 | 1 | 1.57 | 1.57
06.02.04 | MOMENTO DE TRANSPORTE DE SOLO, EM CAMINHAO BASCULANTE DE 5 M3 KM | EMBASA |  | M3X | 12.5 | 2.7 | 33.75
[5 empty] | TOTAL Serviço: |  | 37.7
[5 empty] | VALOR: |  | 37.7
91933 CABO DE COBRE FLEXÍVEL ISOLADO, 10 MM², ANTI-CHAMA 0,6/1,0 KV, PARA CIRCUITOS TERMINAIS - FORNECIMENTO E INSTALAÇÃO. AF_03/2023 (M)
Material |  | FONTE |  | UNID | COEFICIENTE | PREÇO UNITÁRIO | TOTAL
00001020 | CABO DE COBRE, FLEXIVEL, CLASSE 4 OU 5, ISOLACAO EM PVC/A, ANTICHAMA BWF-B, COBERTURA PVC-ST1, ANTICHAMA BWF-B, 1 CONDUTOR, 0,6/1 KV, SECAO NOMINAL 10 MM2 | SINAPI |  | M | 1.2434 | 9.69 | 12.04
00021127 | FITA ISOLANTE ADESIVA ANTICHAMA, USO ATE 750 V, EM ROLO DE 19 MM X 5 M | SINAPI |  | UN | 0.0094 | 4.12 | 0.03
[5 empty] | TOTAL Material: |  | 12.07
Mão de Obra com Encargos Complementares |  | FONTE |  | UNID | COEFICIENTE | PREÇO UNITÁRIO | TOTAL
88247 | AUXILIAR DE ELETRICISTA COM ENCARGOS COMPLEMENTARES | SINAPI |  | H | 0.076 | 24.39 | 1.85
88264 | ELETRICISTA COM ENCARGOS COMPLEMENTARES | SINAPI |  | H | 0.076 | 32.69 | 2.48
[5 empty] | TOTAL Mão de Obra com Encargos Complementares: |  | 4.33
[5 empty] | VALOR: |  | 16.4
5903 CAMINHÃO PIPA 10.000 L TRUCADO, PESO BRUTO TOTAL 23.000 KG, CARGA ÚTIL MÁXIMA 15.935 KG, DISTÂNCIA ENTRE EIXOS 4,8 M, POTÊNCIA 230 CV, INCLUSIVE TANQUE DE AÇO PARA TRANSPORTE DE ÁGUA - CHI DIURNO. AF_06/2014 (CHI)
Mão de Obra com Encargos Complementares |  | FONTE |  | UNID | COEFICIENTE | PREÇO UNITÁRIO | TOTAL
88282 | MOTORISTA DE CAMINHÃO COM ENCARGOS COMPLEMENTARES | SINAPI |  | H | 1 | 34.25 | 34.25
[5 empty] | TOTAL Mão de Obra com Encargos Complementares: |  | 34.25
Serviço |  | FONTE |  | UNID | COEFICIENTE | PREÇO UNITÁRIO | TOTAL
91396 | CAMINHÃO PIPA 10.000 L TRUCADO, PESO BRUTO TOTAL 23.000 KG, CARGA ÚTIL MÁXIMA 15.935 KG, DISTÂNCIA ENTRE EIXOS 4,8 M, POTÊNCIA 230 CV, INCLUSIVE TANQUE DE AÇO PARA TRANSPORTE DE ÁGUA - DEPRECIAÇÃO. AF_06/2014 | SINAPI |  | H | 1 | 28.45 | 28.45
91398 | CAMINHÃO PIPA 10.000 L TRUCADO, PESO BRUTO TOTAL 23.000 KG, CARGA ÚTIL MÁXIMA 15.935 KG, DISTÂNCIA ENTRE EIXOS 4,8 M, POTÊNCIA 230 CV, INCLUSIVE TANQUE DE AÇO PARA TRANSPORTE DE ÁGUA - IMPOSTOS E SEGUROS. AF_06/2014 | SINAPI |  | H | 1 | 4.43 | 4.43
91397 | CAMINHÃO PIPA 10.000 L TRUCADO, PESO BRUTO TOTAL 23.000 KG, CARGA ÚTIL MÁXIMA 15.935 KG, DISTÂNCIA ENTRE EIXOS 4,8 M, POTÊNCIA 230 CV, INCLUSIVE TANQUE DE AÇO PARA TRANSPORTE DE ÁGUA - JUROS. AF_06/2014 | SINAPI |  | H | 1 | 10.98 | 10.98
[5 empty] | TOTAL Serviço: |  | 43.86
[5 empty] | VALOR: |  | 78.11
5901 CAMINHÃO PIPA 10.000 L TRUCADO, PESO BRUTO TOTAL 23.000 KG, CARGA ÚTIL MÁXIMA 15.935 KG, DISTÂNCIA ENTRE EIXOS 4,8 M, POTÊNCIA 230 CV, INCLUSIVE TANQUE DE AÇO PARA TRANSPORTE DE ÁGUA - CHP DIURNO. AF_06/2014 (CHP)
Mão de Obra com Encargos Complementares |  | FONTE |  | UNID | COEFICIENTE | PREÇO UNITÁRIO | TOTAL
88282 | MOTORISTA DE CAMINHÃO COM ENCARGOS COMPLEMENTARES | SINAPI |  | H | 1 | 34.25 | 34.25
[5 empty] | TOTAL Mão de Obra com Encargos Complementares: |  | 34.25
Serviço |  | FONTE |  | UNID | COEFICIENTE | PREÇO UNITÁRIO | TOTAL
91396 | CAMINHÃO PIPA 10.000 L TRUCADO, PESO BRUTO TOTAL 23.000 KG, CARGA ÚTIL MÁXIMA 15.935 KG, DISTÂNCIA ENTRE EIXOS 4,8 M, POTÊNCIA 230 CV, INCLUSIVE TANQUE DE AÇO PARA TRANSPORTE DE ÁGUA - DEPRECIAÇÃO. AF_06/2014 | SINAPI |  | H | 1 | 28.45 | 28.45
91398 | CAMINHÃO PIPA 10.000 L TRUCADO, PESO BRUTO TOTAL 23.000 KG, CARGA ÚTIL MÁXIMA 15.935 KG, DISTÂNCIA ENTRE EIXOS 4,8 M, POTÊNCIA 230 CV, INCLUSIVE TANQUE DE AÇO PARA TRANSPORTE DE ÁGUA - IMPOSTOS E SEGUROS. AF_06/2014 | SINAPI |  | H | 1 | 4.43 | 4.43
91397 | CAMINHÃO PIPA 10.000 L TRUCADO, PESO BRUTO TOTAL 23.000 KG, CARGA ÚTIL MÁXIMA 15.935 KG, DISTÂNCIA ENTRE EIXOS 4,8 M, POTÊNCIA 230 CV, INCLUSIVE TANQUE DE AÇO PARA TRANSPORTE DE ÁGUA - JUROS. AF_06/2014 | SINAPI |  | H | 1 | 10.98 | 10.98
5763 | CAMINHÃO PIPA 10.000 L TRUCADO, PESO BRUTO TOTAL 23.000 KG, CARGA ÚTIL MÁXIMA 15.935 KG, DISTÂNCIA ENTRE EIXOS 4,8 M, POTÊNCIA 230 CV, INCLUSIVE TANQUE DE AÇO PARA TRANSPORTE DE ÁGUA - MANUTENÇÃO. AF_06/2014 | SINAPI |  | H | 1 | 50.39 | 50.39
53831 | CAMINHÃO PIPA 10.000 L TRUCADO, PESO BRUTO TOTAL 23.000 KG, CARGA ÚTIL MÁXIMA 15.935 KG, DISTÂNCIA ENTRE EIXOS 4,8 M, POTÊNCIA 230 CV, INCLUSIVE TANQUE DE AÇO PARA TRANSPORTE DE ÁGUA - MATERIAIS NA OPERAÇÃO. AF_06/2014 | SINAPI |  | H | 1 | 189.74 | 189.74
[5 empty] | TOTAL Serviço: |  | 283.99
[5 empty] | VALOR: |  | 318.24
91396 CAMINHÃO PIPA 10.000 L TRUCADO, PESO BRUTO TOTAL 23.000 KG, CARGA ÚTIL MÁXIMA 15.935 KG, DISTÂNCIA ENTRE EIXOS 4,8 M, POTÊNCIA 230 CV, INCLUSIVE TANQUE DE AÇO PARA TRANSPORTE DE ÁGUA - DEPRECIAÇÃO. AF_06/2014 (H)
Equipamento |  | FONTE |  | UNID | COEFICIENTE | PREÇO UNITÁRIO | TOTAL
00037758 | CAMINHAO TRUCADO, PESO BRUTO TOTAL 23000 KG, CARGA UTIL MAXIMA 15285 KG, DISTANCIA ENTRE EIXOS 4,80 M, POTENCIA 326 CV (INCLUI CABINE E CHASSI, NAO INCLUI CARROCERIA) | SINAPI |  | UN | 3.43e-05 | 691709.89 | 23.72
00037736 | TANQUE DE ACO CARBONO NAO REVESTIDO, PARA TRANSPORTE DE AGUA COM CAPACIDADE DE 10 M3, COM BOMBA CENTRIFUGA POR TOMADA DE FORCA, VAZAO MAXIMA *75* M3/H (INCLUI MONTAGEM, NAO INCLUI CAMINHAO) | SINAPI |  | UN | 5.51e-05 | 85950 | 4.73
[5 empty] | TOTAL Equipamento: |  | 28.45
[5 empty] | VALOR: |  | 28.45
91398 CAMINHÃO PIPA 10.000 L TRUCADO, PESO BRUTO TOTAL 23.000 KG, CARGA ÚTIL MÁXIMA 15.935 KG, DISTÂNCIA ENTRE EIXOS 4,8 M, POTÊNCIA 230 CV, INCLUSIVE TANQUE DE AÇO PARA TRANSPORTE DE ÁGUA - IMPOSTOS E SEGUROS. AF_06/2014 (H)
Equipamento |  | FONTE |  | UNID | COEFICIENTE | PREÇO UNITÁRIO | TOTAL
00037758 | CAMINHAO TRUCADO, PESO BRUTO TOTAL 23000 KG, CARGA UTIL MAXIMA 15285 KG, DISTANCIA ENTRE EIXOS 4,80 M, POTENCIA 326 CV (INCLUI CABINE E CHASSI, NAO INCLUI CARROCERIA) | SINAPI |  | UN | 5.7e-06 | 691709.89 | 3.94
00037736 | TANQUE DE ACO CARBONO NAO REVESTIDO, PARA TRANSPORTE DE AGUA COM CAPACIDADE DE 10 M3, COM BOMBA CENTRIFUGA POR TOMADA DE FORCA, VAZAO MAXIMA *75* M3/H (INCLUI MONTAGEM, NAO INCLUI CAMINHAO) | SINAPI |  | UN | 5.8e-06 | 85950 | 0.49
[5 empty] | TOTAL Equipamento: |  | 4.43
[5 empty] | VALOR: |  | 4.43
91397 CAMINHÃO PIPA 10.000 L TRUCADO, PESO BRUTO TOTAL 23.000 KG, CARGA ÚTIL MÁXIMA 15.935 KG, DISTÂNCIA ENTRE EIXOS 4,8 M, POTÊNCIA 230 CV, INCLUSIVE TANQUE DE AÇO PARA TRANSPORTE DE ÁGUA - JUROS. AF_06/2014 (H)
Equipamento |  | FONTE |  | UNID | COEFICIENTE | PREÇO UNITÁRIO | TOTAL
00037758 | CAMINHAO TRUCADO, PESO BRUTO TOTAL 23000 KG, CARGA UTIL MAXIMA 15285 KG, DISTANCIA ENTRE EIXOS 4,80 M, POTENCIA 326 CV (INCLUI CABINE E CHASSI, NAO INCLUI CARROCERIA) | SINAPI |  | UN | 1.41e-05 | 691709.89 | 9.75
00037736 | TANQUE DE ACO CARBONO NAO REVESTIDO, PARA TRANSPORTE DE AGUA COM CAPACIDADE DE 10 M3, COM BOMBA CENTRIFUGA POR TOMADA DE FORCA, VAZAO MAXIMA *75* M3/H (INCLUI MONTAGEM, NAO INCLUI CAMINHAO) | SINAPI |  | UN | 1.44e-05 | 85950 | 1.23
[5 empty] | TOTAL Equipamento: |  | 10.98
[5 empty] | VALOR: |  | 10.98
5763 CAMINHÃO PIPA 10.000 L TRUCADO, PESO BRUTO TOTAL 23.000 KG, CARGA ÚTIL MÁXIMA 15.935 KG, DISTÂNCIA ENTRE EIXOS 4,8 M, POTÊNCIA 230 CV, INCLUSIVE TANQUE DE AÇO PARA TRANSPORTE DE ÁGUA - MANUTENÇÃO. AF_06/2014 (H)
Equipamento |  | FONTE |  | UNID | COEFICIENTE | PREÇO UNITÁRIO | TOTAL
00037758 | CAMINHAO TRUCADO, PESO BRUTO TOTAL 23000 KG, CARGA UTIL MAXIMA 15285 KG, DISTANCIA ENTRE EIXOS 4,80 M, POTENCIA 326 CV (INCLUI CABINE E CHASSI, NAO INCLUI CARROCERIA) | SINAPI |  | UN | 6.43e-05 | 691709.89 | 44.47
00037736 | TANQUE DE ACO CARBONO NAO REVESTIDO, PARA TRANSPORTE DE AGUA COM CAPACIDADE DE 10 M3, COM BOMBA CENTRIFUGA POR TOMADA DE FORCA, VAZAO MAXIMA *75* M3/H (INCLUI MONTAGEM, NAO INCLUI CAMINHAO) | SINAPI |  | UN | 6.89e-05 | 85950 | 5.92
[5 empty] | TOTAL Equipamento: |  | 50.39
[5 empty] | VALOR: |  | 50.39
53831 CAMINHÃO PIPA 10.000 L TRUCADO, PESO BRUTO TOTAL 23.000 KG, CARGA ÚTIL MÁXIMA 15.935 KG, DISTÂNCIA ENTRE EIXOS 4,8 M, POTÊNCIA 230 CV, INCLUSIVE TANQUE DE AÇO PARA TRANSPORTE DE ÁGUA - MATERIAIS NA OPERAÇÃO. AF_06/2014 (H)
Material |  | FONTE |  | UNID | COEFICIENTE | PREÇO UNITÁRIO | TOTAL
00004221 | OLEO DIESEL COMBUSTIVEL COMUM METROPOLITANO S-10 OU S-500 | SINAPI |  | L | 32.16 | 5.9 | 189.74
[5 empty] | TOTAL Material: |  | 189.74
[5 empty] | VALOR: |  | 189.74
06.01.07 CARGA E DESCARGA DE ENTULHO (M3)
Equipamento |  | FONTE |  | UNID | COEFICIENTE | PREÇO UNITÁRIO | TOTAL
H020000504 | CAMINHAO BASCULANTE - 5 M3 (INCLUSIVE OPERADOR E COMBUSTÍVEL) | EMBASA |  | H | 0.0046 | 180.28 | 0.83
H020000558 | PÁ CARREGADEIRA SOBRE RODAS, POTÊNCIA 128 HP, CAPACIDADE DA CAÇAMBA 1,7 A 2,8 M3 (INCLUSIVE OPERADOR E COMBUSTÍVEL) | EMBASA |  | H | 0.0046 | 212.46 | 0.98
[5 empty] | TOTAL Equipamento: |  | 1.81
Mão de Obra |  | FONTE |  | UNID | COEFICIENTE | PREÇO UNITÁRIO | TOTAL
B010000097 | SERVENTE | EMBASA |  | H | 0.0092 | 18.02 | 0.17
[5 empty] | TOTAL Mão de Obra: |  | 0.17
[5 empty] | VALOR: |  | 1.98
06.01.04 CARGA E DESCARGA DE SOLO (M3)
Equipamento |  | FONTE |  | UNID | COEFICIENTE | PREÇO UNITÁRIO | TOTAL
H020000504 | CAMINHAO BASCULANTE - 5 M3 (INCLUSIVE OPERADOR E COMBUSTÍVEL) | EMBASA |  | H | 0.003 | 180.28 | 0.54
H020000558 | PÁ CARREGADEIRA SOBRE RODAS, POTÊNCIA 128 HP, CAPACIDADE DA CAÇAMBA 1,7 A 2,8 M3 (INCLUSIVE OPERADOR E COMBUSTÍVEL) | EMBASA |  | H | 0.008 | 212.46 | 1.7
[5 empty] | TOTAL Equipamento: |  | 2.24
Mão de Obra |  | FONTE |  | UNID | COEFICIENTE | PREÇO UNITÁRIO | TOTAL
B010000097 | SERVENTE | EMBASA |  | H | 0.008 | 18.02 | 0.14
[5 empty] | TOTAL Mão de Obra: |  | 0.14
[5 empty] | VALOR: |  | 2.38
06.01.10 CARGA E TRANSP. MANUAL HORIZONTAL EM CARRO DE MAO, DE MATERIAIS A GRANEL, P/ DISTANCIAS ATE 30m (M3)
Mão de Obra |  | FONTE |  | UNID | COEFICIENTE | PREÇO UNITÁRIO | TOTAL
B010000097 | SERVENTE | EMBASA |  | H | 1.5 | 18.02 | 27.03
[5 empty] | TOTAL Mão de Obra: |  | 27.03
[5 empty] | VALOR: |  | 27.03
88261 CARPINTEIRO DE ESQUADRIA COM ENCARGOS COMPLEMENTARES (H)
Encargos Complementares |  | FONTE |  | UNID | COEFICIENTE | PREÇO UNITÁRIO | TOTAL
00037370 | ALIMENTACAO - HORISTA (COLETADO CAIXA - ENCARGOS COMPLEMENTARES) | SINAPI |  | H | 1 | 4.56 | 4.56
00043483 | EPI - FAMILIA CARPINTEIRO DE FORMAS - HORISTA (ENCARGOS COMPLEMENTARES - COLETADO CAIXA) | SINAPI |  | H | 1 | 1.43 | 1.43
00037372 | EXAMES - HORISTA (COLETADO CAIXA - ENCARGOS COMPLEMENTARES) | SINAPI |  | H | 1 | 1.34 | 1.34
00043459 | FERRAMENTAS - FAMILIA CARPINTEIRO DE FORMAS - HORISTA (ENCARGOS COMPLEMENTARES - COLETADO CAIXA) | SINAPI |  | H | 1 | 0.49 | 0.49
00037373 | SEGURO - HORISTA (COLETADO CAIXA - ENCARGOS COMPLEMENTARES) | SINAPI |  | H | 1 | 0.04 | 0.04
00037371 | TRANSPORTE - HORISTA (COLETADO CAIXA - ENCARGOS COMPLEMENTARES) | SINAPI |  | H | 1 | 0.8 | 0.8
[5 empty] | TOTAL Encargos Complementares: |  | 8.66
Mão de Obra |  | FONTE |  | UNID | COEFICIENTE | PREÇO UNITÁRIO | TOTAL
00001214 | CARPINTEIRO DE ESQUADRIAS (HORISTA) | SINAPI |  | H | 1 | 21.81 | 21.81
[5 empty] | TOTAL Mão de Obra: |  | 21.81
Serviço |  | FONTE |  | UNID | COEFICIENTE | PREÇO UNITÁRIO | TOTAL
95329 | CURSO DE CAPACITAÇÃO PARA CARPINTEIRO DE ESQUADRIA (ENCARGOS COMPLEMENTARES) - HORISTA | SINAPI |  | H | 1 | 0.37 | 0.37
[5 empty] | TOTAL Serviço: |  | 0.37
[5 empty] | VALOR: |  | 30.84
88262 CARPINTEIRO DE FORMAS COM ENCARGOS COMPLEMENTARES (H)
Encargos Complementares |  | FONTE |  | UNID | COEFICIENTE | PREÇO UNITÁRIO | TOTAL
00037370 | ALIMENTACAO - HORISTA (COLETADO CAIXA - ENCARGOS COMPLEMENTARES) | SINAPI |  | H | 1 | 4.56 | 4.56
00043483 | EPI - FAMILIA CARPINTEIRO DE FORMAS - HORISTA (ENCARGOS COMPLEMENTARES - COLETADO CAIXA) | SINAPI |  | H | 1 | 1.43 | 1.43
00037372 | EXAMES - HORISTA (COLETADO CAIXA - ENCARGOS COMPLEMENTARES) | SINAPI |  | H | 1 | 1.34 | 1.34
00043459 | FERRAMENTAS - FAMILIA CARPINTEIRO DE FORMAS - HORISTA (ENCARGOS COMPLEMENTARES - COLETADO CAIXA) | SINAPI |  | H | 1 | 0.49 | 0.49
00037373 | SEGURO - HORISTA (COLETADO CAIXA - ENCARGOS COMPLEMENTARES) | SINAPI |  | H | 1 | 0.04 | 0.04
00037371 | TRANSPORTE - HORISTA (COLETADO CAIXA - ENCARGOS COMPLEMENTARES) | SINAPI |  | H | 1 | 0.8 | 0.8
[5 empty] | TOTAL Encargos Complementares: |  | 8.66
Mão de Obra |  | FONTE |  | UNID | COEFICIENTE | PREÇO UNITÁRIO | TOTAL
00001213 | CARPINTEIRO DE FORMAS PARA CONCRETO (HORISTA) | SINAPI |  | H | 1 | 22.92 | 22.92
[5 empty] | TOTAL Mão de Obra: |  | 22.92
Serviço |  | FONTE |  | UNID | COEFICIENTE | PREÇO UNITÁRIO | TOTAL
95330 | CURSO DE CAPACITAÇÃO PARA CARPINTEIRO DE FÔRMAS (ENCARGOS COMPLEMENTARES) - HORISTA | SINAPI |  | H | 1 | 0.3 | 0.3
[5 empty] | TOTAL Serviço: |  | 0.3
[5 empty] | VALOR: |  | 31.88
15.04.01 CHAPISCO C/ ARGAMASSA DE CIMENTO E AREIA (M2)
Mão de Obra |  | FONTE |  | UNID | COEFICIENTE | PREÇO UNITÁRIO | TOTAL
B010000091 | PEDREIRO / ENCANADOR / ARTIFICE | EMBASA |  | H | 0.1 | 26.9 | 2.69
B010000097 | SERVENTE | EMBASA |  | H | 0.1 | 18.02 | 1.8
[5 empty] | TOTAL Mão de Obra: |  | 4.49
Serviço |  | FONTE |  | UNID | COEFICIENTE | PREÇO UNITÁRIO | TOTAL
50.10.19 | ARGAMASSA (CIMENTO/AREIA GROSSA) TR. 1:3 | EMBASA |  | M3 | 0.005 | 625.53 | 3.13
[5 empty] | TOTAL Serviço: |  | 3.13
[5 empty] | VALOR: |  | 7.62
91534 COMPACTADOR DE SOLOS DE PERCUSSÃO (SOQUETE) COM MOTOR A GASOLINA 4 TEMPOS, POTÊNCIA 4 CV - CHI DIURNO. AF_08/2015 (CHI)
Mão de Obra com Encargos Complementares |  | FONTE |  | UNID | COEFICIENTE | PREÇO UNITÁRIO | TOTAL
88297 | OPERADOR DE MÁQUINAS E EQUIPAMENTOS COM ENCARGOS COMPLEMENTARES | SINAPI |  | H | 1 | 38.83 | 38.83
[5 empty] | TOTAL Mão de Obra com Encargos Complementares: |  | 38.83
Serviço |  | FONTE |  | UNID | COEFICIENTE | PREÇO UNITÁRIO | TOTAL
91529 | COMPACTADOR DE SOLOS DE PERCUSSÃO (SOQUETE) COM MOTOR A GASOLINA 4 TEMPOS, POTÊNCIA 4 CV - DEPRECIAÇÃO. AF_08/2015 | SINAPI |  | H | 1 | 0.82 | 0.82
91530 | COMPACTADOR DE SOLOS DE PERCUSSÃO (SOQUETE) COM MOTOR A GASOLINA 4 TEMPOS, POTÊNCIA 4 CV - JUROS. AF_08/2015 | SINAPI |  | H | 1 | 0.22 | 0.22
[5 empty] | TOTAL Serviço: |  | 1.04
[5 empty] | VALOR: |  | 39.87
91533 COMPACTADOR DE SOLOS DE PERCUSSÃO (SOQUETE) COM MOTOR A GASOLINA 4 TEMPOS, POTÊNCIA 4 CV - CHP DIURNO. AF_08/2015 (CHP)
Mão de Obra com Encargos Complementares |  | FONTE |  | UNID | COEFICIENTE | PREÇO UNITÁRIO | TOTAL
88297 | OPERADOR DE MÁQUINAS E EQUIPAMENTOS COM ENCARGOS COMPLEMENTARES | SINAPI |  | H | 1 | 38.83 | 38.83
[5 empty] | TOTAL Mão de Obra com Encargos Complementares: |  | 38.83
Serviço |  | FONTE |  | UNID | COEFICIENTE | PREÇO UNITÁRIO | TOTAL
91529 | COMPACTADOR DE SOLOS DE PERCUSSÃO (SOQUETE) COM MOTOR A GASOLINA 4 TEMPOS, POTÊNCIA 4 CV - DEPRECIAÇÃO. AF_08/2015 | SINAPI |  | H | 1 | 0.82 | 0.82
91530 | COMPACTADOR DE SOLOS DE PERCUSSÃO (SOQUETE) COM MOTOR A GASOLINA 4 TEMPOS, POTÊNCIA 4 CV - JUROS. AF_08/2015 | SINAPI |  | H | 1 | 0.22 | 0.22
91531 | COMPACTADOR DE SOLOS DE PERCUSSÃO (SOQUETE) COM MOTOR A GASOLINA 4 TEMPOS, POTÊNCIA 4 CV - MANUTENÇÃO. AF_08/2015 | SINAPI |  | H | 1 | 1.03 | 1.03
91532 | COMPACTADOR DE SOLOS DE PERCUSSÃO (SOQUETE) COM MOTOR A GASOLINA 4 TEMPOS, POTÊNCIA 4 CV - MATERIAIS NA OPERAÇÃO. AF_08/2015 | SINAPI |  | H | 1 | 6.39 | 6.39
[5 empty] | TOTAL Serviço: |  | 8.46
[5 empty] | VALOR: |  | 47.29
91529 COMPACTADOR DE SOLOS DE PERCUSSÃO (SOQUETE) COM MOTOR A GASOLINA 4 TEMPOS, POTÊNCIA 4 CV - DEPRECIAÇÃO. AF_08/2015 (H)
Equipamento |  | FONTE |  | UNID | COEFICIENTE | PREÇO UNITÁRIO | TOTAL
00013458 | COMPACTADOR DE SOLOS DE PERCURSAO (SOQUETE) COM MOTOR A GASOLINA 4 TEMPOS DE 4 HP (4 CV) | SINAPI |  | UN | 5.33e-05 | 15517.56 | 0.82
[5 empty] | TOTAL Equipamento: |  | 0.82
[5 empty] | VALOR: |  | 0.82
91530 COMPACTADOR DE SOLOS DE PERCUSSÃO (SOQUETE) COM MOTOR A GASOLINA 4 TEMPOS, POTÊNCIA 4 CV - JUROS. AF_08/2015 (H)
Equipamento |  | FONTE |  | UNID | COEFICIENTE | PREÇO UNITÁRIO | TOTAL
00013458 | COMPACTADOR DE SOLOS DE PERCURSAO (SOQUETE) COM MOTOR A GASOLINA 4 TEMPOS DE 4 HP (4 CV) | SINAPI |  | UN | 1.43e-05 | 15517.56 | 0.22
[5 empty] | TOTAL Equipamento: |  | 0.22
[5 empty] | VALOR: |  | 0.22
91531 COMPACTADOR DE SOLOS DE PERCUSSÃO (SOQUETE) COM MOTOR A GASOLINA 4 TEMPOS, POTÊNCIA 4 CV - MANUTENÇÃO. AF_08/2015 (H)
Equipamento |  | FONTE |  | UNID | COEFICIENTE | PREÇO UNITÁRIO | TOTAL
00013458 | COMPACTADOR DE SOLOS DE PERCURSAO (SOQUETE) COM MOTOR A GASOLINA 4 TEMPOS DE 4 HP (4 CV) | SINAPI |  | UN | 6.67e-05 | 15517.56 | 1.03
[5 empty] | TOTAL Equipamento: |  | 1.03
[5 empty] | VALOR: |  | 1.03
91532 COMPACTADOR DE SOLOS DE PERCUSSÃO (SOQUETE) COM MOTOR A GASOLINA 4 TEMPOS, POTÊNCIA 4 CV - MATERIAIS NA OPERAÇÃO. AF_08/2015 (H)
Material |  | FONTE |  | UNID | COEFICIENTE | PREÇO UNITÁRIO | TOTAL
00004222 | GASOLINA COMUM | SINAPI |  | L | 1.03 | 6.21 | 6.39
[5 empty] | TOTAL Material: |  | 6.39
[5 empty] | VALOR: |  | 6.39
103674 CONCRETAGEM DE VIGAS E LAJES, FCK=25 MPA, PARA LAJES PREMOLDADAS COM USO DE BOMBA - LANÇAMENTO, ADENSAMENTO E ACABAMENTO. AF_02/2022_PS (M3)
Equipamento Custo Horário |  | FONTE |  | UNID | COEFICIENTE | PREÇO UNITÁRIO | TOTAL
90587 | VIBRADOR DE IMERSÃO, DIÂMETRO DE PONTEIRA 45MM, MOTOR ELÉTRICO TRIFÁSICO POTÊNCIA DE 2 CV - CHI DIURNO. AF_06/2015 | SINAPI |  | CHI | 0.179 | 0.46 | 0.08
90586 | VIBRADOR DE IMERSÃO, DIÂMETRO DE PONTEIRA 45MM, MOTOR ELÉTRICO TRIFÁSICO POTÊNCIA DE 2 CV - CHP DIURNO. AF_06/2015 | SINAPI |  | CHP | 0.194 | 1.32 | 0.25
[5 empty] | TOTAL Equipamento Custo Horário: |  | 0.33
Material |  | FONTE |  | UNID | COEFICIENTE | PREÇO UNITÁRIO | TOTAL
00001527 | CONCRETO USINADO BOMBEAVEL, CLASSE DE RESISTENCIA C25, BRITA 0 E 1, SLUMP = 100 +/- 20 MM, COM BOMBEAMENTO (DISPONIBILIZACAO DE BOMBA), SEM O LANCAMENTO (NBR 8953) | SINAPI |  | M3 | 1.103 | 545.79 | 602
[5 empty] | TOTAL Material: |  | 602
Mão de Obra com Encargos Complementares |  | FONTE |  | UNID | COEFICIENTE | PREÇO UNITÁRIO | TOTAL
88262 | CARPINTEIRO DE FORMAS COM ENCARGOS COMPLEMENTARES | SINAPI |  | H | 0.186 | 31.88 | 5.92
88309 | PEDREIRO COM ENCARGOS COMPLEMENTARES | SINAPI |  | H | 1.119 | 32.27 | 36.11
88316 | SERVENTE COM ENCARGOS COMPLEMENTARES | SINAPI |  | H | 1.192 | 23.23 | 27.69
[5 empty] | TOTAL Mão de Obra com Encargos Complementares: |  | 69.72
[5 empty] | VALOR: |  | 672.05
50.26.01 CONCRETO ARMADO P/CX/P.V.(ACO=40KG,FORMA=15M2) (M3)
Serviço |  | FONTE |  | UNID | COEFICIENTE | PREÇO UNITÁRIO | TOTAL
09.06.04 | ACO CA-60, INCL. FORNEC., CORTE, DOBR. E COLOCACAO NAS PECAS | EMBASA |  | KG | 40 | 11.4 | 456
09.01.13 | CONCRETO FCK 15MPA, VIRADO EM OBRA, INCLUSIVE LANÇAMENTO, ADENSAMENTO E CURA, COM CONTROLE TECNOLÓGICO | EMBASA |  | M3 | 1 | 798.25 | 798.25
09.09.04 | FORMA PLANA EM COMP. RESINADO P/ FUNDACAO - E=12MM ATE 3X | EMBASA |  | M2 | 15 | 95.03 | 1425.45
[5 empty] | TOTAL Serviço: |  | 2679.7
[5 empty] | VALOR: |  | 2679.7
09.01.01 CONCRETO C/ CONSUMO MIN. DE CIMENTO DE 212Kg/m3 (CONCRETO MAGRO), INCL. FORNEC. DE MAT., PRODUCAO, LANC., ADENS. E CURA (M3)
Mão de Obra |  | FONTE |  | UNID | COEFICIENTE | PREÇO UNITÁRIO | TOTAL
B010000091 | PEDREIRO / ENCANADOR / ARTIFICE | EMBASA |  | H | 2 | 26.9 | 53.8
B010000097 | SERVENTE | EMBASA |  | H | 6 | 18.02 | 108.12
[5 empty] | TOTAL Mão de Obra: |  | 161.92
Serviço |  | FONTE |  | UNID | COEFICIENTE | PREÇO UNITÁRIO | TOTAL
50.21.27 | PREPARO CONCRETO C/ CONSUMO MIN. DE CIMENTO DE 212KG / m3 (CONCRETO MAGRO), INCL. FORNEC. DE MAT E PRODUCAO | EMBASA |  | M3 | 1.05 | 495.6 | 520.38
[5 empty] | TOTAL Serviço: |  | 520.38
[5 empty] | VALOR: |  | 682.3
09.02.04 CONCRETO CICLOPICO C/ CONCRETO PRIMARIO C/ CONS. MIN. DE CIMENTO DE 200kg/m3 E30% DE PEDRA DE MAO, INCL. FORNEC. DOS MAT., PRODUCAO, LANC., ADENS. E CURA (M3)
Mão de Obra |  | FONTE |  | UNID | COEFICIENTE | PREÇO UNITÁRIO | TOTAL
B010000091 | PEDREIRO / ENCANADOR / ARTIFICE | EMBASA |  | H | 3.5 | 26.9 | 94.15
B010000097 | SERVENTE | EMBASA |  | H | 1 | 18.02 | 18.02
[5 empty] | TOTAL Mão de Obra: |  | 112.17
Serviço |  | FONTE |  | UNID | COEFICIENTE | PREÇO UNITÁRIO | TOTAL
50.22.04 | PREPARO CONCRETO CICLOPICO C/ CONCRETO PRIMARIO C/CONS. MIN. DE CIMENTO DE 200KG/m3 E 30% DE PEDRA DE MAO, INCL. FORNEC. DOS MAT.E PRODUCAO | EMBASA |  | M3 | 1.03 | 484.75 | 499.29
[5 empty] | TOTAL Serviço: |  | 499.29
[5 empty] | VALOR: |  | 611.46
09.01.13 CONCRETO FCK 15MPA, VIRADO EM OBRA, INCLUSIVE LANÇAMENTO, ADENSAMENTO E CURA, COM CONTROLE TECNOLÓGICO (M3)
Equipamento |  | FONTE |  | UNID | COEFICIENTE | PREÇO UNITÁRIO | TOTAL
H029599984 | VIBRADOR ELÉTRICO DE IMERSAO 35MM | EMBASA |  | H | 1 | 1 | 1
[5 empty] | TOTAL Equipamento: |  | 1
Mão de Obra |  | FONTE |  | UNID | COEFICIENTE | PREÇO UNITÁRIO | TOTAL
B010000091 | PEDREIRO / ENCANADOR / ARTIFICE | EMBASA |  | H | 2 | 26.9 | 53.8
B010000097 | SERVENTE | EMBASA |  | H | 6 | 18.02 | 108.12
[5 empty] | TOTAL Mão de Obra: |  | 161.92
Serviço |  | FONTE |  | UNID | COEFICIENTE | PREÇO UNITÁRIO | TOTAL
50.21.13 | PREPARO DE CONCRETO FCK = 15,00 MPA, BRITAS 1 E 2 | EMBASA |  | M3 | 1.05 | 577.6 | 606.48
E029600001 | CONTROLE TECNOLOGICO DE CONCRETO | EMBASA |  | M3 | 1 | 28.82 | 28.82
[5 empty] | TOTAL Serviço: |  | 635.3
[5 empty] | VALOR: |  | 798.22
94963 CONCRETO FCK = 15MPA, TRAÇO 1:3,4:3,5 (EM MASSA SECA DE CIMENTO/ AREIA MÉDIA/ BRITA 1) - PREPARO MECÂNICO COM BETONEIRA 400 L. AF_05/2021 (M3)
Equipamento Custo Horário |  | FONTE |  | UNID | COEFICIENTE | PREÇO UNITÁRIO | TOTAL
88831 | BETONEIRA CAPACIDADE NOMINAL DE 400 L, CAPACIDADE DE MISTURA 280 L, MOTOR ELÉTRICO TRIFÁSICO POTÊNCIA DE 2 CV, SEM CARREGADOR - CHI DIURNO. AF_05/2023 | SINAPI |  | CHI | 0.7131 | 0.4 | 0.28
88830 | BETONEIRA CAPACIDADE NOMINAL DE 400 L, CAPACIDADE DE MISTURA 280 L, MOTOR ELÉTRICO TRIFÁSICO POTÊNCIA DE 2 CV, SEM CARREGADOR - CHP DIURNO. AF_05/2023 | SINAPI |  | CHP | 0.7563 | 2.12 | 1.6
[5 empty] | TOTAL Equipamento Custo Horário: |  | 1.88
Material |  | FONTE |  | UNID | COEFICIENTE | PREÇO UNITÁRIO | TOTAL
00000370 | AREIA MEDIA - POSTO JAZIDA/FORNECEDOR (RETIRADO NA JAZIDA, SEM TRANSPORTE) | SINAPI |  | M3 | 0.8046 | 117.45 | 94.5
00001379 | CIMENTO PORTLAND COMPOSTO CP II-32 | SINAPI |  | KG | 273.063 | 0.8 | 218.45
00004721 | PEDRA BRITADA N. 1 (9,5 A 19 MM) POSTO PEDREIRA/FORNECEDOR, SEM FRETE | SINAPI |  | M3 | 0.5792 | 111.44 | 64.54
[5 empty] | TOTAL Material: |  | 377.49
Mão de Obra com Encargos Complementares |  | FONTE |  | UNID | COEFICIENTE | PREÇO UNITÁRIO | TOTAL
88377 | OPERADOR DE BETONEIRA ESTACIONÁRIA/MISTURADOR COM ENCARGOS COMPLEMENTARES | SINAPI |  | H | 1.4695 | 38.98 | 57.28
88316 | SERVENTE COM ENCARGOS COMPLEMENTARES | SINAPI |  | H | 2.3275 | 23.23 | 54.06
[5 empty] | TOTAL Mão de Obra com Encargos Complementares: |  | 111.34
[5 empty] | VALOR: |  | 490.71
94964 CONCRETO FCK = 20MPA, TRAÇO 1:2,7:3 (EM MASSA SECA DE CIMENTO/ AREIA MÉDIA/ BRITA 1) - PREPARO MECÂNICO COM BETONEIRA 400 L. AF_05/2021 (M3)
Equipamento Custo Horário |  | FONTE |  | UNID | COEFICIENTE | PREÇO UNITÁRIO | TOTAL
88831 | BETONEIRA CAPACIDADE NOMINAL DE 400 L, CAPACIDADE DE MISTURA 280 L, MOTOR ELÉTRICO TRIFÁSICO POTÊNCIA DE 2 CV, SEM CARREGADOR - CHI DIURNO. AF_05/2023 | SINAPI |  | CHI | 0.7787 | 0.4 | 0.31
88830 | BETONEIRA CAPACIDADE NOMINAL DE 400 L, CAPACIDADE DE MISTURA 280 L, MOTOR ELÉTRICO TRIFÁSICO POTÊNCIA DE 2 CV, SEM CARREGADOR - CHP DIURNO. AF_05/2023 | SINAPI |  | CHP | 0.8259 | 2.12 | 1.75
[5 empty] | TOTAL Equipamento Custo Horário: |  | 2.06
Material |  | FONTE |  | UNID | COEFICIENTE | PREÇO UNITÁRIO | TOTAL
00000370 | AREIA MEDIA - POSTO JAZIDA/FORNECEDOR (RETIRADO NA JAZIDA, SEM TRANSPORTE) | SINAPI |  | M3 | 0.7558 | 117.45 | 88.76
00001379 | CIMENTO PORTLAND COMPOSTO CP II-32 | SINAPI |  | KG | 322.9777 | 0.8 | 258.38
00004721 | PEDRA BRITADA N. 1 (9,5 A 19 MM) POSTO PEDREIRA/FORNECEDOR, SEM FRETE | SINAPI |  | M3 | 0.5872 | 111.44 | 65.43
[5 empty] | TOTAL Material: |  | 412.57
Mão de Obra com Encargos Complementares |  | FONTE |  | UNID | COEFICIENTE | PREÇO UNITÁRIO | TOTAL
88377 | OPERADOR DE BETONEIRA ESTACIONÁRIA/MISTURADOR COM ENCARGOS COMPLEMENTARES | SINAPI |  | H | 1.6046 | 38.98 | 62.54
88316 | SERVENTE COM ENCARGOS COMPLEMENTARES | SINAPI |  | H | 2.5333 | 23.23 | 58.84
[5 empty] | TOTAL Mão de Obra com Encargos Complementares: |  | 121.38
[5 empty] | VALOR: |  | 536.01
94970 CONCRETO FCK = 20MPA, TRAÇO 1:2,7:3 (EM MASSA SECA DE CIMENTO/ AREIA MÉDIA/ BRITA 1) - PREPARO MECÂNICO COM BETONEIRA 600 L. AF_05/2021 (M3)
Equipamento Custo Horário |  | FONTE |  | UNID | COEFICIENTE | PREÇO UNITÁRIO | TOTAL
89226 | BETONEIRA CAPACIDADE NOMINAL DE 600 L, CAPACIDADE DE MISTURA 360 L, MOTOR ELÉTRICO TRIFÁSICO POTÊNCIA DE 4 CV, SEM CARREGADOR - CHI DIURNO. AF_05/2023 | SINAPI |  | CHI | 0.6197 | 1.64 | 1.01
89225 | BETONEIRA CAPACIDADE NOMINAL DE 600 L, CAPACIDADE DE MISTURA 360 L, MOTOR ELÉTRICO TRIFÁSICO POTÊNCIA DE 4 CV, SEM CARREGADOR - CHP DIURNO. AF_05/2023 | SINAPI |  | CHP | 0.6572 | 5.88 | 3.86
[5 empty] | TOTAL Equipamento Custo Horário: |  | 4.87
Material |  | FONTE |  | UNID | COEFICIENTE | PREÇO UNITÁRIO | TOTAL
00000370 | AREIA MEDIA - POSTO JAZIDA/FORNECEDOR (RETIRADO NA JAZIDA, SEM TRANSPORTE) | SINAPI |  | M3 | 0.7609 | 117.45 | 89.36
00001379 | CIMENTO PORTLAND COMPOSTO CP II-32 | SINAPI |  | KG | 325.1589 | 0.8 | 260.12
00004721 | PEDRA BRITADA N. 1 (9,5 A 19 MM) POSTO PEDREIRA/FORNECEDOR, SEM FRETE | SINAPI |  | M3 | 0.5912 | 111.44 | 65.88
[5 empty] | TOTAL Material: |  | 415.36
Mão de Obra com Encargos Complementares |  | FONTE |  | UNID | COEFICIENTE | PREÇO UNITÁRIO | TOTAL
88377 | OPERADOR DE BETONEIRA ESTACIONÁRIA/MISTURADOR COM ENCARGOS COMPLEMENTARES | SINAPI |  | H | 1.2768 | 38.98 | 49.76
88316 | SERVENTE COM ENCARGOS COMPLEMENTARES | SINAPI |  | H | 2.0267 | 23.23 | 47.08
[5 empty] | TOTAL Mão de Obra com Encargos Complementares: |  | 96.84
[5 empty] | VALOR: |  | 517.07
94971 CONCRETO FCK = 25MPA, TRAÇO 1:2,3:2,7 (EM MASSA SECA DE CIMENTO/ AREIA MÉDIA/ BRITA 1) - PREPARO MECÂNICO COM BETONEIRA 600 L. AF_05/2021 (M3)
Equipamento Custo Horário |  | FONTE |  | UNID | COEFICIENTE | PREÇO UNITÁRIO | TOTAL
89226 | BETONEIRA CAPACIDADE NOMINAL DE 600 L, CAPACIDADE DE MISTURA 360 L, MOTOR ELÉTRICO TRIFÁSICO POTÊNCIA DE 4 CV, SEM CARREGADOR - CHI DIURNO. AF_05/2023 | SINAPI |  | CHI | 0.6067 | 1.64 | 0.99
89225 | BETONEIRA CAPACIDADE NOMINAL DE 600 L, CAPACIDADE DE MISTURA 360 L, MOTOR ELÉTRICO TRIFÁSICO POTÊNCIA DE 4 CV, SEM CARREGADOR - CHP DIURNO. AF_05/2023 | SINAPI |  | CHP | 0.6434 | 5.88 | 3.78
[5 empty] | TOTAL Equipamento Custo Horário: |  | 4.77
Material |  | FONTE |  | UNID | COEFICIENTE | PREÇO UNITÁRIO | TOTAL
00000370 | AREIA MEDIA - POSTO JAZIDA/FORNECEDOR (RETIRADO NA JAZIDA, SEM TRANSPORTE) | SINAPI |  | M3 | 0.7275 | 117.45 | 85.44
00001379 | CIMENTO PORTLAND COMPOSTO CP II-32 | SINAPI |  | KG | 364.9433 | 0.8 | 291.95
00004721 | PEDRA BRITADA N. 1 (9,5 A 19 MM) POSTO PEDREIRA/FORNECEDOR, SEM FRETE | SINAPI |  | M3 | 0.5972 | 111.44 | 66.55
[5 empty] | TOTAL Material: |  | 443.94
Mão de Obra com Encargos Complementares |  | FONTE |  | UNID | COEFICIENTE | PREÇO UNITÁRIO | TOTAL
88377 | OPERADOR DE BETONEIRA ESTACIONÁRIA/MISTURADOR COM ENCARGOS COMPLEMENTARES | SINAPI |  | H | 1.2501 | 38.98 | 48.72
88316 | SERVENTE COM ENCARGOS COMPLEMENTARES | SINAPI |  | H | 1.9792 | 23.23 | 45.97
[5 empty] | TOTAL Mão de Obra com Encargos Complementares: |  | 94.69
[5 empty] | VALOR: |  | 543.4
94972 CONCRETO FCK = 30MPA, TRAÇO 1:2,1:2,5 (EM MASSA SECA DE CIMENTO/ AREIA MÉDIA/ BRITA 1) - PREPARO MECÂNICO COM BETONEIRA 600 L. AF_05/2021 (M3)
Equipamento Custo Horário |  | FONTE |  | UNID | COEFICIENTE | PREÇO UNITÁRIO | TOTAL
89226 | BETONEIRA CAPACIDADE NOMINAL DE 600 L, CAPACIDADE DE MISTURA 360 L, MOTOR ELÉTRICO TRIFÁSICO POTÊNCIA DE 4 CV, SEM CARREGADOR - CHI DIURNO. AF_05/2023 | SINAPI |  | CHI | 0.6018 | 1.64 | 0.98
89225 | BETONEIRA CAPACIDADE NOMINAL DE 600 L, CAPACIDADE DE MISTURA 360 L, MOTOR ELÉTRICO TRIFÁSICO POTÊNCIA DE 4 CV, SEM CARREGADOR - CHP DIURNO. AF_05/2023 | SINAPI |  | CHP | 0.6382 | 5.88 | 3.75
[5 empty] | TOTAL Equipamento Custo Horário: |  | 4.73
Material |  | FONTE |  | UNID | COEFICIENTE | PREÇO UNITÁRIO | TOTAL
00000370 | AREIA MEDIA - POSTO JAZIDA/FORNECEDOR (RETIRADO NA JAZIDA, SEM TRANSPORTE) | SINAPI |  | M3 | 0.7119 | 117.45 | 83.61
00001379 | CIMENTO PORTLAND COMPOSTO CP II-32 | SINAPI |  | KG | 391.1663 | 0.8 | 312.93
00004721 | PEDRA BRITADA N. 1 (9,5 A 19 MM) POSTO PEDREIRA/FORNECEDOR, SEM FRETE | SINAPI |  | M3 | 0.5927 | 111.44 | 66.05
[5 empty] | TOTAL Material: |  | 462.59
Mão de Obra com Encargos Complementares |  | FONTE |  | UNID | COEFICIENTE | PREÇO UNITÁRIO | TOTAL
88377 | OPERADOR DE BETONEIRA ESTACIONÁRIA/MISTURADOR COM ENCARGOS COMPLEMENTARES | SINAPI |  | H | 1.24 | 38.98 | 48.33
88316 | SERVENTE COM ENCARGOS COMPLEMENTARES | SINAPI |  | H | 1.9633 | 23.23 | 45.6
[5 empty] | TOTAL Mão de Obra com Encargos Complementares: |  | 93.93
[5 empty] | VALOR: |  | 561.25
94974 CONCRETO MAGRO PARA LASTRO, TRAÇO 1:4,5:4,5 (EM MASSA SECA DE CIMENTO/ AREIA MÉDIA/ BRITA 1) - PREPARO MANUAL. AF_05/2021 (M3)
Material |  | FONTE |  | UNID | COEFICIENTE | PREÇO UNITÁRIO | TOTAL
00000370 | AREIA MEDIA - POSTO JAZIDA/FORNECEDOR (RETIRADO NA JAZIDA, SEM TRANSPORTE) | SINAPI |  | M3 | 0.8538 | 117.45 | 100.27
00001379 | CIMENTO PORTLAND COMPOSTO CP II-32 | SINAPI |  | KG | 218.93 | 0.8 | 175.14
00004721 | PEDRA BRITADA N. 1 (9,5 A 19 MM) POSTO PEDREIRA/FORNECEDOR, SEM FRETE | SINAPI |  | M3 | 0.5971 | 111.44 | 66.54
[5 empty] | TOTAL Material: |  | 341.95
Mão de Obra com Encargos Complementares |  | FONTE |  | UNID | COEFICIENTE | PREÇO UNITÁRIO | TOTAL
88316 | SERVENTE COM ENCARGOS COMPLEMENTARES | SINAPI |  | H | 6.2858 | 23.23 | 146.01
[5 empty] | TOTAL Mão de Obra com Encargos Complementares: |  | 146.01
[5 empty] | VALOR: |  | 487.96
94962 CONCRETO MAGRO PARA LASTRO, TRAÇO 1:4,5:4,5 (EM MASSA SECA DE CIMENTO/ AREIA MÉDIA/ BRITA 1) - PREPARO MECÂNICO COM BETONEIRA 400 L. AF_05/2021 (M3)
Equipamento Custo Horário |  | FONTE |  | UNID | COEFICIENTE | PREÇO UNITÁRIO | TOTAL
88831 | BETONEIRA CAPACIDADE NOMINAL DE 400 L, CAPACIDADE DE MISTURA 280 L, MOTOR ELÉTRICO TRIFÁSICO POTÊNCIA DE 2 CV, SEM CARREGADOR - CHI DIURNO. AF_05/2023 | SINAPI |  | CHI | 0.7188 | 0.4 | 0.28
88830 | BETONEIRA CAPACIDADE NOMINAL DE 400 L, CAPACIDADE DE MISTURA 280 L, MOTOR ELÉTRICO TRIFÁSICO POTÊNCIA DE 2 CV, SEM CARREGADOR - CHP DIURNO. AF_05/2023 | SINAPI |  | CHP | 0.7623 | 2.12 | 1.61
[5 empty] | TOTAL Equipamento Custo Horário: |  | 1.89
Material |  | FONTE |  | UNID | COEFICIENTE | PREÇO UNITÁRIO | TOTAL
00000370 | AREIA MEDIA - POSTO JAZIDA/FORNECEDOR (RETIRADO NA JAZIDA, SEM TRANSPORTE) | SINAPI |  | M3 | 0.8269 | 117.45 | 97.11
00001379 | CIMENTO PORTLAND COMPOSTO CP II-32 | SINAPI |  | KG | 212.0194 | 0.8 | 169.61
00004721 | PEDRA BRITADA N. 1 (9,5 A 19 MM) POSTO PEDREIRA/FORNECEDOR, SEM FRETE | SINAPI |  | M3 | 0.5782 | 111.44 | 64.43
[5 empty] | TOTAL Material: |  | 331.15
Mão de Obra com Encargos Complementares |  | FONTE |  | UNID | COEFICIENTE | PREÇO UNITÁRIO | TOTAL
88377 | OPERADOR DE BETONEIRA ESTACIONÁRIA/MISTURADOR COM ENCARGOS COMPLEMENTARES | SINAPI |  | H | 1.4811 | 38.98 | 57.73
88316 | SERVENTE COM ENCARGOS COMPLEMENTARES | SINAPI |  | H | 2.3433 | 23.23 | 54.43
[5 empty] | TOTAL Mão de Obra com Encargos Complementares: |  | 112.16
[5 empty] | VALOR: |  | 445.2
94968 CONCRETO MAGRO PARA LASTRO, TRAÇO 1:4,5:4,5 (EM MASSA SECA DE CIMENTO/ AREIA MÉDIA/ BRITA 1) - PREPARO MECÂNICO COM BETONEIRA 600 L. AF_05/2021 (M3)
Equipamento Custo Horário |  | FONTE |  | UNID | COEFICIENTE | PREÇO UNITÁRIO | TOTAL
89226 | BETONEIRA CAPACIDADE NOMINAL DE 600 L, CAPACIDADE DE MISTURA 360 L, MOTOR ELÉTRICO TRIFÁSICO POTÊNCIA DE 4 CV, SEM CARREGADOR - CHI DIURNO. AF_05/2023 | SINAPI |  | CHI | 0.6462 | 1.64 | 1.05
89225 | BETONEIRA CAPACIDADE NOMINAL DE 600 L, CAPACIDADE DE MISTURA 360 L, MOTOR ELÉTRICO TRIFÁSICO POTÊNCIA DE 4 CV, SEM CARREGADOR - CHP DIURNO. AF_05/2023 | SINAPI |  | CHP | 0.6853 | 5.88 | 4.02
[5 empty] | TOTAL Equipamento Custo Horário: |  | 5.07
Material |  | FONTE |  | UNID | COEFICIENTE | PREÇO UNITÁRIO | TOTAL
00000370 | AREIA MEDIA - POSTO JAZIDA/FORNECEDOR (RETIRADO NA JAZIDA, SEM TRANSPORTE) | SINAPI |  | M3 | 0.8325 | 117.45 | 97.77
00001379 | CIMENTO PORTLAND COMPOSTO CP II-32 | SINAPI |  | KG | 213.4531 | 0.8 | 170.76
00004721 | PEDRA BRITADA N. 1 (9,5 A 19 MM) POSTO PEDREIRA/FORNECEDOR, SEM FRETE | SINAPI |  | M3 | 0.5821 | 111.44 | 64.86
[5 empty] | TOTAL Material: |  | 333.39
Mão de Obra com Encargos Complementares |  | FONTE |  | UNID | COEFICIENTE | PREÇO UNITÁRIO | TOTAL
88377 | OPERADOR DE BETONEIRA ESTACIONÁRIA/MISTURADOR COM ENCARGOS COMPLEMENTARES | SINAPI |  | H | 1.3315 | 38.98 | 51.9
88316 | SERVENTE COM ENCARGOS COMPLEMENTARES | SINAPI |  | H | 2.1058 | 23.23 | 48.91
[5 empty] | TOTAL Mão de Obra com Encargos Complementares: |  | 100.81
[5 empty] | VALOR: |  | 439.27
104749 CONECTOR GRAMPO METÁLICO TIPO OLHAL, PARA SPDA, PARA HASTE DE ATERRAMENTO DE 3/4'' E CABOS DE 10 A 50 MM2 - FORNECIMENTO E INSTALAÇÃO. AF_08/2023 (UN)
Material |  | FONTE |  | UNID | COEFICIENTE | PREÇO UNITÁRIO | TOTAL
00000416 | GRAMPO METALICO TIPO OLHAL PARA HASTE DE ATERRAMENTO DE 3/4", CONDUTOR DE *10* A 50 MM2 | SINAPI |  | UN | 1 | 12.49 | 12.49
[5 empty] | TOTAL Material: |  | 12.49
Mão de Obra com Encargos Complementares |  | FONTE |  | UNID | COEFICIENTE | PREÇO UNITÁRIO | TOTAL
88247 | AUXILIAR DE ELETRICISTA COM ENCARGOS COMPLEMENTARES | SINAPI |  | H | 0.1863 | 24.39 | 4.54
88264 | ELETRICISTA COM ENCARGOS COMPLEMENTARES | SINAPI |  | H | 0.1863 | 32.69 | 6.09
[5 empty] | TOTAL Mão de Obra com Encargos Complementares: |  | 10.63
[5 empty] | VALOR: |  | 23.12
96977 CORDOALHA DE COBRE NU 50 MM², ENTERRADA - FORNECIMENTO E INSTALAÇÃO. AF_08/2023 (M)
Material |  | FONTE |  | UNID | COEFICIENTE | PREÇO UNITÁRIO | TOTAL
00000867 | CABO DE COBRE NU 50 MM2 MEIO-DURO | SINAPI |  | M | 1.05 | 52.58 | 55.2
[5 empty] | TOTAL Material: |  | 55.2
Mão de Obra com Encargos Complementares |  | FONTE |  | UNID | COEFICIENTE | PREÇO UNITÁRIO | TOTAL
88247 | AUXILIAR DE ELETRICISTA COM ENCARGOS COMPLEMENTARES | SINAPI |  | H | 0.0331 | 24.39 | 0.8
88264 | ELETRICISTA COM ENCARGOS COMPLEMENTARES | SINAPI |  | H | 0.0331 | 32.69 | 1.08
[5 empty] | TOTAL Mão de Obra com Encargos Complementares: |  | 1.88
[5 empty] | VALOR: |  | 57.08
92799 CORTE E DOBRA DE AÇO CA-60, DIÂMETRO DE 4,2 MM. AF_06/2022 (KG)
Material |  | FONTE |  | UNID | COEFICIENTE | PREÇO UNITÁRIO | TOTAL
00043059 | ACO CA-60, 4,2 MM, OU 5,0 MM, OU 6,0 MM, OU 7,0 MM, VERGALHAO | SINAPI |  | KG | 1.07 | 8.02 | 8.58
[5 empty] | TOTAL Material: |  | 8.58
Mão de Obra com Encargos Complementares |  | FONTE |  | UNID | COEFICIENTE | PREÇO UNITÁRIO | TOTAL
88238 | AJUDANTE DE ARMADOR COM ENCARGOS COMPLEMENTARES | SINAPI |  | H | 0.0152 | 23.95 | 0.36
88245 | ARMADOR COM ENCARGOS COMPLEMENTARES | SINAPI |  | H | 0.0933 | 32.02 | 2.98
[5 empty] | TOTAL Mão de Obra com Encargos Complementares: |  | 3.34
[5 empty] | VALOR: |  | 11.92
92800 CORTE E DOBRA DE AÇO CA-60, DIÂMETRO DE 5,0 MM. AF_06/2022 (KG)
Material |  | FONTE |  | UNID | COEFICIENTE | PREÇO UNITÁRIO | TOTAL
00043059 | ACO CA-60, 4,2 MM, OU 5,0 MM, OU 6,0 MM, OU 7,0 MM, VERGALHAO | SINAPI |  | KG | 1.07 | 8.02 | 8.58
[5 empty] | TOTAL Material: |  | 8.58
Mão de Obra com Encargos Complementares |  | FONTE |  | UNID | COEFICIENTE | PREÇO UNITÁRIO | TOTAL
88238 | AJUDANTE DE ARMADOR COM ENCARGOS COMPLEMENTARES | SINAPI |  | H | 0.0095 | 23.95 | 0.22
88245 | ARMADOR COM ENCARGOS COMPLEMENTARES | SINAPI |  | H | 0.0581 | 32.02 | 1.86
[5 empty] | TOTAL Mão de Obra com Encargos Complementares: |  | 2.08
[5 empty] | VALOR: |  | 10.66
95308 CURSO DE CAPACITAÇÃO PARA AJUDANTE DE ARMADOR (ENCARGOS COMPLEMENTARES) - HORISTA (H)
Mão de Obra |  | FONTE |  | UNID | COEFICIENTE | PREÇO UNITÁRIO | TOTAL
00006114 | AJUDANTE DE ARMADOR (HORISTA) | SINAPI |  | H | 0.01328 | 14.96 | 0.19
[5 empty] | TOTAL Mão de Obra: |  | 0.19
[5 empty] | VALOR: |  | 0.19
95309 CURSO DE CAPACITAÇÃO PARA AJUDANTE DE CARPINTEIRO (ENCARGOS COMPLEMENTARES) - HORISTA (H)
Mão de Obra |  | FONTE |  | UNID | COEFICIENTE | PREÇO UNITÁRIO | TOTAL
00006117 | CARPINTEIRO AUXILIAR (HORISTA) | SINAPI |  | H | 0.01699 | 14.96 | 0.25
[5 empty] | TOTAL Mão de Obra: |  | 0.25
[5 empty] | VALOR: |  | 0.25
95313 CURSO DE CAPACITAÇÃO PARA AJUDANTE ESPECIALIZADO (ENCARGOS COMPLEMENTARES) - HORISTA (H)
Mão de Obra |  | FONTE |  | UNID | COEFICIENTE | PREÇO UNITÁRIO | TOTAL
00000242 | AJUDANTE ESPECIALIZADO (HORISTA) | SINAPI |  | H | 0.01328 | 15.74 | 0.2
[5 empty] | TOTAL Mão de Obra: |  | 0.2
[5 empty] | VALOR: |  | 0.2
95314 CURSO DE CAPACITAÇÃO PARA ARMADOR (ENCARGOS COMPLEMENTARES) - HORISTA (H)
Mão de Obra |  | FONTE |  | UNID | COEFICIENTE | PREÇO UNITÁRIO | TOTAL
00000378 | ARMADOR (HORISTA) | SINAPI |  | H | 0.01328 | 22.92 | 0.3
[5 empty] | TOTAL Mão de Obra: |  | 0.3
[5 empty] | VALOR: |  | 0.3
95315 CURSO DE CAPACITAÇÃO PARA ASSENTADOR DE TUBOS (ENCARGOS COMPLEMENTARES) - HORISTA (H)
Mão de Obra |  | FONTE |  | UNID | COEFICIENTE | PREÇO UNITÁRIO | TOTAL
00040331 | ASSENTADOR DE MANILHAS (HORISTA) | SINAPI |  | H | 0.01699 | 19.28 | 0.32
[5 empty] | TOTAL Mão de Obra: |  | 0.32
[5 empty] | VALOR: |  | 0.32
95316 CURSO DE CAPACITAÇÃO PARA AUXILIAR DE ELETRICISTA (ENCARGOS COMPLEMENTARES) - HORISTA (H)
Mão de Obra |  | FONTE |  | UNID | COEFICIENTE | PREÇO UNITÁRIO | TOTAL
00000247 | AJUDANTE DE ELETRICISTA (HORISTA) | SINAPI |  | H | 0.04297 | 14.96 | 0.64
[5 empty] | TOTAL Mão de Obra: |  | 0.64
[5 empty] | VALOR: |  | 0.64
95317 CURSO DE CAPACITAÇÃO PARA AUXILIAR DE ENCANADOR OU BOMBEIRO HIDRÁULICO (ENCARGOS COMPLEMENTARES) - HORISTA (H)
Mão de Obra |  | FONTE |  | UNID | COEFICIENTE | PREÇO UNITÁRIO | TOTAL
00000246 | AUXILIAR DE ENCANADOR OU BOMBEIRO HIDRAULICO (HORISTA) | SINAPI |  | H | 0.0207 | 14.96 | 0.3
[5 empty] | TOTAL Mão de Obra: |  | 0.3
[5 empty] | VALOR: |  | 0.3
95324 CURSO DE CAPACITAÇÃO PARA AZULEJISTA OU LADRILHISTA (ENCARGOS COMPLEMENTARES) - HORISTA (H)
Mão de Obra |  | FONTE |  | UNID | COEFICIENTE | PREÇO UNITÁRIO | TOTAL
00004760 | AZULEJISTA OU LADRILHEIRO (HORISTA) | SINAPI |  | H | 0.01699 | 22.92 | 0.38
[5 empty] | TOTAL Mão de Obra: |  | 0.38
[5 empty] | VALOR: |  | 0.38
95329 CURSO DE CAPACITAÇÃO PARA CARPINTEIRO DE ESQUADRIA (ENCARGOS COMPLEMENTARES) - HORISTA (H)
Mão de Obra |  | FONTE |  | UNID | COEFICIENTE | PREÇO UNITÁRIO | TOTAL
00001214 | CARPINTEIRO DE ESQUADRIAS (HORISTA) | SINAPI |  | H | 0.01699 | 21.81 | 0.37
[5 empty] | TOTAL Mão de Obra: |  | 0.37
[5 empty] | VALOR: |  | 0.37
95330 CURSO DE CAPACITAÇÃO PARA CARPINTEIRO DE FÔRMAS (ENCARGOS COMPLEMENTARES) - HORISTA (H)
Mão de Obra |  | FONTE |  | UNID | COEFICIENTE | PREÇO UNITÁRIO | TOTAL
00001213 | CARPINTEIRO DE FORMAS PARA CONCRETO (HORISTA) | SINAPI |  | H | 0.01328 | 22.92 | 0.3
[5 empty] | TOTAL Mão de Obra: |  | 0.3
[5 empty] | VALOR: |  | 0.3
95332 CURSO DE CAPACITAÇÃO PARA ELETRICISTA (ENCARGOS COMPLEMENTARES) - HORISTA (H)
Mão de Obra |  | FONTE |  | UNID | COEFICIENTE | PREÇO UNITÁRIO | TOTAL
00002436 | ELETRICISTA (HORISTA) | SINAPI |  | H | 0.04297 | 22.92 | 0.98
[5 empty] | TOTAL Mão de Obra: |  | 0.98
[5 empty] | VALOR: |  | 0.98
95335 CURSO DE CAPACITAÇÃO PARA ENCANADOR OU BOMBEIRO HIDRÁULICO (ENCARGOS COMPLEMENTARES) - HORISTA (H)
Mão de Obra |  | FONTE |  | UNID | COEFICIENTE | PREÇO UNITÁRIO | TOTAL
00002696 | ENCANADOR OU BOMBEIRO HIDRAULICO (HORISTA) | SINAPI |  | H | 0.0207 | 22.92 | 0.47
[5 empty] | TOTAL Mão de Obra: |  | 0.47
[5 empty] | VALOR: |  | 0.47
95422 CURSO DE CAPACITAÇÃO PARA ENCARREGADO GERAL DE OBRAS (ENCARGOS COMPLEMENTARES) - MENSALISTA (MES)
Mão de Obra |  | FONTE |  | UNID | COEFICIENTE | PREÇO UNITÁRIO | TOTAL
00040818 | ENCARREGADO GERAL DE OBRAS (MENSALISTA) | SINAPI |  | MES | 0.01826 | 6148.53 | 112.27
[5 empty] | TOTAL Mão de Obra: |  | 112.27
[5 empty] | VALOR: |  | 112.27
95415 CURSO DE CAPACITAÇÃO PARA ENGENHEIRO CIVIL DE OBRA JÚNIOR (ENCARGOS COMPLEMENTARES) - MENSALISTA (MES)
Mão de Obra |  | FONTE |  | UNID | COEFICIENTE | PREÇO UNITÁRIO | TOTAL
00040811 | ENGENHEIRO CIVIL DE OBRA JUNIOR (MENSALISTA) | SINAPI |  | MES | 0.01271 | 20602.11 | 261.85
[5 empty] | TOTAL Mão de Obra: |  | 261.85
[5 empty] | VALOR: |  | 261.85
95338 CURSO DE CAPACITAÇÃO PARA IMPERMEABILIZADOR (ENCARGOS COMPLEMENTARES) - HORISTA (H)
Mão de Obra |  | FONTE |  | UNID | COEFICIENTE | PREÇO UNITÁRIO | TOTAL
00012873 | IMPERMEABILIZADOR (HORISTA) | SINAPI |  | H | 0.02442 | 24.32 | 0.59
[5 empty] | TOTAL Mão de Obra: |  | 0.59
[5 empty] | VALOR: |  | 0.59
95345 CURSO DE CAPACITAÇÃO PARA MONTADOR ELETROMECÂNICO (ENCARGOS COMPLEMENTARES) - HORISTA (H)
Mão de Obra |  | FONTE |  | UNID | COEFICIENTE | PREÇO UNITÁRIO | TOTAL
00002437 | MONTADOR DE MAQUINAS (HORISTA) | SINAPI |  | H | 0.03555 | 41.03 | 1.45
[5 empty] | TOTAL Mão de Obra: |  | 1.45
[5 empty] | VALOR: |  | 1.45
95347 CURSO DE CAPACITAÇÃO PARA MOTORISTA DE CAMINHÃO (ENCARGOS COMPLEMENTARES) - HORISTA (H)
Mão de Obra |  | FONTE |  | UNID | COEFICIENTE | PREÇO UNITÁRIO | TOTAL
00004093 | MOTORISTA DE CAMINHAO (HORISTA) | SINAPI |  | H | 0.00586 | 26.49 | 0.15
[5 empty] | TOTAL Mão de Obra: |  | 0.15
[5 empty] | VALOR: |  | 0.15
95351 CURSO DE CAPACITAÇÃO PARA MOTORISTA OPERADOR DE MUNCK (ENCARGOS COMPLEMENTARES) - HORISTA (H)
Mão de Obra |  | FONTE |  | UNID | COEFICIENTE | PREÇO UNITÁRIO | TOTAL
00004096 | MOTORISTA OPERADOR DE CAMINHAO COM MUNCK (HORISTA) | SINAPI |  | H | 0.01885 | 29.7 | 0.55
[5 empty] | TOTAL Mão de Obra: |  | 0.55
[5 empty] | VALOR: |  | 0.55
95389 CURSO DE CAPACITAÇÃO PARA OPERADOR DE BETONEIRA ESTACIONÁRIA/MISTURADOR (ENCARGOS COMPLEMENTARES) - HORISTA (H)
Mão de Obra |  | FONTE |  | UNID | COEFICIENTE | PREÇO UNITÁRIO | TOTAL
00037666 | OPERADOR DE BETONEIRA ESTACIONARIA / MISTURADOR (HORISTA) | SINAPI |  | H | 0.00957 | 31.08 | 0.29
[5 empty] | TOTAL Mão de Obra: |  | 0.29
[5 empty] | VALOR: |  | 0.29
95357 CURSO DE CAPACITAÇÃO PARA OPERADOR DE ESCAVADEIRA (ENCARGOS COMPLEMENTARES) - HORISTA (H)
Mão de Obra |  | FONTE |  | UNID | COEFICIENTE | PREÇO UNITÁRIO | TOTAL
00004234 | OPERADOR DE ESCAVADEIRA (HORISTA) | SINAPI |  | H | 0.01328 | 33.77 | 0.44
[5 empty] | TOTAL Mão de Obra: |  | 0.44
[5 empty] | VALOR: |  | 0.44
95359 CURSO DE CAPACITAÇÃO PARA OPERADOR DE GUINDASTE (ENCARGOS COMPLEMENTARES) - HORISTA (H)
Mão de Obra |  | FONTE |  | UNID | COEFICIENTE | PREÇO UNITÁRIO | TOTAL
00004254 | OPERADOR DE GUINDASTE (HORISTA) | SINAPI |  | H | 0.01885 | 40.27 | 0.75
[5 empty] | TOTAL Mão de Obra: |  | 0.75
[5 empty] | VALOR: |  | 0.75
95360 CURSO DE CAPACITAÇÃO PARA OPERADOR DE MÁQUINAS E EQUIPAMENTOS (ENCARGOS COMPLEMENTARES) - HORISTA (H)
Mão de Obra |  | FONTE |  | UNID | COEFICIENTE | PREÇO UNITÁRIO | TOTAL
00004230 | OPERADOR DE MAQUINAS E TRATORES DIVERSOS - TERRAPLANAGEM (HORISTA) | SINAPI |  | H | 0.01328 | 30.82 | 0.4
[5 empty] | TOTAL Mão de Obra: |  | 0.4
[5 empty] | VALOR: |  | 0.4
95371 CURSO DE CAPACITAÇÃO PARA PEDREIRO (ENCARGOS COMPLEMENTARES) - HORISTA (H)
Mão de Obra |  | FONTE |  | UNID | COEFICIENTE | PREÇO UNITÁRIO | TOTAL
00004750 | PEDREIRO (HORISTA) | SINAPI |  | H | 0.02442 | 22.92 | 0.55
[5 empty] | TOTAL Mão de Obra: |  | 0.55
[5 empty] | VALOR: |  | 0.55
95372 CURSO DE CAPACITAÇÃO PARA PINTOR (ENCARGOS COMPLEMENTARES) - HORISTA (H)
Mão de Obra |  | FONTE |  | UNID | COEFICIENTE | PREÇO UNITÁRIO | TOTAL
00004783 | PINTOR (HORISTA) | SINAPI |  | H | 0.01699 | 22.92 | 0.38
[5 empty] | TOTAL Mão de Obra: |  | 0.38
[5 empty] | VALOR: |  | 0.38
95378 CURSO DE CAPACITAÇÃO PARA SERVENTE (ENCARGOS COMPLEMENTARES) - HORISTA (H)
Mão de Obra |  | FONTE |  | UNID | COEFICIENTE | PREÇO UNITÁRIO | TOTAL
00006111 | SERVENTE DE OBRAS (HORISTA) | SINAPI |  | H | 0.02442 | 14.21 | 0.34
[5 empty] | TOTAL Mão de Obra: |  | 0.34
[5 empty] | VALOR: |  | 0.34
91919 CURVA 180 GRAUS PARA ELETRODUTO, PVC, ROSCÁVEL, DN 32 MM (1"), PARA CIRCUITOS TERMINAIS, INSTALADA EM PAREDE - FORNECIMENTO E INSTALAÇÃO. AF_03/2023 (UN)
Material |  | FONTE |  | UNID | COEFICIENTE | PREÇO UNITÁRIO | TOTAL
00039276 | CURVA 180 GRAUS, DE PVC RIGIDO ROSCAVEL, DE 1", PARA ELETRODUTO | SINAPI |  | UN | 1 | 5.43 | 5.43
[5 empty] | TOTAL Material: |  | 5.43
Mão de Obra com Encargos Complementares |  | FONTE |  | UNID | COEFICIENTE | PREÇO UNITÁRIO | TOTAL
88247 | AUXILIAR DE ELETRICISTA COM ENCARGOS COMPLEMENTARES | SINAPI |  | H | 0.328 | 24.39 | 7.99
88264 | ELETRICISTA COM ENCARGOS COMPLEMENTARES | SINAPI |  | H | 0.328 | 32.69 | 10.72
[5 empty] | TOTAL Mão de Obra com Encargos Complementares: |  | 18.71
[5 empty] | VALOR: |  | 24.14
91917 CURVA 90 GRAUS PARA ELETRODUTO, PVC, ROSCÁVEL, DN 32 MM (1"), PARA CIRCUITOS TERMINAIS, INSTALADA EM PAREDE - FORNECIMENTO E INSTALAÇÃO. AF_03/2023 (UN)
Material |  | FONTE |  | UNID | COEFICIENTE | PREÇO UNITÁRIO | TOTAL
00001884 | CURVA 90 GRAUS, LONGA, DE PVC RIGIDO ROSCAVEL, DE 1", PARA ELETRODUTO | SINAPI |  | UN | 1 | 3.67 | 3.67
[5 empty] | TOTAL Material: |  | 3.67
Mão de Obra com Encargos Complementares |  | FONTE |  | UNID | COEFICIENTE | PREÇO UNITÁRIO | TOTAL
88247 | AUXILIAR DE ELETRICISTA COM ENCARGOS COMPLEMENTARES | SINAPI |  | H | 0.328 | 24.39 | 7.99
88264 | ELETRICISTA COM ENCARGOS COMPLEMENTARES | SINAPI |  | H | 0.328 | 32.69 | 10.72
[5 empty] | TOTAL Mão de Obra com Encargos Complementares: |  | 18.71
[5 empty] | VALOR: |  | 22.38
5914647 Carga, manobra e descarga de agregados ou solos em caminhão basculante de 10 m³ - carga com carregadeira de 3,40 m³ (exclusa) e descarga livre (t)
EQUIPAMENTOS |  | QUANT | UTILIZAÇÃO |  | CUSTO OPERACIONAL |  | CUSTO HORÁRIO
|  |  | PROD | IMPR | PROD | IMPR
E9579 | Caminhão basculante com capacidade de 10 m³ - 210 kW | 3 | 0.86 | 0.14 | 296.2446 | 90.0032 | 802.1124
[5 empty] | TOTAL EQUIPAMENTOS: |  | 802.1124
[5 empty] | Custo Horário da Execução: |  | 802.1124
[5 empty] | Produção da Equipe: |  | 457.16
[5 empty] | Custo Unitário da Execução: |  | 1.7546
[5 empty] | Custo Direto Total: |  | 1.7546
[5 empty] | VALOR: |  | 1.7546
93673 DISJUNTOR TRIPOLAR TIPO DIN, CORRENTE NOMINAL DE 50A - FORNECIMENTO E INSTALAÇÃO. AF_10/2020 (UN)
Material |  | FONTE |  | UNID | COEFICIENTE | PREÇO UNITÁRIO | TOTAL
00034709 | DISJUNTOR TERMOMAGNETICO PARA TRILHO DIN (IEC), TRIPOLAR, 10 - 50 A | SINAPI |  | UN | 1 | 59.32 | 59.32
00001575 | TERMINAL A COMPRESSAO EM COBRE ESTANHADO PARA CABO 16 MM2, 1 FURO E 1 COMPRESSAO, PARA PARAFUSO DE FIXACAO M6 | SINAPI |  | UN | 3 | 1.83 | 5.49
[5 empty] | TOTAL Material: |  | 64.81
Mão de Obra com Encargos Complementares |  | FONTE |  | UNID | COEFICIENTE | PREÇO UNITÁRIO | TOTAL
88247 | AUXILIAR DE ELETRICISTA COM ENCARGOS COMPLEMENTARES | SINAPI |  | H | 0.5677 | 24.39 | 13.84
88264 | ELETRICISTA COM ENCARGOS COMPLEMENTARES | SINAPI |  | H | 0.5677 | 32.69 | 18.55
[5 empty] | TOTAL Mão de Obra com Encargos Complementares: |  | 32.39
[5 empty] | VALOR: |  | 97.2
88264 ELETRICISTA COM ENCARGOS COMPLEMENTARES (H)
Encargos Complementares |  | FONTE |  | UNID | COEFICIENTE | PREÇO UNITÁRIO | TOTAL
00037370 | ALIMENTACAO - HORISTA (COLETADO CAIXA - ENCARGOS COMPLEMENTARES) | SINAPI |  | H | 1 | 4.56 | 4.56
00043484 | EPI - FAMILIA ELETRICISTA - HORISTA (ENCARGOS COMPLEMENTARES - COLETADO CAIXA) | SINAPI |  | H | 1 | 1.2 | 1.2
00037372 | EXAMES - HORISTA (COLETADO CAIXA - ENCARGOS COMPLEMENTARES) | SINAPI |  | H | 1 | 1.34 | 1.34
00043460 | FERRAMENTAS - FAMILIA ELETRICISTA - HORISTA (ENCARGOS COMPLEMENTARES - COLETADO CAIXA) | SINAPI |  | H | 1 | 0.85 | 0.85
00037373 | SEGURO - HORISTA (COLETADO CAIXA - ENCARGOS COMPLEMENTARES) | SINAPI |  | H | 1 | 0.04 | 0.04
00037371 | TRANSPORTE - HORISTA (COLETADO CAIXA - ENCARGOS COMPLEMENTARES) | SINAPI |  | H | 1 | 0.8 | 0.8
[5 empty] | TOTAL Encargos Complementares: |  | 8.79
Mão de Obra |  | FONTE |  | UNID | COEFICIENTE | PREÇO UNITÁRIO | TOTAL
00002436 | ELETRICISTA (HORISTA) | SINAPI |  | H | 1 | 22.92 | 22.92
[5 empty] | TOTAL Mão de Obra: |  | 22.92
Serviço |  | FONTE |  | UNID | COEFICIENTE | PREÇO UNITÁRIO | TOTAL
95332 | CURSO DE CAPACITAÇÃO PARA ELETRICISTA (ENCARGOS COMPLEMENTARES) - HORISTA | SINAPI |  | H | 1 | 0.98 | 0.98
[5 empty] | TOTAL Serviço: |  | 0.98
[5 empty] | VALOR: |  | 32.69
91872 ELETRODUTO RÍGIDO ROSCÁVEL, PVC, DN 32 MM (1"), PARA CIRCUITOS TERMINAIS, INSTALADO EM PAREDE - FORNECIMENTO E INSTALAÇÃO. AF_03/2023 (M)
Material |  | FONTE |  | UNID | COEFICIENTE | PREÇO UNITÁRIO | TOTAL
00002685 | ELETRODUTO DE PVC RIGIDO ROSCAVEL DE 1 ", SEM LUVA | SINAPI |  | M | 1.017 | 7.06 | 7.18
[5 empty] | TOTAL Material: |  | 7.18
Mão de Obra com Encargos Complementares |  | FONTE |  | UNID | COEFICIENTE | PREÇO UNITÁRIO | TOTAL
88247 | AUXILIAR DE ELETRICISTA COM ENCARGOS COMPLEMENTARES | SINAPI |  | H | 0.197 | 24.39 | 4.8
88264 | ELETRICISTA COM ENCARGOS COMPLEMENTARES | SINAPI |  | H | 0.197 | 32.69 | 6.43
[5 empty] | TOTAL Mão de Obra com Encargos Complementares: |  | 11.23
[5 empty] | VALOR: |  | 18.41
88267 ENCANADOR OU BOMBEIRO HIDRÁULICO COM ENCARGOS COMPLEMENTARES (H)
Encargos Complementares |  | FONTE |  | UNID | COEFICIENTE | PREÇO UNITÁRIO | TOTAL
00037370 | ALIMENTACAO - HORISTA (COLETADO CAIXA - ENCARGOS COMPLEMENTARES) | SINAPI |  | H | 1 | 4.56 | 4.56
00043485 | EPI - FAMILIA ENCANADOR - HORISTA (ENCARGOS COMPLEMENTARES - COLETADO CAIXA) | SINAPI |  | H | 1 | 1.06 | 1.06
00037372 | EXAMES - HORISTA (COLETADO CAIXA - ENCARGOS COMPLEMENTARES) | SINAPI |  | H | 1 | 1.34 | 1.34
00043461 | FERRAMENTAS - FAMILIA ENCANADOR - HORISTA (ENCARGOS COMPLEMENTARES - COLETADO CAIXA) | SINAPI |  | H | 1 | 0.31 | 0.31
00037373 | SEGURO - HORISTA (COLETADO CAIXA - ENCARGOS COMPLEMENTARES) | SINAPI |  | H | 1 | 0.04 | 0.04
00037371 | TRANSPORTE - HORISTA (COLETADO CAIXA - ENCARGOS COMPLEMENTARES) | SINAPI |  | H | 1 | 0.8 | 0.8
[5 empty] | TOTAL Encargos Complementares: |  | 8.11
Mão de Obra |  | FONTE |  | UNID | COEFICIENTE | PREÇO UNITÁRIO | TOTAL
00002696 | ENCANADOR OU BOMBEIRO HIDRAULICO (HORISTA) | SINAPI |  | H | 1 | 22.92 | 22.92
[5 empty] | TOTAL Mão de Obra: |  | 22.92
Serviço |  | FONTE |  | UNID | COEFICIENTE | PREÇO UNITÁRIO | TOTAL
95335 | CURSO DE CAPACITAÇÃO PARA ENCANADOR OU BOMBEIRO HIDRÁULICO (ENCARGOS COMPLEMENTARES) - HORISTA | SINAPI |  | H | 1 | 0.47 | 0.47
[5 empty] | TOTAL Serviço: |  | 0.47
[5 empty] | VALOR: |  | 31.5
86884 ENGATE FLEXÍVEL EM PLÁSTICO BRANCO, 1/2" X 30CM - FORNECIMENTO E INSTALAÇÃO. AF_01/2020 (UN)
Material |  | FONTE |  | UNID | COEFICIENTE | PREÇO UNITÁRIO | TOTAL
00006141 | ENGATE/RABICHO FLEXIVEL PLASTICO (PVC OU ABS) BRANCO 1/2" X 30 CM | SINAPI |  | UN | 1 | 4.79 | 4.79
00003146 | FITA VEDA ROSCA EM ROLOS DE 18 MM X 10 M (L X C) | SINAPI |  | UN | 0.021 | 3.07 | 0.06
[5 empty] | TOTAL Material: |  | 4.85
Mão de Obra com Encargos Complementares |  | FONTE |  | UNID | COEFICIENTE | PREÇO UNITÁRIO | TOTAL
88267 | ENCANADOR OU BOMBEIRO HIDRÁULICO COM ENCARGOS COMPLEMENTARES | SINAPI |  | H | 0.1525 | 31.5 | 4.8
88316 | SERVENTE COM ENCARGOS COMPLEMENTARES | SINAPI |  | H | 0.0481 | 23.23 | 1.11
[5 empty] | TOTAL Mão de Obra com Encargos Complementares: |  | 5.91
[5 empty] | VALOR: |  | 10.76
86885 ENGATE FLEXÍVEL EM PLÁSTICO BRANCO, 1/2" X 40CM - FORNECIMENTO E INSTALAÇÃO. AF_01/2020 (UN)
Material |  | FONTE |  | UNID | COEFICIENTE | PREÇO UNITÁRIO | TOTAL
00011681 | ENGATE/RABICHO FLEXIVEL PLASTICO (PVC OU ABS) BRANCO 1/2" X 40 CM | SINAPI |  | UN | 1 | 6.04 | 6.04
00003146 | FITA VEDA ROSCA EM ROLOS DE 18 MM X 10 M (L X C) | SINAPI |  | UN | 0.021 | 3.07 | 0.06
[5 empty] | TOTAL Material: |  | 6.1
Mão de Obra com Encargos Complementares |  | FONTE |  | UNID | COEFICIENTE | PREÇO UNITÁRIO | TOTAL
88267 | ENCANADOR OU BOMBEIRO HIDRÁULICO COM ENCARGOS COMPLEMENTARES | SINAPI |  | H | 0.1525 | 31.5 | 4.8
88316 | SERVENTE COM ENCARGOS COMPLEMENTARES | SINAPI |  | H | 0.0481 | 23.23 | 1.11
[5 empty] | TOTAL Mão de Obra com Encargos Complementares: |  | 5.91
[5 empty] | VALOR: |  | 12.01
05.03.01 ESCAV. MANUAL DE POCOS E CAVAS DE FUNDACAO EM SOLO DE 1a CAT. EXECUTADA C/ PROFUND. ATE 1,50m (M3)
Mão de Obra |  | FONTE |  | UNID | COEFICIENTE | PREÇO UNITÁRIO | TOTAL
B010000097 | SERVENTE | EMBASA |  | H | 1.8 | 18.02 | 32.44
[5 empty] | TOTAL Mão de Obra: |  | 32.44
[5 empty] | VALOR: |  | 32.44
05.03.04 ESCAV. MANUAL DE POCOS E CAVAS DE FUNDACAO EM SOLO DE 1a CAT. EXECUTADA ENTREAS PROFUND. DE 1,51m E 3,00m (M3)
Mão de Obra |  | FONTE |  | UNID | COEFICIENTE | PREÇO UNITÁRIO | TOTAL
B010000097 | SERVENTE | EMBASA |  | H | 2.45 | 18.02 | 44.15
[5 empty] | TOTAL Mão de Obra: |  | 44.15
[5 empty] | VALOR: |  | 44.15
05.01.01 ESCAV. MANUAL DE VALAS - AGUA - EM SOLO DE 1a CAT.EXECUTADA C/ PROFUND. ATE 1,50m (M3)
Mão de Obra |  | FONTE |  | UNID | COEFICIENTE | PREÇO UNITÁRIO | TOTAL
B010000067 | FEITOR | EMBASA |  | H | 0.16 | 35.5 | 5.68
B010000097 | SERVENTE | EMBASA |  | H | 2.56 | 18.02 | 46.13
[5 empty] | TOTAL Mão de Obra: |  | 51.81
[5 empty] | VALOR: |  | 51.81
06.01.28 ESPALHAMENTO MANUAL DE ENTULHO EM BOTA-FORA (M3)
Mão de Obra |  | FONTE |  | UNID | COEFICIENTE | PREÇO UNITÁRIO | TOTAL
B010000097 | SERVENTE | EMBASA |  | H | 1.5 | 18.02 | 27.03
[5 empty] | TOTAL Mão de Obra: |  | 27.03
[5 empty] | VALOR: |  | 27.03
06.01.25 ESPALHAMENTO MECANICO DE SOLO EM BOTA-FORA (M3)
Equipamento |  | FONTE |  | UNID | COEFICIENTE | PREÇO UNITÁRIO | TOTAL
H020000610 | TRATOR ESTEIRAS CAT-D6D,140 HP (INCLUSIVE OPERADOR E COMBUSTÍVEL) | EMBASA |  | HP | 0.0053 | 265.75 | 1.41
[5 empty] | TOTAL Equipamento: |  | 1.41
Mão de Obra |  | FONTE |  | UNID | COEFICIENTE | PREÇO UNITÁRIO | TOTAL
B010000097 | SERVENTE | EMBASA |  | H | 0.009 | 18.02 | 0.16
[5 empty] | TOTAL Mão de Obra: |  | 0.16
[5 empty] | VALOR: |  | 1.57
05.04.01 EXEC. DE ATERRO MANUAL EM VALAS/POCOS/CAVAS DE FUNDACAO C/ SOLO PROVENIENTE DAS ESCAVACOES, INCL. LANCAM., ESPALHAM. E COMPACTACAO MECANIZADA COM COMPACTADOR TIPO PLACA VIBRATORIA OU A PERCUSSAO (M3)
Equipamento |  | FONTE |  | UNID | COEFICIENTE | PREÇO UNITÁRIO | TOTAL
H020000511 | CAMINHAO IRRIGADOR MB-L2013,6000L,145HP | EMBASA |  | H | 0.0025 | 55.97 | 0.14
H020000512 | CAMINHAO IRRIGADOR MB-L2013,6000L,145HP | EMBASA |  | HI | 0.01 | 19.53 | 0.2
H020000524 | COMPACTADOR A PERCUSSÃO (TIPO SAPO), A COMBUSTÍVEL | EMBASA |  | H | 0.528 | 3.3 | 1.74
[5 empty] | TOTAL Equipamento: |  | 2.08
Material |  | FONTE |  | UNID | COEFICIENTE | PREÇO UNITÁRIO | TOTAL
F030000307 | GASOLINA | EMBASA |  | L | 0.2822 | 5.77 | 1.63
[5 empty] | TOTAL Material: |  | 1.63
Mão de Obra |  | FONTE |  | UNID | COEFICIENTE | PREÇO UNITÁRIO | TOTAL
B010000097 | SERVENTE | EMBASA |  | H | 1.15 | 18.02 | 20.72
[5 empty] | TOTAL Mão de Obra: |  | 20.72
[5 empty] | VALOR: |  | 24.43
92273 FABRICAÇÃO DE ESCORAS DO TIPO PONTALETE, EM MADEIRA, PARA PÉ-DIREITO SIMPLES. AF_09/2020 (M)
Equipamento Custo Horário |  | FONTE |  | UNID | COEFICIENTE | PREÇO UNITÁRIO | TOTAL
91693 | SERRA CIRCULAR DE BANCADA COM MOTOR ELÉTRICO POTÊNCIA DE 5HP, COM COIFA PARA DISCO 10" - CHI DIURNO. AF_08/2015 | SINAPI |  | CHI | 0.03 | 38.95 | 1.16
91692 | SERRA CIRCULAR DE BANCADA COM MOTOR ELÉTRICO POTÊNCIA DE 5HP, COM COIFA PARA DISCO 10" - CHP DIURNO. AF_08/2015 | SINAPI |  | CHP | 0.007 | 40.48 | 0.28
[5 empty] | TOTAL Equipamento Custo Horário: |  | 1.44
Material |  | FONTE |  | UNID | COEFICIENTE | PREÇO UNITÁRIO | TOTAL
00004491 | PONTALETE *7,5 X 7,5* CM EM PINUS, MISTA OU EQUIVALENTE DA REGIAO - BRUTA | SINAPI |  | M | 1.31 | 9.5 | 12.44
00005068 | PREGO DE ACO POLIDO COM CABECA 17 X 21 (2 X 11) | SINAPI |  | KG | 0.023 | 17.76 | 0.4
[5 empty] | TOTAL Material: |  | 12.84
Mão de Obra com Encargos Complementares |  | FONTE |  | UNID | COEFICIENTE | PREÇO UNITÁRIO | TOTAL
88239 | AJUDANTE DE CARPINTEIRO COM ENCARGOS COMPLEMENTARES | SINAPI |  | H | 0.021 | 23.87 | 0.5
88262 | CARPINTEIRO DE FORMAS COM ENCARGOS COMPLEMENTARES | SINAPI |  | H | 0.091 | 31.88 | 2.9
[5 empty] | TOTAL Mão de Obra com Encargos Complementares: |  | 3.4
[5 empty] | VALOR: |  | 17.68
96536 FABRICAÇÃO, MONTAGEM E DESMONTAGEM DE FÔRMA PARA VIGA BALDRAME, EM MADEIRA SERRADA, E=25 MM, 4 UTILIZAÇÕES. AF_01/2024 (M2)
Equipamento Custo Horário |  | FONTE |  | UNID | COEFICIENTE | PREÇO UNITÁRIO | TOTAL
91693 | SERRA CIRCULAR DE BANCADA COM MOTOR ELÉTRICO POTÊNCIA DE 5HP, COM COIFA PARA DISCO 10" - CHI DIURNO. AF_08/2015 | SINAPI |  | CHI | 0.053 | 38.95 | 2.06
91692 | SERRA CIRCULAR DE BANCADA COM MOTOR ELÉTRICO POTÊNCIA DE 5HP, COM COIFA PARA DISCO 10" - CHP DIURNO. AF_08/2015 | SINAPI |  | CHP | 0.013 | 40.48 | 0.52
[5 empty] | TOTAL Equipamento Custo Horário: |  | 2.58
Material |  | FONTE |  | UNID | COEFICIENTE | PREÇO UNITÁRIO | TOTAL
00002692 | DESMOLDANTE PROTETOR PARA FORMAS DE MADEIRA, DE BASE OLEOSA EMULSIONADA EM AGUA | SINAPI |  | L | 0.0167 | 6.39 | 0.1
00004491 | PONTALETE *7,5 X 7,5* CM EM PINUS, MISTA OU EQUIVALENTE DA REGIAO - BRUTA | SINAPI |  | M | 0.605 | 9.5 | 5.74
00005073 | PREGO DE ACO POLIDO COM CABECA 17 X 24 (2 1/4 X 11) | SINAPI |  | KG | 0.026 | 18.1 | 0.47
00040304 | PREGO DE ACO POLIDO COM CABECA DUPLA 17 X 27 (2 1/2 X 11) | SINAPI |  | KG | 0.053 | 21.92 | 1.16
00004517 | SARRAFO *2,5 X 7,5* CM EM PINUS, MISTA OU EQUIVALENTE DA REGIAO - BRUTA | SINAPI |  | M | 0.547 | 3.32 | 1.81
00006212 | TABUA *2,5 X 30 CM EM PINUS, MISTA OU EQUIVALENTE DA REGIAO - BRUTA | SINAPI |  | M | 1.134 | 15.75 | 17.86
[5 empty] | TOTAL Material: |  | 27.14
Mão de Obra com Encargos Complementares |  | FONTE |  | UNID | COEFICIENTE | PREÇO UNITÁRIO | TOTAL
88239 | AJUDANTE DE CARPINTEIRO COM ENCARGOS COMPLEMENTARES | SINAPI |  | H | 0.477 | 23.87 | 11.38
88262 | CARPINTEIRO DE FORMAS COM ENCARGOS COMPLEMENTARES | SINAPI |  | H | 1.088 | 31.88 | 34.68
[5 empty] | TOTAL Mão de Obra com Encargos Complementares: |  | 46.06
[5 empty] | VALOR: |  | 75.78
91304 FECHADURA DE EMBUTIR COM CILINDRO, EXTERNA, COMPLETA, ACABAMENTO PADRÃO POPULAR, INCLUSO EXECUÇÃO DE FURO - FORNECIMENTO E INSTALAÇÃO. AF_12/2019 (UN)
Material |  | FONTE |  | UNID | COEFICIENTE | PREÇO UNITÁRIO | TOTAL
00003080 | FECHADURA ESPELHO PARA PORTA EXTERNA, EM ACO INOX (MAQUINA, TESTA E CONTRA-TESTA) E EM ZAMAC (MACANETA, LINGUETA E TRINCOS) COM ACABAMENTO CROMADO, MAQUINA DE 40 MM, INCLUINDO CHAVE TIPO CILINDRO | SINAPI |  | CJ | 1 | 75.58 | 75.58
[5 empty] | TOTAL Material: |  | 75.58
Mão de Obra com Encargos Complementares |  | FONTE |  | UNID | COEFICIENTE | PREÇO UNITÁRIO | TOTAL
88261 | CARPINTEIRO DE ESQUADRIA COM ENCARGOS COMPLEMENTARES | SINAPI |  | H | 1.002 | 30.84 | 30.9
88316 | SERVENTE COM ENCARGOS COMPLEMENTARES | SINAPI |  | H | 0.501 | 23.23 | 11.63
[5 empty] | TOTAL Mão de Obra com Encargos Complementares: |  | 42.53
[5 empty] | VALOR: |  | 118.11
09.09.07 FORMA PLANA EM COMP. RESINADO P/ ESTRUTURA E=12 ATE 3X (M2)
Material |  | FONTE |  | UNID | COEFICIENTE | PREÇO UNITÁRIO | TOTAL
D050000001 | BARROTE AGRESTE 5 x 5 CM | EMBASA |  | M | 2 | 6.51 | 13.02
D050000028 | COMPENSADO RESINADO 12MM | EMBASA |  | M2 | 0.4215 | 23.73 | 10
D220000049 | DESMOL | EMBASA |  | L | 0.006 | 4.53 | 0.03
D070000075 | PREGO 2 1/2 x 10 | EMBASA |  | KG | 0.2 | 17.1 | 3.42
D050000070 | RIPAO AGRESTE 2,5 X 7,5CM (1" x 3") | EMBASA |  | M | 0.55 | 2.52 | 1.39
D050000091 | TABUA AGRESTE 2,5 x 30,0 CM (1"x 12") | EMBASA |  | M | 0.8 | 14.96 | 11.97
[5 empty] | TOTAL Material: |  | 39.83
Mão de Obra |  | FONTE |  | UNID | COEFICIENTE | PREÇO UNITÁRIO | TOTAL
B010000052 | CARPINTEIRO | EMBASA |  | H | 1.6 | 26.63 | 42.61
B010000097 | SERVENTE | EMBASA |  | H | 1.6 | 18.02 | 28.83
[5 empty] | TOTAL Mão de Obra: |  | 71.44
[5 empty] | VALOR: |  | 111.27
09.09.04 FORMA PLANA EM COMP. RESINADO P/ FUNDACAO - E=12MM ATE 3X (M2)
Material |  | FONTE |  | UNID | COEFICIENTE | PREÇO UNITÁRIO | TOTAL
D050000001 | BARROTE AGRESTE 5 x 5 CM | EMBASA |  | M | 2 | 6.51 | 13.02
D050000028 | COMPENSADO RESINADO 12MM | EMBASA |  | M2 | 0.4215 | 23.73 | 10
D220000049 | DESMOL | EMBASA |  | L | 0.006 | 4.53 | 0.03
D070000075 | PREGO 2 1/2 x 10 | EMBASA |  | KG | 0.2 | 17.1 | 3.42
D050000070 | RIPAO AGRESTE 2,5 X 7,5CM (1" x 3") | EMBASA |  | M | 2.4 | 2.52 | 6.05
[5 empty] | TOTAL Material: |  | 32.52
Mão de Obra |  | FONTE |  | UNID | COEFICIENTE | PREÇO UNITÁRIO | TOTAL
B010000052 | CARPINTEIRO | EMBASA |  | H | 1.4 | 26.63 | 37.28
B010000097 | SERVENTE | EMBASA |  | H | 1.4 | 18.02 | 25.23
[5 empty] | TOTAL Mão de Obra: |  | 62.51
[5 empty] | VALOR: |  | 95.03
09.09.01 FORMA PLANA EM MADEIRA COMUM P/ FUNDACAO (M2)
Material |  | FONTE |  | UNID | COEFICIENTE | PREÇO UNITÁRIO | TOTAL
D050000001 | BARROTE AGRESTE 5 x 5 CM | EMBASA |  | M | 2 | 6.51 | 13.02
D220000049 | DESMOL | EMBASA |  | L | 0.1 | 4.53 | 0.45
D070000075 | PREGO 2 1/2 x 10 | EMBASA |  | KG | 0.12 | 17.1 | 2.05
D050000070 | RIPAO AGRESTE 2,5 X 7,5CM (1" x 3") | EMBASA |  | M | 0.14 | 2.52 | 0.35
D050000091 | TABUA AGRESTE 2,5 x 30,0 CM (1"x 12") | EMBASA |  | M | 1.6 | 14.96 | 23.94
[5 empty] | TOTAL Material: |  | 39.81
Mão de Obra |  | FONTE |  | UNID | COEFICIENTE | PREÇO UNITÁRIO | TOTAL
B010000052 | CARPINTEIRO | EMBASA |  | H | 1.4 | 26.63 | 37.28
B010000097 | SERVENTE | EMBASA |  | H | 1.4 | 18.02 | 25.23
[5 empty] | TOTAL Mão de Obra: |  | 62.51
[5 empty] | VALOR: |  | 102.32
22.90.51 FORNECIMENTO E INSTALACAO DE GRADE EM PRFV (FIBRA DE VIDRO), COM ESPACAMENTO ENTRE AS BARRAS DE 2 A 3 CM, BARRAS COM SECAO DE 1.3/16 X 3/8 (M2)
Material |  | FONTE |  | UNID | COEFICIENTE | PREÇO UNITÁRIO | TOTAL
D420000015 | GRADE EM PRFV (FIBRA DE VIDRO), COM ESPAÇAMENTO ENTRE AS BARRAS DE 2 A 3 CM, BARRAS COM SECÇÃO DE 1.3/16 X 3/8 | EMBASA |  | M2 | 1 | 1057.99 | 1057.99
[5 empty] | TOTAL Material: |  | 1057.99
Mão de Obra |  | FONTE |  | UNID | COEFICIENTE | PREÇO UNITÁRIO | TOTAL
B010000085 | MONTADOR | EMBASA |  | H | 2 | 29.07 | 58.14
B010000097 | SERVENTE | EMBASA |  | H | 2 | 18.02 | 36.04
[5 empty] | TOTAL Mão de Obra: |  | 94.18
[5 empty] | VALOR: |  | 1152.17
90279 GRAUTE FGK=20 MPA; TRAÇO 1:0,04:1,8:2,1 (EM MASSA SECA DE CIMENTO/ CAL/ AREIA GROSSA/ BRITA 0) - PREPARO MECÂNICO COM BETONEIRA 400 L. AF_09/2021 (M3)
Equipamento Custo Horário |  | FONTE |  | UNID | COEFICIENTE | PREÇO UNITÁRIO | TOTAL
88831 | BETONEIRA CAPACIDADE NOMINAL DE 400 L, CAPACIDADE DE MISTURA 280 L, MOTOR ELÉTRICO TRIFÁSICO POTÊNCIA DE 2 CV, SEM CARREGADOR - CHI DIURNO. AF_05/2023 | SINAPI |  | CHI | 0.4931 | 0.4 | 0.19
88830 | BETONEIRA CAPACIDADE NOMINAL DE 400 L, CAPACIDADE DE MISTURA 280 L, MOTOR ELÉTRICO TRIFÁSICO POTÊNCIA DE 2 CV, SEM CARREGADOR - CHP DIURNO. AF_05/2023 | SINAPI |  | CHP | 1.1138 | 2.12 | 2.36
[5 empty] | TOTAL Equipamento Custo Horário: |  | 2.55
Material |  | FONTE |  | UNID | COEFICIENTE | PREÇO UNITÁRIO | TOTAL
00000367 | AREIA GROSSA - POSTO JAZIDA/FORNECEDOR (RETIRADO NA JAZIDA, SEM TRANSPORTE) | SINAPI |  | M3 | 0.6302 | 118.98 | 74.98
00001106 | CAL HIDRATADA CH-I PARA ARGAMASSAS | SINAPI |  | KG | 15.1255 | 1.53 | 23.14
00001379 | CIMENTO PORTLAND COMPOSTO CP II-32 | SINAPI |  | KG | 420.1527 | 0.8 | 336.12
00004720 | PEDRA BRITADA N. 0, OU PEDRISCO (4,8 A 9,5 MM) POSTO PEDREIRA/FORNECEDOR, SEM FRETE | SINAPI |  | M3 | 0.5882 | 128.66 | 75.67
[5 empty] | TOTAL Material: |  | 509.91
Mão de Obra com Encargos Complementares |  | FONTE |  | UNID | COEFICIENTE | PREÇO UNITÁRIO | TOTAL
88377 | OPERADOR DE BETONEIRA ESTACIONÁRIA/MISTURADOR COM ENCARGOS COMPLEMENTARES | SINAPI |  | H | 1.6069 | 38.98 | 62.63
88316 | SERVENTE COM ENCARGOS COMPLEMENTARES | SINAPI |  | H | 2.5492 | 23.23 | 59.21
[5 empty] | TOTAL Mão de Obra com Encargos Complementares: |  | 121.84
[5 empty] | VALOR: |  | 634.3
89995 GRAUTEAMENTO DE CINTA SUPERIOR OU DE VERGA EM ALVENARIA ESTRUTURAL. AF_09/2021 (M3)
Mão de Obra com Encargos Complementares |  | FONTE |  | UNID | COEFICIENTE | PREÇO UNITÁRIO | TOTAL
88309 | PEDREIRO COM ENCARGOS COMPLEMENTARES | SINAPI |  | H | 7.4148 | 32.27 | 239.27
88316 | SERVENTE COM ENCARGOS COMPLEMENTARES | SINAPI |  | H | 4.9432 | 23.23 | 114.83
[5 empty] | TOTAL Mão de Obra com Encargos Complementares: |  | 354.1
Serviço |  | FONTE |  | UNID | COEFICIENTE | PREÇO UNITÁRIO | TOTAL
90279 | GRAUTE FGK=20 MPA; TRAÇO 1:0,04:1,8:2,1 (EM MASSA SECA DE CIMENTO/ CAL/ AREIA GROSSA/ BRITA 0) - PREPARO MECÂNICO COM BETONEIRA 400 L. AF_09/2021 | SINAPI |  | M3 | 1.203 | 634.3 | 763.06
[5 empty] | TOTAL Serviço: |  | 763.06
[5 empty] | VALOR: |  | 1117.16
93288 GUINDASTE HIDRÁULICO AUTOPROPELIDO, COM LANÇA TELESCÓPICA 40 M, CAPACIDADE MÁXIMA 60 T, POTÊNCIA 260 KW - CHI DIURNO. AF_03/2016 (CHI)
Mão de Obra com Encargos Complementares |  | FONTE |  | UNID | COEFICIENTE | PREÇO UNITÁRIO | TOTAL
88296 | OPERADOR DE GUINDASTE COM ENCARGOS COMPLEMENTARES | SINAPI |  | H | 1 | 48.63 | 48.63
[5 empty] | TOTAL Mão de Obra com Encargos Complementares: |  | 48.63
Serviço |  | FONTE |  | UNID | COEFICIENTE | PREÇO UNITÁRIO | TOTAL
93283 | GUINDASTE HIDRÁULICO AUTOPROPELIDO, COM LANÇA TELESCÓPICA 40 M, CAPACIDADE MÁXIMA 60 T, POTÊNCIA 260 KW - DEPRECIAÇÃO. AF_03/2016 | SINAPI |  | H | 1 | 100.42 | 100.42
93296 | GUINDASTE HIDRÁULICO AUTOPROPELIDO, COM LANÇA TELESCÓPICA 40 M, CAPACIDADE MÁXIMA 60 T, POTÊNCIA 260 KW - IMPOSTOS E SEGUROS. AF_03/2016 | SINAPI |  | H | 1 | 14.3 | 14.3
93284 | GUINDASTE HIDRÁULICO AUTOPROPELIDO, COM LANÇA TELESCÓPICA 40 M, CAPACIDADE MÁXIMA 60 T, POTÊNCIA 260 KW - JUROS. AF_03/2016 | SINAPI |  | H | 1 | 35.39 | 35.39
[5 empty] | TOTAL Serviço: |  | 150.11
[5 empty] | VALOR: |  | 198.74
93287 GUINDASTE HIDRÁULICO AUTOPROPELIDO, COM LANÇA TELESCÓPICA 40 M, CAPACIDADE MÁXIMA 60 T, POTÊNCIA 260 KW - CHP DIURNO. AF_03/2016 (CHP)
Mão de Obra com Encargos Complementares |  | FONTE |  | UNID | COEFICIENTE | PREÇO UNITÁRIO | TOTAL
88296 | OPERADOR DE GUINDASTE COM ENCARGOS COMPLEMENTARES | SINAPI |  | H | 1 | 48.63 | 48.63
[5 empty] | TOTAL Mão de Obra com Encargos Complementares: |  | 48.63
Serviço |  | FONTE |  | UNID | COEFICIENTE | PREÇO UNITÁRIO | TOTAL
93283 | GUINDASTE HIDRÁULICO AUTOPROPELIDO, COM LANÇA TELESCÓPICA 40 M, CAPACIDADE MÁXIMA 60 T, POTÊNCIA 260 KW - DEPRECIAÇÃO. AF_03/2016 | SINAPI |  | H | 1 | 100.42 | 100.42
93296 | GUINDASTE HIDRÁULICO AUTOPROPELIDO, COM LANÇA TELESCÓPICA 40 M, CAPACIDADE MÁXIMA 60 T, POTÊNCIA 260 KW - IMPOSTOS E SEGUROS. AF_03/2016 | SINAPI |  | H | 1 | 14.3 | 14.3
93284 | GUINDASTE HIDRÁULICO AUTOPROPELIDO, COM LANÇA TELESCÓPICA 40 M, CAPACIDADE MÁXIMA 60 T, POTÊNCIA 260 KW - JUROS. AF_03/2016 | SINAPI |  | H | 1 | 35.39 | 35.39
93285 | GUINDASTE HIDRÁULICO AUTOPROPELIDO, COM LANÇA TELESCÓPICA 40 M, CAPACIDADE MÁXIMA 60 T, POTÊNCIA 260 KW - MANUTENÇÃO. AF_03/2016 | SINAPI |  | H | 1 | 161.42 | 161.42
93286 | GUINDASTE HIDRÁULICO AUTOPROPELIDO, COM LANÇA TELESCÓPICA 40 M, CAPACIDADE MÁXIMA 60 T, POTÊNCIA 260 KW - MATERIAIS NA OPERAÇÃO. AF_03/2016 | SINAPI |  | H | 1 | 14.04 | 14.04
[5 empty] | TOTAL Serviço: |  | 325.57
[5 empty] | VALOR: |  | 374.2
93283 GUINDASTE HIDRÁULICO AUTOPROPELIDO, COM LANÇA TELESCÓPICA 40 M, CAPACIDADE MÁXIMA 60 T, POTÊNCIA 260 KW - DEPRECIAÇÃO. AF_03/2016 (H)
Equipamento |  | FONTE |  | UNID | COEFICIENTE | PREÇO UNITÁRIO | TOTAL
00044474 | GUINDASTE HIDRAULICO AUTOPROPELIDO, COM LANCA TELESCOPICA 40 M, CAPACIDADE MAXIMA 60 T, POTENCIA 260 KW, TRACAO 6 X 6 | SINAPI |  | UN | 4e-05 | 2510525.3 | 100.42
[5 empty] | TOTAL Equipamento: |  | 100.42
[5 empty] | VALOR: |  | 100.42
93296 GUINDASTE HIDRÁULICO AUTOPROPELIDO, COM LANÇA TELESCÓPICA 40 M, CAPACIDADE MÁXIMA 60 T, POTÊNCIA 260 KW - IMPOSTOS E SEGUROS. AF_03/2016 (H)
Equipamento |  | FONTE |  | UNID | COEFICIENTE | PREÇO UNITÁRIO | TOTAL
00044474 | GUINDASTE HIDRAULICO AUTOPROPELIDO, COM LANCA TELESCOPICA 40 M, CAPACIDADE MAXIMA 60 T, POTENCIA 260 KW, TRACAO 6 X 6 | SINAPI |  | UN | 5.7e-06 | 2510525.3 | 14.3
[5 empty] | TOTAL Equipamento: |  | 14.3
[5 empty] | VALOR: |  | 14.3
93284 GUINDASTE HIDRÁULICO AUTOPROPELIDO, COM LANÇA TELESCÓPICA 40 M, CAPACIDADE MÁXIMA 60 T, POTÊNCIA 260 KW - JUROS. AF_03/2016 (H)
Equipamento |  | FONTE |  | UNID | COEFICIENTE | PREÇO UNITÁRIO | TOTAL
00044474 | GUINDASTE HIDRAULICO AUTOPROPELIDO, COM LANCA TELESCOPICA 40 M, CAPACIDADE MAXIMA 60 T, POTENCIA 260 KW, TRACAO 6 X 6 | SINAPI |  | UN | 1.41e-05 | 2510525.3 | 35.39
[5 empty] | TOTAL Equipamento: |  | 35.39
[5 empty] | VALOR: |  | 35.39
93285 GUINDASTE HIDRÁULICO AUTOPROPELIDO, COM LANÇA TELESCÓPICA 40 M, CAPACIDADE MÁXIMA 60 T, POTÊNCIA 260 KW - MANUTENÇÃO. AF_03/2016 (H)
Equipamento |  | FONTE |  | UNID | COEFICIENTE | PREÇO UNITÁRIO | TOTAL
00044474 | GUINDASTE HIDRAULICO AUTOPROPELIDO, COM LANCA TELESCOPICA 40 M, CAPACIDADE MAXIMA 60 T, POTENCIA 260 KW, TRACAO 6 X 6 | SINAPI |  | UN | 6.43e-05 | 2510525.3 | 161.42
[5 empty] | TOTAL Equipamento: |  | 161.42
[5 empty] | VALOR: |  | 161.42
93286 GUINDASTE HIDRÁULICO AUTOPROPELIDO, COM LANÇA TELESCÓPICA 40 M, CAPACIDADE MÁXIMA 60 T, POTÊNCIA 260 KW - MATERIAIS NA OPERAÇÃO. AF_03/2016 (H)
Especiais |  | FONTE |  | UNID | COEFICIENTE | PREÇO UNITÁRIO | TOTAL
00002705 | ENERGIA ELETRICA ATE 2000 KWH INDUSTRIAL, SEM DEMANDA | SINAPI |  | KWH | 13 | 1.08 | 14.04
[5 empty] | TOTAL Especiais: |  | 14.04
[5 empty] | VALOR: |  | 14.04
5928 GUINDAUTO HIDRÁULICO, CAPACIDADE MÁXIMA DE CARGA 6200 KG, MOMENTO MÁXIMO DE CARGA 11,7 TM, ALCANCE MÁXIMO HORIZONTAL 9,70 M, INCLUSIVE CAMINHÃO TOCO PBT 16.000 KG, POTÊNCIA DE 189 CV - CHP DIURNO. AF_06/2014 (CHP)
Mão de Obra com Encargos Complementares |  | FONTE |  | UNID | COEFICIENTE | PREÇO UNITÁRIO | TOTAL
88286 | MOTORISTA OPERADOR DE MUNCK COM ENCARGOS COMPLEMENTARES | SINAPI |  | H | 1 | 37.86 | 37.86
[5 empty] | TOTAL Mão de Obra com Encargos Complementares: |  | 37.86
Serviço |  | FONTE |  | UNID | COEFICIENTE | PREÇO UNITÁRIO | TOTAL
89259 | GUINDAUTO HIDRÁULICO, CAPACIDADE MÁXIMA DE CARGA 6200 KG, MOMENTO MÁXIMO DE CARGA 11,7 TM, ALCANCE MÁXIMO HORIZONTAL 9,70 M, INCLUSIVE CAMINHÃO TOCO PBT 16.000 KG, POTÊNCIA DE 189 CV - DEPRECIAÇÃO. AF_06/2014 | SINAPI |  | H | 1 | 26.8 | 26.8
91466 | GUINDAUTO HIDRÁULICO, CAPACIDADE MÁXIMA DE CARGA 6200 KG, MOMENTO MÁXIMO DE CARGA 11,7 TM, ALCANCE MÁXIMO HORIZONTAL 9,70 M, INCLUSIVE CAMINHÃO TOCO PBT 16.000 KG, POTÊNCIA DE 189 CV - IMPOSTOS E SEGUROS. AF_08/2015 | SINAPI |  | H | 1 | 3.96 | 3.96
89260 | GUINDAUTO HIDRÁULICO, CAPACIDADE MÁXIMA DE CARGA 6200 KG, MOMENTO MÁXIMO DE CARGA 11,7 TM, ALCANCE MÁXIMO HORIZONTAL 9,70 M, INCLUSIVE CAMINHÃO TOCO PBT 16.000 KG, POTÊNCIA DE 189 CV - JUROS. AF_06/2014 | SINAPI |  | H | 1 | 9.81 | 9.81
89262 | GUINDAUTO HIDRÁULICO, CAPACIDADE MÁXIMA DE CARGA 6200 KG, MOMENTO MÁXIMO DE CARGA 11,7 TM, ALCANCE MÁXIMO HORIZONTAL 9,70 M, INCLUSIVE CAMINHÃO TOCO PBT 16.000 KG, POTÊNCIA DE 189 CV - MANUTENÇÃO. AF_06/2014 | SINAPI |  | H | 1 | 45.27 | 45.27
91467 | GUINDAUTO HIDRÁULICO, CAPACIDADE MÁXIMA DE CARGA 6200 KG, MOMENTO MÁXIMO DE CARGA 11,7 TM, ALCANCE MÁXIMO HORIZONTAL 9,70 M, INCLUSIVE CAMINHÃO TOCO PBT 16.000 KG, POTÊNCIA DE 189 CV - MATERIAIS NA OPERAÇÃO. AF_08/2015 | SINAPI |  | H | 1 | 155.93 | 155.93
[5 empty] | TOTAL Serviço: |  | 241.77
[5 empty] | VALOR: |  | 279.63
89259 GUINDAUTO HIDRÁULICO, CAPACIDADE MÁXIMA DE CARGA 6200 KG, MOMENTO MÁXIMO DE CARGA 11,7 TM, ALCANCE MÁXIMO HORIZONTAL 9,70 M, INCLUSIVE CAMINHÃO TOCO PBT 16.000 KG, POTÊNCIA DE 189 CV - DEPRECIAÇÃO. AF_06/2014 (H)
Equipamento |  | FONTE |  | UNID | COEFICIENTE | PREÇO UNITÁRIO | TOTAL
00037752 | CAMINHAO TOCO, PESO BRUTO TOTAL 16000 KG, CARGA UTIL MAXIMA 11030 KG, DISTANCIA ENTRE EIXOS 5,41 M, POTENCIA 185 CV (INCLUI CABINE E CHASSI, NAO INCLUI CARROCERIA) | SINAPI |  | UN | 3.43e-05 | 548837.82 | 18.82
00003363 | GUINDAUTO HIDRAULICO, CAPACIDADE MAXIMA DE CARGA 6200 KG, MOMENTO MAXIMO DE CARGA 11,7 TM, ALCANCE MAXIMO HORIZONTAL 9,70 M, PARA MONTAGEM SOBRE CHASSI DE CAMINHAO PBT MINIMO 13000 KG (INCLUI MONTAGEM, NAO INCLUI CAMINHAO) | SINAPI |  | UN | 5.51e-05 | 144875 | 7.98
[5 empty] | TOTAL Equipamento: |  | 26.8
[5 empty] | VALOR: |  | 26.8
91466 GUINDAUTO HIDRÁULICO, CAPACIDADE MÁXIMA DE CARGA 6200 KG, MOMENTO MÁXIMO DE CARGA 11,7 TM, ALCANCE MÁXIMO HORIZONTAL 9,70 M, INCLUSIVE CAMINHÃO TOCO PBT 16.000 KG, POTÊNCIA DE 189 CV - IMPOSTOS E SEGUROS. AF_08/2015 (H)
Equipamento |  | FONTE |  | UNID | COEFICIENTE | PREÇO UNITÁRIO | TOTAL
00037752 | CAMINHAO TOCO, PESO BRUTO TOTAL 16000 KG, CARGA UTIL MAXIMA 11030 KG, DISTANCIA ENTRE EIXOS 5,41 M, POTENCIA 185 CV (INCLUI CABINE E CHASSI, NAO INCLUI CARROCERIA) | SINAPI |  | UN | 5.7e-06 | 548837.82 | 3.12
00003363 | GUINDAUTO HIDRAULICO, CAPACIDADE MAXIMA DE CARGA 6200 KG, MOMENTO MAXIMO DE CARGA 11,7 TM, ALCANCE MAXIMO HORIZONTAL 9,70 M, PARA MONTAGEM SOBRE CHASSI DE CAMINHAO PBT MINIMO 13000 KG (INCLUI MONTAGEM, NAO INCLUI CAMINHAO) | SINAPI |  | UN | 5.8e-06 | 144875 | 0.84
[5 empty] | TOTAL Equipamento: |  | 3.96
[5 empty] | VALOR: |  | 3.96
89260 GUINDAUTO HIDRÁULICO, CAPACIDADE MÁXIMA DE CARGA 6200 KG, MOMENTO MÁXIMO DE CARGA 11,7 TM, ALCANCE MÁXIMO HORIZONTAL 9,70 M, INCLUSIVE CAMINHÃO TOCO PBT 16.000 KG, POTÊNCIA DE 189 CV - JUROS. AF_06/2014 (H)
Equipamento |  | FONTE |  | UNID | COEFICIENTE | PREÇO UNITÁRIO | TOTAL
00037752 | CAMINHAO TOCO, PESO BRUTO TOTAL 16000 KG, CARGA UTIL MAXIMA 11030 KG, DISTANCIA ENTRE EIXOS 5,41 M, POTENCIA 185 CV (INCLUI CABINE E CHASSI, NAO INCLUI CARROCERIA) | SINAPI |  | UN | 1.41e-05 | 548837.82 | 7.73
00003363 | GUINDAUTO HIDRAULICO, CAPACIDADE MAXIMA DE CARGA 6200 KG, MOMENTO MAXIMO DE CARGA 11,7 TM, ALCANCE MAXIMO HORIZONTAL 9,70 M, PARA MONTAGEM SOBRE CHASSI DE CAMINHAO PBT MINIMO 13000 KG (INCLUI MONTAGEM, NAO INCLUI CAMINHAO) | SINAPI |  | UN | 1.44e-05 | 144875 | 2.08
[5 empty] | TOTAL Equipamento: |  | 9.81
[5 empty] | VALOR: |  | 9.81
89262 GUINDAUTO HIDRÁULICO, CAPACIDADE MÁXIMA DE CARGA 6200 KG, MOMENTO MÁXIMO DE CARGA 11,7 TM, ALCANCE MÁXIMO HORIZONTAL 9,70 M, INCLUSIVE CAMINHÃO TOCO PBT 16.000 KG, POTÊNCIA DE 189 CV - MANUTENÇÃO. AF_06/2014 (H)
Equipamento |  | FONTE |  | UNID | COEFICIENTE | PREÇO UNITÁRIO | TOTAL
00037752 | CAMINHAO TOCO, PESO BRUTO TOTAL 16000 KG, CARGA UTIL MAXIMA 11030 KG, DISTANCIA ENTRE EIXOS 5,41 M, POTENCIA 185 CV (INCLUI CABINE E CHASSI, NAO INCLUI CARROCERIA) | SINAPI |  | UN | 6.43e-05 | 548837.82 | 35.29
00003363 | GUINDAUTO HIDRAULICO, CAPACIDADE MAXIMA DE CARGA 6200 KG, MOMENTO MAXIMO DE CARGA 11,7 TM, ALCANCE MAXIMO HORIZONTAL 9,70 M, PARA MONTAGEM SOBRE CHASSI DE CAMINHAO PBT MINIMO 13000 KG (INCLUI MONTAGEM, NAO INCLUI CAMINHAO) | SINAPI |  | UN | 6.89e-05 | 144875 | 9.98
[5 empty] | TOTAL Equipamento: |  | 45.27
[5 empty] | VALOR: |  | 45.27
91467 GUINDAUTO HIDRÁULICO, CAPACIDADE MÁXIMA DE CARGA 6200 KG, MOMENTO MÁXIMO DE CARGA 11,7 TM, ALCANCE MÁXIMO HORIZONTAL 9,70 M, INCLUSIVE CAMINHÃO TOCO PBT 16.000 KG, POTÊNCIA DE 189 CV - MATERIAIS NA OPERAÇÃO. AF_08/2015 (H)
Material |  | FONTE |  | UNID | COEFICIENTE | PREÇO UNITÁRIO | TOTAL
00004221 | OLEO DIESEL COMBUSTIVEL COMUM METROPOLITANO S-10 OU S-500 | SINAPI |  | L | 26.43 | 5.9 | 155.93
[5 empty] | TOTAL Material: |  | 155.93
[5 empty] | VALOR: |  | 155.93
96986 HASTE DE ATERRAMENTO, DIÂMETRO 3/4", COM 3 METROS - FORNECIMENTO E INSTALAÇÃO. AF_08/2023 (UN)
Material |  | FONTE |  | UNID | COEFICIENTE | PREÇO UNITÁRIO | TOTAL
00003378 | HASTE DE ATERRAMENTO EM ACO COM 3,00 M DE COMPRIMENTO E DN = 3/4", REVESTIDA COM BAIXA CAMADA DE COBRE, SEM CONECTOR | SINAPI |  | UN | 1 | 120.82 | 120.82
[5 empty] | TOTAL Material: |  | 120.82
Mão de Obra com Encargos Complementares |  | FONTE |  | UNID | COEFICIENTE | PREÇO UNITÁRIO | TOTAL
88247 | AUXILIAR DE ELETRICISTA COM ENCARGOS COMPLEMENTARES | SINAPI |  | H | 0.3882 | 24.39 | 9.46
88264 | ELETRICISTA COM ENCARGOS COMPLEMENTARES | SINAPI |  | H | 0.3882 | 32.69 | 12.69
[5 empty] | TOTAL Mão de Obra com Encargos Complementares: |  | 22.15
[5 empty] | VALOR: |  | 142.97
88270 IMPERMEABILIZADOR COM ENCARGOS COMPLEMENTARES (H)
Encargos Complementares |  | FONTE |  | UNID | COEFICIENTE | PREÇO UNITÁRIO | TOTAL
00037370 | ALIMENTACAO - HORISTA (COLETADO CAIXA - ENCARGOS COMPLEMENTARES) | SINAPI |  | H | 1 | 4.56 | 4.56
00043489 | EPI - FAMILIA PEDREIRO - HORISTA (ENCARGOS COMPLEMENTARES - COLETADO CAIXA) | SINAPI |  | H | 1 | 1.24 | 1.24
00037372 | EXAMES - HORISTA (COLETADO CAIXA - ENCARGOS COMPLEMENTARES) | SINAPI |  | H | 1 | 1.34 | 1.34
00043465 | FERRAMENTAS - FAMILIA PEDREIRO - HORISTA (ENCARGOS COMPLEMENTARES - COLETADO CAIXA) | SINAPI |  | H | 1 | 0.82 | 0.82
00037373 | SEGURO - HORISTA (COLETADO CAIXA - ENCARGOS COMPLEMENTARES) | SINAPI |  | H | 1 | 0.04 | 0.04
00037371 | TRANSPORTE - HORISTA (COLETADO CAIXA - ENCARGOS COMPLEMENTARES) | SINAPI |  | H | 1 | 0.8 | 0.8
[5 empty] | TOTAL Encargos Complementares: |  | 8.8
Mão de Obra |  | FONTE |  | UNID | COEFICIENTE | PREÇO UNITÁRIO | TOTAL
00012873 | IMPERMEABILIZADOR (HORISTA) | SINAPI |  | H | 1 | 24.32 | 24.32
[5 empty] | TOTAL Mão de Obra: |  | 24.32
Serviço |  | FONTE |  | UNID | COEFICIENTE | PREÇO UNITÁRIO | TOTAL
95338 | CURSO DE CAPACITAÇÃO PARA IMPERMEABILIZADOR (ENCARGOS COMPLEMENTARES) - HORISTA | SINAPI |  | H | 1 | 0.59 | 0.59
[5 empty] | TOTAL Serviço: |  | 0.59
[5 empty] | VALOR: |  | 33.71
91952 INTERRUPTOR SIMPLES (1 MÓDULO), 10A/250V, SEM SUPORTE E SEM PLACA - FORNECIMENTO E INSTALAÇÃO. AF_03/2023 (UN)
Material |  | FONTE |  | UNID | COEFICIENTE | PREÇO UNITÁRIO | TOTAL
00038112 | INTERRUPTOR SIMPLES 10A, 250V (APENAS MODULO) | SINAPI |  | UN | 1 | 4.82 | 4.82
[5 empty] | TOTAL Material: |  | 4.82
Mão de Obra com Encargos Complementares |  | FONTE |  | UNID | COEFICIENTE | PREÇO UNITÁRIO | TOTAL
88247 | AUXILIAR DE ELETRICISTA COM ENCARGOS COMPLEMENTARES | SINAPI |  | H | 0.232 | 24.39 | 5.65
88264 | ELETRICISTA COM ENCARGOS COMPLEMENTARES | SINAPI |  | H | 0.232 | 32.69 | 7.58
[5 empty] | TOTAL Mão de Obra com Encargos Complementares: |  | 13.23
[5 empty] | VALOR: |  | 18.05
86902 LAVATÓRIO LOUÇA BRANCA COM COLUNA, *44 X 35,5* CM, PADRÃO POPULAR - FORNECIMENTO E INSTALAÇÃO. AF_01/2020 (UN)
Material |  | FONTE |  | UNID | COEFICIENTE | PREÇO UNITÁRIO | TOTAL
00036794 | LAVATORIO DE LOUCA BRANCA, COM COLUNA, DIMENSOES *44 X 35* CM (L X C) | SINAPI |  | UN | 1 | 170.47 | 170.47
00004351 | PARAFUSO NIQUELADO 3 1/2" COM ACABAMENTO CROMADO PARA FIXAR PECA SANITARIA, INCLUI PORCA CEGA, ARRUELA E BUCHA DE NYLON TAMANHO S-8 | SINAPI |  | UN | 6 | 17.71 | 106.26
00037329 | REJUNTE EPOXI, QUALQUER COR | SINAPI |  | KG | 0.0765 | 105.12 | 8.04
[5 empty] | TOTAL Material: |  | 284.77
Mão de Obra com Encargos Complementares |  | FONTE |  | UNID | COEFICIENTE | PREÇO UNITÁRIO | TOTAL
88267 | ENCANADOR OU BOMBEIRO HIDRÁULICO COM ENCARGOS COMPLEMENTARES | SINAPI |  | H | 0.8788 | 31.5 | 27.68
88316 | SERVENTE COM ENCARGOS COMPLEMENTARES | SINAPI |  | H | 0.4443 | 23.23 | 10.32
[5 empty] | TOTAL Mão de Obra com Encargos Complementares: |  | 38
[5 empty] | VALOR: |  | 322.77
59.06.94 LOCAÇÃO DE CAMINHÃO MUNCK 5T, INCLUSIVE OPERADOR, COMBUSTIVEL E SMARTPHONE (H)
Equipamento |  | FONTE |  | UNID | COEFICIENTE | PREÇO UNITÁRIO | TOTAL
H020000348 | LOCAÇÃO DE CAMINHÃO MUNCK 5T | EMBASA |  | H | 1 | 72 | 72
[5 empty] | TOTAL Equipamento: |  | 72
Material |  | FONTE |  | UNID | COEFICIENTE | PREÇO UNITÁRIO | TOTAL
D340000028 | OLEO DIESEL | EMBASA |  | L | 8 | 5.81 | 46.48
[5 empty] | TOTAL Material: |  | 46.48
Mão de Obra |  | FONTE |  | UNID | COEFICIENTE | PREÇO UNITÁRIO | TOTAL
B020001037 | OPERADOR DE EQUIPAMENTO PESADO (HIGH-VELOCIT / RETRO / MUNCK) | EMBASA |  | H | 1 | 32.51 | 32.51
[5 empty] | TOTAL Mão de Obra: |  | 32.51
Serviço |  | FONTE |  | UNID | COEFICIENTE | PREÇO UNITÁRIO | TOTAL
30.90.18 | SMARTPHONE COM CONFIG MIN: ANDROID 8, MEM RAM 4 GB, PROC. OCTA-CORE 2 GHz, REDE 4G, MEMÓRIA INTERNA 64 GB, WIFI B/G/N/AC, TELA 5", CAMERA 12 MP, BATERIA DE 3000 mA, BT 4.0, AGPS | EMBASA |  | H | 1 | 0.79 | 0.79
[5 empty] | TOTAL Serviço: |  | 0.79
[5 empty] | VALOR: |  | 151.78
59.06.13 LOCAÇÃO DE PICK UP TIPO SAVEIRO, INCLUSIVE COMBUSTIVEL E SMARTPHONE (MES)
Material |  | FONTE |  | UNID | COEFICIENTE | PREÇO UNITÁRIO | TOTAL
F030000307 | GASOLINA | EMBASA |  | L | 264 | 5.77 | 1523.28
F030000250 | LOCAÇÃO DE VEÍCULO PICK UP TIPO SAVEIRO OU SIMILAR | EMBASA |  | DIA | 30 | 91.8 | 2754
[5 empty] | TOTAL Material: |  | 4277.28
Serviço |  | FONTE |  | UNID | COEFICIENTE | PREÇO UNITÁRIO | TOTAL
30.90.15 | SMARTPHONE COM CONFIG MIN: ANDROID 8, MEM RAM 4 GB, PROC OCTA-CORE 2 GHZ, REDE 4G, MEMÓRIA INTERNA 64 GB, WIFI B/G/N/AC, TELA 5", CAMERA 12 MP, BATERIA DE 3000 mA, BT 4.0, AGPS | EMBASA |  | MES | 1 | 146.8 | 146.8
[5 empty] | TOTAL Serviço: |  | 146.8
[5 empty] | VALOR: |  | 4424.08
91885 LUVA PARA ELETRODUTO, PVC, ROSCÁVEL, DN 32 MM (1"), PARA CIRCUITOS TERMINAIS, INSTALADA EM PAREDE - FORNECIMENTO E INSTALAÇÃO. AF_03/2023 (UN)
Material |  | FONTE |  | UNID | COEFICIENTE | PREÇO UNITÁRIO | TOTAL
00001892 | LUVA EM PVC RIGIDO ROSCAVEL, DE 1", PARA ELETRODUTO | SINAPI |  | UN | 1 | 1.46 | 1.46
[5 empty] | TOTAL Material: |  | 1.46
Mão de Obra com Encargos Complementares |  | FONTE |  | UNID | COEFICIENTE | PREÇO UNITÁRIO | TOTAL
88247 | AUXILIAR DE ELETRICISTA COM ENCARGOS COMPLEMENTARES | SINAPI |  | H | 0.219 | 24.39 | 5.34
88264 | ELETRICISTA COM ENCARGOS COMPLEMENTARES | SINAPI |  | H | 0.219 | 32.69 | 7.15
[5 empty] | TOTAL Mão de Obra com Encargos Complementares: |  | 12.49
[5 empty] | VALOR: |  | 13.95
15.04.11 MASSA UNICA (CIMENTO / ARENOSO / AREIA) (M2)
Material |  | FONTE |  | UNID | COEFICIENTE | PREÇO UNITÁRIO | TOTAL
D020000004 | AREIA GROSSA, EXCLUSIVE FRETE | EMBASA |  | M3 | 0.01 | 107.51 | 1.08
D020000006 | ARENOSO, EXCLUSIVE FRETE | EMBASA |  | M3 | 0.01 | 79.84 | 0.8
D010000008 | CIMENTO PORTLAND COMPOSTO CP II-32 | EMBASA |  | KG | 7 | 0.75 | 5.25
K010000004 | FRETE PARA AGREGADOS MIUDOS | EMBASA |  | M3 | 0.02 | 100 | 2
[5 empty] | TOTAL Material: |  | 9.13
Mão de Obra |  | FONTE |  | UNID | COEFICIENTE | PREÇO UNITÁRIO | TOTAL
B010000091 | PEDREIRO / ENCANADOR / ARTIFICE | EMBASA |  | H | 0.35 | 26.9 | 9.42
B010000097 | SERVENTE | EMBASA |  | H | 0.45 | 18.02 | 8.11
[5 empty] | TOTAL Mão de Obra: |  | 17.53
[5 empty] | VALOR: |  | 26.66
06.02.07 MOMENTO DE TRANSPORTE DE ENTULHO, EM CAMINHAO BASCULANTE DE 5 M3 KM (M3X)
Equipamento |  | FONTE |  | UNID | COEFICIENTE | PREÇO UNITÁRIO | TOTAL
H020000504 | CAMINHAO BASCULANTE - 5 M3 (INCLUSIVE OPERADOR E COMBUSTÍVEL) | EMBASA |  | H | 0.015 | 180.28 | 2.7
[5 empty] | TOTAL Equipamento: |  | 2.7
[5 empty] | VALOR: |  | 2.7
06.02.04 MOMENTO DE TRANSPORTE DE SOLO, EM CAMINHAO BASCULANTE DE 5 M3 KM (M3X)
Equipamento |  | FONTE |  | UNID | COEFICIENTE | PREÇO UNITÁRIO | TOTAL
H020000504 | CAMINHAO BASCULANTE - 5 M3 (INCLUSIVE OPERADOR E COMBUSTÍVEL) | EMBASA |  | H | 0.015 | 180.28 | 2.7
[5 empty] | TOTAL Equipamento: |  | 2.7
[5 empty] | VALOR: |  | 2.7
88279 MONTADOR ELETROMECÃNICO COM ENCARGOS COMPLEMENTARES (H)
Encargos Complementares |  | FONTE |  | UNID | COEFICIENTE | PREÇO UNITÁRIO | TOTAL
00037370 | ALIMENTACAO - HORISTA (COLETADO CAIXA - ENCARGOS COMPLEMENTARES) | SINAPI |  | H | 1 | 4.56 | 4.56
00043484 | EPI - FAMILIA ELETRICISTA - HORISTA (ENCARGOS COMPLEMENTARES - COLETADO CAIXA) | SINAPI |  | H | 1 | 1.2 | 1.2
00037372 | EXAMES - HORISTA (COLETADO CAIXA - ENCARGOS COMPLEMENTARES) | SINAPI |  | H | 1 | 1.34 | 1.34
00043460 | FERRAMENTAS - FAMILIA ELETRICISTA - HORISTA (ENCARGOS COMPLEMENTARES - COLETADO CAIXA) | SINAPI |  | H | 1 | 0.85 | 0.85
00037373 | SEGURO - HORISTA (COLETADO CAIXA - ENCARGOS COMPLEMENTARES) | SINAPI |  | H | 1 | 0.04 | 0.04
00037371 | TRANSPORTE - HORISTA (COLETADO CAIXA - ENCARGOS COMPLEMENTARES) | SINAPI |  | H | 1 | 0.8 | 0.8
[5 empty] | TOTAL Encargos Complementares: |  | 8.79
Mão de Obra |  | FONTE |  | UNID | COEFICIENTE | PREÇO UNITÁRIO | TOTAL
00002437 | MONTADOR DE MAQUINAS (HORISTA) | SINAPI |  | H | 1 | 41.03 | 41.03
[5 empty] | TOTAL Mão de Obra: |  | 41.03
Serviço |  | FONTE |  | UNID | COEFICIENTE | PREÇO UNITÁRIO | TOTAL
95345 | CURSO DE CAPACITAÇÃO PARA MONTADOR ELETROMECÂNICO (ENCARGOS COMPLEMENTARES) - HORISTA | SINAPI |  | H | 1 | 1.45 | 1.45
[5 empty] | TOTAL Serviço: |  | 1.45
[5 empty] | VALOR: |  | 51.27
88282 MOTORISTA DE CAMINHÃO COM ENCARGOS COMPLEMENTARES (H)
Encargos Complementares |  | FONTE |  | UNID | COEFICIENTE | PREÇO UNITÁRIO | TOTAL
00037370 | ALIMENTACAO - HORISTA (COLETADO CAIXA - ENCARGOS COMPLEMENTARES) | SINAPI |  | H | 1 | 4.56 | 4.56
00043488 | EPI - FAMILIA OPERADOR ESCAVADEIRA - HORISTA (ENCARGOS COMPLEMENTARES - COLETADO CAIXA) | SINAPI |  | H | 1 | 0.86 | 0.86
00037372 | EXAMES - HORISTA (COLETADO CAIXA - ENCARGOS COMPLEMENTARES) | SINAPI |  | H | 1 | 1.34 | 1.34
00043464 | FERRAMENTAS - FAMILIA OPERADOR ESCAVADEIRA - HORISTA (ENCARGOS COMPLEMENTARES - COLETADO CAIXA) | SINAPI |  | H | 1 | 0.01 | 0.01
00037373 | SEGURO - HORISTA (COLETADO CAIXA - ENCARGOS COMPLEMENTARES) | SINAPI |  | H | 1 | 0.04 | 0.04
00037371 | TRANSPORTE - HORISTA (COLETADO CAIXA - ENCARGOS COMPLEMENTARES) | SINAPI |  | H | 1 | 0.8 | 0.8
[5 empty] | TOTAL Encargos Complementares: |  | 7.61
Mão de Obra |  | FONTE |  | UNID | COEFICIENTE | PREÇO UNITÁRIO | TOTAL
00004093 | MOTORISTA DE CAMINHAO (HORISTA) | SINAPI |  | H | 1 | 26.49 | 26.49
[5 empty] | TOTAL Mão de Obra: |  | 26.49
Serviço |  | FONTE |  | UNID | COEFICIENTE | PREÇO UNITÁRIO | TOTAL
95347 | CURSO DE CAPACITAÇÃO PARA MOTORISTA DE CAMINHÃO (ENCARGOS COMPLEMENTARES) - HORISTA | SINAPI |  | H | 1 | 0.15 | 0.15
[5 empty] | TOTAL Serviço: |  | 0.15
[5 empty] | VALOR: |  | 34.25
88286 MOTORISTA OPERADOR DE MUNCK COM ENCARGOS COMPLEMENTARES (H)
Encargos Complementares |  | FONTE |  | UNID | COEFICIENTE | PREÇO UNITÁRIO | TOTAL
00037370 | ALIMENTACAO - HORISTA (COLETADO CAIXA - ENCARGOS COMPLEMENTARES) | SINAPI |  | H | 1 | 4.56 | 4.56
00043488 | EPI - FAMILIA OPERADOR ESCAVADEIRA - HORISTA (ENCARGOS COMPLEMENTARES - COLETADO CAIXA) | SINAPI |  | H | 1 | 0.86 | 0.86
00037372 | EXAMES - HORISTA (COLETADO CAIXA - ENCARGOS COMPLEMENTARES) | SINAPI |  | H | 1 | 1.34 | 1.34
00043464 | FERRAMENTAS - FAMILIA OPERADOR ESCAVADEIRA - HORISTA (ENCARGOS COMPLEMENTARES - COLETADO CAIXA) | SINAPI |  | H | 1 | 0.01 | 0.01
00037373 | SEGURO - HORISTA (COLETADO CAIXA - ENCARGOS COMPLEMENTARES) | SINAPI |  | H | 1 | 0.04 | 0.04
00037371 | TRANSPORTE - HORISTA (COLETADO CAIXA - ENCARGOS COMPLEMENTARES) | SINAPI |  | H | 1 | 0.8 | 0.8
[5 empty] | TOTAL Encargos Complementares: |  | 7.61
Mão de Obra |  | FONTE |  | UNID | COEFICIENTE | PREÇO UNITÁRIO | TOTAL
00004096 | MOTORISTA OPERADOR DE CAMINHAO COM MUNCK (HORISTA) | SINAPI |  | H | 1 | 29.7 | 29.7
[5 empty] | TOTAL Mão de Obra: |  | 29.7
Serviço |  | FONTE |  | UNID | COEFICIENTE | PREÇO UNITÁRIO | TOTAL
95351 | CURSO DE CAPACITAÇÃO PARA MOTORISTA OPERADOR DE MUNCK (ENCARGOS COMPLEMENTARES) - HORISTA | SINAPI |  | H | 1 | 0.55 | 0.55
[5 empty] | TOTAL Serviço: |  | 0.55
[5 empty] | VALOR: |  | 37.86
88377 OPERADOR DE BETONEIRA ESTACIONÁRIA/MISTURADOR COM ENCARGOS COMPLEMENTARES (H)
Encargos Complementares |  | FONTE |  | UNID | COEFICIENTE | PREÇO UNITÁRIO | TOTAL
00037370 | ALIMENTACAO - HORISTA (COLETADO CAIXA - ENCARGOS COMPLEMENTARES) | SINAPI |  | H | 1 | 4.56 | 4.56
00043488 | EPI - FAMILIA OPERADOR ESCAVADEIRA - HORISTA (ENCARGOS COMPLEMENTARES - COLETADO CAIXA) | SINAPI |  | H | 1 | 0.86 | 0.86
00037372 | EXAMES - HORISTA (COLETADO CAIXA - ENCARGOS COMPLEMENTARES) | SINAPI |  | H | 1 | 1.34 | 1.34
00043464 | FERRAMENTAS - FAMILIA OPERADOR ESCAVADEIRA - HORISTA (ENCARGOS COMPLEMENTARES - COLETADO CAIXA) | SINAPI |  | H | 1 | 0.01 | 0.01
00037373 | SEGURO - HORISTA (COLETADO CAIXA - ENCARGOS COMPLEMENTARES) | SINAPI |  | H | 1 | 0.04 | 0.04
00037371 | TRANSPORTE - HORISTA (COLETADO CAIXA - ENCARGOS COMPLEMENTARES) | SINAPI |  | H | 1 | 0.8 | 0.8
[5 empty] | TOTAL Encargos Complementares: |  | 7.61
Mão de Obra |  | FONTE |  | UNID | COEFICIENTE | PREÇO UNITÁRIO | TOTAL
00037666 | OPERADOR DE BETONEIRA ESTACIONARIA / MISTURADOR (HORISTA) | SINAPI |  | H | 1 | 31.08 | 31.08
[5 empty] | TOTAL Mão de Obra: |  | 31.08
Serviço |  | FONTE |  | UNID | COEFICIENTE | PREÇO UNITÁRIO | TOTAL
95389 | CURSO DE CAPACITAÇÃO PARA OPERADOR DE BETONEIRA ESTACIONÁRIA/MISTURADOR (ENCARGOS COMPLEMENTARES) - HORISTA | SINAPI |  | H | 1 | 0.29 | 0.29
[5 empty] | TOTAL Serviço: |  | 0.29
[5 empty] | VALOR: |  | 38.98
88294 OPERADOR DE ESCAVADEIRA COM ENCARGOS COMPLEMENTARES (H)
Encargos Complementares |  | FONTE |  | UNID | COEFICIENTE | PREÇO UNITÁRIO | TOTAL
00037370 | ALIMENTACAO - HORISTA (COLETADO CAIXA - ENCARGOS COMPLEMENTARES) | SINAPI |  | H | 1 | 4.56 | 4.56
00043488 | EPI - FAMILIA OPERADOR ESCAVADEIRA - HORISTA (ENCARGOS COMPLEMENTARES - COLETADO CAIXA) | SINAPI |  | H | 1 | 0.86 | 0.86
00037372 | EXAMES - HORISTA (COLETADO CAIXA - ENCARGOS COMPLEMENTARES) | SINAPI |  | H | 1 | 1.34 | 1.34
00043464 | FERRAMENTAS - FAMILIA OPERADOR ESCAVADEIRA - HORISTA (ENCARGOS COMPLEMENTARES - COLETADO CAIXA) | SINAPI |  | H | 1 | 0.01 | 0.01
00037373 | SEGURO - HORISTA (COLETADO CAIXA - ENCARGOS COMPLEMENTARES) | SINAPI |  | H | 1 | 0.04 | 0.04
00037371 | TRANSPORTE - HORISTA (COLETADO CAIXA - ENCARGOS COMPLEMENTARES) | SINAPI |  | H | 1 | 0.8 | 0.8
[5 empty] | TOTAL Encargos Complementares: |  | 7.61
Mão de Obra |  | FONTE |  | UNID | COEFICIENTE | PREÇO UNITÁRIO | TOTAL
00004234 | OPERADOR DE ESCAVADEIRA (HORISTA) | SINAPI |  | H | 1 | 33.77 | 33.77
[5 empty] | TOTAL Mão de Obra: |  | 33.77
Serviço |  | FONTE |  | UNID | COEFICIENTE | PREÇO UNITÁRIO | TOTAL
95357 | CURSO DE CAPACITAÇÃO PARA OPERADOR DE ESCAVADEIRA (ENCARGOS COMPLEMENTARES) - HORISTA | SINAPI |  | H | 1 | 0.44 | 0.44
[5 empty] | TOTAL Serviço: |  | 0.44
[5 empty] | VALOR: |  | 41.82
88296 OPERADOR DE GUINDASTE COM ENCARGOS COMPLEMENTARES (H)
Encargos Complementares |  | FONTE |  | UNID | COEFICIENTE | PREÇO UNITÁRIO | TOTAL
00037370 | ALIMENTACAO - HORISTA (COLETADO CAIXA - ENCARGOS COMPLEMENTARES) | SINAPI |  | H | 1 | 4.56 | 4.56
00043488 | EPI - FAMILIA OPERADOR ESCAVADEIRA - HORISTA (ENCARGOS COMPLEMENTARES - COLETADO CAIXA) | SINAPI |  | H | 1 | 0.86 | 0.86
00037372 | EXAMES - HORISTA (COLETADO CAIXA - ENCARGOS COMPLEMENTARES) | SINAPI |  | H | 1 | 1.34 | 1.34
00043464 | FERRAMENTAS - FAMILIA OPERADOR ESCAVADEIRA - HORISTA (ENCARGOS COMPLEMENTARES - COLETADO CAIXA) | SINAPI |  | H | 1 | 0.01 | 0.01
00037373 | SEGURO - HORISTA (COLETADO CAIXA - ENCARGOS COMPLEMENTARES) | SINAPI |  | H | 1 | 0.04 | 0.04
00037371 | TRANSPORTE - HORISTA (COLETADO CAIXA - ENCARGOS COMPLEMENTARES) | SINAPI |  | H | 1 | 0.8 | 0.8
[5 empty] | TOTAL Encargos Complementares: |  | 7.61
Mão de Obra |  | FONTE |  | UNID | COEFICIENTE | PREÇO UNITÁRIO | TOTAL
00004254 | OPERADOR DE GUINDASTE (HORISTA) | SINAPI |  | H | 1 | 40.27 | 40.27
[5 empty] | TOTAL Mão de Obra: |  | 40.27
Serviço |  | FONTE |  | UNID | COEFICIENTE | PREÇO UNITÁRIO | TOTAL
95359 | CURSO DE CAPACITAÇÃO PARA OPERADOR DE GUINDASTE (ENCARGOS COMPLEMENTARES) - HORISTA | SINAPI |  | H | 1 | 0.75 | 0.75
[5 empty] | TOTAL Serviço: |  | 0.75
[5 empty] | VALOR: |  | 48.63
88297 OPERADOR DE MÁQUINAS E EQUIPAMENTOS COM ENCARGOS COMPLEMENTARES (H)
Encargos Complementares |  | FONTE |  | UNID | COEFICIENTE | PREÇO UNITÁRIO | TOTAL
00037370 | ALIMENTACAO - HORISTA (COLETADO CAIXA - ENCARGOS COMPLEMENTARES) | SINAPI |  | H | 1 | 4.56 | 4.56
00043488 | EPI - FAMILIA OPERADOR ESCAVADEIRA - HORISTA (ENCARGOS COMPLEMENTARES - COLETADO CAIXA) | SINAPI |  | H | 1 | 0.86 | 0.86
00037372 | EXAMES - HORISTA (COLETADO CAIXA - ENCARGOS COMPLEMENTARES) | SINAPI |  | H | 1 | 1.34 | 1.34
00043464 | FERRAMENTAS - FAMILIA OPERADOR ESCAVADEIRA - HORISTA (ENCARGOS COMPLEMENTARES - COLETADO CAIXA) | SINAPI |  | H | 1 | 0.01 | 0.01
00037373 | SEGURO - HORISTA (COLETADO CAIXA - ENCARGOS COMPLEMENTARES) | SINAPI |  | H | 1 | 0.04 | 0.04
00037371 | TRANSPORTE - HORISTA (COLETADO CAIXA - ENCARGOS COMPLEMENTARES) | SINAPI |  | H | 1 | 0.8 | 0.8
[5 empty] | TOTAL Encargos Complementares: |  | 7.61
Mão de Obra |  | FONTE |  | UNID | COEFICIENTE | PREÇO UNITÁRIO | TOTAL
00004230 | OPERADOR DE MAQUINAS E TRATORES DIVERSOS - TERRAPLANAGEM (HORISTA) | SINAPI |  | H | 1 | 30.82 | 30.82
[5 empty] | TOTAL Mão de Obra: |  | 30.82
Serviço |  | FONTE |  | UNID | COEFICIENTE | PREÇO UNITÁRIO | TOTAL
95360 | CURSO DE CAPACITAÇÃO PARA OPERADOR DE MÁQUINAS E EQUIPAMENTOS (ENCARGOS COMPLEMENTARES) - HORISTA | SINAPI |  | H | 1 | 0.4 | 0.4
[5 empty] | TOTAL Serviço: |  | 0.4
[5 empty] | VALOR: |  | 38.83
88309 PEDREIRO COM ENCARGOS COMPLEMENTARES (H)
Encargos Complementares |  | FONTE |  | UNID | COEFICIENTE | PREÇO UNITÁRIO | TOTAL
00037370 | ALIMENTACAO - HORISTA (COLETADO CAIXA - ENCARGOS COMPLEMENTARES) | SINAPI |  | H | 1 | 4.56 | 4.56
00043489 | EPI - FAMILIA PEDREIRO - HORISTA (ENCARGOS COMPLEMENTARES - COLETADO CAIXA) | SINAPI |  | H | 1 | 1.24 | 1.24
00037372 | EXAMES - HORISTA (COLETADO CAIXA - ENCARGOS COMPLEMENTARES) | SINAPI |  | H | 1 | 1.34 | 1.34
00043465 | FERRAMENTAS - FAMILIA PEDREIRO - HORISTA (ENCARGOS COMPLEMENTARES - COLETADO CAIXA) | SINAPI |  | H | 1 | 0.82 | 0.82
00037373 | SEGURO - HORISTA (COLETADO CAIXA - ENCARGOS COMPLEMENTARES) | SINAPI |  | H | 1 | 0.04 | 0.04
00037371 | TRANSPORTE - HORISTA (COLETADO CAIXA - ENCARGOS COMPLEMENTARES) | SINAPI |  | H | 1 | 0.8 | 0.8
[5 empty] | TOTAL Encargos Complementares: |  | 8.8
Mão de Obra |  | FONTE |  | UNID | COEFICIENTE | PREÇO UNITÁRIO | TOTAL
00004750 | PEDREIRO (HORISTA) | SINAPI |  | H | 1 | 22.92 | 22.92
[5 empty] | TOTAL Mão de Obra: |  | 22.92
Serviço |  | FONTE |  | UNID | COEFICIENTE | PREÇO UNITÁRIO | TOTAL
95371 | CURSO DE CAPACITAÇÃO PARA PEDREIRO (ENCARGOS COMPLEMENTARES) - HORISTA | SINAPI |  | H | 1 | 0.55 | 0.55
[5 empty] | TOTAL Serviço: |  | 0.55
[5 empty] | VALOR: |  | 32.27
97738 PEÇA CIRCULAR PRÉ-MOLDADA, VOLUME DE CONCRETO DE 10 A 30 LITROS, TAXA DE FIBRA DE POLIPROPILENO APROXIMADA DE 6 KG/M³. AF_03/2024_PS (M3)
Equipamento Custo Horário |  | FONTE |  | UNID | COEFICIENTE | PREÇO UNITÁRIO | TOTAL
91693 | SERRA CIRCULAR DE BANCADA COM MOTOR ELÉTRICO POTÊNCIA DE 5HP, COM COIFA PARA DISCO 10" - CHI DIURNO. AF_08/2015 | SINAPI |  | CHI | 3.4271 | 38.95 | 133.48
91692 | SERRA CIRCULAR DE BANCADA COM MOTOR ELÉTRICO POTÊNCIA DE 5HP, COM COIFA PARA DISCO 10" - CHP DIURNO. AF_08/2015 | SINAPI |  | CHP | 0.8801 | 40.48 | 35.62
90587 | VIBRADOR DE IMERSÃO, DIÂMETRO DE PONTEIRA 45MM, MOTOR ELÉTRICO TRIFÁSICO POTÊNCIA DE 2 CV - CHI DIURNO. AF_06/2015 | SINAPI |  | CHI | 18.0917 | 0.46 | 8.32
90586 | VIBRADOR DE IMERSÃO, DIÂMETRO DE PONTEIRA 45MM, MOTOR ELÉTRICO TRIFÁSICO POTÊNCIA DE 2 CV - CHP DIURNO. AF_06/2015 | SINAPI |  | CHP | 6.635 | 1.32 | 8.75
[5 empty] | TOTAL Equipamento Custo Horário: |  | 186.17
Material |  | FONTE |  | UNID | COEFICIENTE | PREÇO UNITÁRIO | TOTAL
00043677 | CHAPA/PAINEL DE MADEIRA COMPENSADA RESINADA (MADEIRITE RESINADO ROSA) PARA FORMA DE CONCRETO, DE 2200 X 1100 MM, E = 20 MM | SINAPI |  | M2 | 13.0514 | 47.55 | 620.59
00043682 | CHAPA/PAINEL DE MADEIRA COMPENSADA RESINADA (MADEIRITE RESINADO ROSA) PARA FORMA DE CONCRETO, DE 2200 X 1100 MM, E = 6 MM | SINAPI |  | M2 | 0.6074 | 14.58 | 8.85
00002692 | DESMOLDANTE PROTETOR PARA FORMAS DE MADEIRA, DE BASE OLEOSA EMULSIONADA EM AGUA | SINAPI |  | L | 0.0667 | 6.39 | 0.42
00039014 | FIBRA DE ACO PARA REFORCO DO CONCRETO, SOLTA, TIPO A-I, FATOR DE FORMA *50* L / D, COMPRIMENTO DE *30* MM E RESISTENCIA A TRACAO DO ACO MAIOR 1000 MPA | SINAPI |  | KG | 6 | 9.8 | 58.8
00020247 | PREGO DE ACO POLIDO COM CABECA 15 X 15 (1 1/4 X 13) | SINAPI |  | KG | 2.1276 | 19.66 | 41.82
[5 empty] | TOTAL Material: |  | 730.48
Mão de Obra com Encargos Complementares |  | FONTE |  | UNID | COEFICIENTE | PREÇO UNITÁRIO | TOTAL
88239 | AJUDANTE DE CARPINTEIRO COM ENCARGOS COMPLEMENTARES | SINAPI |  | H | 4.3072 | 23.87 | 102.81
88261 | CARPINTEIRO DE ESQUADRIA COM ENCARGOS COMPLEMENTARES | SINAPI |  | H | 21.5358 | 30.84 | 664.16
88309 | PEDREIRO COM ENCARGOS COMPLEMENTARES | SINAPI |  | H | 31.7545 | 32.27 | 1024.71
88316 | SERVENTE COM ENCARGOS COMPLEMENTARES | SINAPI |  | H | 31.7545 | 23.23 | 737.65
[5 empty] | TOTAL Mão de Obra com Encargos Complementares: |  | 2529.33
Serviço |  | FONTE |  | UNID | COEFICIENTE | PREÇO UNITÁRIO | TOTAL
94971 | CONCRETO FCK = 25MPA, TRAÇO 1:2,3:2,7 (EM MASSA SECA DE CIMENTO/ AREIA MÉDIA/ BRITA 1) - PREPARO MECÂNICO COM BETONEIRA 600 L. AF_05/2021 | SINAPI |  | M3 | 1.2 | 543.4 | 652.08
[5 empty] | TOTAL Serviço: |  | 652.08
[5 empty] | VALOR: |  | 4098.06
97739 PEÇA CIRCULAR PRÉ-MOLDADA, VOLUME DE CONCRETO DE 30 A 100 LITROS, TAXA DE AÇO APROXIMADA DE 30KG/M³. AF_03/2024 (M3)
Equipamento Custo Horário |  | FONTE |  | UNID | COEFICIENTE | PREÇO UNITÁRIO | TOTAL
91693 | SERRA CIRCULAR DE BANCADA COM MOTOR ELÉTRICO POTÊNCIA DE 5HP, COM COIFA PARA DISCO 10" - CHI DIURNO. AF_08/2015 | SINAPI |  | CHI | 1.1233 | 38.95 | 43.75
91692 | SERRA CIRCULAR DE BANCADA COM MOTOR ELÉTRICO POTÊNCIA DE 5HP, COM COIFA PARA DISCO 10" - CHP DIURNO. AF_08/2015 | SINAPI |  | CHP | 0.4398 | 40.48 | 17.8
90587 | VIBRADOR DE IMERSÃO, DIÂMETRO DE PONTEIRA 45MM, MOTOR ELÉTRICO TRIFÁSICO POTÊNCIA DE 2 CV - CHI DIURNO. AF_06/2015 | SINAPI |  | CHI | 12.6542 | 0.46 | 5.82
90586 | VIBRADOR DE IMERSÃO, DIÂMETRO DE PONTEIRA 45MM, MOTOR ELÉTRICO TRIFÁSICO POTÊNCIA DE 2 CV - CHP DIURNO. AF_06/2015 | SINAPI |  | CHP | 4.6408 | 1.32 | 6.12
[5 empty] | TOTAL Equipamento Custo Horário: |  | 73.49
Material |  | FONTE |  | UNID | COEFICIENTE | PREÇO UNITÁRIO | TOTAL
00001358 | CHAPA/PAINEL DE MADEIRA COMPENSADA RESINADA (MADEIRITE RESINADO ROSA) PARA FORMA DE CONCRETO, DE 2200 X 1100 MM, E = 17 MM | SINAPI |  | M2 | 8.4225 | 38.33 | 322.83
00043682 | CHAPA/PAINEL DE MADEIRA COMPENSADA RESINADA (MADEIRITE RESINADO ROSA) PARA FORMA DE CONCRETO, DE 2200 X 1100 MM, E = 6 MM | SINAPI |  | M2 | 0.6074 | 14.58 | 8.85
00002692 | DESMOLDANTE PROTETOR PARA FORMAS DE MADEIRA, DE BASE OLEOSA EMULSIONADA EM AGUA | SINAPI |  | L | 0.0667 | 6.39 | 0.42
00004491 | PONTALETE *7,5 X 7,5* CM EM PINUS, MISTA OU EQUIVALENTE DA REGIAO - BRUTA | SINAPI |  | M | 5.0545 | 9.5 | 48.01
00020247 | PREGO DE ACO POLIDO COM CABECA 15 X 15 (1 1/4 X 13) | SINAPI |  | KG | 0.4377 | 19.66 | 8.6
00005073 | PREGO DE ACO POLIDO COM CABECA 17 X 24 (2 1/4 X 11) | SINAPI |  | KG | 0.6552 | 18.1 | 11.85
[5 empty] | TOTAL Material: |  | 400.56
Mão de Obra com Encargos Complementares |  | FONTE |  | UNID | COEFICIENTE | PREÇO UNITÁRIO | TOTAL
88239 | AJUDANTE DE CARPINTEIRO COM ENCARGOS COMPLEMENTARES | SINAPI |  | H | 1.5632 | 23.87 | 37.31
88261 | CARPINTEIRO DE ESQUADRIA COM ENCARGOS COMPLEMENTARES | SINAPI |  | H | 7.8158 | 30.84 | 241.03
88309 | PEDREIRO COM ENCARGOS COMPLEMENTARES | SINAPI |  | H | 22.0181 | 32.27 | 710.52
88316 | SERVENTE COM ENCARGOS COMPLEMENTARES | SINAPI |  | H | 22.0181 | 23.23 | 511.48
[5 empty] | TOTAL Mão de Obra com Encargos Complementares: |  | 1500.34
Serviço |  | FONTE |  | UNID | COEFICIENTE | PREÇO UNITÁRIO | TOTAL
92767 | ARMAÇÃO DE LAJE DE ESTRUTURA CONVENCIONAL DE CONCRETO ARMADO UTILIZANDO AÇO CA-60 DE 4,2 MM - MONTAGEM. AF_06/2022 | SINAPI |  | KG | 21.9997 | 16.91 | 372.01
94972 | CONCRETO FCK = 30MPA, TRAÇO 1:2,1:2,5 (EM MASSA SECA DE CIMENTO/ AREIA MÉDIA/ BRITA 1) - PREPARO MECÂNICO COM BETONEIRA 600 L. AF_05/2021 | SINAPI |  | M3 | 1.2 | 561.25 | 673.5
[5 empty] | TOTAL Serviço: |  | 1045.51
[5 empty] | VALOR: |  | 3019.9
97736 PEÇA RETANGULAR PRÉ-MOLDADA, VOLUME DE CONCRETO ACIMA DE 100 LITROS, TAXA DE AÇO APROXIMADA DE 30KG/M³. AF_03/2024 (M3)
Equipamento Custo Horário |  | FONTE |  | UNID | COEFICIENTE | PREÇO UNITÁRIO | TOTAL
91693 | SERRA CIRCULAR DE BANCADA COM MOTOR ELÉTRICO POTÊNCIA DE 5HP, COM COIFA PARA DISCO 10" - CHI DIURNO. AF_08/2015 | SINAPI |  | CHI | 0.0971 | 38.95 | 3.78
91692 | SERRA CIRCULAR DE BANCADA COM MOTOR ELÉTRICO POTÊNCIA DE 5HP, COM COIFA PARA DISCO 10" - CHP DIURNO. AF_08/2015 | SINAPI |  | CHP | 0.0894 | 40.48 | 3.61
90587 | VIBRADOR DE IMERSÃO, DIÂMETRO DE PONTEIRA 45MM, MOTOR ELÉTRICO TRIFÁSICO POTÊNCIA DE 2 CV - CHI DIURNO. AF_06/2015 | SINAPI |  | CHI | 2.081 | 0.46 | 0.95
90586 | VIBRADOR DE IMERSÃO, DIÂMETRO DE PONTEIRA 45MM, MOTOR ELÉTRICO TRIFÁSICO POTÊNCIA DE 2 CV - CHP DIURNO. AF_06/2015 | SINAPI |  | CHP | 0.7632 | 1.32 | 1
[5 empty] | TOTAL Equipamento Custo Horário: |  | 9.34
Material |  | FONTE |  | UNID | COEFICIENTE | PREÇO UNITÁRIO | TOTAL
00001358 | CHAPA/PAINEL DE MADEIRA COMPENSADA RESINADA (MADEIRITE RESINADO ROSA) PARA FORMA DE CONCRETO, DE 2200 X 1100 MM, E = 17 MM | SINAPI |  | M2 | 0.7583 | 38.33 | 29.06
00002692 | DESMOLDANTE PROTETOR PARA FORMAS DE MADEIRA, DE BASE OLEOSA EMULSIONADA EM AGUA | SINAPI |  | L | 0.0334 | 6.39 | 0.21
00039995 | POLIESTIRENO EXPANDIDO/EPS (ISOPOR), TIPO 2F, BLOCO | SINAPI |  | M3 | 0.1854 | 647.68 | 120.07
00020247 | PREGO DE ACO POLIDO COM CABECA 15 X 15 (1 1/4 X 13) | SINAPI |  | KG | 0.0601 | 19.66 | 1.18
00004517 | SARRAFO *2,5 X 7,5* CM EM PINUS, MISTA OU EQUIVALENTE DA REGIAO - BRUTA | SINAPI |  | M | 2.8316 | 3.32 | 9.4
[5 empty] | TOTAL Material: |  | 159.92
Mão de Obra com Encargos Complementares |  | FONTE |  | UNID | COEFICIENTE | PREÇO UNITÁRIO | TOTAL
88239 | AJUDANTE DE CARPINTEIRO COM ENCARGOS COMPLEMENTARES | SINAPI |  | H | 0.1865 | 23.87 | 4.45
88261 | CARPINTEIRO DE ESQUADRIA COM ENCARGOS COMPLEMENTARES | SINAPI |  | H | 0.9326 | 30.84 | 28.76
88309 | PEDREIRO COM ENCARGOS COMPLEMENTARES | SINAPI |  | H | 6.3168 | 32.27 | 203.84
88316 | SERVENTE COM ENCARGOS COMPLEMENTARES | SINAPI |  | H | 6.3168 | 23.23 | 146.73
[5 empty] | TOTAL Mão de Obra com Encargos Complementares: |  | 383.78
Serviço |  | FONTE |  | UNID | COEFICIENTE | PREÇO UNITÁRIO | TOTAL
92768 | ARMAÇÃO DE LAJE DE ESTRUTURA CONVENCIONAL DE CONCRETO ARMADO UTILIZANDO AÇO CA-60 DE 5,0 MM - MONTAGEM. AF_06/2022 | SINAPI |  | KG | 31.7318 | 14.71 | 466.77
94972 | CONCRETO FCK = 30MPA, TRAÇO 1:2,1:2,5 (EM MASSA SECA DE CIMENTO/ AREIA MÉDIA/ BRITA 1) - PREPARO MECÂNICO COM BETONEIRA 600 L. AF_05/2021 | SINAPI |  | M3 | 1.103 | 561.25 | 619.05
[5 empty] | TOTAL Serviço: |  | 1085.82
[5 empty] | VALOR: |  | 1638.86
97734 PEÇA RETANGULAR PRÉ-MOLDADA, VOLUME DE CONCRETO DE 10 A 30 LITROS, TAXA DE AÇO APROXIMADA DE 30KG/M³. AF_03/2024 (M3)
Equipamento Custo Horário |  | FONTE |  | UNID | COEFICIENTE | PREÇO UNITÁRIO | TOTAL
91693 | SERRA CIRCULAR DE BANCADA COM MOTOR ELÉTRICO POTÊNCIA DE 5HP, COM COIFA PARA DISCO 10" - CHI DIURNO. AF_08/2015 | SINAPI |  | CHI | 0.7043 | 38.95 | 27.43
91692 | SERRA CIRCULAR DE BANCADA COM MOTOR ELÉTRICO POTÊNCIA DE 5HP, COM COIFA PARA DISCO 10" - CHP DIURNO. AF_08/2015 | SINAPI |  | CHP | 0.4877 | 40.48 | 19.74
90587 | VIBRADOR DE IMERSÃO, DIÂMETRO DE PONTEIRA 45MM, MOTOR ELÉTRICO TRIFÁSICO POTÊNCIA DE 2 CV - CHI DIURNO. AF_06/2015 | SINAPI |  | CHI | 18.0917 | 0.46 | 8.32
90586 | VIBRADOR DE IMERSÃO, DIÂMETRO DE PONTEIRA 45MM, MOTOR ELÉTRICO TRIFÁSICO POTÊNCIA DE 2 CV - CHP DIURNO. AF_06/2015 | SINAPI |  | CHP | 6.635 | 1.32 | 8.75
[5 empty] | TOTAL Equipamento Custo Horário: |  | 64.24
Material |  | FONTE |  | UNID | COEFICIENTE | PREÇO UNITÁRIO | TOTAL
00001358 | CHAPA/PAINEL DE MADEIRA COMPENSADA RESINADA (MADEIRITE RESINADO ROSA) PARA FORMA DE CONCRETO, DE 2200 X 1100 MM, E = 17 MM | SINAPI |  | M2 | 1.9404 | 38.33 | 74.37
00002692 | DESMOLDANTE PROTETOR PARA FORMAS DE MADEIRA, DE BASE OLEOSA EMULSIONADA EM AGUA | SINAPI |  | L | 0.0833 | 6.39 | 0.53
00020247 | PREGO DE ACO POLIDO COM CABECA 15 X 15 (1 1/4 X 13) | SINAPI |  | KG | 0.4365 | 19.66 | 8.58
00004517 | SARRAFO *2,5 X 7,5* CM EM PINUS, MISTA OU EQUIVALENTE DA REGIAO - BRUTA | SINAPI |  | M | 5.6283 | 3.32 | 18.68
[5 empty] | TOTAL Material: |  | 102.16
Mão de Obra com Encargos Complementares |  | FONTE |  | UNID | COEFICIENTE | PREÇO UNITÁRIO | TOTAL
88239 | AJUDANTE DE CARPINTEIRO COM ENCARGOS COMPLEMENTARES | SINAPI |  | H | 1.192 | 23.87 | 28.45
88261 | CARPINTEIRO DE ESQUADRIA COM ENCARGOS COMPLEMENTARES | SINAPI |  | H | 5.96 | 30.84 | 183.8
88309 | PEDREIRO COM ENCARGOS COMPLEMENTARES | SINAPI |  | H | 31.3499 | 32.27 | 1011.66
88316 | SERVENTE COM ENCARGOS COMPLEMENTARES | SINAPI |  | H | 31.3499 | 23.23 | 728.25
[5 empty] | TOTAL Mão de Obra com Encargos Complementares: |  | 1952.16
Serviço |  | FONTE |  | UNID | COEFICIENTE | PREÇO UNITÁRIO | TOTAL
92767 | ARMAÇÃO DE LAJE DE ESTRUTURA CONVENCIONAL DE CONCRETO ARMADO UTILIZANDO AÇO CA-60 DE 4,2 MM - MONTAGEM. AF_06/2022 | SINAPI |  | KG | 27.8988 | 16.91 | 471.76
94971 | CONCRETO FCK = 25MPA, TRAÇO 1:2,3:2,7 (EM MASSA SECA DE CIMENTO/ AREIA MÉDIA/ BRITA 1) - PREPARO MECÂNICO COM BETONEIRA 600 L. AF_05/2021 | SINAPI |  | M3 | 1.2 | 543.4 | 652.08
[5 empty] | TOTAL Serviço: |  | 1123.84
[5 empty] | VALOR: |  | 3242.4
97735 PEÇA RETANGULAR PRÉ-MOLDADA, VOLUME DE CONCRETO DE 30 A 100 LITROS, TAXA DE AÇO APROXIMADA DE 30KG/M³. AF_03/2024 (M3)
Equipamento Custo Horário |  | FONTE |  | UNID | COEFICIENTE | PREÇO UNITÁRIO | TOTAL
91693 | SERRA CIRCULAR DE BANCADA COM MOTOR ELÉTRICO POTÊNCIA DE 5HP, COM COIFA PARA DISCO 10" - CHI DIURNO. AF_08/2015 | SINAPI |  | CHI | 0.4226 | 38.95 | 16.46
91692 | SERRA CIRCULAR DE BANCADA COM MOTOR ELÉTRICO POTÊNCIA DE 5HP, COM COIFA PARA DISCO 10" - CHP DIURNO. AF_08/2015 | SINAPI |  | CHP | 0.313 | 40.48 | 12.67
90587 | VIBRADOR DE IMERSÃO, DIÂMETRO DE PONTEIRA 45MM, MOTOR ELÉTRICO TRIFÁSICO POTÊNCIA DE 2 CV - CHI DIURNO. AF_06/2015 | SINAPI |  | CHI | 12.7788 | 0.46 | 5.87
90586 | VIBRADOR DE IMERSÃO, DIÂMETRO DE PONTEIRA 45MM, MOTOR ELÉTRICO TRIFÁSICO POTÊNCIA DE 2 CV - CHP DIURNO. AF_06/2015 | SINAPI |  | CHP | 4.6865 | 1.32 | 6.18
[5 empty] | TOTAL Equipamento Custo Horário: |  | 41.18
Material |  | FONTE |  | UNID | COEFICIENTE | PREÇO UNITÁRIO | TOTAL
00001358 | CHAPA/PAINEL DE MADEIRA COMPENSADA RESINADA (MADEIRITE RESINADO ROSA) PARA FORMA DE CONCRETO, DE 2200 X 1100 MM, E = 17 MM | SINAPI |  | M2 | 1.3112 | 38.33 | 50.25
00002692 | DESMOLDANTE PROTETOR PARA FORMAS DE MADEIRA, DE BASE OLEOSA EMULSIONADA EM AGUA | SINAPI |  | L | 0.0567 | 6.39 | 0.36
00020247 | PREGO DE ACO POLIDO COM CABECA 15 X 15 (1 1/4 X 13) | SINAPI |  | KG | 0.2619 | 19.66 | 5.14
00004517 | SARRAFO *2,5 X 7,5* CM EM PINUS, MISTA OU EQUIVALENTE DA REGIAO - BRUTA | SINAPI |  | M | 4.477 | 3.32 | 14.86
[5 empty] | TOTAL Material: |  | 70.61
Mão de Obra com Encargos Complementares |  | FONTE |  | UNID | COEFICIENTE | PREÇO UNITÁRIO | TOTAL
88239 | AJUDANTE DE CARPINTEIRO COM ENCARGOS COMPLEMENTARES | SINAPI |  | H | 0.7356 | 23.87 | 17.55
88261 | CARPINTEIRO DE ESQUADRIA COM ENCARGOS COMPLEMENTARES | SINAPI |  | H | 3.678 | 30.84 | 113.42
88309 | PEDREIRO COM ENCARGOS COMPLEMENTARES | SINAPI |  | H | 22.4974 | 32.27 | 725.99
88316 | SERVENTE COM ENCARGOS COMPLEMENTARES | SINAPI |  | H | 22.4974 | 23.23 | 522.61
[5 empty] | TOTAL Mão de Obra com Encargos Complementares: |  | 1379.57
Serviço |  | FONTE |  | UNID | COEFICIENTE | PREÇO UNITÁRIO | TOTAL
92767 | ARMAÇÃO DE LAJE DE ESTRUTURA CONVENCIONAL DE CONCRETO ARMADO UTILIZANDO AÇO CA-60 DE 4,2 MM - MONTAGEM. AF_06/2022 | SINAPI |  | KG | 28.9369 | 16.91 | 489.32
94972 | CONCRETO FCK = 30MPA, TRAÇO 1:2,1:2,5 (EM MASSA SECA DE CIMENTO/ AREIA MÉDIA/ BRITA 1) - PREPARO MECÂNICO COM BETONEIRA 600 L. AF_05/2021 | SINAPI |  | M3 | 1.2 | 561.25 | 673.5
[5 empty] | TOTAL Serviço: |  | 1162.82
[5 empty] | VALOR: |  | 2654.18
97733 PEÇA RETANGULAR PRÉ-MOLDADA, VOLUME DE CONCRETO DE ATÉ 10 LITROS, TAXA DE AÇO APROXIMADA DE 30KG/M³. AF_03/2024 (M3)
Equipamento Custo Horário |  | FONTE |  | UNID | COEFICIENTE | PREÇO UNITÁRIO | TOTAL
91693 | SERRA CIRCULAR DE BANCADA COM MOTOR ELÉTRICO POTÊNCIA DE 5HP, COM COIFA PARA DISCO 10" - CHI DIURNO. AF_08/2015 | SINAPI |  | CHI | 1.0401 | 38.95 | 40.51
91692 | SERRA CIRCULAR DE BANCADA COM MOTOR ELÉTRICO POTÊNCIA DE 5HP, COM COIFA PARA DISCO 10" - CHP DIURNO. AF_08/2015 | SINAPI |  | CHP | 0.7736 | 40.48 | 31.31
90587 | VIBRADOR DE IMERSÃO, DIÂMETRO DE PONTEIRA 45MM, MOTOR ELÉTRICO TRIFÁSICO POTÊNCIA DE 2 CV - CHI DIURNO. AF_06/2015 | SINAPI |  | CHI | 18.0917 | 0.46 | 8.32
90586 | VIBRADOR DE IMERSÃO, DIÂMETRO DE PONTEIRA 45MM, MOTOR ELÉTRICO TRIFÁSICO POTÊNCIA DE 2 CV - CHP DIURNO. AF_06/2015 | SINAPI |  | CHP | 6.635 | 1.32 | 8.75
[5 empty] | TOTAL Equipamento Custo Horário: |  | 88.89
Material |  | FONTE |  | UNID | COEFICIENTE | PREÇO UNITÁRIO | TOTAL
00001358 | CHAPA/PAINEL DE MADEIRA COMPENSADA RESINADA (MADEIRITE RESINADO ROSA) PARA FORMA DE CONCRETO, DE 2200 X 1100 MM, E = 17 MM | SINAPI |  | M2 | 2.979 | 38.33 | 114.18
00002692 | DESMOLDANTE PROTETOR PARA FORMAS DE MADEIRA, DE BASE OLEOSA EMULSIONADA EM AGUA | SINAPI |  | L | 0.12 | 6.39 | 0.76
00020247 | PREGO DE ACO POLIDO COM CABECA 15 X 15 (1 1/4 X 13) | SINAPI |  | KG | 0.6445 | 19.66 | 12.67
[5 empty] | TOTAL Material: |  | 127.61
Mão de Obra com Encargos Complementares |  | FONTE |  | UNID | COEFICIENTE | PREÇO UNITÁRIO | TOTAL
88239 | AJUDANTE DE CARPINTEIRO COM ENCARGOS COMPLEMENTARES | SINAPI |  | H | 1.8137 | 23.87 | 43.29
88261 | CARPINTEIRO DE ESQUADRIA COM ENCARGOS COMPLEMENTARES | SINAPI |  | H | 9.0685 | 30.84 | 279.67
88309 | PEDREIRO COM ENCARGOS COMPLEMENTARES | SINAPI |  | H | 31.993 | 32.27 | 1032.41
88316 | SERVENTE COM ENCARGOS COMPLEMENTARES | SINAPI |  | H | 31.993 | 23.23 | 743.19
[5 empty] | TOTAL Mão de Obra com Encargos Complementares: |  | 2098.56
Serviço |  | FONTE |  | UNID | COEFICIENTE | PREÇO UNITÁRIO | TOTAL
92767 | ARMAÇÃO DE LAJE DE ESTRUTURA CONVENCIONAL DE CONCRETO ARMADO UTILIZANDO AÇO CA-60 DE 4,2 MM - MONTAGEM. AF_06/2022 | SINAPI |  | KG | 42.6463 | 16.91 | 721.14
94971 | CONCRETO FCK = 25MPA, TRAÇO 1:2,3:2,7 (EM MASSA SECA DE CIMENTO/ AREIA MÉDIA/ BRITA 1) - PREPARO MECÂNICO COM BETONEIRA 600 L. AF_05/2021 | SINAPI |  | M3 | 1.2 | 543.4 | 652.08
[5 empty] | TOTAL Serviço: |  | 1373.22
[5 empty] | VALOR: |  | 3688.28
88310 PINTOR COM ENCARGOS COMPLEMENTARES (H)
Encargos Complementares |  | FONTE |  | UNID | COEFICIENTE | PREÇO UNITÁRIO | TOTAL
00037370 | ALIMENTACAO - HORISTA (COLETADO CAIXA - ENCARGOS COMPLEMENTARES) | SINAPI |  | H | 1 | 4.56 | 4.56
00043490 | EPI - FAMILIA PINTOR - HORISTA (ENCARGOS COMPLEMENTARES - COLETADO CAIXA) | SINAPI |  | H | 1 | 1.73 | 1.73
00037372 | EXAMES - HORISTA (COLETADO CAIXA - ENCARGOS COMPLEMENTARES) | SINAPI |  | H | 1 | 1.34 | 1.34
00043466 | FERRAMENTAS - FAMILIA PINTOR - HORISTA (ENCARGOS COMPLEMENTARES - COLETADO CAIXA) | SINAPI |  | H | 1 | 1.97 | 1.97
00037373 | SEGURO - HORISTA (COLETADO CAIXA - ENCARGOS COMPLEMENTARES) | SINAPI |  | H | 1 | 0.04 | 0.04
00037371 | TRANSPORTE - HORISTA (COLETADO CAIXA - ENCARGOS COMPLEMENTARES) | SINAPI |  | H | 1 | 0.8 | 0.8
[5 empty] | TOTAL Encargos Complementares: |  | 10.44
Mão de Obra |  | FONTE |  | UNID | COEFICIENTE | PREÇO UNITÁRIO | TOTAL
00004783 | PINTOR (HORISTA) | SINAPI |  | H | 1 | 22.92 | 22.92
[5 empty] | TOTAL Mão de Obra: |  | 22.92
Serviço |  | FONTE |  | UNID | COEFICIENTE | PREÇO UNITÁRIO | TOTAL
95372 | CURSO DE CAPACITAÇÃO PARA PINTOR (ENCARGOS COMPLEMENTARES) - HORISTA | SINAPI |  | H | 1 | 0.38 | 0.38
[5 empty] | TOTAL Serviço: |  | 0.38
[5 empty] | VALOR: |  | 33.74
15.07.34 PINTURA ESMALTE EM METAL, INCL. BASE ANTICORROSIVA E LIXAMENTO, EM DUAS DEMAOS (M2)
Material |  | FONTE |  | UNID | COEFICIENTE | PREÇO UNITÁRIO | TOTAL
D210000001 | AGUARRAS MINERAL | EMBASA |  | L | 0.03 | 8.51 | 0.26
D210000017 | LIXA DE FERRO N. 120 | EMBASA |  | UN | 0.3 | 2.74 | 0.82
D210000097 | TINTA ESMALTE | EMBASA |  | L | 0.16 | 21.09 | 3.37
D210000127 | ZARCAO | EMBASA |  | L | 0.12 | 21.91 | 2.63
[5 empty] | TOTAL Material: |  | 7.08
Mão de Obra |  | FONTE |  | UNID | COEFICIENTE | PREÇO UNITÁRIO | TOTAL
B010000028 | AJUDANTE DE PINTOR | EMBASA |  | H | 0.8 | 18.85 | 15.08
B010000094 | PINTOR | EMBASA |  | H | 0.8 | 28.3 | 22.64
[5 empty] | TOTAL Mão de Obra: |  | 37.72
[5 empty] | VALOR: |  | 44.8
102234 PINTURA IMUNIZANTE PARA MADEIRA, 2 DEMÃOS. AF_01/2021 (M2)
Material |  | FONTE |  | UNID | COEFICIENTE | PREÇO UNITÁRIO | TOTAL
00007340 | IMUNIZANTE PARA MADEIRA, INCOLOR | SINAPI |  | L | 0.3257 | 28 | 9.11
[5 empty] | TOTAL Material: |  | 9.11
Mão de Obra com Encargos Complementares |  | FONTE |  | UNID | COEFICIENTE | PREÇO UNITÁRIO | TOTAL
88310 | PINTOR COM ENCARGOS COMPLEMENTARES | SINAPI |  | H | 0.4529 | 33.74 | 15.28
[5 empty] | TOTAL Mão de Obra com Encargos Complementares: |  | 15.28
[5 empty] | VALOR: |  | 24.39
91277 PLACA VIBRATÓRIA REVERSÍVEL COM MOTOR 4 TEMPOS A GASOLINA, FORÇA CENTRÍFUGA DE 25 KN (2500 KGF), POTÊNCIA 5,5 CV - CHP DIURNO. AF_08/2015 (CHP)
Serviço |  | FONTE |  | UNID | COEFICIENTE | PREÇO UNITÁRIO | TOTAL
91273 | PLACA VIBRATÓRIA REVERSÍVEL COM MOTOR 4 TEMPOS A GASOLINA, FORÇA CENTRÍFUGA DE 25 KN (2500 KGF), POTÊNCIA 5,5 CV - DEPRECIAÇÃO. AF_08/2015 | SINAPI |  | H | 1 | 0.56 | 0.56
91274 | PLACA VIBRATÓRIA REVERSÍVEL COM MOTOR 4 TEMPOS A GASOLINA, FORÇA CENTRÍFUGA DE 25 KN (2500 KGF), POTÊNCIA 5,5 CV - JUROS. AF_08/2015 | SINAPI |  | H | 1 | 0.15 | 0.15
91275 | PLACA VIBRATÓRIA REVERSÍVEL COM MOTOR 4 TEMPOS A GASOLINA, FORÇA CENTRÍFUGA DE 25 KN (2500 KGF), POTÊNCIA 5,5 CV - MANUTENÇÃO. AF_08/2015 | SINAPI |  | H | 1 | 0.7 | 0.7
91276 | PLACA VIBRATÓRIA REVERSÍVEL COM MOTOR 4 TEMPOS A GASOLINA, FORÇA CENTRÍFUGA DE 25 KN (2500 KGF), POTÊNCIA 5,5 CV - MATERIAIS NA OPERAÇÃO. AF_08/2015 | SINAPI |  | H | 1 | 8.94 | 8.94
[5 empty] | TOTAL Serviço: |  | 10.35
[5 empty] | VALOR: |  | 10.35
91273 PLACA VIBRATÓRIA REVERSÍVEL COM MOTOR 4 TEMPOS A GASOLINA, FORÇA CENTRÍFUGA DE 25 KN (2500 KGF), POTÊNCIA 5,5 CV - DEPRECIAÇÃO. AF_08/2015 (H)
Equipamento |  | FONTE |  | UNID | COEFICIENTE | PREÇO UNITÁRIO | TOTAL
00001442 | COMPACTADOR DE SOLO TIPO PLACA VIBRATORIA REVERSIVEL, A GASOLINA 4 TEMPOS, PESO 125 A 150 KG, FORCA CENTRIF. 2500 A 2800 KGF, LARG. TRABALHO 400 A 450 MM, FREQ. VIBRACAO 4300 A 4500 RPM, VELOC. TRABALHO 15 A 20 M/MIN, POT. 5,5 A 6,0 HP | SINAPI |  | UN | 5.33e-05 | 10512.92 | 0.56
[5 empty] | TOTAL Equipamento: |  | 0.56
[5 empty] | VALOR: |  | 0.56
91274 PLACA VIBRATÓRIA REVERSÍVEL COM MOTOR 4 TEMPOS A GASOLINA, FORÇA CENTRÍFUGA DE 25 KN (2500 KGF), POTÊNCIA 5,5 CV - JUROS. AF_08/2015 (H)
Equipamento |  | FONTE |  | UNID | COEFICIENTE | PREÇO UNITÁRIO | TOTAL
00001442 | COMPACTADOR DE SOLO TIPO PLACA VIBRATORIA REVERSIVEL, A GASOLINA 4 TEMPOS, PESO 125 A 150 KG, FORCA CENTRIF. 2500 A 2800 KGF, LARG. TRABALHO 400 A 450 MM, FREQ. VIBRACAO 4300 A 4500 RPM, VELOC. TRABALHO 15 A 20 M/MIN, POT. 5,5 A 6,0 HP | SINAPI |  | UN | 1.43e-05 | 10512.92 | 0.15
[5 empty] | TOTAL Equipamento: |  | 0.15
[5 empty] | VALOR: |  | 0.15
91275 PLACA VIBRATÓRIA REVERSÍVEL COM MOTOR 4 TEMPOS A GASOLINA, FORÇA CENTRÍFUGA DE 25 KN (2500 KGF), POTÊNCIA 5,5 CV - MANUTENÇÃO. AF_08/2015 (H)
Equipamento |  | FONTE |  | UNID | COEFICIENTE | PREÇO UNITÁRIO | TOTAL
00001442 | COMPACTADOR DE SOLO TIPO PLACA VIBRATORIA REVERSIVEL, A GASOLINA 4 TEMPOS, PESO 125 A 150 KG, FORCA CENTRIF. 2500 A 2800 KGF, LARG. TRABALHO 400 A 450 MM, FREQ. VIBRACAO 4300 A 4500 RPM, VELOC. TRABALHO 15 A 20 M/MIN, POT. 5,5 A 6,0 HP | SINAPI |  | UN | 6.67e-05 | 10512.92 | 0.7
[5 empty] | TOTAL Equipamento: |  | 0.7
[5 empty] | VALOR: |  | 0.7
91276 PLACA VIBRATÓRIA REVERSÍVEL COM MOTOR 4 TEMPOS A GASOLINA, FORÇA CENTRÍFUGA DE 25 KN (2500 KGF), POTÊNCIA 5,5 CV - MATERIAIS NA OPERAÇÃO. AF_08/2015 (H)
Material |  | FONTE |  | UNID | COEFICIENTE | PREÇO UNITÁRIO | TOTAL
00004222 | GASOLINA COMUM | SINAPI |  | L | 1.44 | 6.21 | 8.94
[5 empty] | TOTAL Material: |  | 8.94
[5 empty] | VALOR: |  | 8.94
91297 PORTA DE MADEIRA FRISADA, SEMI-OCA (LEVE OU MÉDIA), 80X210CM, ESPESSURA DE 3,5CM, INCLUSO DOBRADIÇAS - FORNECIMENTO E INSTALAÇÃO. AF_12/2019 (UN)
Material |  | FONTE |  | UNID | COEFICIENTE | PREÇO UNITÁRIO | TOTAL
00002432 | DOBRADICA EM ACO/FERRO, 3 1/2" X 3", E= 1,9 A 2 MM, COM ANEL, CROMADO OU ZINCADO, TAMPA BOLA, COM PARAFUSOS | SINAPI |  | UN | 3 | 38.67 | 116.01
00011055 | PARAFUSO ROSCA SOBERBA ZINCADO CABECA CHATA FENDA SIMPLES 3,5 X 25 MM (1 ") | SINAPI |  | UN | 19.8 | 0.08 | 1.58
00004964 | PORTA DE ABRIR / GIRO, DE MADEIRA FOLHA MEDIA (NBR 15930) DE 800 X 2100 MM, DE 35 MM A 40 MM DE ESPESSURA, NUCLEO SEMI-SOLIDO (SARRAFEADO), CAPA FRISADA EM HDF, ACABAMENTO MELAMINICO EM PADRAO MADEIRA | SINAPI |  | UN | 1 | 251.19 | 251.19
[5 empty] | TOTAL Material: |  | 368.78
Mão de Obra com Encargos Complementares |  | FONTE |  | UNID | COEFICIENTE | PREÇO UNITÁRIO | TOTAL
88261 | CARPINTEIRO DE ESQUADRIA COM ENCARGOS COMPLEMENTARES | SINAPI |  | H | 1.546 | 30.84 | 47.67
88316 | SERVENTE COM ENCARGOS COMPLEMENTARES | SINAPI |  | H | 0.773 | 23.23 | 17.95
[5 empty] | TOTAL Mão de Obra com Encargos Complementares: |  | 65.62
[5 empty] | VALOR: |  | 434.4
50.21.27 PREPARO CONCRETO C/ CONSUMO MIN. DE CIMENTO DE 212KG / m3 (CONCRETO MAGRO), INCL. FORNEC. DE MAT E PRODUCAO (M3)
Equipamento |  | FONTE |  | UNID | COEFICIENTE | PREÇO UNITÁRIO | TOTAL
H029600042 | BETONEIRA ELETRICA 400L | EMBASA |  | H | 1.25 | 1.75 | 2.19
[5 empty] | TOTAL Equipamento: |  | 2.19
Material |  | FONTE |  | UNID | COEFICIENTE | PREÇO UNITÁRIO | TOTAL
D020000004 | AREIA GROSSA, EXCLUSIVE FRETE | EMBASA |  | M3 | 0.83 | 107.51 | 89.23
D020000012 | BRITA 1, EXCLUSIVE FRETE | EMBASA |  | M3 | 0.58 | 105.87 | 61.4
D010000008 | CIMENTO PORTLAND COMPOSTO CP II-32 | EMBASA |  | KG | 212 | 0.75 | 159
K010000001 | FRETE PARA AGREGADOS GRAUDOS | EMBASA |  | M3 | 0.58 | 48.95 | 28.39
K010000004 | FRETE PARA AGREGADOS MIUDOS | EMBASA |  | M3 | 0.83 | 100 | 83
[5 empty] | TOTAL Material: |  | 421.02
Mão de Obra |  | FONTE |  | UNID | COEFICIENTE | PREÇO UNITÁRIO | TOTAL
B010000116 | OPERADOR DE BETONEIRA | EMBASA |  | H | 1.25 | 29.07 | 36.34
B010000097 | SERVENTE | EMBASA |  | H | 2 | 18.02 | 36.04
[5 empty] | TOTAL Mão de Obra: |  | 72.38
[5 empty] | VALOR: |  | 495.59
50.22.04 PREPARO CONCRETO CICLOPICO C/ CONCRETO PRIMARIO C/CONS. MIN. DE CIMENTO DE 200KG/m3 E 30% DE PEDRA DE MAO, INCL. FORNEC. DOS MAT.E PRODUCAO (M3)
Material |  | FONTE |  | UNID | COEFICIENTE | PREÇO UNITÁRIO | TOTAL
D020000005 | AREIA MEDIA, EXCLUSIVE FRETE | EMBASA |  | M3 | 0.428 | 106.12 | 45.42
D020000013 | BRITA 2, EXCLUSIVE FRETE | EMBASA |  | M3 | 0.604 | 106.43 | 64.28
D010000008 | CIMENTO PORTLAND COMPOSTO CP II-32 | EMBASA |  | KG | 200 | 0.75 | 150
K010000001 | FRETE PARA AGREGADOS GRAUDOS | EMBASA |  | M3 | 0.904 | 48.95 | 44.25
K010000004 | FRETE PARA AGREGADOS MIUDOS | EMBASA |  | M3 | 0.428 | 100 | 42.8
D020000023 | PEDRA DE MAO, EXCLUSIVE FRETE | EMBASA |  | M3 | 0.3 | 99.51 | 29.85
[5 empty] | TOTAL Material: |  | 376.6
Mão de Obra |  | FONTE |  | UNID | COEFICIENTE | PREÇO UNITÁRIO | TOTAL
B010000097 | SERVENTE | EMBASA |  | H | 6 | 18.02 | 108.12
[5 empty] | TOTAL Mão de Obra: |  | 108.12
[5 empty] | VALOR: |  | 484.72
50.21.13 PREPARO DE CONCRETO FCK = 15,00 MPA, BRITAS 1 E 2 (M3)
Equipamento |  | FONTE |  | UNID | COEFICIENTE | PREÇO UNITÁRIO | TOTAL
H029600042 | BETONEIRA ELETRICA 400L | EMBASA |  | H | 1.25 | 1.75 | 2.19
[5 empty] | TOTAL Equipamento: |  | 2.19
Material |  | FONTE |  | UNID | COEFICIENTE | PREÇO UNITÁRIO | TOTAL
D020000004 | AREIA GROSSA, EXCLUSIVE FRETE | EMBASA |  | M3 | 0.75 | 107.51 | 80.63
D020000012 | BRITA 1, EXCLUSIVE FRETE | EMBASA |  | M3 | 0.455 | 105.87 | 48.17
D020000013 | BRITA 2, EXCLUSIVE FRETE | EMBASA |  | M3 | 0.455 | 106.43 | 48.43
D010000008 | CIMENTO PORTLAND COMPOSTO CP II-32 | EMBASA |  | KG | 275 | 0.75 | 206.25
K010000001 | FRETE PARA AGREGADOS GRAUDOS | EMBASA |  | M3 | 0.91 | 48.95 | 44.54
K010000004 | FRETE PARA AGREGADOS MIUDOS | EMBASA |  | M3 | 0.75 | 100 | 75
[5 empty] | TOTAL Material: |  | 503.02
Mão de Obra |  | FONTE |  | UNID | COEFICIENTE | PREÇO UNITÁRIO | TOTAL
B010000116 | OPERADOR DE BETONEIRA | EMBASA |  | H | 1.25 | 29.07 | 36.34
B010000097 | SERVENTE | EMBASA |  | H | 2 | 18.02 | 36.04
[5 empty] | TOTAL Mão de Obra: |  | 72.38
[5 empty] | VALOR: |  | 577.59
101624 PREPARO DE FUNDO DE VALA COM LARGURA MAIOR OU IGUAL A 1,5 M E MENOR QUE 2,5 M, COM CAMADA DE BRITA, LANÇAMENTO MECANIZADO. AF_08/2020 (M3)
Equipamento Custo Horário |  | FONTE |  | UNID | COEFICIENTE | PREÇO UNITÁRIO | TOTAL
91534 | COMPACTADOR DE SOLOS DE PERCUSSÃO (SOQUETE) COM MOTOR A GASOLINA 4 TEMPOS, POTÊNCIA 4 CV - CHI DIURNO. AF_08/2015 | SINAPI |  | CHI | 0.0302 | 39.87 | 1.2
91533 | COMPACTADOR DE SOLOS DE PERCUSSÃO (SOQUETE) COM MOTOR A GASOLINA 4 TEMPOS, POTÊNCIA 4 CV - CHP DIURNO. AF_08/2015 | SINAPI |  | CHP | 0.0325 | 47.29 | 1.53
5679 | RETROESCAVADEIRA SOBRE RODAS COM CARREGADEIRA, TRAÇÃO 4X4, POTÊNCIA LÍQ. 88 HP, CAÇAMBA CARREG. CAP. MÍN. 1 M3, CAÇAMBA RETRO CAP. 0,26 M3, PESO OPERACIONAL MÍN. 6.674 KG, PROFUNDIDADE ESCAVAÇÃO MÁX. 4,37 M - CHI DIURNO. AF_06/2014 | SINAPI |  | CHI | 0.3972 | 76.23 | 30.27
5678 | RETROESCAVADEIRA SOBRE RODAS COM CARREGADEIRA, TRAÇÃO 4X4, POTÊNCIA LÍQ. 88 HP, CAÇAMBA CARREG. CAP. MÍN. 1 M3, CAÇAMBA RETRO CAP. 0,26 M3, PESO OPERACIONAL MÍN. 6.674 KG, PROFUNDIDADE ESCAVAÇÃO MÁX. 4,37 M - CHP DIURNO. AF_06/2014 | SINAPI |  | CHP | 0.0794 | 160.58 | 12.75
[5 empty] | TOTAL Equipamento Custo Horário: |  | 45.75
Material |  | FONTE |  | UNID | COEFICIENTE | PREÇO UNITÁRIO | TOTAL
00004720 | PEDRA BRITADA N. 0, OU PEDRISCO (4,8 A 9,5 MM) POSTO PEDREIRA/FORNECEDOR, SEM FRETE | SINAPI |  | M3 | 1.1 | 128.66 | 141.52
[5 empty] | TOTAL Material: |  | 141.52
Mão de Obra com Encargos Complementares |  | FONTE |  | UNID | COEFICIENTE | PREÇO UNITÁRIO | TOTAL
88309 | PEDREIRO COM ENCARGOS COMPLEMENTARES | SINAPI |  | H | 0.572 | 32.27 | 18.45
88316 | SERVENTE COM ENCARGOS COMPLEMENTARES | SINAPI |  | H | 0.8579 | 23.23 | 19.92
[5 empty] | TOTAL Mão de Obra com Encargos Complementares: |  | 38.37
[5 empty] | VALOR: |  | 225.64
101616 PREPARO DE FUNDO DE VALA COM LARGURA MENOR QUE 1,5 M (ACERTO DO SOLO NATURAL). AF_08/2020 (M2)
Equipamento Custo Horário |  | FONTE |  | UNID | COEFICIENTE | PREÇO UNITÁRIO | TOTAL
91534 | COMPACTADOR DE SOLOS DE PERCUSSÃO (SOQUETE) COM MOTOR A GASOLINA 4 TEMPOS, POTÊNCIA 4 CV - CHI DIURNO. AF_08/2015 | SINAPI |  | CHI | 0.0036 | 39.87 | 0.14
91533 | COMPACTADOR DE SOLOS DE PERCUSSÃO (SOQUETE) COM MOTOR A GASOLINA 4 TEMPOS, POTÊNCIA 4 CV - CHP DIURNO. AF_08/2015 | SINAPI |  | CHP | 0.0036 | 47.29 | 0.17
[5 empty] | TOTAL Equipamento Custo Horário: |  | 0.31
Mão de Obra com Encargos Complementares |  | FONTE |  | UNID | COEFICIENTE | PREÇO UNITÁRIO | TOTAL
88309 | PEDREIRO COM ENCARGOS COMPLEMENTARES | SINAPI |  | H | 0.102 | 32.27 | 3.29
88316 | SERVENTE COM ENCARGOS COMPLEMENTARES | SINAPI |  | H | 0.1531 | 23.23 | 3.55
[5 empty] | TOTAL Mão de Obra com Encargos Complementares: |  | 6.84
[5 empty] | VALOR: |  | 7.15
101618 PREPARO DE FUNDO DE VALA COM LARGURA MENOR QUE 1,5 M, COM CAMADA DE AREIA, LANÇAMENTO MANUAL. AF_08/2020 (M3)
Equipamento Custo Horário |  | FONTE |  | UNID | COEFICIENTE | PREÇO UNITÁRIO | TOTAL
91534 | COMPACTADOR DE SOLOS DE PERCUSSÃO (SOQUETE) COM MOTOR A GASOLINA 4 TEMPOS, POTÊNCIA 4 CV - CHI DIURNO. AF_08/2015 | SINAPI |  | CHI | 0.0666 | 39.87 | 2.65
91533 | COMPACTADOR DE SOLOS DE PERCUSSÃO (SOQUETE) COM MOTOR A GASOLINA 4 TEMPOS, POTÊNCIA 4 CV - CHP DIURNO. AF_08/2015 | SINAPI |  | CHP | 0.0718 | 47.29 | 3.39
[5 empty] | TOTAL Equipamento Custo Horário: |  | 6.04
Material |  | FONTE |  | UNID | COEFICIENTE | PREÇO UNITÁRIO | TOTAL
00000370 | AREIA MEDIA - POSTO JAZIDA/FORNECEDOR (RETIRADO NA JAZIDA, SEM TRANSPORTE) | SINAPI |  | M3 | 1.1 | 117.45 | 129.19
[5 empty] | TOTAL Material: |  | 129.19
Mão de Obra com Encargos Complementares |  | FONTE |  | UNID | COEFICIENTE | PREÇO UNITÁRIO | TOTAL
88309 | PEDREIRO COM ENCARGOS COMPLEMENTARES | SINAPI |  | H | 2.0219 | 32.27 | 65.24
88316 | SERVENTE COM ENCARGOS COMPLEMENTARES | SINAPI |  | H | 3.0329 | 23.23 | 70.45
[5 empty] | TOTAL Mão de Obra com Encargos Complementares: |  | 135.69
[5 empty] | VALOR: |  | 270.92
101623 PREPARO DE FUNDO DE VALA COM LARGURA MENOR QUE 1,5 M, COM CAMADA DE BRITA, LANÇAMENTO MECANIZADO. AF_08/2020 (M3)
Equipamento Custo Horário |  | FONTE |  | UNID | COEFICIENTE | PREÇO UNITÁRIO | TOTAL
91534 | COMPACTADOR DE SOLOS DE PERCUSSÃO (SOQUETE) COM MOTOR A GASOLINA 4 TEMPOS, POTÊNCIA 4 CV - CHI DIURNO. AF_08/2015 | SINAPI |  | CHI | 0.0666 | 39.87 | 2.65
91533 | COMPACTADOR DE SOLOS DE PERCUSSÃO (SOQUETE) COM MOTOR A GASOLINA 4 TEMPOS, POTÊNCIA 4 CV - CHP DIURNO. AF_08/2015 | SINAPI |  | CHP | 0.0718 | 47.29 | 3.39
5679 | RETROESCAVADEIRA SOBRE RODAS COM CARREGADEIRA, TRAÇÃO 4X4, POTÊNCIA LÍQ. 88 HP, CAÇAMBA CARREG. CAP. MÍN. 1 M3, CAÇAMBA RETRO CAP. 0,26 M3, PESO OPERACIONAL MÍN. 6.674 KG, PROFUNDIDADE ESCAVAÇÃO MÁX. 4,37 M - CHI DIURNO. AF_06/2014 | SINAPI |  | CHI | 0.6398 | 76.23 | 48.77
5678 | RETROESCAVADEIRA SOBRE RODAS COM CARREGADEIRA, TRAÇÃO 4X4, POTÊNCIA LÍQ. 88 HP, CAÇAMBA CARREG. CAP. MÍN. 1 M3, CAÇAMBA RETRO CAP. 0,26 M3, PESO OPERACIONAL MÍN. 6.674 KG, PROFUNDIDADE ESCAVAÇÃO MÁX. 4,37 M - CHP DIURNO. AF_06/2014 | SINAPI |  | CHP | 0.128 | 160.58 | 20.55
[5 empty] | TOTAL Equipamento Custo Horário: |  | 75.36
Material |  | FONTE |  | UNID | COEFICIENTE | PREÇO UNITÁRIO | TOTAL
00004720 | PEDRA BRITADA N. 0, OU PEDRISCO (4,8 A 9,5 MM) POSTO PEDREIRA/FORNECEDOR, SEM FRETE | SINAPI |  | M3 | 1.1 | 128.66 | 141.52
[5 empty] | TOTAL Material: |  | 141.52
Mão de Obra com Encargos Complementares |  | FONTE |  | UNID | COEFICIENTE | PREÇO UNITÁRIO | TOTAL
88309 | PEDREIRO COM ENCARGOS COMPLEMENTARES | SINAPI |  | H | 0.9213 | 32.27 | 29.73
88316 | SERVENTE COM ENCARGOS COMPLEMENTARES | SINAPI |  | H | 1.3819 | 23.23 | 32.1
[5 empty] | TOTAL Mão de Obra com Encargos Complementares: |  | 61.83
[5 empty] | VALOR: |  | 278.71
5679 RETROESCAVADEIRA SOBRE RODAS COM CARREGADEIRA, TRAÇÃO 4X4, POTÊNCIA LÍQ. 88 HP, CAÇAMBA CARREG. CAP. MÍN. 1 M3, CAÇAMBA RETRO CAP. 0,26 M3, PESO OPERACIONAL MÍN. 6.674 KG, PROFUNDIDADE ESCAVAÇÃO MÁX. 4,37 M - CHI DIURNO. AF_06/2014 (CHI)
Mão de Obra com Encargos Complementares |  | FONTE |  | UNID | COEFICIENTE | PREÇO UNITÁRIO | TOTAL
88294 | OPERADOR DE ESCAVADEIRA COM ENCARGOS COMPLEMENTARES | SINAPI |  | H | 1 | 41.82 | 41.82
[5 empty] | TOTAL Mão de Obra com Encargos Complementares: |  | 41.82
Serviço |  | FONTE |  | UNID | COEFICIENTE | PREÇO UNITÁRIO | TOTAL
88857 | RETROESCAVADEIRA SOBRE RODAS COM CARREGADEIRA, TRAÇÃO 4X4, POTÊNCIA LÍQ. 88 HP, CAÇAMBA CARREG. CAP. MÍN. 1 M3, CAÇAMBA RETRO CAP. 0,26 M3, PESO OPERACIONAL MÍN. 6.674 KG, PROFUNDIDADE ESCAVAÇÃO MÁX. 4,37 M - DEPRECIAÇÃO. AF_06/2014 | SINAPI |  | H | 1 | 27.22 | 27.22
88858 | RETROESCAVADEIRA SOBRE RODAS COM CARREGADEIRA, TRAÇÃO 4X4, POTÊNCIA LÍQ. 88 HP, CAÇAMBA CARREG. CAP. MÍN. 1 M3, CAÇAMBA RETRO CAP. 0,26 M3, PESO OPERACIONAL MÍN. 6.674 KG, PROFUNDIDADE ESCAVAÇÃO MÁX. 4,37 M - JUROS. AF_06/2014 | SINAPI |  | H | 1 | 7.19 | 7.19
[5 empty] | TOTAL Serviço: |  | 34.41
[5 empty] | VALOR: |  | 76.23
5678 RETROESCAVADEIRA SOBRE RODAS COM CARREGADEIRA, TRAÇÃO 4X4, POTÊNCIA LÍQ. 88 HP, CAÇAMBA CARREG. CAP. MÍN. 1 M3, CAÇAMBA RETRO CAP. 0,26 M3, PESO OPERACIONAL MÍN. 6.674 KG, PROFUNDIDADE ESCAVAÇÃO MÁX. 4,37 M - CHP DIURNO. AF_06/2014 (CHP)
Mão de Obra com Encargos Complementares |  | FONTE |  | UNID | COEFICIENTE | PREÇO UNITÁRIO | TOTAL
88294 | OPERADOR DE ESCAVADEIRA COM ENCARGOS COMPLEMENTARES | SINAPI |  | H | 1 | 41.82 | 41.82
[5 empty] | TOTAL Mão de Obra com Encargos Complementares: |  | 41.82
Serviço |  | FONTE |  | UNID | COEFICIENTE | PREÇO UNITÁRIO | TOTAL
88857 | RETROESCAVADEIRA SOBRE RODAS COM CARREGADEIRA, TRAÇÃO 4X4, POTÊNCIA LÍQ. 88 HP, CAÇAMBA CARREG. CAP. MÍN. 1 M3, CAÇAMBA RETRO CAP. 0,26 M3, PESO OPERACIONAL MÍN. 6.674 KG, PROFUNDIDADE ESCAVAÇÃO MÁX. 4,37 M - DEPRECIAÇÃO. AF_06/2014 | SINAPI |  | H | 1 | 27.22 | 27.22
88858 | RETROESCAVADEIRA SOBRE RODAS COM CARREGADEIRA, TRAÇÃO 4X4, POTÊNCIA LÍQ. 88 HP, CAÇAMBA CARREG. CAP. MÍN. 1 M3, CAÇAMBA RETRO CAP. 0,26 M3, PESO OPERACIONAL MÍN. 6.674 KG, PROFUNDIDADE ESCAVAÇÃO MÁX. 4,37 M - JUROS. AF_06/2014 | SINAPI |  | H | 1 | 7.19 | 7.19
5664 | RETROESCAVADEIRA SOBRE RODAS COM CARREGADEIRA, TRAÇÃO 4X4, POTÊNCIA LÍQ. 88 HP, CAÇAMBA CARREG. CAP. MÍN. 1 M3, CAÇAMBA RETRO CAP. 0,26 M3, PESO OPERACIONAL MÍN. 6.674 KG, PROFUNDIDADE ESCAVAÇÃO MÁX. 4,37 M - MANUTENÇÃO. AF_06/2014 | SINAPI |  | H | 1 | 34.03 | 34.03
53786 | RETROESCAVADEIRA SOBRE RODAS COM CARREGADEIRA, TRAÇÃO 4X4, POTÊNCIA LÍQ. 88 HP, CAÇAMBA CARREG. CAP. MÍN. 1 M3, CAÇAMBA RETRO CAP. 0,26 M3, PESO OPERACIONAL MÍN. 6.674 KG, PROFUNDIDADE ESCAVAÇÃO MÁX. 4,37 M - MATERIAIS NA OPERAÇÃO. AF_06/2014 | SINAPI |  | H | 1 | 50.32 | 50.32
[5 empty] | TOTAL Serviço: |  | 118.76
[5 empty] | VALOR: |  | 160.58
88857 RETROESCAVADEIRA SOBRE RODAS COM CARREGADEIRA, TRAÇÃO 4X4, POTÊNCIA LÍQ. 88 HP, CAÇAMBA CARREG. CAP. MÍN. 1 M3, CAÇAMBA RETRO CAP. 0,26 M3, PESO OPERACIONAL MÍN. 6.674 KG, PROFUNDIDADE ESCAVAÇÃO MÁX. 4,37 M - DEPRECIAÇÃO. AF_06/2014 (H)
Equipamento |  | FONTE |  | UNID | COEFICIENTE | PREÇO UNITÁRIO | TOTAL
00036531 | RETROESCAVADEIRA SOBRE RODAS COM CARREGADEIRA, TRACAO 4 X 4, POTENCIA LIQUIDA 88 HP, PESO OPERACIONAL MINIMO DE 6674 KG, CAPACIDADE DA CARREGADEIRA DE 1,00 M3 E DA RETROESCAVADEIRA MINIMA DE 0,26 M3, PROFUNDIDADE DE ESCAVACAO MAXIMA DE 4,37 M | SINAPI |  | UN | 5.6e-05 | 486158.5 | 27.22
[5 empty] | TOTAL Equipamento: |  | 27.22
[5 empty] | VALOR: |  | 27.22
88858 RETROESCAVADEIRA SOBRE RODAS COM CARREGADEIRA, TRAÇÃO 4X4, POTÊNCIA LÍQ. 88 HP, CAÇAMBA CARREG. CAP. MÍN. 1 M3, CAÇAMBA RETRO CAP. 0,26 M3, PESO OPERACIONAL MÍN. 6.674 KG, PROFUNDIDADE ESCAVAÇÃO MÁX. 4,37 M - JUROS. AF_06/2014 (H)
Equipamento |  | FONTE |  | UNID | COEFICIENTE | PREÇO UNITÁRIO | TOTAL
00036531 | RETROESCAVADEIRA SOBRE RODAS COM CARREGADEIRA, TRACAO 4 X 4, POTENCIA LIQUIDA 88 HP, PESO OPERACIONAL MINIMO DE 6674 KG, CAPACIDADE DA CARREGADEIRA DE 1,00 M3 E DA RETROESCAVADEIRA MINIMA DE 0,26 M3, PROFUNDIDADE DE ESCAVACAO MAXIMA DE 4,37 M | SINAPI |  | UN | 1.48e-05 | 486158.5 | 7.19
[5 empty] | TOTAL Equipamento: |  | 7.19
[5 empty] | VALOR: |  | 7.19
5664 RETROESCAVADEIRA SOBRE RODAS COM CARREGADEIRA, TRAÇÃO 4X4, POTÊNCIA LÍQ. 88 HP, CAÇAMBA CARREG. CAP. MÍN. 1 M3, CAÇAMBA RETRO CAP. 0,26 M3, PESO OPERACIONAL MÍN. 6.674 KG, PROFUNDIDADE ESCAVAÇÃO MÁX. 4,37 M - MANUTENÇÃO. AF_06/2014 (H)
Equipamento |  | FONTE |  | UNID | COEFICIENTE | PREÇO UNITÁRIO | TOTAL
00036531 | RETROESCAVADEIRA SOBRE RODAS COM CARREGADEIRA, TRACAO 4 X 4, POTENCIA LIQUIDA 88 HP, PESO OPERACIONAL MINIMO DE 6674 KG, CAPACIDADE DA CARREGADEIRA DE 1,00 M3 E DA RETROESCAVADEIRA MINIMA DE 0,26 M3, PROFUNDIDADE DE ESCAVACAO MAXIMA DE 4,37 M | SINAPI |  | UN | 7e-05 | 486158.5 | 34.03
[5 empty] | TOTAL Equipamento: |  | 34.03
[5 empty] | VALOR: |  | 34.03
53786 RETROESCAVADEIRA SOBRE RODAS COM CARREGADEIRA, TRAÇÃO 4X4, POTÊNCIA LÍQ. 88 HP, CAÇAMBA CARREG. CAP. MÍN. 1 M3, CAÇAMBA RETRO CAP. 0,26 M3, PESO OPERACIONAL MÍN. 6.674 KG, PROFUNDIDADE ESCAVAÇÃO MÁX. 4,37 M - MATERIAIS NA OPERAÇÃO. AF_06/2014 (H)
Material |  | FONTE |  | UNID | COEFICIENTE | PREÇO UNITÁRIO | TOTAL
00004221 | OLEO DIESEL COMBUSTIVEL COMUM METROPOLITANO S-10 OU S-500 | SINAPI |  | L | 8.53 | 5.9 | 50.32
[5 empty] | TOTAL Material: |  | 50.32
[5 empty] | VALOR: |  | 50.32
91693 SERRA CIRCULAR DE BANCADA COM MOTOR ELÉTRICO POTÊNCIA DE 5HP, COM COIFA PARA DISCO 10" - CHI DIURNO. AF_08/2015 (CHI)
Mão de Obra com Encargos Complementares |  | FONTE |  | UNID | COEFICIENTE | PREÇO UNITÁRIO | TOTAL
88297 | OPERADOR DE MÁQUINAS E EQUIPAMENTOS COM ENCARGOS COMPLEMENTARES | SINAPI |  | H | 1 | 38.83 | 38.83
[5 empty] | TOTAL Mão de Obra com Encargos Complementares: |  | 38.83
Serviço |  | FONTE |  | UNID | COEFICIENTE | PREÇO UNITÁRIO | TOTAL
91688 | SERRA CIRCULAR DE BANCADA COM MOTOR ELÉTRICO POTÊNCIA DE 5HP, COM COIFA PARA DISCO 10" - DEPRECIAÇÃO. AF_08/2015 | SINAPI |  | H | 1 | 0.1 | 0.1
91689 | SERRA CIRCULAR DE BANCADA COM MOTOR ELÉTRICO POTÊNCIA DE 5HP, COM COIFA PARA DISCO 10" - JUROS. AF_08/2015 | SINAPI |  | H | 1 | 0.02 | 0.02
[5 empty] | TOTAL Serviço: |  | 0.12
[5 empty] | VALOR: |  | 38.95
91692 SERRA CIRCULAR DE BANCADA COM MOTOR ELÉTRICO POTÊNCIA DE 5HP, COM COIFA PARA DISCO 10" - CHP DIURNO. AF_08/2015 (CHP)
Mão de Obra com Encargos Complementares |  | FONTE |  | UNID | COEFICIENTE | PREÇO UNITÁRIO | TOTAL
88297 | OPERADOR DE MÁQUINAS E EQUIPAMENTOS COM ENCARGOS COMPLEMENTARES | SINAPI |  | H | 1 | 38.83 | 38.83
[5 empty] | TOTAL Mão de Obra com Encargos Complementares: |  | 38.83
Serviço |  | FONTE |  | UNID | COEFICIENTE | PREÇO UNITÁRIO | TOTAL
91688 | SERRA CIRCULAR DE BANCADA COM MOTOR ELÉTRICO POTÊNCIA DE 5HP, COM COIFA PARA DISCO 10" - DEPRECIAÇÃO. AF_08/2015 | SINAPI |  | H | 1 | 0.1 | 0.1
91689 | SERRA CIRCULAR DE BANCADA COM MOTOR ELÉTRICO POTÊNCIA DE 5HP, COM COIFA PARA DISCO 10" - JUROS. AF_08/2015 | SINAPI |  | H | 1 | 0.02 | 0.02
91690 | SERRA CIRCULAR DE BANCADA COM MOTOR ELÉTRICO POTÊNCIA DE 5HP, COM COIFA PARA DISCO 10" - MANUTENÇÃO. AF_08/2015 | SINAPI |  | H | 1 | 0.07 | 0.07
91691 | SERRA CIRCULAR DE BANCADA COM MOTOR ELÉTRICO POTÊNCIA DE 5HP, COM COIFA PARA DISCO 10" - MATERIAIS NA OPERAÇÃO. AF_08/2015 | SINAPI |  | H | 1 | 1.46 | 1.46
[5 empty] | TOTAL Serviço: |  | 1.65
[5 empty] | VALOR: |  | 40.48
91688 SERRA CIRCULAR DE BANCADA COM MOTOR ELÉTRICO POTÊNCIA DE 5HP, COM COIFA PARA DISCO 10" - DEPRECIAÇÃO. AF_08/2015 (H)
Equipamento |  | FONTE |  | UNID | COEFICIENTE | PREÇO UNITÁRIO | TOTAL
00014618 | SERRA CIRCULAR DE BANCADA COM MOTOR ELETRICO, POTENCIA DE *1600* W, PARA DISCO DE DIAMETRO DE 10" (250 MM) | SINAPI |  | UN | 7.2e-05 | 1405.41 | 0.1
[5 empty] | TOTAL Equipamento: |  | 0.1
[5 empty] | VALOR: |  | 0.1
91689 SERRA CIRCULAR DE BANCADA COM MOTOR ELÉTRICO POTÊNCIA DE 5HP, COM COIFA PARA DISCO 10" - JUROS. AF_08/2015 (H)
Equipamento |  | FONTE |  | UNID | COEFICIENTE | PREÇO UNITÁRIO | TOTAL
00014618 | SERRA CIRCULAR DE BANCADA COM MOTOR ELETRICO, POTENCIA DE *1600* W, PARA DISCO DE DIAMETRO DE 10" (250 MM) | SINAPI |  | UN | 1.48e-05 | 1405.41 | 0.02
[5 empty] | TOTAL Equipamento: |  | 0.02
[5 empty] | VALOR: |  | 0.02
91690 SERRA CIRCULAR DE BANCADA COM MOTOR ELÉTRICO POTÊNCIA DE 5HP, COM COIFA PARA DISCO 10" - MANUTENÇÃO. AF_08/2015 (H)
Equipamento |  | FONTE |  | UNID | COEFICIENTE | PREÇO UNITÁRIO | TOTAL
00014618 | SERRA CIRCULAR DE BANCADA COM MOTOR ELETRICO, POTENCIA DE *1600* W, PARA DISCO DE DIAMETRO DE 10" (250 MM) | SINAPI |  | UN | 5e-05 | 1405.41 | 0.07
[5 empty] | TOTAL Equipamento: |  | 0.07
[5 empty] | VALOR: |  | 0.07
91691 SERRA CIRCULAR DE BANCADA COM MOTOR ELÉTRICO POTÊNCIA DE 5HP, COM COIFA PARA DISCO 10" - MATERIAIS NA OPERAÇÃO. AF_08/2015 (H)
Especiais |  | FONTE |  | UNID | COEFICIENTE | PREÇO UNITÁRIO | TOTAL
00002705 | ENERGIA ELETRICA ATE 2000 KWH INDUSTRIAL, SEM DEMANDA | SINAPI |  | KWH | 1.36 | 1.08 | 1.46
[5 empty] | TOTAL Especiais: |  | 1.46
[5 empty] | VALOR: |  | 1.46
88316 SERVENTE COM ENCARGOS COMPLEMENTARES (H)
Encargos Complementares |  | FONTE |  | UNID | COEFICIENTE | PREÇO UNITÁRIO | TOTAL
00037370 | ALIMENTACAO - HORISTA (COLETADO CAIXA - ENCARGOS COMPLEMENTARES) | SINAPI |  | H | 1 | 4.56 | 4.56
00043491 | EPI - FAMILIA SERVENTE - HORISTA (ENCARGOS COMPLEMENTARES - COLETADO CAIXA) | SINAPI |  | H | 1 | 1.33 | 1.33
00037372 | EXAMES - HORISTA (COLETADO CAIXA - ENCARGOS COMPLEMENTARES) | SINAPI |  | H | 1 | 1.34 | 1.34
00043467 | FERRAMENTAS - FAMILIA SERVENTE - HORISTA (ENCARGOS COMPLEMENTARES - COLETADO CAIXA) | SINAPI |  | H | 1 | 0.61 | 0.61
00037373 | SEGURO - HORISTA (COLETADO CAIXA - ENCARGOS COMPLEMENTARES) | SINAPI |  | H | 1 | 0.04 | 0.04
00037371 | TRANSPORTE - HORISTA (COLETADO CAIXA - ENCARGOS COMPLEMENTARES) | SINAPI |  | H | 1 | 0.8 | 0.8
[5 empty] | TOTAL Encargos Complementares: |  | 8.68
Mão de Obra |  | FONTE |  | UNID | COEFICIENTE | PREÇO UNITÁRIO | TOTAL
00006111 | SERVENTE DE OBRAS (HORISTA) | SINAPI |  | H | 1 | 14.21 | 14.21
[5 empty] | TOTAL Mão de Obra: |  | 14.21
Serviço |  | FONTE |  | UNID | COEFICIENTE | PREÇO UNITÁRIO | TOTAL
95378 | CURSO DE CAPACITAÇÃO PARA SERVENTE (ENCARGOS COMPLEMENTARES) - HORISTA | SINAPI |  | H | 1 | 0.34 | 0.34
[5 empty] | TOTAL Serviço: |  | 0.34
[5 empty] | VALOR: |  | 23.23
86883 SIFÃO DO TIPO FLEXÍVEL EM PVC 1 X 1.1/2 - FORNECIMENTO E INSTALAÇÃO. AF_01/2020 (UN)
Material |  | FONTE |  | UNID | COEFICIENTE | PREÇO UNITÁRIO | TOTAL
00003146 | FITA VEDA ROSCA EM ROLOS DE 18 MM X 10 M (L X C) | SINAPI |  | UN | 0.0332 | 3.07 | 0.1
00044945 | SIFAO / TUBO SINFONADO EXTENSIVEL/SANFONADO, UNIVERSAL/ SIMPLES, ENTRE *50 A 70* CM, DE PLASTICO BRANCO | SINAPI |  | UN | 1 | 7.92 | 7.92
[5 empty] | TOTAL Material: |  | 8.02
Mão de Obra com Encargos Complementares |  | FONTE |  | UNID | COEFICIENTE | PREÇO UNITÁRIO | TOTAL
88267 | ENCANADOR OU BOMBEIRO HIDRÁULICO COM ENCARGOS COMPLEMENTARES | SINAPI |  | H | 0.0845 | 31.5 | 2.66
88316 | SERVENTE COM ENCARGOS COMPLEMENTARES | SINAPI |  | H | 0.0266 | 23.23 | 0.61
[5 empty] | TOTAL Mão de Obra com Encargos Complementares: |  | 3.27
[5 empty] | VALOR: |  | 11.29
30.90.15 SMARTPHONE COM CONFIG MIN: ANDROID 8, MEM RAM 4 GB, PROC OCTA-CORE 2 GHZ, REDE 4G, MEMÓRIA INTERNA 64 GB, WIFI B/G/N/AC, TELA 5", CAMERA 12 MP, BATERIA DE 3000 mA, BT 4.0, AGPS (MES)
Equipamento |  | FONTE |  | UNID | COEFICIENTE | PREÇO UNITÁRIO | TOTAL
H029000076 | ALÇA DE APOIO P/ SMARTPHONE | EMBASA |  | UN | 0.1667 | 9.16 | 1.53
H029000074 | CAPA P/ SMARTPHONE | EMBASA |  | UN | 0.1667 | 26.15 | 4.36
H029000073 | PACOTE DE DADOS MÓVEIS (PLANO DE INTERNET) | EMBASA |  | MES | 1 | 79.99 | 79.99
H029000075 | PELÍCULA P/ SMARTPHONE | EMBASA |  | UN | 0.3333 | 29.86 | 9.95
H029000070 | SMARTPHONE COM CONFIG MIN: ANDROID 8, MEM RAM 4 GB, PROC. OCTA-CORE 2 GHz, REDE 4G, MEMÓRIA INTERNA 64 GB, WIFI B/G/N/AC, TELA 5", CAMERA 12 MP, BATERIA DE 3000 mA, BT 4.0, AGPS | EMBASA |  | UN | 0.0417 | 1222.2 | 50.97
[5 empty] | TOTAL Equipamento: |  | 146.8
[5 empty] | VALOR: |  | 146.8
30.90.18 SMARTPHONE COM CONFIG MIN: ANDROID 8, MEM RAM 4 GB, PROC. OCTA-CORE 2 GHz, REDE 4G, MEMÓRIA INTERNA 64 GB, WIFI B/G/N/AC, TELA 5", CAMERA 12 MP, BATERIA DE 3000 mA, BT 4.0, AGPS (H)
Equipamento |  | FONTE |  | UNID | COEFICIENTE | PREÇO UNITÁRIO | TOTAL
H029000076 | ALÇA DE APOIO P/ SMARTPHONE | EMBASA |  | UN | 0.0009 | 9.16 | 0.01
H029000074 | CAPA P/ SMARTPHONE | EMBASA |  | UN | 0.0009 | 26.15 | 0.02
H029000073 | PACOTE DE DADOS MÓVEIS (PLANO DE INTERNET) | EMBASA |  | MES | 0.0057 | 79.99 | 0.46
H029000075 | PELÍCULA P/ SMARTPHONE | EMBASA |  | UN | 0.0019 | 29.86 | 0.06
H029000070 | SMARTPHONE COM CONFIG MIN: ANDROID 8, MEM RAM 4 GB, PROC. OCTA-CORE 2 GHz, REDE 4G, MEMÓRIA INTERNA 64 GB, WIFI B/G/N/AC, TELA 5", CAMERA 12 MP, BATERIA DE 3000 mA, BT 4.0, AGPS | EMBASA |  | UN | 0.0002 | 1222.2 | 0.24
[5 empty] | TOTAL Equipamento: |  | 0.79
[5 empty] | VALOR: |  | 0.79
91946 SUPORTE PARAFUSADO COM PLACA DE ENCAIXE 4" X 2" MÉDIO (1,30 M DO PISO) PARA PONTO ELÉTRICO - FORNECIMENTO E INSTALAÇÃO. AF_03/2023 (UN)
Material |  | FONTE |  | UNID | COEFICIENTE | PREÇO UNITÁRIO | TOTAL
00038094 | ESPELHO / PLACA DE 3 POSTOS 4" X 2", PARA INSTALACAO DE TOMADAS E INTERRUPTORES | SINAPI |  | UN | 1 | 2.04 | 2.04
00038099 | SUPORTE DE FIXACAO PARA ESPELHO / PLACA 4" X 2", PARA 3 MODULOS, PARA INSTALACAO DE TOMADAS E INTERRUPTORES (SOMENTE SUPORTE) | SINAPI |  | UN | 1 | 1.06 | 1.06
[5 empty] | TOTAL Material: |  | 3.1
Mão de Obra com Encargos Complementares |  | FONTE |  | UNID | COEFICIENTE | PREÇO UNITÁRIO | TOTAL
88247 | AUXILIAR DE ELETRICISTA COM ENCARGOS COMPLEMENTARES | SINAPI |  | H | 0.128 | 24.39 | 3.12
88264 | ELETRICISTA COM ENCARGOS COMPLEMENTARES | SINAPI |  | H | 0.128 | 32.69 | 4.18
[5 empty] | TOTAL Mão de Obra com Encargos Complementares: |  | 7.3
[5 empty] | VALOR: |  | 10.4
50.31.16 TAMPA CONCRETO PREMOLDADO FCK=15,0 MPA E=10 CM (M2)
Serviço |  | FONTE |  | UNID | COEFICIENTE | PREÇO UNITÁRIO | TOTAL
09.06.01 | ACO CA-50, INCL. FORNEC., CORTE, DOBR. E COLOCACAO NAS PECAS | EMBASA |  | KG | 4 | 11.8 | 47.2
09.01.13 | CONCRETO FCK 15MPA, VIRADO EM OBRA, INCLUSIVE LANÇAMENTO, ADENSAMENTO E CURA, COM CONTROLE TECNOLÓGICO | EMBASA |  | M3 | 0.1 | 798.25 | 79.83
09.09.01 | FORMA PLANA EM MADEIRA COMUM P/ FUNDACAO | EMBASA |  | M2 | 0.4 | 102.32 | 40.93
[5 empty] | TOTAL Serviço: |  | 167.96
[5 empty] | VALOR: |  | 167.96
91998 TOMADA BAIXA DE EMBUTIR (1 MÓDULO), 2P+T 10 A, SEM SUPORTE E SEM PLACA - FORNECIMENTO E INSTALAÇÃO. AF_03/2023 (UN)
Material |  | FONTE |  | UNID | COEFICIENTE | PREÇO UNITÁRIO | TOTAL
00038101 | TOMADA 2P+T 10A, 250V (APENAS MODULO) | SINAPI |  | UN | 1 | 5.49 | 5.49
[5 empty] | TOTAL Material: |  | 5.49
Mão de Obra com Encargos Complementares |  | FONTE |  | UNID | COEFICIENTE | PREÇO UNITÁRIO | TOTAL
88247 | AUXILIAR DE ELETRICISTA COM ENCARGOS COMPLEMENTARES | SINAPI |  | H | 0.242 | 24.39 | 5.9
88264 | ELETRICISTA COM ENCARGOS COMPLEMENTARES | SINAPI |  | H | 0.242 | 32.69 | 7.91
[5 empty] | TOTAL Mão de Obra com Encargos Complementares: |  | 13.81
[5 empty] | VALOR: |  | 19.3
92006 TOMADA BAIXA DE EMBUTIR (2 MÓDULOS), 2P+T 10 A, SEM SUPORTE E SEM PLACA - FORNECIMENTO E INSTALAÇÃO. AF_03/2023 (UN)
Material |  | FONTE |  | UNID | COEFICIENTE | PREÇO UNITÁRIO | TOTAL
00038101 | TOMADA 2P+T 10A, 250V (APENAS MODULO) | SINAPI |  | UN | 2 | 5.49 | 10.98
[5 empty] | TOTAL Material: |  | 10.98
Mão de Obra com Encargos Complementares |  | FONTE |  | UNID | COEFICIENTE | PREÇO UNITÁRIO | TOTAL
88247 | AUXILIAR DE ELETRICISTA COM ENCARGOS COMPLEMENTARES | SINAPI |  | H | 0.421 | 24.39 | 10.26
88264 | ELETRICISTA COM ENCARGOS COMPLEMENTARES | SINAPI |  | H | 0.421 | 32.69 | 13.76
[5 empty] | TOTAL Mão de Obra com Encargos Complementares: |  | 24.02
[5 empty] | VALOR: |  | 35
86906 TORNEIRA CROMADA DE MESA, 1/2" OU 3/4", PARA LAVATÓRIO, PADRÃO POPULAR - FORNECIMENTO E INSTALAÇÃO. AF_01/2020 (UN)
Material |  | FONTE |  | UNID | COEFICIENTE | PREÇO UNITÁRIO | TOTAL
00003146 | FITA VEDA ROSCA EM ROLOS DE 18 MM X 10 M (L X C) | SINAPI |  | UN | 0.021 | 3.07 | 0.06
00013415 | TORNEIRA DE MESA/BANCADA, PARA LAVATORIO, FIXA, METALICA CROMADA, PADRAO POPULAR, 1/2" OU 3/4" (REF 1193) | SINAPI |  | UN | 1 | 74.87 | 74.87
[5 empty] | TOTAL Material: |  | 74.93
Mão de Obra com Encargos Complementares |  | FONTE |  | UNID | COEFICIENTE | PREÇO UNITÁRIO | TOTAL
88267 | ENCANADOR OU BOMBEIRO HIDRÁULICO COM ENCARGOS COMPLEMENTARES | SINAPI |  | H | 0.096 | 31.5 | 3.02
88316 | SERVENTE COM ENCARGOS COMPLEMENTARES | SINAPI |  | H | 0.0303 | 23.23 | 0.7
[5 empty] | TOTAL Mão de Obra com Encargos Complementares: |  | 3.72
[5 empty] | VALOR: |  | 78.65
5914359 Transporte com caminhão basculante de 10 m³ - rodovia em leito natural (tkm)
EQUIPAMENTOS |  | QUANT | UTILIZAÇÃO |  | CUSTO OPERACIONAL |  | CUSTO HORÁRIO
|  |  | PROD | IMPR | PROD | IMPR
E9579 | Caminhão basculante com capacidade de 10 m³ - 210 kW | 1 | 1 | 0 | 296.2446 | 90.0032 | 296.2446
[5 empty] | TOTAL EQUIPAMENTOS: |  | 296.2446
[5 empty] | Custo Horário da Execução: |  | 296.2446
[5 empty] | Produção da Equipe: |  | 249
[5 empty] | Custo Unitário da Execução: |  | 1.1897
[5 empty] | Custo do FIC (0,01425): |  | 0.017
[5 empty] | Custo Direto Total: |  | 1.2067
[5 empty] | VALOR: |  | 1.2067
5914374 Transporte com caminhão basculante de 10 m³ - rodovia em revestimento primário (tkm)
EQUIPAMENTOS |  | QUANT | UTILIZAÇÃO |  | CUSTO OPERACIONAL |  | CUSTO HORÁRIO
|  |  | PROD | IMPR | PROD | IMPR
E9579 | Caminhão basculante com capacidade de 10 m³ - 210 kW | 1 | 1 | 0 | 296.2446 | 90.0032 | 296.2446
[5 empty] | TOTAL EQUIPAMENTOS: |  | 296.2446
[5 empty] | Custo Horário da Execução: |  | 296.2446
[5 empty] | Produção da Equipe: |  | 311.25
[5 empty] | Custo Unitário da Execução: |  | 0.9518
[5 empty] | Custo do FIC (0,01425): |  | 0.0136
[5 empty] | Custo Direto Total: |  | 0.9654
[5 empty] | VALOR: |  | 0.9654
5914389 Transporte com caminhão basculante de 10 m³ - rodovia pavimentada (tkm)
EQUIPAMENTOS |  | QUANT | UTILIZAÇÃO |  | CUSTO OPERACIONAL |  | CUSTO HORÁRIO
|  |  | PROD | IMPR | PROD | IMPR
E9579 | Caminhão basculante com capacidade de 10 m³ - 210 kW | 1 | 1 | 0 | 296.2446 | 90.0032 | 296.2446
[5 empty] | TOTAL EQUIPAMENTOS: |  | 296.2446
[5 empty] | Custo Horário da Execução: |  | 296.2446
[5 empty] | Produção da Equipe: |  | 373.5
[5 empty] | Custo Unitário da Execução: |  | 0.7932
[5 empty] | Custo Direto Total: |  | 0.7932
[5 empty] | VALOR: |  | 0.7932
86888 VASO SANITÁRIO SIFONADO COM CAIXA ACOPLADA LOUÇA BRANCA - FORNECIMENTO E INSTALAÇÃO. AF_01/2020 (UN)
Material |  | FONTE |  | UNID | COEFICIENTE | PREÇO UNITÁRIO | TOTAL
00006138 | ANEL DE VEDACAO, PVC FLEXIVEL, 100 MM, PARA SAIDA DE BACIA / VASO SANITARIO | SINAPI |  | UN | 1 | 9.04 | 9.04
00010422 | BACIA SANITARIA (VASO) COM CAIXA ACOPLADA, SIFAO APARENTE, DE LOUCA BRANCA (SEM ASSENTO) | SINAPI |  | UN | 1 | 399.82 | 399.82
00004384 | PARAFUSO NIQUELADO COM ACABAMENTO CROMADO PARA FIXAR PECA SANITARIA, INCLUI PORCA CEGA, ARRUELA E BUCHA DE NYLON TAMANHO S-10 | SINAPI |  | UN | 2 | 23.89 | 47.78
00037329 | REJUNTE EPOXI, QUALQUER COR | SINAPI |  | KG | 0.0881 | 105.12 | 9.26
[5 empty] | TOTAL Material: |  | 465.9
Mão de Obra com Encargos Complementares |  | FONTE |  | UNID | COEFICIENTE | PREÇO UNITÁRIO | TOTAL
88267 | ENCANADOR OU BOMBEIRO HIDRÁULICO COM ENCARGOS COMPLEMENTARES | SINAPI |  | H | 0.7791 | 31.5 | 24.54
88316 | SERVENTE COM ENCARGOS COMPLEMENTARES | SINAPI |  | H | 0.4384 | 23.23 | 10.18
[5 empty] | TOTAL Mão de Obra com Encargos Complementares: |  | 34.72
[5 empty] | VALOR: |  | 500.62
90587 VIBRADOR DE IMERSÃO, DIÂMETRO DE PONTEIRA 45MM, MOTOR ELÉTRICO TRIFÁSICO POTÊNCIA DE 2 CV - CHI DIURNO. AF_06/2015 (CHI)
Serviço |  | FONTE |  | UNID | COEFICIENTE | PREÇO UNITÁRIO | TOTAL
90582 | VIBRADOR DE IMERSÃO, DIÂMETRO DE PONTEIRA 45MM, MOTOR ELÉTRICO TRIFÁSICO POTÊNCIA DE 2 CV - DEPRECIAÇÃO. AF_06/2015 | SINAPI |  | H | 1 | 0.38 | 0.38
90583 | VIBRADOR DE IMERSÃO, DIÂMETRO DE PONTEIRA 45MM, MOTOR ELÉTRICO TRIFÁSICO POTÊNCIA DE 2 CV - JUROS. AF_06/2015 | SINAPI |  | H | 1 | 0.08 | 0.08
[5 empty] | TOTAL Serviço: |  | 0.46
[5 empty] | VALOR: |  | 0.46
90586 VIBRADOR DE IMERSÃO, DIÂMETRO DE PONTEIRA 45MM, MOTOR ELÉTRICO TRIFÁSICO POTÊNCIA DE 2 CV - CHP DIURNO. AF_06/2015 (CHP)
Serviço |  | FONTE |  | UNID | COEFICIENTE | PREÇO UNITÁRIO | TOTAL
90582 | VIBRADOR DE IMERSÃO, DIÂMETRO DE PONTEIRA 45MM, MOTOR ELÉTRICO TRIFÁSICO POTÊNCIA DE 2 CV - DEPRECIAÇÃO. AF_06/2015 | SINAPI |  | H | 1 | 0.38 | 0.38
90583 | VIBRADOR DE IMERSÃO, DIÂMETRO DE PONTEIRA 45MM, MOTOR ELÉTRICO TRIFÁSICO POTÊNCIA DE 2 CV - JUROS. AF_06/2015 | SINAPI |  | H | 1 | 0.08 | 0.08
90584 | VIBRADOR DE IMERSÃO, DIÂMETRO DE PONTEIRA 45MM, MOTOR ELÉTRICO TRIFÁSICO POTÊNCIA DE 2 CV - MANUTENÇÃO. AF_06/2015 | SINAPI |  | H | 1 | 0.3 | 0.3
90585 | VIBRADOR DE IMERSÃO, DIÂMETRO DE PONTEIRA 45MM, MOTOR ELÉTRICO TRIFÁSICO POTÊNCIA DE 2 CV - MATERIAIS NA OPERAÇÃO. AF_06/2015 | SINAPI |  | H | 1 | 0.56 | 0.56
[5 empty] | TOTAL Serviço: |  | 1.32
[5 empty] | VALOR: |  | 1.32
90582 VIBRADOR DE IMERSÃO, DIÂMETRO DE PONTEIRA 45MM, MOTOR ELÉTRICO TRIFÁSICO POTÊNCIA DE 2 CV - DEPRECIAÇÃO. AF_06/2015 (H)
Equipamento |  | FONTE |  | UNID | COEFICIENTE | PREÇO UNITÁRIO | TOTAL
00013896 | VIBRADOR DE IMERSAO, DIAMETRO DA PONTEIRA DE *45* MM, COM MOTOR ELETRICO TRIFASICO DE 2 HP (2 CV) | SINAPI |  | UN | 0.000128 | 3000.75 | 0.38
[5 empty] | TOTAL Equipamento: |  | 0.38
[5 empty] | VALOR: |  | 0.38
90583 VIBRADOR DE IMERSÃO, DIÂMETRO DE PONTEIRA 45MM, MOTOR ELÉTRICO TRIFÁSICO POTÊNCIA DE 2 CV - JUROS. AF_06/2015 (H)
Equipamento |  | FONTE |  | UNID | COEFICIENTE | PREÇO UNITÁRIO | TOTAL
00013896 | VIBRADOR DE IMERSAO, DIAMETRO DA PONTEIRA DE *45* MM, COM MOTOR ELETRICO TRIFASICO DE 2 HP (2 CV) | SINAPI |  | UN | 2.96e-05 | 3000.75 | 0.08
[5 empty] | TOTAL Equipamento: |  | 0.08
[5 empty] | VALOR: |  | 0.08
90584 VIBRADOR DE IMERSÃO, DIÂMETRO DE PONTEIRA 45MM, MOTOR ELÉTRICO TRIFÁSICO POTÊNCIA DE 2 CV - MANUTENÇÃO. AF_06/2015 (H)
Equipamento |  | FONTE |  | UNID | COEFICIENTE | PREÇO UNITÁRIO | TOTAL
00013896 | VIBRADOR DE IMERSAO, DIAMETRO DA PONTEIRA DE *45* MM, COM MOTOR ELETRICO TRIFASICO DE 2 HP (2 CV) | SINAPI |  | UN | 0.0001 | 3000.75 | 0.3
[5 empty] | TOTAL Equipamento: |  | 0.3
[5 empty] | VALOR: |  | 0.3
90585 VIBRADOR DE IMERSÃO, DIÂMETRO DE PONTEIRA 45MM, MOTOR ELÉTRICO TRIFÁSICO POTÊNCIA DE 2 CV - MATERIAIS NA OPERAÇÃO. AF_06/2015 (H)
Especiais |  | FONTE |  | UNID | COEFICIENTE | PREÇO UNITÁRIO | TOTAL
00002705 | ENERGIA ELETRICA ATE 2000 KWH INDUSTRIAL, SEM DEMANDA | SINAPI |  | KWH | 0.52 | 1.08 | 0.56
[5 empty] | TOTAL Especiais: |  | 0.56
[5 empty] | VALOR: |  | 0.56
86879 VÁLVULA EM PLÁSTICO 1" PARA PIA, TANQUE OU LAVATÓRIO, COM OU SEM LADRÃO - FORNECIMENTO E INSTALAÇÃO. AF_01/2020 (UN)
Material |  | FONTE |  | UNID | COEFICIENTE | PREÇO UNITÁRIO | TOTAL
00003146 | FITA VEDA ROSCA EM ROLOS DE 18 MM X 10 M (L X C) | SINAPI |  | UN | 0.0332 | 3.07 | 0.1
00006153 | VALVULA EM PLASTICO BRANCO PARA TANQUE OU LAVATORIO 1 ", SEM UNHO E SEM LADRAO | SINAPI |  | UN | 1 | 4.66 | 4.66
[5 empty] | TOTAL Material: |  | 4.76
Mão de Obra com Encargos Complementares |  | FONTE |  | UNID | COEFICIENTE | PREÇO UNITÁRIO | TOTAL
88267 | ENCANADOR OU BOMBEIRO HIDRÁULICO COM ENCARGOS COMPLEMENTARES | SINAPI |  | H | 0.1232 | 31.5 | 3.88
88316 | SERVENTE COM ENCARGOS COMPLEMENTARES | SINAPI |  | H | 0.0388 | 23.23 | 0.9
[5 empty] | TOTAL Mão de Obra com Encargos Complementares: |  | 4.78
[5 empty] | VALOR: |  | 9.54

## BDI
COD | DESCRIÇÃO | %
DESPESAS INDIRETAS
AC | ADMINISTRAÇÃO CENTRAL | 4.93
DF | DESPESAS FINANCEIRAS | 0.99
R | RISCOS | 1.39
| TOTAL | 7.31
BENEFICIO
L | LUCRO | 7
S + G | SEGURO/GARANTIA | 0.49
| TOTAL | 7.49
I | IMPOSTOS
| PIS | 0.65
| COFINS | 3
| CPRB ( 4,50% APENAS QUANDO HOUVER DESONERÇÃO - INSS) | 0
| ISS | 3
| TOTAL | 6.65
BDI = 23,64%
COD | DESCRIÇÃO | %
DESPESAS INDIRETAS
AC | ADMINISTRAÇÃO CENTRAL | 2.74
DF | DESPESAS FINANCEIRAS | 0.75
R | RISCOS | 0.69
| TOTAL | 4.18
BENEFICIO
L | LUCRO | 4.34
S + G | SEGURO/GARANTIA | 0.38
| TOTAL | 4.72
I | IMPOSTOS
| PIS | 0.65
| COFINS | 3
| CPRB ( 4,50% APENAS QUANDO HOUVER DESONERÇÃO - INSS) | 0
| ISS | 0
| TOTAL | 3.65
BDI = 13,26%

## CRONOGRAMA
ITEM | DESCRIÇÃO | VALOR (R$) | MÊS 1 | MÊS 2 | MÊS 3 | Total parcela
1 | SERVIÇOS PRELIMINARES | 100996.09 | 100% |  |  | 100%
|  |  | 100996.09 |  |  | 100996.09
2 | ADMINISTRAÇÃO DA OBRA | 114797.33 | 33.33% | 33.33% | 33.34% | 100%
|  |  | 38261.95 | 38261.95 | 38273.43 | 114797.33
3 | CAPTAÇÃO FLUTUANTE - SERVIÇOS | 17989.69 | 100% |  |  | 100%
|  |  | 17989.69 |  |  | 17989.69
4 | CAPTAÇÃO FLUTUANTE - MATERIAIS | 52735.22 | 100% |  |  | 100%
|  |  | 52735.22 |  |  | 52735.22
5 | ABRIGO DO QUADRO DE COMANDO - SERVIÇOS | 45317.06 | 100% |  |  | 100%
|  |  | 45317.06 |  |  | 45317.06
6 | ADUTORA DE AGUA BRUTA - SERVIÇOS | 45195.31 | 50% | 50% |  | 100%
|  |  | 22597.66 | 22597.65 |  | 45195.31
7 | ADUTORA DE AGUA BRUTA - MATERIAIS | 48593.61 | 50% | 50% |  | 100%
|  |  | 24296.81 | 24296.8 |  | 48593.61
8 | ESTAÇÃO DE TRATAMENTO DE AGUA - SERVIÇOS | 178215.93 | 20% | 40% | 40% | 100%
|  |  | 35643.19 | 71286.37 | 71286.37 | 178215.93
9 | ESTAÇÃO DE TRATAMENTO DE AGUA - MATERIAIS | 157156.91 | 20% | 40% | 40% | 100%
|  |  | 31431.38 | 62862.76 | 62862.77 | 157156.91
10 | ADUTORA DE AGUA TRATADA - SERVIÇOS | 203115.28 |  | 50% | 50% | 100%
|  |  |  | 101557.64 | 101557.64 | 203115.28
11 | ADUTORA DE AGUA TRATADA - MATERIAIS | 214822.16 |  | 50% | 50% | 100%
|  |  |  | 107411.08 | 107411.08 | 214822.16
12 | RESERVATORIO APOIADO - SERVIÇOS | 52304.92 |  |  | 100% | 100%
[5 empty] | 52304.92 | 52304.92
13 | RESERVATORIO APOIADO - MATERIAIS | 18131.73 |  |  | 100% | 100%
[5 empty] | 18131.73 | 18131.73
14 | REDE DE DISTRIBUIÇÃO - SERVIÇOS | 148216.89 |  | 50% | 50% | 100%
|  |  |  | 74108.45 | 74108.44 | 148216.89
15 | REDE DE DISTRIBUIÇÃO - MATERIAIS | 156826.1 |  | 50% | 50% | 100%
|  |  |  | 78413.05 | 78413.05 | 156826.1
16 | LIGAÇÃO PREDIAL - SERVIÇOS | 11804.91 |  |  | 100% | 100%
[5 empty] | 11804.91 | 11804.91
17 | LIGAÇÃO PREDIAL - MATERIAL | 9772.23 |  |  | 100% | 100%
[5 empty] | 9772.23 | 9772.23
18 | SISTEMA DE GESTÃO INTEGRADO | 24268.45 | 33.33% | 33.33% | 33.34% | 100%
|  |  | 8088.67 | 8088.67 | 8091.11 | 24268.45
|  | 1575991.37 | 377357.72 | 588884.42 | 634017.68 | 1600259.82
|  |  | 377357.72 | 966242.14 | 1600259.82

## ENCARGOS
COD | DESCRIÇÃO | HORISTA % | MENSALISTA %
A | GRUPO A
A1 | INSS | 20 | 20
A2 | SESI | 1.5 | 1.5
A3 | SENAI | 1 | 1
A4 | INCRA | 0.2 | 0.2
A5 | SEBRAE | 0.6 | 0.6
A6 | Salário Educação | 2.5 | 2.5
A7 | Seguro Contra Acidentes de Trabalho | 3 | 3
A8 | FGTS | 8 | 8
A9 | SECONCI | 0 | 0
| TOTAL | 36.8 | 36.8
B | GRUPO B
B1 | Repouso Semanal Remunerado | 17.99 | 0
B2 | Feriados | 3.97 | 0
B3 | Auxílio - Enfermidade | 0.86 | 0.64
B4 | 13º Salário | 11.19 | 8.33
B5 | Licença Paternidade | 0.06 | 0.04
B6 | Faltas Justificadas | 0.75 | 0.56
B7 | Dias de Chuvas | 2.17 | 0
B8 | Auxílio Acidente de Trabalho | 0.1 | 0.08
B9 | Férias Gozadas | 13.8 | 10.27
B10 | Salário Maternidade | 0.04 | 0.03
| TOTAL | 50.93 | 19.95
C | GRUPO C
C1 | Aviso Prévio Indenizado | 5.55 | 4.13
C2 | Aviso Prévio Trabalhado | 0.13 | 0.1
C3 | Férias Indenizadas | 0.91 | 0.68
C4 | Depósito Rescisão Sem Justa Causa | 2.62 | 1.95
C5 | Indenização Adicional | 0.47 | 0.35
| TOTAL | 9.68 | 7.21
D | GRUPO D
D1 | Reincidência de Grupo A sobre Grupo B | 18.74 | 7.34
D2 | Reincidência de Grupo A sobre Aviso Prévio Trabalhado e Reincidência do FGTS sobre Aviso Prévio Indenizado | 0.49 | 0.37
| TOTAL | 19.23 | 7.71
| A + B + C + D = | 116.64 | 71.67

## CRONOGRAMA_EXECUÇÃO
CRONOGRAMA DE EXECUÇÃO
ITEM | DESCRIÇÃO | MÊS 1 | MÊS 2 | MÊS 3
1 | SERVIÇOS PRELIMINARES
2 | ADMINISTRAÇÃO DA OBRA
3 | CAPTAÇÃO FLUTUANTE - SERVIÇOS
4 | CAPTAÇÃO FLUTUANTE - MATERIAIS
5 | ABRIGO DO QUADRO DE COMANDO - SERVIÇOS
6 | ADUTORA DE AGUA BRUTA - SERVIÇOS
7 | ADUTORA DE AGUA BRUTA - MATERIAIS
8 | ESTAÇÃO DE TRATAMENTO DE AGUA - SERVIÇOS
9 | ESTAÇÃO DE TRATAMENTO DE AGUA - MATERIAIS
10 | ADUTORA DE AGUA TRATADA - SERVIÇOS
11 | ADUTORA DE AGUA TRATADA - MATERIAIS
12 | RESERVATORIO APOIADO - SERVIÇOS
13 | RESERVATORIO APOIADO - MATERIAIS
14 | REDE DE DISTRIBUIÇÃO - SERVIÇOS
15 | REDE DE DISTRIBUIÇÃO - MATERIAIS
16 | LIGAÇÃO PREDIAL - SERVIÇOS
17 | LIGAÇÃO PREDIAL - MATERIAL
18 | SISTEMA DE GESTÃO INTEGRADO