## Modelo de proposta
ANEXO IV - Modelo de Proposta
ITEM | CATMAT | GRUPO I - AMPLA CONCORRÊNCIA | UNIDADE | QUANTIDADE | VALOR UNITÁRIO MÁXIMO | VALOR TOTAL
1 | BR301151 | Kit de irrigação localizada por gotejamento para áreas de 500 m², superficial, fixo, montagem por encaixe, gotejadores “in line” espaçados de 0,30 m entre si, com vazão entre 0,47 e 1,87 litros por hora, com no mínimo 400 m de tubogotejadores, que funcione em pressão de 1,5 m.c.a, sistema de filtragem de tela de 120 mesh, tubo de polietileno com proteção contra raios ultravioletas, embalado em embalagem única lacrada composta de caixa de papelão, capacidade para irrigar uma área de 500 m². | Unidade | 400 |  | 0
2 | BR301151 | Kit de irrigação localizada por gotejamento para áreas de 5.000 m², superficial, fixo, montagem por encaixe, gotejadores “in line” espaçados de 0,30 m entre si, com vazão entre 0,47 e 1,87 litros por hora, com no mínimo 4.000 m de tubogotejadores, que funcione em pressão de 1,5 m.c.a, sistema de filtragem de tela de 120 mesh, tubo de polietileno com proteção contra raios ultravioletas, capacidade para irrigar uma área de 5.000 m². | Unidade | 150 |  | 0
3 | BR353858 | Reservatório de polietileno de 2000 litros, com tampa e logomarca da Codevasf. | Unidade | 400 |  | 0
4 | BR466630 | Conjunto Motobomba Centrífuga com potência mínima de 1/2 cv, elétrica, 127/220 v, altura de sucção de 8 m.c.a., rotor em bronze, altura manométrica mínima 18. m.c.a., com vazão mínima de 1,50 m³/hora, rolamento blindado, protetor térmico, tratamento anti-ferrugem, válvula de retenção interna, sistema anti-travamento. Garantia mínima de 12 meses. | Unidade | 400 |  | 0
VALOR TOTAL DOS ITENS GRUPO I | [5 empty] | 0
ITEM | CATMAT | GRUPO II - AMPLA CONCORRÊNCIA | UNIDADE | QUANTIDADE | VALOR UNITÁRIO MÁXIMO | VALOR TOTAL
5 | BR234086 | Kit de irrigação por mini aspersor para pastagens, para áreas de 1,0 hectare, composto por no mínimo 48 miniaspersores com emissores autocompensados de vazão mínima de 550 litros/hora; linhas de distribuição em polietileno; com hastes metálicas de 1,50 m para sustentação dos miniaspersores. | Unidade | 200 |  | 0
6 | BR316461 | Motobomba autoescorvante a diesel, potência mínima de 5 hp, partida elétrica, diâmetro de sucção de 2 polegadas, diâmetro de recalque de 2 polegadas, motor refrigerado a ar de 04 tempos; tanque de combustível com capacidade mínima de 2,5 litros. Logomarca da CODEVASF. Garantia mínima de 12 meses. | Unidade | 200 |  | 0
VALOR TOTAL DOS ITENS GRUPO II | [5 empty] | 0
ITEM | CATMAT | GRUPO III- COTA DE ATÉ 1% - Exclusivo para ME e EPP | UNIDADE | QUANTIDADE | VALOR UNITÁRIO MÁXIMO | VALOR TOTAL
7 | BR301151 | Kit de irrigação localizada por gotejamento para áreas de 500 m², superficial, fixo, montagem por encaixe, gotejadores “in line” espaçados de 0,30 m entre si, com vazão entre 0,47 e 1,87 litros por hora, com no mínimo 400 m de tubogotejadores, que funcione em pressão de 1,5 m.c.a, sistema de filtragem de tela de 120 mesh, tubo de polietileno com proteção contra raios ultravioletas, embalado em embalagem única lacrada composta de caixa de papelão, capacidade para irrigar uma área de 500 m². | Unidade | 4 | 0 | 0
8 | BR301151 | Kit de irrigação localizada por gotejamento para áreas de 5.000 m², superficial, fixo, montagem por encaixe, gotejadores “in line” espaçados de 0,30 m entre si, com vazão entre 0,47 e 1,87 litros por hora, com no mínimo 4.000 m de tubogotejadores, que funcione em pressão de 1,5 m.c.a, sistema de filtragem de tela de 120 mesh, tubo de polietileno com proteção contra raios ultravioletas, capacidade para irrigar uma área de 5.000 m². | Unidade | 1 | 0 | 0
9 | BR353858 | Reservatório de polietileno de 2000 litros, com tampa e logomarca da Codevasf. | Unidade | 4 | 0 | 0
10 | BR466630 | Conjunto Motobomba Centrífuga com potência mínima de 1/2 cv, elétrica, 127/220 v, altura de sucção de 8 m.c.a., rotor em bronze, altura manométrica mínima 18. m.c.a., com vazão mínima de 1,50 m³/hora, rolamento blindado, protetor térmico, tratamento anti-ferrugem, válvula de retenção interna, sistema anti-travamento. Garantia mínima de 12 meses. | Unidade | 4 | 0 | 0
VALOR TOTAL DOS ITENS GRUPO III | [5 empty] | 0
ITEM | CATMAT | GRUPO IV - COTA DE ATÉ 1% - Exclusivo para ME e EPP | UNIDADE | QUANTIDADE | VALOR UNITÁRIO MÁXIMO | VALOR TOTAL
11 | BR234086 | Kit de irrigação por mini aspersor para pastagens, para áreas de 1,0 hectare, composto por no mínimo 48 miniaspersores com emissores autocompensados de vazão mínima de 550 litros/hora; linhas de distribuição em polietileno; com hastes metálicas de 1,50 m para sustentação dos miniaspersores. | Unidade | 2 | 0 | 0
12 | BR316461 | Motobomba autoescorvante a diesel, potência mínima de 5 hp, partida elétrica, diâmetro de sucção de 2 polegadas, diâmetro de recalque de 2 polegadas, motor refrigerado a ar de 04 tempos; tanque de combustível com capacidade mínima de 2,5 litros. Logomarca da CODEVASF. Garantia mínima de 12 meses. | Unidade | 2 | 0 | 0
VALOR TOTAL DOS ITENS GRUPO IV | [5 empty] | 0
VALOR TOTAL GERAL | [5 empty] | 0