## Resumo do Orçamento
| Obra | Bancos | B.D.I. |  | Encargos Sociais
| Ponte Malhada da Onça - São Sebastião/AL | SINAPI - 06/2024 - Alagoas SICRO3 - 04/2024 - Alagoas ORSE - 06/2024 - Sergipe | Padrão - 24,23% Diferenciado - 15,0% |  | Não Desonerado: Horista: 115,22% Mensalista: 70,31%
Planilha Orçamentária Resumida
Item | Descrição |  |  |  |  | Total | Peso (%)
1 | SERVIÇOS PRELIMINARES |  |  |  |  | 192511.81 | 12.35%
2 | DEMOLIÇÕES |  |  |  |  | 49804.41 | 3.195%
3 | SERVIÇOS DE TERRAPLENAGEM |  |  |  |  | 351132.46 | 22.53%
4 | INFRAESTRUTURA |  |  |  |  | 429921.4 | 27.58%
5 | MESOESTRUTURA |  |  |  |  | 55444.67 | 3.557%
6 | SUPERESTRUTURA |  |  |  |  | 443854.67 | 28.47%
7 | DIVERSOS |  |  |  |  | 23686 | 1.519%
8 | CORTA RIO |  |  |  |  | 12465 | 0.7996%
|  |  |  | Total Geral | 1558820.42
_______________________________________________________________

## Orçamento Sintético
|  |  | Obra | Bancos |  | B.D.I. |  |  | Encargos Sociais
|  |  | Ponte Malhada da Onça - São Sebastião/AL | SINAPI - 06/2024 - Alagoas SICRO3 - 04/2024 - Alagoas ORSE - 06/2024 - Sergipe |  | Padrão - 24,23% Diferenciado - 15,0% |  |  | Não Desonerado: Horista: 115,22% Mensalista: 70,31%
Orçamento Sintético
Item | Código | Banco | Descrição | Und | Quant. | Valor Unit | BDI (%) | Valor Unit com BDI | Total | Peso (%)
1 |  |  | SERVIÇOS PRELIMINARES | [5 empty] | 192511.81 | 12.35%
1.1 | ADM SS | Próprio | Administração Local - Ponte em São Sebastião | UND | 1 | 66263.15 | 24.23 | 82318.71 | 82318.71 | 5.281% | 66263.15 | Administração Local | N1 | Terraplenagem | 0.22868 | 356471.97
1.2 | 103689 | SINAPI | FORNECIMENTO E INSTALAÇÃO DE PLACA DE OBRA COM CHAPA GALVANIZADA E ESTRUTURA DE MADEIRA. AF_03/2022_PS | m² | 7.98 | 313.01 | 24.23 | 388.85 | 3103.02 | 0.1991% | 2497.81 | INCC | N2 | Obras de arte especiais | 0.6108 | 952128.35
1.3 | 93206 | SINAPI | EXECUÇÃO DE ESCRITÓRIO EM CANTEIRO DE OBRA EM ALVENARIA, NÃO INCLUSO MOBILIÁRIO E EQUIPAMENTOS. AF_02/2016 | m² | 9 | 1192.73 | 24.23 | 1481.72 | 13335.48 | 0.8555% | 10734.57 | INCC | N3 | Consultoria | 0.01481 | 23081.53
1.4 | 93584 | SINAPI | EXECUÇÃO DE DEPÓSITO EM CANTEIRO DE OBRA EM CHAPA DE MADEIRA COMPENSADA, NÃO INCLUSO MOBILIÁRIO. AF_04/2016 | m² | 20 | 800.24 | 24.23 | 994.13 | 19882.6 | 1.275% | 16004.8 | INCC | N4 | INCC | 0.07845 | 122290.11
1.5 | 93212 | SINAPI | EXECUÇÃO DE SANITÁRIO E VESTIÁRIO EM CANTEIRO DE OBRA EM CHAPA DE MADEIRA COMPENSADA, NÃO INCLUSO MOBILIÁRIO. AF_02/2016 | m² | 12 | 968.54 | 24.23 | 1203.21 | 14438.52 | 0.9262% | 11622.48 | INCC | N5 | Administração Local | 0.05281 | 82318.71
1.6 | 37 | ORSE | Remoção de arame farpado em cercas com até 20 fios | m | 420 | 5.22 | 24.23 | 6.48 | 2721.6 | 0.1746% | 2192.4 | INCC | N6 | Mobilização e Desmobilização | 0.01445 | 22529.75
1.7 | 3713608 | SICRO3 | Cerca com 4 fios de arame farpado e mourão de madeira a cada 2,5 m e esticador a cada 50 m | m | 420 | 21.28 | 24.23 | 26.43 | 11100.6 | 0.7121% | 8937.6 | INCC
1.8 | GRR-24-0014 | Próprio | Detalhamento de Projeto | UND | 1 | 18579.68 | 24.23 | 23081.53 | 23081.53 | 1.481% | 18579.68 | Consultoria
1.9 | GRR-24-0015 | Próprio | Mobilização e Desmobilização | und | 1 | 18135.52 | 24.23 | 22529.75 | 22529.75 | 1.445% | 18135.52 | Mobilização e desmobilização |  |  | 1 | 1558820.42
2 |  |  | DEMOLIÇÕES | [5 empty] | 49804.41 | 3.195% | 0
2.1 | 9182 | ORSE | Demolição de concreto com martelete e compressor | m³ | 25.92 | 78.87 | 24.23 | 97.98 | 2539.64 | 0.1629% | 2044.31 | INCC
2.2 | 4522 | ORSE | Desmonte de rocha dura incluindo perfuração e argamassa expansiva | m³ | 38.4 | 338.84 | 24.23 | 420.94 | 16164.09 | 1.037% | 13011.45 | INCC
2.3 | 5502968 | SICRO3 | Escavação de vala em material de 3ª categoria - resistência à compressão até 50 MPa - com escavadeira e rompedor hidráulico 1.700 kg | m³ | 178.46 | 22.21 | 24.23 | 27.59 | 4923.71 | 0.3159% | 3963.59 | Terraplenagem
2.4 | 5915319 | SICRO3 | Transporte com caminhão basculante de 14 m³ - rodovia em leito natural | tkm | 1714.53 | 0.85 | 24.23 | 1.05 | 1800.25 | 0.1155% | 1457.35 | INCC
2.5 | 5915321 | SICRO3 | Transporte com caminhão basculante de 14 m³ - rodovia pavimentada | tkm | 13835.93 | 0.62 | 24.23 | 0.77 | 10653.66 | 0.6834% | 8578.27 | INCC
2.6 | 10039 | ORSE | Descarte de resíduos da construção civil em área licenciada | t | 397.77 | 30 | 15 | 34.5 | 13723.06 | 0.8803% | 11933.1 | INCC
3 |  |  | SERVIÇOS DE TERRAPLENAGEM | [5 empty] | 351132.46 | 22.53% | 0
3.1 | 5501700 | SICRO3 | Desmatamento, destocamento e limpeza de área com árvores de diâmetro até 0,15 m | m² | 640 | 0.52 | 24.23 | 0.64 | 409.6 | 0.02628% | 332.8 | Terraplenagem
3.2 | 5501875 | SICRO3 | Escavação, carga e transporte de material de 1ª categoria - DMT de 50 a 200 m - caminho de serviço em leito natural - com carregadeira e caminhão basculante de 14 m³ | m³ | 176.99 | 9.15 | 24.23 | 11.36 | 2010.6 | 0.129% | 1619.45 | Terraplenagem
3.2 | 00006077 | SINAPI | ARGILA OU BARRO PARA ATERRO/REATERRO (RETIRADO NA JAZIDA, SEM TRANSPORTE) | m³ | 5770.27 | 37.35 | 15 | 42.95 | 247833.09 | 15.9% | 215519.58 | Terraplenagem
3.4 | 5915319 | SICRO3 | Transporte com caminhão basculante de 14 m³ - rodovia em leito natural | tkm | 58856.71 | 0.85 | 24.23 | 1.05 | 61799.54 | 3.965% | 50028.2 | Terraplenagem
3.5 | 5915321 | SICRO3 | Transporte com caminhão basculante de 14 m³ - rodovia pavimentada | tkm | 18176.34 | 0.62 | 24.23 | 0.77 | 13995.78 | 0.8978% | 11269.33 | Terraplenagem
3.6 | 5502978 | SICRO3 | Compactação de aterros a 100% do Proctor normal | m³ | 4201.65 | 4.81 | 24.23 | 5.97 | 25083.85 | 1.609% | 20209.93 | Terraplenagem
4 |  |  | INFRAESTRUTURA | [5 empty] | 429921.4 | 27.58% | 0
4.1 |  |  | Sapatas | [5 empty] | 12947.92 | 0.8306% | 0
4.1.1 | 3107996 | SICRO3 | Fôrmas de compensado resinado 10 mm - uso geral - utilização de 2 vezes - confecção, instalação e retirada | m² | 19.22 | 91.76 | 24.23 | 113.99 | 2190.88 | 0.1405% | 1763.62 | Obras de arte especiais
4.1.2 | 0407819 | SICRO3 | Armação em aço CA-50 - fornecimento, preparo e colocação | kg | 315.51 | 11.48 | 24.23 | 14.26 | 4499.17 | 0.2886% | 3622.05 | Obras de arte especiais
4.1.3 | 1106281 | SICRO3 | Concreto para bombeamento fck = 35 MPa - confecção em central dosadora de 30 m³/h - areia e brita comerciais | m³ | 8.56 | 455.43 | 24.23 | 565.78 | 4843.07 | 0.3107% | 3898.48 | Obras de arte especiais
4.1.4 | 1106088 | SICRO3 | Lançamento mecânico de concreto com bomba rebocável com capacidade de 30 m³/h - confecção em central dosadora de 30 m³/h | m³ | 8.56 | 55.24 | 24.23 | 68.62 | 587.38 | 0.03768% | 472.85 | Obras de arte especiais
4.1.5 | 1106057 | SICRO3 | Concreto magro - confecção em betoneira e lançamento manual - areia e brita comerciais | m³ | 0.625 | 414.6 | 24.23 | 515.05 | 321.9 | 0.02065% | 259.12 | Obras de arte especiais
4.1.6 | 1100657 | SICRO3 | Adensamento de concreto por vibrador de imersão | m³ | 8.56 | 3.1 | 24.23 | 3.85 | 32.95 | 0.002114% | 26.53 | Obras de arte especiais
4.1.7 | 5914554 | SICRO3 | Transporte com caminhão betoneira - rodovia em revestimento primário | tkm | 53.41 | 0.76 | 24.23 | 0.94 | 50.2 | 0.00322% | 40.59 | Obras de arte especiais
4.1.8 | 5914569 | SICRO3 | Transporte com caminhão betoneira - rodovia pavimentada | tkm | 541.51 | 0.63 | 24.23 | 0.78 | 422.37 | 0.0271% | 341.15 | Obras de arte especiais
4.2 |  |  | Muros em concreto ciclópico | [5 empty] | 416973.48 | 26.75% | 0
4.2.1 | 1106165 | SICRO3 | Concreto ciclópico fck = 20 MPa - confecção em betoneira e lançamento manual - areia, brita e pedra de mão comerciais | m³ | 873 | 380.88 | 24.23 | 473.16 | 413068.68 | 26.5% | 332508.24 | Obras de arte especiais
4.2.3 | 2003864 | SICRO3 | Esgotamento de água com bomba submersa | h | 240 | 13.1 | 24.23 | 16.27 | 3904.8 | 0.2505% | 3144 | Obras de arte especiais
5 |  |  | MESOESTRUTURA | [5 empty] | 55444.67 | 3.557% | 0
5.1 |  |  | Pilares + Contraventamento dos pilares | [5 empty] | 13788.32 | 0.8845% | 0
5.1.1 | 3107996 | SICRO3 | Fôrmas de compensado resinado 10 mm - uso geral - utilização de 2 vezes - confecção, instalação e retirada | m² | 28.64 | 91.76 | 24.23 | 113.99 | 3264.67 | 0.2094% | 2628 | Obras de arte especiais
5.1.2 | 0407819 | SICRO3 | Armação em aço CA-50 - fornecimento, preparo e colocação | kg | 498.14 | 11.48 | 24.23 | 14.26 | 7103.47 | 0.4557% | 5718.64 | Obras de arte especiais
5.1.3 | 1106281 | SICRO3 | Concreto para bombeamento fck = 35 MPa - confecção em central dosadora de 30 m³/h - areia e brita comerciais | m³ | 5.01 | 455.43 | 24.23 | 565.78 | 2834.55 | 0.1818% | 2281.7 | Obras de arte especiais
5.1.4 | 1106088 | SICRO3 | Lançamento mecânico de concreto com bomba rebocável com capacidade de 30 m³/h - confecção em central dosadora de 30m³/h | m³ | 5.01 | 55.24 | 24.23 | 68.62 | 343.78 | 0.02205% | 276.75 | Obras de arte especiais
5.1.5 | 1100657 | SICRO3 | Adensamento de concreto por vibrador de imersão | m³ | 5.01 | 3.1 | 24.23 | 3.85 | 19.28 | 0.001237% | 15.53 | Obras de arte especiais
5.1.6 | 5914554 | SICRO3 | Transporte com caminhão betoneira - rodovia em revestimento primário | tkm | 31.26 | 0.76 | 24.23 | 0.94 | 29.38 | 0.001885% | 23.75 | Obras de arte especiais
5.1.7 | 5914569 | SICRO3 | Transporte com caminhão betoneira - rodovia pavimentada | tkm | 247.69 | 0.63 | 24.23 | 0.78 | 193.19 | 0.01239% | 156.04 | Obras de arte especiais
5.2 |  |  | Laje de aproximação + Vigas de apoio da laje de aproximação | [5 empty] | 41656.35 | 2.672% | 0
5.2.1 | 3107996 | SICRO3 | Fôrmas de compensado resinado 10 mm - uso geral - utilização de 2 vezes - confecção, instalação e retirada | m² | 27.35 | 91.76 | 24.23 | 113.99 | 3117.62 | 0.2% | 2509.63 | Obras de arte especiais
5.2.2 | 0407819 | SICRO3 | Armação em aço CA-50 - fornecimento, preparo e colocação | kg | 1864.31 | 11.48 | 24.23 | 14.26 | 26585.06 | 1.705% | 21402.27 | Obras de arte especiais
5.2.3 | 1106281 | SICRO3 | Concreto para bombeamento fck = 35 MPa - confecção em central dosadora de 30 m³/h - areia e brita comerciais | m³ | 17.51 | 455.43 | 24.23 | 565.78 | 9906.8 | 0.6355% | 7974.57 | Obras de arte especiais
5.2.4 | 1106088 | SICRO3 | Lançamento mecânico de concreto com bomba rebocável com capacidade de 30 m³/h - confecção em central dosadora de 30m³/h | m³ | 17.51 | 55.24 | 24.23 | 68.62 | 1201.53 | 0.07708% | 967.25 | Obras de arte especiais
5.2.5 | 1100657 | SICRO3 | Adensamento de concreto por vibrador de imersão | m³ | 17.51 | 3.1 | 24.23 | 3.85 | 67.41 | 0.004324% | 54.28 | Obras de arte especiais
5.2.6 | 5914554 | SICRO3 | Transporte com caminhão betoneira - rodovia em revestimento primário | tkm | 109.26 | 0.76 | 24.23 | 0.94 | 102.7 | 0.006588% | 83.03 | Obras de arte especiais
5.2.7 | 5914569 | SICRO3 | Transporte com caminhão betoneira - rodovia pavimentada | tkm | 865.69 | 0.63 | 24.23 | 0.78 | 675.23 | 0.04332% | 545.38 | Obras de arte especiais
6 |  |  | SUPERESTRUTURA | [5 empty] | 443854.67 | 28.47% | 0
6.1 |  |  | Laje pré-moldada + Viga Travessa | [5 empty] | 58332.66 | 3.742% | 0
6.1.1 | 3107996 | SICRO3 | Fôrmas de compensado resinado 10 mm - uso geral - utilização de 2 vezes - confecção, instalação e retirada | m² | 84.49 | 91.76 | 24.23 | 113.99 | 9631.01 | 0.6178% | 7752.8 | Obras de arte especiais
6.1.2 | 0407819 | SICRO3 | Armação em aço CA-50 - fornecimento, preparo e colocação | kg | 1843.59 | 11.48 | 24.23 | 14.26 | 26289.59 | 1.687% | 21164.41 | Obras de arte especiais
6.1.3 | 0407820 | SICRO3 | Armação em aço CA-60 - fornecimento, preparo e colocação | kg | 201 | 12.79 | 24.23 | 15.88 | 3191.88 | 0.2048% | 2570.79 | Obras de arte especiais
6.1.4 | 1106281 | SICRO3 | Concreto para bombeamento fck = 35 MPa - confecção em central dosadora de 30 m³/h - areia e brita comerciais | m³ | 25.22 | 455.43 | 24.23 | 565.78 | 14268.97 | 0.9154% | 11485.94 | Obras de arte especiais
6.1.5 | 1106088 | SICRO3 | Lançamento mecânico de concreto com bomba rebocável com capacidade de 30 m³/h - confecção em central dosadora de 30m³/h | m³ | 25.22 | 55.24 | 24.23 | 68.62 | 1730.59 | 0.111% | 1393.15 | Obras de arte especiais
6.1.6 | 1100657 | SICRO3 | Adensamento de concreto por vibrador de imersão | m³ | 25.22 | 3.1 | 24.23 | 3.85 | 97.09 | 0.006228% | 78.18 | Obras de arte especiais
6.1.7 | 5914554 | SICRO3 | Transporte com caminhão betoneira - rodovia em revestimento primário | tkm | 157.37 | 0.76 | 24.23 | 0.94 | 147.92 | 0.009489% | 119.6 | Obras de arte especiais
6.1.8 | 5914569 | SICRO3 | Transporte com caminhão betoneira - rodovia pavimentada | tkm | 1246.88 | 0.63 | 24.23 | 0.78 | 972.56 | 0.06239% | 785.53 | Obras de arte especiais
6.1.9 | 3806426 | SICRO3 | Lançamento de pré-laje com utilização de guindauto | t | 26.52 | 60.8 | 24.23 | 75.53 | 2003.05 | 0.1285% | 1612.41 | Obras de arte especiais
6.2 |  |  | Longarinas pré-moldadas + Vigas de apoio das longarinas + Vigas de travamento das longarinas | [5 empty] | 256367.92 | 16.45% | 0
6.2.1 | 3107996 | SICRO3 | Fôrmas de compensado resinado 10 mm - uso geral - utilização de 2 vezes - confecção, instalação e retirada | m² | 368.88 | 91.76 | 24.23 | 113.99 | 42048.63 | 2.697% | 33848.42 | Obras de arte especiais
6.2.2 | 0407819 | SICRO3 | Armação em aço CA-50 - fornecimento, preparo e colocação | kg | 9214.3 | 11.48 | 24.23 | 14.26 | 131395.91 | 8.429% | 105780.16 | Obras de arte especiais
6.2.3 | 1106281 | SICRO3 | Concreto para bombeamento fck = 35 MPa - confecção em central dosadora de 30 m³/h - areia e brita comerciais | m³ | 46.03 | 455.43 | 24.23 | 565.78 | 26042.85 | 1.671% | 20963.44 | Obras de arte especiais
6.2.4 | 1100657 | SICRO3 | Adensamento de concreto por vibrador de imersão | m³ | 46.03 | 3.1 | 24.23 | 3.85 | 177.21 | 0.01137% | 142.69 | Obras de arte especiais
6.2.4 | 1106088 | SICRO3 | Lançamento mecânico de concreto com bomba rebocável com capacidade de 30 m³/h - confecção em central dosadora de 30m³/h | m³ | 46.03 | 55.24 | 24.23 | 68.62 | 3158.57 | 0.2026% | 2542.69 | Obras de arte especiais
6.2.5 | 5914554 | SICRO3 | Transporte com caminhão betoneira - rodovia em revestimento primário | tkm | 287.23 | 0.76 | 24.23 | 0.94 | 269.99 | 0.01732% | 218.29 | Obras de arte especiais
6.2.6 | 5914569 | SICRO3 | Transporte com caminhão betoneira - rodovia pavimentada | tkm | 2275.72 | 0.63 | 24.23 | 0.78 | 1775.06 | 0.1139% | 1433.7 | Obras de arte especiais
6.2.11 | 3806420 | SICRO3 | Lançamento de viga pré-moldada de até 500 kN com utilização de guindaste | un | 10 | 4145.52 | 24.23 | 5149.97 | 51499.7 | 3.304% | 41455.2 | Obras de arte especiais
6.3 |  |  | Laje moldada in loco | [5 empty] | 86026.95 | 5.519% | 0
6.3.1 | 3107996 | SICRO3 | Fôrmas de compensado resinado 10 mm - uso geral - utilização de 2 vezes - confecção, instalação e retirada | m² | 8.48 | 91.76 | 24.23 | 113.99 | 966.63 | 0.06201% | 778.12 | Obras de arte especiais
6.3.2 | 0407819 | SICRO3 | Armação em aço CA-50 - fornecimento, preparo e colocação | kg | 4469.95 | 11.48 | 24.23 | 14.26 | 63741.48 | 4.089% | 51315.02 | Obras de arte especiais
6.3.3 | 1106281 | SICRO3 | Concreto para bombeamento fck = 35 MPa - confecção em central dosadora de 30 m³/h - areia e brita comerciais | m³ | 29.85 | 455.43 | 24.23 | 565.78 | 16888.53 | 1.083% | 13594.58 | Obras de arte especiais
6.3.4 | 1106088 | SICRO3 | Lançamento mecânico de concreto com bomba rebocável com capacidade de 30 m³/h - confecção em central dosadora de 30m³/h | m³ | 29.85 | 55.24 | 24.23 | 68.62 | 2048.3 | 0.1314% | 1648.91 | Obras de arte especiais
6.3.5 | 1100657 | SICRO3 | Adensamento de concreto por vibrador de imersão | m³ | 29.85 | 3.1 | 24.23 | 3.85 | 114.92 | 0.007372% | 92.53 | Obras de arte especiais
6.3.6 | 5914554 | SICRO3 | Transporte com caminhão betoneira - rodovia em revestimento primário | tkm | 186.26 | 0.76 | 24.23 | 0.94 | 175.08 | 0.01123% | 141.55 | Obras de arte especiais
6.3.7 | 5914569 | SICRO3 | Transporte com caminhão betoneira - rodovia pavimentada | tkm | 1684.14 | 0.63 | 24.23 | 0.78 | 1313.62 | 0.08427% | 1061 | Obras de arte especiais
6.3.8 | 2007971 | SICRO3 | Dreno de PVC D = 100 mm para OAE - fornecimento e instalação | m | 7.2 | 87.03 | 24.23 | 108.11 | 778.39 | 0.04993% | 626.61 | INCC
6.4 |  |  | Barreira New Jersey | [5 empty] | 39103.9 | 2.509% | 0
6.4.1 | 3107996 | SICRO3 | Fôrmas de compensado resinado 10 mm - uso geral - utilização de 2 vezes - confecção, instalação e retirada | m² | 115.06 | 91.76 | 24.23 | 113.99 | 13115.68 | 0.8414% | 10557.9 | Obras de arte especiais
6.4.2 | 1106281 | SICRO3 | Concreto para bombeamento fck = 35 MPa - confecção em central dosadora de 30 m³/h - areia e brita comerciais | m³ | 12.05 | 455.43 | 24.23 | 565.78 | 6817.64 | 0.4374% | 5487.93 | Obras de arte especiais
6.4.3 | 1106088 | SICRO3 | Lançamento mecânico de concreto com bomba rebocável com capacidade de 30 m³/h - confecção em central dosadora de 30m³/h | m³ | 12.05 | 55.24 | 24.23 | 68.62 | 826.87 | 0.05304% | 665.64 | Obras de arte especiais
6.4.4 | 1100657 | SICRO3 | Adensamento de concreto por vibrador de imersão | m³ | 12.05 | 3.1 | 24.23 | 3.85 | 46.39 | 0.002976% | 37.35 | Obras de arte especiais
6.4.5 | 0407819 | SICRO3 | Armação em aço CA-50 - fornecimento, preparo e colocação | kg | 1245.58 | 11.48 | 24.23 | 14.26 | 17761.97 | 1.139% | 14299.25 | Obras de arte especiais
6.4.6 | 5914554 | SICRO3 | Transporte com caminhão betoneira - rodovia em revestimento primário | tkm | 75.19 | 0.76 | 24.23 | 0.94 | 70.67 | 0.004534% | 57.14 | Obras de arte especiais
6.4.7 | 5914569 | SICRO3 | Transporte com caminhão betoneira - rodovia pavimentada | tkm | 595.75 | 0.63 | 24.23 | 0.78 | 464.68 | 0.02981% | 375.32 | Obras de arte especiais
6.5 |  |  | Guarda-corpo | [5 empty] | 4023.24 | 0.2581% | 0
6.5.1 | 3117749 | SICRO3 | Fôrma metálica para guarda-corpo de concreto - utilização de 50 vezes - confecção | m² | 34.12 | 13.83 | 24.23 | 17.18 | 586.18 | 0.0376% | 471.87 | Obras de arte especiais
6.5.2 | 0407819 | SICRO3 | Armação em aço CA-50 - fornecimento, preparo e colocação | kg | 136.77 | 11.48 | 24.23 | 14.26 | 1950.34 | 0.1251% | 1570.11 | Obras de arte especiais
6.5.3 | 0407820 | SICRO3 | Armação em aço CA-60 - fornecimento, preparo e colocação | kg | 48 | 12.79 | 24.23 | 15.88 | 762.24 | 0.0489% | 613.92 | Obras de arte especiais
6.5.4 | 1106281 | SICRO3 | Concreto para bombeamento fck = 35 MPa - confecção em central dosadora de 30 m³/h - areia e brita comerciais | m³ | 1.2 | 455.43 | 24.23 | 565.78 | 678.93 | 0.04355% | 546.51 | Obras de arte especiais
6.5.5 | 5914569 | SICRO3 | Transporte com caminhão betoneira - rodovia pavimentada | tkm | 7.49 | 0.63 | 24.23 | 0.78 | 5.84 | 0.0003746% | 4.71 | Obras de arte especiais
6.5.6 | 5914569 | SICRO3 | Transporte com caminhão betoneira - rodovia pavimentada | tkm | 50.92 | 0.63 | 24.23 | 0.78 | 39.71 | 0.002547% | 32.07 | Obras de arte especiais
7 |  |  | DIVERSOS | [5 empty] | 23686 | 1.519% | 0
7.1 | 0307731 | SICRO3 | Aparelho de apoio de neoprene fretado para estruturas moldadas no local - fornecimento e instalação | dm³ | 61.2 | 123.48 | 24.23 | 153.39 | 9387.46 | 0.6022% | 7556.97 | Obras de arte especiais
7.2 | 0307737 | SICRO3 | Junta de dilatação em elastômero e perfil VV - L = 50 mm e H = 80 mm - fornecimento e instalação | m | 8.2 | 579.33 | 24.23 | 719.7 | 5901.54 | 0.3786% | 4750.5 | Obras de arte especiais
7.3 | 0307734 | SICRO3 | Junta de dilatação em elastômero e perfil VV - L = 25 mm e H = 50 mm - fornecimento e instalação | m | 16.4 | 312.44 | 24.23 | 388.14 | 6365.49 | 0.4084% | 5124.01 | Obras de arte especiais
7.4 | 0307084 | SICRO3 | Lábios poliméricos em junta de pavimento de concreto - L = 20 mm e H = 30 mm - confecção e assentamento | m | 49.2 | 31.2 | 24.23 | 38.75 | 1906.5 | 0.1223% | 1535.04 | Obras de arte especiais
7.5 | 4915672 | SICRO3 | Limpeza de ponte | m | 26.1 | 3.86 | 24.23 | 4.79 | 125.01 | 0.00802% | 100.74 | Obras de arte especiais
8 |  |  | CORTA RIO | [5 empty] | 12465 | 0.7996% | 0
8.1 | 5502109 | SICRO3 | Escavação, carga e transporte de material de 1ª categoria - DMT de 50 a 200 m - caminho de serviço em leito natural - com escavadeira e caminhão basculante de 14 m³ | m³ | 60 | 5.58 | 24.23 | 6.93 | 415.8 | 0.02667% | 334.8 | Terraplenagem
8.2 | 2003826 | SICRO3 | Tubo de concreto PA1 comercial para drenagem - D = 0,80 m - fornecimento e instalação | m | 30 | 323.31 | 24.23 | 401.64 | 12049.2 | 0.773% | 9699.3 | INCC
[5 empty] | Total sem BDI |  |  | 1272075.62
[5 empty] | Total do BDI |  |  | 286744.8
[5 empty] | Total Geral |  |  | 1558820.42
_______________________________________________________________

## Memória de Cálculo
Obra
Ponte Malhada da Onça - São Sebastião/AL
Memória de Cálculo
Item | Descrição | Und | Quant. | Memória de Cálculo
1 | SERVIÇOS PRELIMINARES
1.1 | Administração Local - Ponte em São Sebastião | UND | 1,0 | = 1,00 und
1.2 | FORNECIMENTO E INSTALAÇÃO DE PLACA DE OBRA COM CHAPA GALVANIZADA E ESTRUTURA DE MADEIRA. AF_03/2022_PS | m² | 7,98 | = Placa Modelo Codevasf = 6,48 m² Placa IMA = 1,5 m² TOTAL = 7,98 M²
1.3 | EXECUÇÃO DE ESCRITÓRIO EM CANTEIRO DE OBRA EM ALVENARIA, NÃO INCLUSO MOBILIÁRIO E EQUIPAMENTOS. AF_02/2016 | m² | 9 | = Área do canteiro a ser construído
1.4 | EXECUÇÃO DE DEPÓSITO EM CANTEIRO DE OBRA EM CHAPA DE MADEIRA COMPENSADA, NÃO INCLUSO MOBILIÁRIO. AF_04/2016 | m² | 20 | = Área do canteiro a ser construído
1.5 | EXECUÇÃO DE SANITÁRIO E VESTIÁRIO EM CANTEIRO DE OBRA EM CHAPA DE MADEIRA COMPENSADA, NÃO INCLUSO MOBILIÁRIO. AF_02/2016 | m² | 12 | = Área do canteiro a ser construído
1.6 | Remoção de arame farpado em cercas com até 20 fios | m | 420,0 | = 16 * 20 * 2,00 = 420 m (16 estacas)
1.7 | Cerca com 4 fios de arame farpado e mourão de madeira a cada 2,5 m e esticador a cada 50 m | m | 420,0 | = = 16 * 20 * 2,00= 420 m (16 estacas)
1.8 | Detalhamento de Projeto | UND | 1,0
1.9 | Mobilização e Desmobilização | und | 1,0
2 | DEMOLIÇÕES
2.1 | Demolição de concreto com martelete e compressor | m³ | 25,92 | = V1= 8*4*0,2= 6,40 m³ (Tabuleiro ponte velha) V2= 4*0,3*0,7*8= 6,72 m³ (Vigas ponte velha) V3= 8*0,8*2= 12,80 m³ (Travesseira) TOTAL=25,92 m³
2.2 | Desmonte de rocha dura incluindo perfuração e argamassa expansiva | m³ | 38,4 | = V1=8*3*0,8*2= 38,40 m³ (Fundação - Estimado) VT= 38,40 m³
2.3 | Escavação de vala em material de 3ª categoria - resistência à compressão até 50 MPa - com escavadeira e rompedor hidráulico 1.700 kg | m³ | 178,46 | = v1=(((1,14+4,51)/2)*6,3*4*1)= 71,19 m³ (Fundação - abas) v2= (11,2*4,51*1*2)= 101,20 m³ (Fundação - muro) v3 =2,5 * 2,5 * 1 = 6,25 TOTAL = 178,46 m³ (Estimado)
2.4 | Transporte com caminhão basculante de 14 m³ - rodovia em leito natural | tkm | 1.714,53 | = TKM1= 38,4*2,4*4,3= 396,28 tkm (Concreto) TKM2 = 25,92*1,5*4,3= 167,18 (Rocha) TKM3 = 178,46*1,5*4,3 = 1.151,07 (Material 3ª Categoria) TOTAL = 1714,53 tkm (Estimado)
2.5 | Transporte com caminhão basculante de 14 m³ - rodovia pavimentada | tkm | 13.835,93 | = TKM1= 38,4*2,4*34,7= 3.197,95 tkm (Concreto) TKM2 = 25,92*1,5*34,7= 1.349,14 (Rocha) TKM3 = 178,46*1,5*34,7 = 9.288,84 (Material 3ª Categoria) TOTAL = 13.835,93 tkm (Estimado)
2.6 | Descarte de resíduos da construção civil em área licenciada | t | 397,77 | = T1= 38,4 m³ * 2,4 t/m³ = 91,2 t T2 = 25,92 m³ * 1,5 t/m³= 38,88 t T3 = 178,46*1,5 = 267,69 t TOTAL = 397,77 t
3 | SERVIÇOS DE TERRAPLENAGEM
3.1 | Desmatamento, destocamento e limpeza de área com árvores de diâmetro até 0,15 m | m² | 640,0 | = A = 16 * 2 * 20 = 640 (2 metros de cada lado da via no comprimento de 16 estacas)
3.2 | Escavação, carga e transporte de material de 1ª categoria - DMT de 50 a 200 m - caminho de serviço em leito natural - com carregadeira e caminhão basculante de 14 m³ | m³ | 176,99 | = Conforme quadro de corte e aterro
3.2 | ARGILA OU BARRO PARA ATERRO/REATERRO (RETIRADO NA JAZIDA, SEM TRANSPORTE) | m³ | 5770.27 | Volume solto = (Volume compactado * massa espec. compactada)/massa específica solta = (4201,65 *2,06)/1,5 = 5770,27 m³
3.4 | Transporte com caminhão basculante de 14 m³ - rodovia em leito natural | tkm | 58.856,71 | = t/km= 4201,65*2,06*6,8= 58.859,71 t/km (jazida Povoado Gongo - quadro de distâncias) (Massa específica compactada = 2,06 t/m³)
3.5 | Transporte com caminhão basculante de 14 m³ - rodovia pavimentada | tkm | 18.176,34 | = t/km= 4201,65*2,06*2,1= 18.176,34 t/km (jazida Povoado Gongo - quadro de distâncias) (Massa específica compactada = 2,06 t/m³)
3.6 | Compactação de aterros a 100% do Proctor normal | m³ | 4.201,65 | = Conforme quadro de corte e aterro
4 | INFRAESTRUTURA
4.1 | Sapatas
4.1.1 | Fôrmas de compensado resinado 10 mm - uso geral - utilização de 2 vezes - confecção, instalação e retirada | m² | 19,22 | Área das faces dos elementos estruturais * Quantidade de elementos = A=1,4025*4*2+(0,4*2,5*4*2)= 19,22 m²
4.1.2 | Armação em aço CA-50 - fornecimento, preparo e colocação | kg | 315,51 | = Conforme projeto estrutural
4.1.3 | Concreto para bombeamento fck = 35 MPa - confecção em central dosadora de 30 m³/h - areia e brita comerciais | m³ | 8,56 | Área da seção transversal do elemento estrutural * comprimento * quantidade de elementos = V=1,4025*4*2+(0,4*2,5*4*2)= 8,56 m³
4.1.4 | Lançamento mecânico de concreto com bomba rebocável com capacidade de 30 m³/h - confecção em central dosadora de 30 m³/h | m³ | 8,56 | Área da seção transversal do elemento estrutural * comprimento * quantidade de elementos = V=4,278*2= 8,56 m³
4.1.5 | Concreto magro - confecção em betoneira e lançamento manual - areia e brita comerciais | m³ | 0,625 | Área da seção transversal do elemento estrutural * comprimento * quantidade de elementos = 2,5*2,5*0,05*2= 0,625 m³
4.1.6 | Adensamento de concreto por vibrador de imersão | m³ | 8,56 | Área da seção transversal do elemento estrutural * comprimento * quantidade de elementos = V=4,278*2= 8,56 m³
4.1.7 | Transporte com caminhão betoneira - rodovia em revestimento primário | tkm | 53,41 | = TKM=2,6*8,56*2,4
4.1.8 | Transporte com caminhão betoneira - rodovia pavimentada | tkm | 541,51 | = TKM=20,6*8,56*2,4 = 541,51
4.2 | Muros em concreto ciclópico
4.2.1 | Concreto ciclópico fck = 20 MPa - confecção em betoneira e lançamento manual - areia, brita e pedra de mão comerciais | m³ | 873,0 | Fundação = 300 m³ Muro Central = 397 m³ Alas = 176 m³ TOTAL = 873 m³
4.2.3 | Esgotamento de água com bomba submersa | h | 240,0 | = Estimado 30,00 dias x 8,00h= 240,00h
5 | MESOESTRUTURA
5.1 | Pilares + Contraventamento dos pilares
5.1.1 | Fôrmas de compensado resinado 10 mm - uso geral - utilização de 2 vezes - confecção, instalação e retirada | m² | 28,64 | Área das faces dos elementos estruturais * Quantidade de elementos = A=(3,14*0,8*4,1*2)+(0,3+0,3+0,8+0,8)*3,70
5.1.2 | Armação em aço CA-50 - fornecimento, preparo e colocação | kg | 498,14 | = Conforme projeto estrutural
5.1.3 | Concreto para bombeamento fck = 35 MPa - confecção em central dosadora de 30 m³/h - areia e brita comerciais | m³ | 5,01 | Área da seção transversal do elemento estrutural * comprimento * quantidade de elementos = V=(3,14*0,8^2/4)*4,10*2+(0,3*0,8*3,70)
5.1.4 | Lançamento mecânico de concreto com bomba rebocável com capacidade de 30 m³/h - confecção em central dosadora de 30m³/h | m³ | 5,01 | Área da seção transversal do elemento estrutural * comprimento * quantidade de elementos = V=(3,14*0,8^2/4)*4,10*2+(0,3*0,8*3,70)
5.1.5 | Adensamento de concreto por vibrador de imersão | m³ | 5,01 | Área da seção transversal do elemento estrutural * comprimento * quantidade de elementos = V=(3,14*0,8^2/4)*4,10*2+(0,3*0,8*3,70)
5.1.6 | Transporte com caminhão betoneira - rodovia em revestimento primário | tkm | 31,26 | = TKM = 2,4*2,6*5,01
5.1.7 | Transporte com caminhão betoneira - rodovia pavimentada | tkm | 247,69 | = TKM = 2,4*20,6*5,01 = 247,69
5.2 | Laje de aproximação + Vigas de apoio da laje de aproximação
5.2.1 | Fôrmas de compensado resinado 10 mm - uso geral - utilização de 2 vezes - confecção, instalação e retirada | m² | 27,35 | Área das faces dos elementos estruturais * Quantidade de elementos = A=(4*0,25*2+8,05*0,25)*2+(0,25*8,05*2+0,35*8,05*2)*2
5.2.2 | Armação em aço CA-50 - fornecimento, preparo e colocação | kg | 1.864,31 | = Conforme projeto estrutural
5.2.3 | Concreto para bombeamento fck = 35 MPa - confecção em central dosadora de 30 m³/h - areia e brita comerciais | m³ | 17,51 | Área da seção transversal do elemento estrutural * comprimento * quantidade de elementos = V=(8,05*4*0,25)*2+(2*(0,25*0,35*8,05))
5.2.4 | Lançamento mecânico de concreto com bomba rebocável com capacidade de 30 m³/h - confecção em central dosadora de 30m³/h | m³ | 17,51 | Área da seção transversal do elemento estrutural * comprimento * quantidade de elementos = V=(8,05*4*0,25)*2+(2*(0,25*0,35*8,05))
5.2.5 | Adensamento de concreto por vibrador de imersão | m³ | 17,51 | Área da seção transversal do elemento estrutural * comprimento * quantidade de elementos = V=(8,05*4*0,25)*2+(2*(0,25*0,35*8,05))
5.2.6 | Transporte com caminhão betoneira - rodovia em revestimento primário | tkm | 109,26 | = TKM=2,4*2,6*17,51
5.2.7 | Transporte com caminhão betoneira - rodovia pavimentada | tkm | 865,69 | = TKM=2,4*20,6*17,51 = 865,69
6 | SUPERESTRUTURA
6.1 | Laje pré-moldada + Viga Travessa
6.1.1 | Fôrmas de compensado resinado 10 mm - uso geral - utilização de 2 vezes - confecção, instalação e retirada | m² | 84,49 | Área das faces dos elementos estruturais * Quantidade de elementos = A=(1,7+0,5)*2*0,06*176+(1,4+0,3+1,4+0,3)*8,7
6.1.2 | Armação em aço CA-50 - fornecimento, preparo e colocação | kg | 1.843,59 | = Conforme projeto estrutural
6.1.3 | Armação em aço CA-60 - fornecimento, preparo e colocação | kg | 201,0 | = Conforme projeto estrutural
6.1.4 | Concreto para bombeamento fck = 35 MPa - confecção em central dosadora de 30 m³/h - areia e brita comerciais | m³ | 25,22 | Área da seção transversal do elemento estrutural * comprimento * quantidade de elementos= V=(1,7*0,5*0,06)*176+(1,4*0,3*8,70)
6.1.5 | Lançamento mecânico de concreto com bomba rebocável com capacidade de 30 m³/h - confecção em central dosadora de 30m³/h | m³ | 25,22 | Área da seção transversal do elemento estrutural * comprimento * quantidade de elementos = V=(1,7*0,5*0,06)*176+(1,4*0,3*8,70)
6.1.6 | Adensamento de concreto por vibrador de imersão | m³ | 25,22 | Área da seção transversal do elemento estrutural * comprimento * quantidade de elementos= V=(1,7*0,5*0,06)*176+(1,4*0,3*8,70)
6.1.7 | Transporte com caminhão betoneira - rodovia em revestimento primário | tkm | 157,37 | = TKM=2,4*2,6*25,22 = 157,37
6.1.8 | Transporte com caminhão betoneira - rodovia pavimentada | tkm | 1.246,88 | = TKM=2,4*20,6*25,22 = 1246,88
6.1.9 | Lançamento de pré-laje com utilização de guindauto | t | 26,52 | = Peso=(1,7*0,5*0,06)*176*2,5
6.2 | Longarinas pré-moldadas + Vigas de apoio das longarinas + Vigas de travamento das longarinas
6.2.1 | Fôrmas de compensado resinado 10 mm - uso geral - utilização de 2 vezes - confecção, instalação e retirada | m² | 368,88 | Área das faces dos elementos estruturais * Quantidade de elementos = A=[(0,5+0,15+0,18+0,7+0,11+0,15+0,15+0,18+0,7+0,11+0,15)*11*10+0,2613*2*10]+[(0,50+0,50+0,58+0,51)*10,05]+[(0,3+0,7+0,3+0,7)*1,925]
6.2.2 | Armação em aço CA-50 - fornecimento, preparo e colocação | kg | 9.214,3 | = Conforme projeto estrutural
6.2.3 | Concreto para bombeamento fck = 35 MPa - confecção em central dosadora de 30 m³/h - areia e brita comerciais | m³ | 46,03 | Área da seção transversal do elemento estrutural * comprimento * quantidade de elementos = V=(2,8738*10)+(0,27*10,05)+(0,7*0,3*8,25*4)
6.2.4 | Adensamento de concreto por vibrador de imersão | m³ | 46,03 | Área da seção transversal do elemento estrutural * comprimento * quantidade de elementos = V=(2,8738*10)+(0,27*10,05)+(0,7*0,3*8,25*4)
6.2.4 | Lançamento mecânico de concreto com bomba rebocável com capacidade de 30 m³/h - confecção em central dosadora de 30m³/h | m³ | 46,03 | Área da seção transversal do elemento estrutural * comprimento * quantidade de elementos = V=(2,8738*10)+(0,27*10,05)+(0,7*0,3*8,25*4)
6.2.5 | Transporte com caminhão betoneira - rodovia em revestimento primário | tkm | 287,23 | = TKM=2,6*2,4*46,03 (Concreto - Arapiraca)
6.2.6 | Transporte com caminhão betoneira - rodovia pavimentada | tkm | 2.275,72 | = TKM=20,6*2,4*46,03 = 2275,72 (Concreto - Arapiraca)
6.2.11 | Lançamento de viga pré-moldada de até 500 kN com utilização de guindaste | un | 10,0 | = 10 longarinas
6.3 | Laje moldada in loco
6.3.1 | Fôrmas de compensado resinado 10 mm - uso geral - utilização de 2 vezes - confecção, instalação e retirada | m² | 8,48 | Área das faces dos elementos estruturais * Quantidade de elementos = A=(22,1*0,14*2+8,20*0,14*2)
6.3.2 | Armação em aço CA-50 - fornecimento, preparo e colocação | kg | 4.469,95 | = Conforme projeto estrutural
6.3.3 | Concreto para bombeamento fck = 35 MPa - confecção em central dosadora de 30 m³/h - areia e brita comerciais | m³ | 29,85 | Área da seção transversal do elemento estrutural * comprimento * quantidade de elementos = V=22,10*8,20*0,14
6.3.4 | Lançamento mecânico de concreto com bomba rebocável com capacidade de 30 m³/h - confecção em central dosadora de 30m³/h | m³ | 29,85 | Área da seção transversal do elemento estrutural * comprimento * quantidade de elementos = V=22,10*8,20*0,14
6.3.5 | Adensamento de concreto por vibrador de imersão | m³ | 29,85 | Área da seção transversal do elemento estrutural * comprimento * quantidade de elementos = V=22,10*8,20*0,14
6.3.6 | Transporte com caminhão betoneira - rodovia em revestimento primário | tkm | 186,26 | = TKM=2,6*2,4*29,85 (Concreto - Arapiraca)
6.3.7 | Transporte com caminhão betoneira - rodovia pavimentada | tkm | 1.684,14 | = TKM=2,4*20,6*29,85 = 1475,78 (Concreto - Arapiraca)
6.3.8 | Dreno de PVC D = 100 mm para OAE - fornecimento e instalação | m | 7,2 | = =0,6*12 (12 pontos de drenagem)
6.4 | Barreira New Jersey
6.4.1 | Fôrmas de compensado resinado 10 mm - uso geral - utilização de 2 vezes - confecção, instalação e retirada | m² | 115,06 | Área das faces dos elementos estruturais * Quantidade de elementos= A=(2,3477-0,135)*22,1*2
6.4.2 | Concreto para bombeamento fck = 35 MPa - confecção em central dosadora de 30 m³/h - areia e brita comerciais | m³ | 12,05 | Área da seção transversal do elemento estrutural * comprimento * quantidade de elementos = V=(0,2318*22,1*2)
6.4.3 | Lançamento mecânico de concreto com bomba rebocável com capacidade de 30 m³/h - confecção em central dosadora de 30m³/h | m³ | 12,05 | Área da seção transversal do elemento estrutural * comprimento * quantidade de elementos= V=(0,2318*22,1*2)
6.4.4 | Adensamento de concreto por vibrador de imersão | m³ | 12,05 | Área da seção transversal do elemento estrutural * comprimento * quantidade de elementos = V=(0,2318*22,1*2)
6.4.5 | Armação em aço CA-50 - fornecimento, preparo e colocação | kg | 1.245,58 | = Conforme projeto estrutural
6.4.6 | Transporte com caminhão betoneira - rodovia em revestimento primário | tkm | 75,19 | = TKM=2,6*2,4*12,05 (Concreto - Arapiraca)
6.4.7 | Transporte com caminhão betoneira - rodovia pavimentada | tkm | 595,75 | = TKM=20,6*2,4*12,05 = 595,75 (Concreto - Arapiraca)
6.5 | Guarda-corpo
6.5.1 | Fôrma metálica para guarda-corpo de concreto - utilização de 50 vezes - confecção | m² | 34,12 | Área das faces dos elementos estruturais * Quantidade de elementos = A=(0,15*4*2)*1+(0,1*3*2)*1,25+(0,1*4)*0,375
6.5.2 | Armação em aço CA-50 - fornecimento, preparo e colocação | kg | 136,77 | = Conforme projeto estrutural
6.5.3 | Armação em aço CA-60 - fornecimento, preparo e colocação | kg | 48,0 | = Conforme projeto estrutural
6.5.4 | Concreto para bombeamento fck = 35 MPa - confecção em central dosadora de 30 m³/h - areia e brita comerciais | m³ | 1,2 | Área da seção transversal do elemento estrutural * comprimento * quantidade de elementos= (0,15*0,15*1)*2+(0,1*0,1*1,25)*2+(0,1*0,1*0,375)
6.5.5 | Transporte com caminhão betoneira - rodovia pavimentada | tkm | 7,49 | = 2,6*2,4*1,03 (Concreto - Arapiraca)
6.5.6 | Transporte com caminhão betoneira - rodovia pavimentada | tkm | 50,92 | = 20,6*2,4*1,03 = 50,92 (Concreto - Arapiraca)
7 | DIVERSOS
7.1 | Aparelho de apoio de neoprene fretado para estruturas moldadas no local - fornecimento e instalação | dm³ | 61,2 | = V=3*3*0,34*20
7.2 | Junta de dilatação em elastômero e perfil VV - L = 50 mm e H = 80 mm - fornecimento e instalação | m | 8,2 | = Largura da ponte (meio do vão)
7.3 | Junta de dilatação em elastômero e perfil VV - L = 25 mm e H = 50 mm - fornecimento e instalação | m | 16,4 | = 2 * Largura da ponte (encontros)
7.4 | Lábios poliméricos em junta de pavimento de concreto - L = 20 mm e H = 30 mm - confecção e assentamento | m | 49,2 | = =2*(9,25+9,25+9,25)
7.5 | Limpeza de ponte | m | 26,1 | = Comprimento da ponte
8 | CORTA RIO
8.1 | Escavação, carga e transporte de material de 1ª categoria - DMT de 50 a 200 m - caminho de serviço em leito natural - com escavadeira e caminhão basculante de 14 m³ | m³ | 60,0 | = v1= 3,00 x 10,00 x 2,00= 60,00 m³ (Estimado - 3 linhas de tubulação)
8.2 | Tubo de concreto PA1 comercial para drenagem - D = 0,80 m - fornecimento e instalação | m | 30,0 | = ml= 10,00 x 3,00= 30,00 m
|  |  | Total sem BDI |  | 1224150.19
|  |  | Total do BDI |  | 227168.82
|  |  | Total Geral |  | 1451319.01

## DMTs
Distâncias
Material | DM Rodovia Não Pvimentada (km) | DM Rodovia Pavimentada (km)
Concreto | 2.6 | 20.6
Solo | 6.8 | 2.1
Bota-fora | 4.3 | 34.7
Jazida de Solo - Povoado Gongo
Concreto (Arapiraca)
Área Licenciada - Aterro (Craíbas)
Distância Rodovia Pavimentada
Distância Rodovia Não Pavimentada

## Mob
MOBILIZAÇÃO/DESMOBILIZAÇÃO (MOB) |  |  |  |  | Frentes de serviços |  | 1
[5 empty] | Distância da Capital ao Canteiro: |  | 125
[5 empty] | Velocidade média de transporte (pavim.): |  | 60
Transporte dos equipamentos
CODIGO | EQUIPAMENTO | VEÍCULO TRANSPORTADOR | QTDE | K | FU | CUSTO DO TRANSPORTE
[6 empty] | (R$/h) | (R$)
E9041 | Caminhão carroceria com guindauto com capacidade de 45 t.m - 188 kW | E9041 | 1 | 2 | 1 | 385.2438 | 1605.1825
E9667 | Caminhão basculante com capacidade de 14 m³ - 210 kW | E9667 | 2 | 2 | 1 | 291.8842 | 2432.3683
E9515 | Escavadeira hidráulica sobre esteiras com caçamba com capacidade de 1,56 m³ - 118 kW | E9666 | 1 | 2 | 1 | 407.0076 | 1695.865
E9524 | Motoniveladora - 93 kW | E9665 | 1 | 2 | 1 | 380.8731 | 1586.9713
E9571 | Caminhão tanque com capacidade de 10.000 l - 188 kW | E9571 | 1 | 2 | 1 | 316.9487 | 1320.6196
E9667 | Caminhão basculante com capacidade de 14 m³ - 210 kW | E9667 | 1 | 2 | 1 | 291.8842 | 1216.1842
E9577 | Trator agrícola sobre pneus - 77 kW | E9665 | 1 | 2 | 0.5 | 380.8731 | 793.4856
E9775 | Escavadeira hidráulica com martelo hidráulico de 1.700 kg - 103 kW | E9666 | 1 | 2 | 1 | 407.0076 | 1695.865
E9073 | Bomba de concreto rebocável com capacidade de 30 m³/h - 74 kW | E9073 | 1 | 2 | 1 | 182.2444 | 759.3517
E9600 | Caminhão betoneira com capacidade de 8 m³ - 188 kW | E9600 | 1 | 2 | 1 | 299.1963 | 1246.6513
E9584 | Carregadeira de pneus com capacidade de 1,72 m³ - 113 kW | E9665 | 1 | 2 | 0.5 | 380.8731 | 793.4856
E9541 | Trator sobre esteiras com lâmina - 259 kW | E9018 | 1 | 2 | 1 | 513.9733 | 2141.5554
E9685 | Rolo compactador pé de carneiro vibratório autopropelido por pneus de 11,6 t - 82 kW | E9666 | 1 | 2 | 0.5 | 407.0076 | 847.9325
[6 empty] | TOTAL | 18135.5179

## COMPOSIÇÃO BDI
Ponte Malhada da Onça - São Sebastião/AL
Composição do BDI
Considerações: |  | Acórdão Nº 2622/2013 – TCU – Plenário de 25/9/2013
Acórdão nº 2369/2011 - TCU - Plenário - DOU nº174 em 20 de setembro de 2011
CONSTRUÇÃO DE RODOVIAS E FERROVIAS
BDI SEM DESONERAÇÃO | [6 empty] | CONSTRUÇÃO DE RODOVIAS E FERROVIAS
DETALHAMENTO BDI - SERVIÇOS
ITEM | DESCRIÇÃO |  |  |  | ITEM FORM | TOTAL | 1º QUARTIL | MEDIA | 3º QUARTIL
1 | ADMINISTRAÇÃO CENTRAL RATEIO |  |  |  | AC | 4.67% | 3.8% | 4.01% | 4.67%
2 | DESPESAS FINANCEIRAS |  |  |  | DF | 1.21% | 1.02% | 1.11% | 1.21%
3 | RISCO, SEGURO E GARANTIA |  |  |  | R | 1.71% | 0.82% | 0.96% | 1.71%
4 | EXPECTATIVA DE LUCRO |  |  |  | L | 8.29% | 6.64% | 7.3% | 8.69%
5 | TRIBUTOS |  |  |  | I | 6.15%
05.01 |  | PIS |  |  |  | 0.65%
05.02 |  | COFINS |  |  |  | 3%
05.03 |  | ISS |  |  |  | 2.5%
05.04 |  | Contribuição Sobre Receita Bruta |  |  |  | 0%
BDI (%) = ((((1+AC+R)*(1+DF)*(1+L))/(1-I))-1) | [5 empty] | 24.23% | 19.6% | 20.97% | 24.23%
* VALORES DE PIS E COFINS SEGUNDO ALIQ MÁXIMA DO REGIME CUMULATIVO
BDI COM DESONERAÇÃO
DETALHAMENTO BDI - SERVIÇOS
ITEM | DESCRIÇÃO |  |  |  | ITEM FORM | TOTAL
1 | ADMINISTRAÇÃO CENTRAL RATEIO |  |  |  | AC | 4.67%
2 | DESPESAS FINANCEIRAS |  |  |  | DF | 1.21%
3 | RISCO, SEGURO E GARANTIA |  |  |  | R | 1.71%
4 | EXPECTATIVA DE LUCRO |  |  |  | L | 8.29%
5 | TRIBUTOS |  |  |  | I | 10.65%
05.01 |  | PIS |  |  |  | 0.65% |  |  | 16.8%
05.02 |  | COFINS |  |  |  | 3%
05.03 |  | ISS |  |  |  | 2.5%
05.04 |  | Contribuição Sobre Receita Bruta |  |  |  | 4.5%
BDI (%) = ((((1+AC+R)*(1+DF)*(1+L))/(1-I))-1) | [5 empty] | 30.49%
* VALORES DE PIS E COFINS SEGUNDO ALIQ MÁXIMA DO REGIME CUMULATIVO
** PERCENTUAL DE CSRB EM CONFORMIDADE COM AS LEIS Nº 12.546/2011 E Nº 13.161/2015
BDI SEM DESONERAÇÃO
DETALHAMENTO BDI DIFERENCIADO - MATERIAIS | [6 empty] | BDI DE MATERIAIS
ITEM | DESCRIÇÃO |  |  |  | ITEM FORM | TOTAL | 1º QUARTIL | MEDIA | 3º QUARTIL
1 | ADMINISTRAÇÃO CENTRAL RATEIO |  |  |  | AC | 3.45% | 1.5% | 3.45% | 4.49%
2 | DESPESAS FINANCEIRAS |  |  |  | DF | 1.11% | 0.85% | 0.85% | 1.11%
3 | RISCO, SEGURO E GARANTIA |  |  |  | R | 1.71% | 0.86% | 1.33% | 1.71%
4 | EXPECTATIVA DE LUCRO |  |  |  | L | 4.21% | 3.5% | 5.11% | 6.22%
5 | TRIBUTOS |  |  |  | I | 3.65%
05.01 |  | PIS |  |  |  | 0.65%
05.02 |  | COFINS |  |  |  | 3%
05.03 |  | ISS |  |  |  | 0%
05.04 |  | Contribuição Sobre Receita Bruta |  |  |  | 0%
BDI (%) = ((((1+AC+R)*(1+DF)*(1+L))/(1-I))-1) | [5 empty] | 15% | 11.1% | 14.02% | 16.8%
* VALORES DE PIS E COFINS SEGUNDO ALIQ MÁXIMA DO REGIME CUMULATIVO
** PARA INSUMOS ASFÁLTICOS COMO CAP, EMULSÃO, ETC., CONSIDERAR BDI = 15% (NÃO PRECISA DETALHAR)
BDI COM DESONERAÇÃO
DETALHAMENTO BDI DIFERENCIADO - MATERIAIS | [6 empty] | BDI DE MATERIAIS
ITEM | DESCRIÇÃO |  |  |  | ITEM FORM | TOTAL | 1º QUARTIL | MEDIA | 3º QUARTIL
1 | ADMINISTRAÇÃO CENTRAL RATEIO |  |  |  | AC | 3.45% | 1.5% | 3.45% | 4.49%
2 | DESPESAS FINANCEIRAS |  |  |  | DF | 1.11% | 0.85% | 0.85% | 1.11%
3 | RISCO, SEGURO E GARANTIA |  |  |  | R | 1.71% | 0.86% | 1.33% | 1.71%
4 | EXPECTATIVA DE LUCRO |  |  |  | L | 4.21% | 3.5% | 5.11% | 6.22%
5 | TRIBUTOS |  |  |  | I | 8.15%
05.01 |  | PIS |  |  |  | 0.65%
05.02 |  | COFINS |  |  |  | 3%
05.03 |  | ISS |  |  |  | 0%
05.04 |  | Contribuição Sobre Receita Bruta |  |  |  | 4.5%
BDI (%) = ((((1+AC+R)*(1+DF)*(1+L))/(1-I))-1) | [5 empty] | 20.64% | 11.1% | 14.02% | 16.8%
BDI (%) = ((((1+AC+R)*(1+DF)*(1+L))/(1-I))-1)
** PARA INSUMOS ASFÁLTICOS COMO CAP, EMULSÃO, ETC., CONSIDERAR BDI = 15% (NÃO PRECISA DETALHAR)
ENCARGOS SOCIAIS SOBRE A MÃO DE OBRA 12-2023
CÓDIGO | DESCRIÇÃO |  | COM DESONERAÇÃO |  | SEM DESONERAÇÃO
|  |  | HORISTA % | MENSALISTA % | HORISTA % | MENSALISTA %
GRUPO A
A1 | INSS |  | 0 | 0 | 20 | 20
A2 | SESI |  | 1.5 | 1.5 | 1.5 | 1.5
A3 | SENAI |  | 1 | 1 | 1 | 1
A4 | INCRA |  | 0.2 | 0.2 | 0.2 | 0.2
A5 | SEBRAE |  | 0.6 | 0.6 | 0.6 | 0.6
A6 | Salário Educação |  | 2.5 | 2.5 | 2.5 | 2.5
A7 | Seguro Contra Acidentes de Trabalho |  | 3 | 3 | 3 | 3
A8 | FGTS |  | 8 | 8 | 8 | 8
A9 | SECONCI |  | 0 | 0 | 0 | 0
A | Total |  | 16.8 | 16.8 | 36.8 | 36.8
GRUPO B
B1 | Repouso Semanal Remunerado |  | 18.05 | - | 18.05 | -
B2 | Feriados |  | 4.67 | - | 4.67 | -
B3 | Auxílio-enfermidade |  | 0.86 | 0.64 | 0.86 | 0.64
B4 | 13° salário |  | 11.15 | 8.33 | 11.15 | 8.33
B5 | Licença-paternidade |  | 0.06 | 0.04 | 0.06 | 0.04
B6 | Faltas Justificadas |  | 0.74 | 0.56 | 0.74 | 0.56
B7 | Dias de chuva |  | 1.84 | - | 1.84 | -
B8 | Auxílio Acidente de Trabalho |  | 0.1 | 0.08 | 0.1 | 0.08
B9 | Férias Gozadas |  | 12.52 | 9.36 | 12.52 | 9.36
B10 | Salário Maternidade |  | 0.04 | 0.03 | 0.04 | 0.03
B | Total |  | 50.03 | 19.04 | 50.03 | 19.04
GRUPO C
C1 | Aviso Prévio Indenizado |  | 4.85 | 3.62 | 4.85 | 3.62
C2 | Aviso Prévio Trabalhado |  | 0.11 | 0.09 | 0.11 | 0.09
C3 | Férias Indenizadas |  | 1.67 | 1.25 | 1.67 | 1.25
C4 | Depósito Rescisão Sem Justa Causa |  | 2.51 | 1.88 | 2.51 | 1.88
C5 | Indenização Adicional |  | 0.41 | 0.3 | 0.41 | 0.3
C | Total |  | 9.55 | 7.14 | 9.55 | 7.14
GRUPO D
D1 | Reincidência de A sobre B |  | 8.41 | 3.2 | 18.41 | 7.01
D2 | Reincidência de Grupo A sobre Aviso Prévio Trabalhado e Reincidência do FGTS sobre Aviso Prévio Indenizado |  | 0.41 | 0.3 | 0.43 | 0.32
D | Total |  | 8.82 | 3.5 | 18.84 | 7.33
T O T A L (%) |  |  | 85.2 | 46.48 | 115.22 | 70.31
Note on B15: Tassio Jorge Figueiredo de Araujo: SELECIONAR O TIPO PREDOMINANTE DA OBRA P/ AJUSTAR OS LIMITES

## Curva ABC de Serviços
|  | Obra | Bancos | B.D.I. |  |  | Encargos Sociais
|  | Ponte Malhada da Onça - São Sebastião/AL | SINAPI - 06/2024 - Alagoas SICRO3 - 04/2024 - Alagoas ORSE - 06/2024 - Sergipe | 24,23% |  |  | Não Desonerado: Horista: 115,22% Mensalista: 70,31%
Curva ABC de Serviços
Código | Banco | Descrição | Tipo | Und | Quant. | Valor Unit | Total | Peso (%) | Peso Acumulado (%)
1106165 | SICRO3 | Concreto ciclópico fck = 20 MPa - confecção em betoneira e lançamento manual - areia, brita e pedra de mão comerciais |  | m³ | 873,0 | 380,88 | 332.508,24 | 26,14 | 26,14
0407819 | SICRO3 | Armação em aço CA-50 - fornecimento, preparo e colocação |  | kg | 19.588,15 | 11,48 | 224.871,96 | 17,68 | 43,82
00006077 | SINAPI | ARGILA OU BARRO PARA ATERRO/REATERRO (RETIRADO NA JAZIDA, SEM TRANSPORTE) | Material | m³ | 5.770,27 | 37,35 | 215.519,58 | 16,94 | 60,76
ADM SS | Próprio | Administração Local - Ponte em São Sebastião | SERP - SERVIÇOS PRELIMINARES | UND | 1,0 | 66.263,15 | 66.263,15 | 5,21 | 65,97
1106281 | SICRO3 | Concreto para bombeamento fck = 35 MPa - confecção em central dosadora de 30 m³/h - areia e brita comerciais |  | m³ | 145,43 | 455,43 | 66.233,18 | 5,21 | 71,17
3107996 | SICRO3 | Fôrmas de compensado resinado 10 mm - uso geral - utilização de 2 vezes - confecção, instalação e retirada |  | m² | 652,12 | 91,76 | 59.838,53 | 4,70 | 75,88
5915319 | SICRO3 | Transporte com caminhão basculante de 14 m³ - rodovia em leito natural |  | tkm | 60.571,24 | 0,85 | 51.485,55 | 4,05 | 79,93
3806420 | SICRO3 | Lançamento de viga pré-moldada de até 500 kN com utilização de guindaste |  | un | 10,0 | 4.145,52 | 41.455,20 | 3,26 | 83,18
5502978 | SICRO3 | Compactação de aterros a 100% do Proctor normal |  | m³ | 4.201,65 | 4,81 | 20.209,93 | 1,59 | 84,77
5915321 | SICRO3 | Transporte com caminhão basculante de 14 m³ - rodovia pavimentada |  | tkm | 32.012,27 | 0,62 | 19.847,60 | 1,56 | 86,33
GRR-24-0014 | Próprio | Detalhamento de Projeto | SERT - SERVIÇOS TÉCNICOS | UND | 1,0 | 18.579,68 | 18.579,68 | 1,46 | 87,79
GRR-24-0015 | Próprio | Mobilização e Desmobilização | SERP - SERVIÇOS PRELIMINARES | und | 1,0 | 18.135,52 | 18.135,52 | 1,43 | 89,22
93584 | SINAPI | EXECUÇÃO DE DEPÓSITO EM CANTEIRO DE OBRA EM CHAPA DE MADEIRA COMPENSADA, NÃO INCLUSO MOBILIÁRIO. AF_04/2016 | CANT - CANTEIRO DE OBRAS | m² | 20,0 | 800,24 | 16.004,80 | 1,26 | 90,48
4522 | ORSE | Desmonte de rocha dura incluindo perfuração e argamassa expansiva | Escavações | m³ | 38,4 | 338,84 | 13.011,45 | 1,02 | 91,50
10039 | ORSE | Descarte de resíduos da construção civil em área licenciada | Limpeza | t | 397,77 | 30,00 | 11.933,10 | 0,94 | 92,44
93212 | SINAPI | EXECUÇÃO DE SANITÁRIO E VESTIÁRIO EM CANTEIRO DE OBRA EM CHAPA DE MADEIRA COMPENSADA, NÃO INCLUSO MOBILIÁRIO. AF_02/2016 | CANT - CANTEIRO DE OBRAS | m² | 12,0 | 968,54 | 11.622,48 | 0,91 | 93,35
93206 | SINAPI | EXECUÇÃO DE ESCRITÓRIO EM CANTEIRO DE OBRA EM ALVENARIA, NÃO INCLUSO MOBILIÁRIO E EQUIPAMENTOS. AF_02/2016 | CANT - CANTEIRO DE OBRAS | m² | 9,0 | 1.192,73 | 10.734,57 | 0,84 | 94,20
2003826 | SICRO3 | Tubo de concreto PA1 comercial para drenagem - D = 0,80 m - fornecimento e instalação |  | m | 30,0 | 323,31 | 9.699,30 | 0,76 | 94,96
3713608 | SICRO3 | Cerca com 4 fios de arame farpado e mourão de madeira a cada 2,5 m e esticador a cada 50 m |  | m | 420,0 | 21,28 | 8.937,60 | 0,70 | 95,66
0307731 | SICRO3 | Aparelho de apoio de neoprene fretado para estruturas moldadas no local - fornecimento e instalação |  | dm³ | 61,2 | 123,48 | 7.556,97 | 0,59 | 96,26
1106088 | SICRO3 | Lançamento mecânico de concreto com bomba rebocável com capacidade de 30 m³/h - confecção em central dosadora de 30m³/h |  | m³ | 135,67 | 55,24 | 7.494,41 | 0,59 | 96,85
0307734 | SICRO3 | Junta de dilatação em elastômero e perfil VV - L = 25 mm e H = 50 mm - fornecimento e instalação |  | m | 16,4 | 312,44 | 5.124,01 | 0,40 | 97,25
0307737 | SICRO3 | Junta de dilatação em elastômero e perfil VV - L = 50 mm e H = 80 mm - fornecimento e instalação |  | m | 8,2 | 579,33 | 4.750,50 | 0,37 | 97,62
5914569 | SICRO3 | Transporte com caminhão betoneira - rodovia pavimentada |  | tkm | 7.515,79 | 0,63 | 4.734,94 | 0,37 | 97,99
5502968 | SICRO3 | Escavação de vala em material de 3ª categoria - resistência à compressão até 50 MPa - com escavadeira e rompedor hidráulico 1.700 kg |  | m³ | 178,46 | 22,21 | 3.963,59 | 0,31 | 98,31
0407820 | SICRO3 | Armação em aço CA-60 - fornecimento, preparo e colocação |  | kg | 249,0 | 12,79 | 3.184,71 | 0,25 | 98,56
2003864 | SICRO3 | Esgotamento de água com bomba submersa |  | h | 240,0 | 13,10 | 3.144,00 | 0,25 | 98,80
103689 | SINAPI | FORNECIMENTO E INSTALAÇÃO DE PLACA DE OBRA COM CHAPA GALVANIZADA E ESTRUTURA DE MADEIRA. AF_03/2022_PS | PAVI - PAVIMENTAÇÃO | m² | 7,98 | 313,01 | 2.497,81 | 0,20 | 99,00
37 | ORSE | Remoção de arame farpado em cercas com até 20 fios | Demolições / Remoções | m | 420,0 | 5,22 | 2.192,40 | 0,17 | 99,17
9182 | ORSE | Demolição de concreto com martelete e compressor | Demolições / Remoções | m³ | 25,92 | 78,87 | 2.044,31 | 0,16 | 99,33
5501875 | SICRO3 | Escavação, carga e transporte de material de 1ª categoria - DMT de 50 a 200 m - caminho de serviço em leito natural - com carregadeira e caminhão basculante de 14 m³ |  | m³ | 176,99 | 9,15 | 1.619,45 | 0,13 | 99,46
3806426 | SICRO3 | Lançamento de pré-laje com utilização de guindauto |  | t | 26,52 | 60,80 | 1.612,41 | 0,13 | 99,59
0307084 | SICRO3 | Lábios poliméricos em junta de pavimento de concreto - L = 20 mm e H = 30 mm - confecção e assentamento |  | m | 49,2 | 31,20 | 1.535,04 | 0,12 | 99,71
5914554 | SICRO3 | Transporte com caminhão betoneira - rodovia em revestimento primário |  | tkm | 899,98 | 0,76 | 683,98 | 0,05 | 99,76
2007971 | SICRO3 | Dreno de PVC D = 100 mm para OAE - fornecimento e instalação |  | m | 7,2 | 87,03 | 626,61 | 0,05 | 99,81
1106088 | SICRO3 | Lançamento mecânico de concreto com bomba rebocável com capacidade de 30 m³/h - confecção em central dosadora de 30 m³/h |  | m³ | 8,56 | 55,24 | 472,85 | 0,04 | 99,85
3117749 | SICRO3 | Fôrma metálica para guarda-corpo de concreto - utilização de 50 vezes - confecção |  | m² | 34,12 | 13,83 | 471,87 | 0,04 | 99,88
1100657 | SICRO3 | Adensamento de concreto por vibrador de imersão |  | m³ | 144,23 | 3,10 | 447,11 | 0,04 | 99,92
5502109 | SICRO3 | Escavação, carga e transporte de material de 1ª categoria - DMT de 50 a 200 m - caminho de serviço em leito natural - com escavadeira e caminhão basculante de 14 m³ |  | m³ | 60,0 | 5,58 | 334,80 | 0,03 | 99,95
5501700 | SICRO3 | Desmatamento, destocamento e limpeza de área com árvores de diâmetro até 0,15 m |  | m² | 640,0 | 0,52 | 332,80 | 0,03 | 99,97
1106057 | SICRO3 | Concreto magro - confecção em betoneira e lançamento manual - areia e brita comerciais |  | m³ | 0,625 | 414,60 | 259,12 | 0,02 | 99,99
4915672 | SICRO3 | Limpeza de ponte |  | m | 26,1 | 3,86 | 100,74 | 0,01 | 100,00
[5 empty] | Total sem BDI |  | 1272075.62
[5 empty] | Total do BDI |  | 286744.8
[5 empty] | Total Geral |  | 1558820.42
_______________________________________________________________

## Curva ABC de Insumos
|  | Obra | Bancos | B.D.I. |  |  | Encargos Sociais
|  | Ponte Malhada da Onça - São Sebastião/AL | SINAPI - 06/2024 - Alagoas SICRO3 - 04/2024 - Alagoas ORSE - 06/2024 - Sergipe | 24,23% |  |  | Não Desonerado: Horista: 115,22% Mensalista: 70,31%
Curva ABC de Insumos
Código | Banco | Descrição | Tipo | Und | Quantidade |  | Valor Unitário |  | Total |  |  | Peso | Valor Acumulado | Peso Acumulado
[5 empty] | Operativa | Improdutiva | Operativa | Improdutiva | Operativa | Improdutiva | Geral
00006077 | SINAPI | ARGILA OU BARRO PARA ATERRO/REATERRO (RETIRADO NA JAZIDA, SEM TRANSPORTE) | Material | m³ | 5.770,2700000 |  | 37,35 |  | 215.519,58 |  | 215519.5845 | 16,94% | 215519.5845 | 16,94%
M0004 | SICRO3 | Aço CA 50 | Material | kg | 21.546,9650000 |  | 6,34 |  | 136.551,74 |  | 136551.736 | 10,73% | 352071.3205 | 27,68%
M0424 | SICRO3 | Cimento Portland CP II - 32 - saco | Material | kg | 234.603,6779526 |  | 0,57 |  | 132.621,46 |  | 132621.4591 | 10,43% | 484692.7796 | 38,10%
E9667 | SICRO3 | Caminhão basculante com capacidade de 14 m³ - 188 kW | Equipamento | UN | 244,8637828 | 0,8599959 | 291,88 | 83,08 | 71.471,87 | 71,45 | 71543.3178 | 5,62% | 556236.0974 | 43,73%
M1097 | SICRO3 | Pedra de mão ou rachão | Material | m³ | 459,1980000 |  | 132,13 |  | 60.671,77 |  | 60671.7653 | 4,77% | 616907.8628 | 48,50%
M0082 | SICRO3 | Areia média lavada | Material | m³ | 467,2381122 |  | 120,37 |  | 56.240,47 |  | 56240.4704 | 4,42% | 673148.3332 | 52,92%
P9805 | SICRO3 | Armador | Mão de Obra | h | 1.782,8535000 |  | 28,57 |  | 50.928,64 |  | 50928.6365 | 4,00% | 724076.9697 | 56,92%
M0191 | SICRO3 | Brita 1 | Material | m³ | 324,6784399 |  | 153,41 |  | 49.809,89 |  | 49809.8935 | 3,92% | 773886.8632 | 60,84%
P9824 | SICRO3 | Servente | Mão de Obra | h | 2.345,1172144 |  | 19,31 |  | 45.289,84 |  | 45289.8417 | 3,56% | 819176.7049 | 64,40%
P9801 | SICRO3 | Ajudante | Mão de Obra | h | 2.207,0180404 |  | 19,46 |  | 42.955,41 |  | 42955.4128 | 3,38% | 862132.1177 | 67,77%
E9094 | SICRO3 | Guindaste móvel sobre pneus com 6 eixos com capacidade máxima de 350 t - 450 kW | Equipamento | UN | 16,8675310 | 0,0000000 | 2.419,06 | 1.250,37 | 40.803,65 | 0,00 | 40803.6505 | 3,21% | 902935.7682 | 70,98%
P9812 | SICRO3 | Engenheiro | Mão de Obra | mês | 1,6008300 |  | 23.804,81 |  | 38.107,46 |  | 38107.4574 | 3,00% | 941043.2255 | 73,98%
M0192 | SICRO3 | Brita 2 | Material | m³ | 225,0631190 |  | 146,63 |  | 33.001,10 |  | 33001.0952 | 2,59% | 974044.3207 | 76,57%
P9827 | SICRO3 | Vigia | Mão de Obra | mês | 6,6049808 |  | 4.280,52 |  | 28.272,76 |  | 28272.7636 | 2,22% | 1002317.0844 | 78,79%
I-24-0024 | Próprio | Mobilização e Desmobilização | Equipamento | UND | 1,0000000 | 0,0000000 | 18.135,52 | 18.258,21 | 18.135,52 | 0,00 | 18135.52 | 1,43% | 1020452.6044 | 80,22%
M0446 | SICRO3 | Compensado resinado - E = 10 mm | Material | m² | 376,5993000 |  | 33,06 |  | 12.449,54 |  | 12449.5443 | 0,98% | 1032902.1487 | 81,20%
10503 | ORSE | Descarte de resíduos misturado da construção civil em área licenciada. | Serviços | t | 397,7700000 |  | 30,00 |  | 11.933,10 |  | 11933.1 | 0,94% | 1044835.2487 | 82,14%
4184 | ORSE | Argamassa expansiva, CAIMEX ou similar kg | Material | kg | 576,0000000 |  | 20,54 |  | 11.831,04 |  | 11831.04 | 0,93% | 1056666.2887 | 83,07%
P9840 | SICRO3 | Encarregado geral | Mão de Obra | mês | 1,1008300 |  | 10.705,87 |  | 11.785,34 |  | 11785.3424 | 0,93% | 1068451.6311 | 83,99%
E9600 | SICRO3 | Caminhão betoneira com capacidade de 8 m³ - 188 kW | Equipamento | UN | 36,5153018 | 4,6339022 | 299,20 | 96,79 | 10.925,24 | 448,52 | 11373.7586 | 0,89% | 1079825.3897 | 84,89%
M0290 | SICRO3 | Tábua - E = 2,5 cm e L = 10 cm | Material | m | 1.946,8325268 |  | 5,71 |  | 11.118,75 |  | 11118.7499 | 0,87% | 1090944.1397 | 85,76%
P9808 | SICRO3 | Carpinteiro | Mão de Obra | h | 423,8780000 |  | 23,20 |  | 9.835,03 |  | 9835.0293 | 0,77% | 1100779.1689 | 86,53%
M2171 | SICRO3 | Tubo de concreto armado PA1 - D = 0,80 m | Material | m | 30,0000000 |  | 259,83 |  | 7.795,04 |  | 7795.041 | 0,61% | 1108574.2099 | 87,15%
E9519 | SICRO3 | Betoneira com motor a gasolina com capacidade de 600 l - 10 kW | Equipamento | UN | 155,7343034 | 0,0000000 | 47,12 | 26,80 | 7.338,48 | 0,00 | 7338.4807 | 0,58% | 1115912.6906 | 87,72%
E9571 | SICRO3 | Caminhão tanque com capacidade de 10.000 l - 188 kW | Equipamento | UN | 22,4821888 | 2,4978809 | 316,95 | 79,55 | 7.125,70 | 198,71 | 7324.4069 | 0,58% | 1123237.0976 | 88,30%
M0284 | SICRO3 | Caibro de pinho - L = 7,5 cm e E = 7,5 cm | Material | m | 418,4393192 |  | 16,95 |  | 7.091,25 |  | 7091.2493 | 0,56% | 1130328.3469 | 88,86%
M0798 | SICRO3 | Apoio de neoprene fretado | Material | dm³ | 61,2000000 |  | 98,27 |  | 6.014,06 |  | 6014.0567 | 0,47% | 1136342.4036 | 89,33%
E9592 | SICRO3 | Caminhão carroceria com capacidade de 15 t - 188 kW | Equipamento | UN | 23,2510841 | 0,0000000 | 258,10 | 74,13 | 6.001,19 | 0,00 | 6001.1885 | 0,47% | 1142343.5921 | 89,80%
P9821 | SICRO3 | Pedreiro | Mão de Obra | h | 249,6640204 |  | 23,06 |  | 5.757,00 |  | 5757.0026 | 0,45% | 1148100.5947 | 90,25%
M0286 | SICRO3 | Tábua - E = 2,5 cm e L = 30 cm | Material | m | 334,7592808 |  | 17,13 |  | 5.735,67 |  | 5735.6651 | 0,45% | 1153836.2598 | 90,71%
M0030 | SICRO3 | Aditivo plastificante e retardador de pega para concreto e argamassa | Material | kg | 764,9898965 |  | 7,41 |  | 5.668,19 |  | 5668.1926 | 0,45% | 1159504.4525 | 91,15%
E9685 | SICRO3 | Rolo compactador pé de carneiro vibratório autopropelido por pneus de 11,6 t - 82 kW | Equipamento | UN | 24,9800697 | 0,0000000 | 214,71 | 95,00 | 5.363,35 | 0,00 | 5363.3509 | 0,42% | 1164867.8033 | 91,57%
E9524 | SICRO3 | Motoniveladora - 93 kW | Equipamento | UN | 7,2440648 | 17,7360050 | 282,33 | 122,02 | 2.045,22 | 2.164,15 | 4209.3685 | 0,33% | 1169077.1718 | 91,90%
P9949 | SICRO3 | Topógrafo | Mão de Obra | mês | 0,5000000 |  | 8.080,60 |  | 4.040,30 |  | 4040.2982 | 0,32% | 1173117.47 | 92,22%
E9579 | SICRO3 | Caminhão basculante com capacidade de 10 m³ - 188 kW | Equipamento | UN | 12,4962170 | 2,0342472 | 290,81 | 82,51 | 3.634,01 | 167,85 | 3801.8556 | 0,30% | 1176919.3256 | 92,52%
M1638 | SICRO3 | Mourão de madeira - H = 2,10 m e D = 0,10 m | Material | un | 176,4000000 |  | 21,54 |  | 3.799,07 |  | 3799.0739 | 0,30% | 1180718.3995 | 92,82%
E9775 | SICRO3 | Escavadeira hidráulica com martelo hidráulico de 1.700 kg - 103 kW | Equipamento | UN | 5,9171090 | 0,0000000 | 631,47 | 287,40 | 3.736,48 | 0,00 | 3736.478 | 0,29% | 1184454.8775 | 93,11%
00007194 | SINAPI | TELHA DE FIBROCIMENTO ONDULADA E = 6 MM, DE 2,44 X 1,10 M (SEM AMIANTO) | Material | m² | 85,2851431 |  | 42,46 |  | 3.621,21 |  | 3621.2072 | 0,28% | 1188076.0847 | 93,40%
M1152 | SICRO3 | Junta de dilatação em elastômero e perfil VV - L = 50 mm e H = 80 mm | Material | m | 8,2000000 |  | 393,75 |  | 3.228,75 |  | 3228.75 | 0,25% | 1191304.8347 | 93,65%
M1134 | SICRO3 | Junta de dilatação em elastômero e perfil VV - L = 25 mm e H = 50 mm | Material | m | 16,4000000 |  | 192,80 |  | 3.161,92 |  | 3161.92 | 0,25% | 1194466.7547 | 93,90%
00043681 | SINAPI | CHAPA/PAINEL DE MADEIRA COMPENSADA RESINADA (MADEIRITE RESINADO ROSA) PARA FORMA DE CONCRETO, DE 2200 x 1100 MM, E = 8 A 12 MM | Material | m² | 74,5749586 |  | 39,98 |  | 2.981,51 |  | 2981.5068 | 0,23% | 1197448.2615 | 94,13%
M1150 | SICRO3 | Adesivo estrutural à base de resina epóxi bicomponente tipo ADE-52 ou similar | Material | kg | 23,0256000 |  | 128,63 |  | 2.961,69 |  | 2961.6931 | 0,23% | 1200409.9546 | 94,37%
M0075 | SICRO3 | Arame liso recozido em aço-carbono - D = 1,24 mm (18 BWG) | Material | kg | 297,5572500 |  | 9,74 |  | 2.897,26 |  | 2897.2554 | 0,23% | 1203307.2101 | 94,59%
P9950 | SICRO3 | Auxiliar de topografia | Mão de Obra | mês | 0,5000000 |  | 5.273,98 |  | 2.636,99 |  | 2636.9924 | 0,21% | 1205944.2025 | 94,80%
E9764 | SICRO3 | Grupo gerador - 7,2 kVA | Equipamento | UN | 245,9277144 | 0,0000000 | 10,44 | 0,49 | 2.567,49 | 0,00 | 2567.4853 | 0,20% | 1208511.6878 | 95,00%
E9577 | SICRO3 | Trator agrícola sobre pneus - 77 kW | Equipamento | UN | 12,9898211 | 11,9902486 | 142,37 | 50,85 | 1.849,39 | 609,70 | 2459.0923 | 0,19% | 1210970.7801 | 95,20%
00004750 | SINAPI | PEDREIRO (HORISTA) | Mão de Obra | H | 126,3720032 |  | 18,14 |  | 2.292,39 |  | 2292.3881 | 0,18% | 1213263.1682 | 95,38%
00011587 | SINAPI | FORRO DE PVC LISO, BRANCO, REGUA DE 10 CM, ESPESSURA DE 8 MM A 10 MM (COM COLOCACAO / SEM ESTRUTURA METALICA) | Material | m² | 19,5399000 |  | 116,03 |  | 2.267,21 |  | 2267.2146 | 0,18% | 1215530.3828 | 95,55%
M0014 | SICRO3 | Aço CA 60 | Material | kg | 273,9000000 |  | 7,97 |  | 2.183,01 |  | 2183.0104 | 0,17% | 1217713.3932 | 95,73%
M1205 | SICRO3 | Prego de ferro | Material | kg | 132,9998740 |  | 15,58 |  | 2.072,14 |  | 2072.138 | 0,16% | 1219785.5312 | 95,89%
00004813 | SINAPI | PLACA DE OBRA (PARA CONSTRUCAO CIVIL) EM CHAPA GALVANIZADA *N. 22*, ADESIVADA, DE *2,4 X 1,2* M (SEM POSTES PARA FIXACAO) | Material | m² | 7,9800000 |  | 250,00 |  | 1.995,00 |  | 1995 | 0,16% | 1221780.5312 | 96,05%
00006111 | SINAPI | SERVENTE DE OBRAS | Mão de Obra | H | 125,5693481 |  | 13,81 |  | 1.734,11 |  | 1734.1127 | 0,14% | 1223514.6439 | 96,18%
00006111/SINAPI | ORSE | Servente de obras (horista) | Mão de Obra | h | 126,0000000 |  | 13,65 |  | 1.719,90 |  | 1719.9 | 0,14% | 1225234.5439 | 96,32%
00001213 | SINAPI | CARPINTEIRO DE FORMAS (HORISTA) | Mão de Obra | H | 83,9625504 |  | 18,14 |  | 1.523,08 |  | 1523.0807 | 0,12% | 1226757.6246 | 96,44%
E9041 | SICRO3 | Caminhão carroceria com guindauto com capacidade de 45 t.m - 188 kW | Equipamento | UN | 3,8037875 | 0,0000000 | 385,24 | 129,28 | 1.465,39 | 0,00 | 1465.3855 | 0,12% | 1228223.0101 | 96,55%
00039025 | SINAPI | PORTA DE ABRIR EM ALUMINIO TIPO VENEZIANA, ACABAMENTO ANODIZADO NATURAL, SEM GUARNICAO/ALIZAR/VISTA, 87 X 210 CM | Material | UN | 1,8279273 |  | 795,06 |  | 1.453,31 |  | 1453.3119 | 0,11% | 1229676.322 | 96,67%
E9686 | SICRO3 | Caminhão carroceria com guindauto com capacidade de 20 t.m - 136 kW | Equipamento | H | 4,8192780 | 0,0000000 | 298,70 | 110,44 | 1.439,49 | 0,00 | 1439.4947 | 0,11% | 1231115.8167 | 96,78%
00011190 | SINAPI | JANELA BASCULANTE, ACO, COM BATENTE/REQUADRO, 60 X 60 CM (SEM VIDROS) | Material | UN | 7,3875354 |  | 184,95 |  | 1.366,32 |  | 1366.3247 | 0,11% | 1232482.1414 | 96,89%
M0069 | SICRO3 | Arame farpado em aço galvanizado - D = 1,60 mm | Material | m | 1.680,0000000 |  | 0,79 |  | 1.321,99 |  | 1321.992 | 0,10% | 1233804.1334 | 96,99%
00001379 | SINAPI | CIMENTO PORTLAND COMPOSTO CP II-32 | Material | KG | 1.639,5307649 |  | 0,76 |  | 1.246,04 |  | 1246.0434 | 0,10% | 1235050.1768 | 97,09%
2490 | ORSE | Rompedor 56,0 pcm / 1150 ipm (atlas copco -tex 11 ou equivalente) h | Equipamento | un | 194,4000000 |  | 6,24 |  | 1.213,06 |  | 1213.056 | 0,10% | 1236263.2328 | 97,18%
00004491 | SINAPI | PONTALETE *7,5 X 7,5* CM EM PINUS, MISTA OU EQUIVALENTE DA REGIAO - BRUTA | Material | M | 104,2706503 |  | 11,05 |  | 1.152,19 |  | 1152.1907 | 0,09% | 1237415.4235 | 97,28%
00037370 | SINAPI | ALIMENTACAO - HORISTA (COLETADO CAIXA - ENCARGOS COMPLEMENTARES) | Outros | H | 516,4841774 |  | 2,22 |  | 1.146,59 |  | 1146.5949 | 0,09% | 1238562.0183 | 97,37%
00007356 | SINAPI | TINTA LATEX ACRILICA PREMIUM, COR BRANCO FOSCO | Material | L | 36,6660926 |  | 30,80 |  | 1.129,32 |  | 1129.3157 | 0,09% | 1239691.334 | 97,45%
E9073 | SICRO3 | Bomba de concreto rebocável com capacidade de 30 m³/h - 74 kW | Equipamento | UN | 5,7923633 | 0,0000000 | 182,24 | 70,40 | 1.055,63 | 0,00 | 1055.6258 | 0,08% | 1240746.9598 | 97,54%
M0310 | SICRO3 | Peça de madeira - L = 7,5 cm e E = 2,5 cm | Material | m | 185,4368432 |  | 5,59 |  | 1.036,91 |  | 1036.9072 | 0,08% | 1241783.867 | 97,62%
4163 | ORSE | Broca em aço 400 x 35 mm, série 11 un | Material | un | 1,5744000 |  | 636,72 |  | 1.002,45 |  | 1002.452 | 0,08% | 1242786.3189 | 97,70%
E9535 | SICRO3 | Serra circular com bancada - D = 30 cm - 4 kW | Equipamento | UN | 39,2837088 | 0,0000000 | 24,33 | 23,98 | 955,86 | 0,00 | 955.863 | 0,08% | 1243742.1819 | 97,77%
2463 | ORSE | Compressor 250 pcm (atlas copco - xa-120dd - 94,0 hp ou equivalente) Compressor 250 pcm (atlas copco - xa-120dd - 94,0 hp) h | Equipamento | un | 71,9424000 |  | 12,83 |  | 923,02 |  | 923.021 | 0,07% | 1244665.2029 | 97,85%
E9541 | SICRO3 | Trator sobre esteiras com lâmina - 259 kW | Equipamento | H | 1,1434428 | 0,0000000 | 755,04 | 298,90 | 863,35 | 0,00 | 863.3485 | 0,07% | 1245528.5514 | 97,91%
00006194 | SINAPI | TABUA *2,5 X 15 CM EM PINUS, MISTA OU EQUIVALENTE DA REGIAO - BRUTA | Material | M | 98,5527513 |  | 7,89 |  | 777,58 |  | 777.5812 | 0,06% | 1246306.1326 | 97,97%
00004425 | SINAPI | VIGA NAO APARELHADA *6 X 12* CM, EM MACARANDUBA, ANGELIM OU EQUIVALENTE DA REGIAO - BRUTA | Material | M | 39,8458222 |  | 18,78 |  | 748,30 |  | 748.3045 | 0,06% | 1247054.4371 | 98,03%
E9584 | SICRO3 | Carregadeira de pneus com capacidade de 1,72 m³ - 113 kW | Equipamento | UN | 1,8105744 | 4,0299816 | 196,25 | 96,48 | 355,32 | 388,81 | 744.135 | 0,06% | 1247798.5721 | 98,09%
00006117 | SINAPI | CARPINTEIRO AUXILIAR (HORISTA) | Mão de Obra | H | 49,1667272 |  | 14,80 |  | 727,67 |  | 727.6676 | 0,06% | 1248526.2397 | 98,15%
E9066 | SICRO3 | Grupo gerador - 14 kVA | Equipamento | UN | 39,2837088 | 0,0000000 | 17,98 | 4,62 | 706,49 | 0,00 | 706.4861 | 0,06% | 1249232.7257 | 98,20%
00037372 | SINAPI | EXAMES - HORISTA (COLETADO CAIXA - ENCARGOS COMPLEMENTARES) | Outros | H | 516,4841774 |  | 1,34 |  | 692,09 |  | 692.0888 | 0,05% | 1249924.8145 | 98,26%
M1379 | SICRO3 | Argamassa polimérica monocomponente para reparos estruturais | Material | kg | 118,0800000 |  | 5,57 |  | 658,00 |  | 658.0008 | 0,05% | 1250582.8153 | 98,31%
00034566 | SINAPI | BLOCO DE CONCRETO ESTRUTURAL 14 X 19 X 29 CM, FBK 6 MPA (NBR 6136) | Material | UN | 185,4224550 |  | 3,46 |  | 641,56 |  | 641.5617 | 0,05% | 1251224.377 | 98,36%
00036888 | SINAPI | GUARNICAO / MOLDURA / ARREMATE DE ACABAMENTO PARA ESQUADRIA, EM ALUMINIO PERFIL 25, ACABAMENTO ANODIZADO BRANCO OU BRILHANTE, PARA 1 FACE | Material | M | 22,8796510 |  | 27,73 |  | 634,45 |  | 634.4527 | 0,05% | 1251858.8298 | 98,41%
00007271 | SINAPI | BLOCO CERAMICO / TIJOLO VAZADO PARA ALVENARIA DE VEDACAO, 8 FUROS NA HORIZONTAL, DE 9 X 19 X 19 CM (L XA X C) | Material | UN | 750,9001020 |  | 0,80 |  | 600,72 |  | 600.7201 | 0,05% | 1252459.5498 | 98,46%
E9779 | SICRO3 | Grupo gerador - 113 kVA | Equipamento | UN | 5,8405561 | 0,0000000 | 102,41 | 8,50 | 598,12 | 0,00 | 598.122 | 0,05% | 1253057.6718 | 98,50%
E9064 | SICRO3 | Transportador manual gerica com capacidade de 180 l | Equipamento | UN | 191,5497303 | 275,6533025 | 1,55 | 1,05 | 296,44 | 289,44 | 585.8783 | 0,05% | 1253643.5502 | 98,55%
00000370 | SINAPI | AREIA MEDIA - POSTO JAZIDA/FORNECEDOR (RETIRADO NA JAZIDA, SEM TRANSPORTE) | Material | m³ | 6,1577198 |  | 95,00 |  | 584,98 |  | 584.9834 | 0,05% | 1254228.5335 | 98,60%
00003992 | SINAPI | TABUA APARELHADA *2,5 X 30* CM, EM MACARANDUBA, ANGELIM OU EQUIVALENTE DA REGIAO | Material | M | 28,0542725 |  | 20,60 |  | 577,92 |  | 577.918 | 0,05% | 1254806.4516 | 98,64%
00002696 | SINAPI | ENCANADOR OU BOMBEIRO HIDRAULICO (HORISTA) | Mão de Obra | H | 25,1246661 |  | 22,92 |  | 575,86 |  | 575.8573 | 0,05% | 1255382.3089 | 98,69%
00003799 | SINAPI | LUMINARIA DE SOBREPOR EM CHAPA DE ACO PARA 2 LAMPADAS FLUORESCENTES DE *36* W, ALETADA, COMPLETA (LAMPADAS E REATOR INCLUSOS) | Material | UN | 3,9925000 |  | 143,91 |  | 574,56 |  | 574.5607 | 0,05% | 1255956.8696 | 98,73%
M1673 | SICRO3 | Tubo de PVC rosqueável para água fria - D = 100 mm (4”) | Material | m | 7,2000000 |  | 77,33 |  | 556,79 |  | 556.7897 | 0,04% | 1256513.6593 | 98,78%
00004783 | SINAPI | PINTOR (HORISTA) | Mão de Obra | H | 28,4541580 |  | 18,14 |  | 516,16 |  | 516.1584 | 0,04% | 1257029.8177 | 98,82%
00002436 | SINAPI | ELETRICISTA (HORISTA) | Mão de Obra | H | 21,7378941 |  | 22,92 |  | 498,23 |  | 498.2325 | 0,04% | 1257528.0502 | 98,86%
00003421 | SINAPI | JANELA EM MADEIRA CEDRINHO/ ANGELIM COMERCIAL/ CURUPIXA/ CUMARU OU EQUIVALENTE DA REGIAO, CAIXA DO BATENTE/MARCO *10* CM, 2 FOLHAS DE ABRIR TIPO VENEZIANA E 2 FOLHAS GUILHOTINA PARA VIDRO, COM GUARNICAO/ALIZAR, COM FERRAGENS (SEM VIDRO E SEM ACABAMENTO) | Material | m² | 0,8316000 |  | 569,19 |  | 473,34 |  | 473.3384 | 0,04% | 1258001.3886 | 98,89%
E9599 | SICRO3 | Central de concreto com capacidade de 30 m³/h - dosadora RS | Equipamento | UN | 5,8405561 | 0,0000000 | 77,31 | 62,56 | 451,52 | 0,00 | 451.5153 | 0,04% | 1258452.9039 | 98,93%
E9071 | SICRO3 | Transportador manual carrinho de mão com capacidade de 80 l | Equipamento | UN | 560,6015176 | 62,2966610 | 0,72 | 0,49 | 406,38 | 30,53 | 436.9054 | 0,03% | 1258889.8093 | 98,96%
M1367 | SICRO3 | Chapa fina em aço galvanizado | Material | kg | 35,9566796 |  | 11,77 |  | 423,20 |  | 423.1957 | 0,03% | 1259313.005 | 99,00%
M1639 | SICRO3 | Mourão de madeira - H = 2,20 m e D = 0,15 m | Material | un | 8,4000000 |  | 50,31 |  | 422,60 |  | 422.6032 | 0,03% | 1259735.6082 | 99,03%
00001106 | SINAPI | CAL HIDRATADA CH-I PARA ARGAMASSAS | Material | KG | 314,2733575 |  | 1,23 |  | 386,56 |  | 386.5562 | 0,03% | 1260122.1644 | 99,06%
00010422 | SINAPI | BACIA SANITARIA (VASO) COM CAIXA ACOPLADA, SIFAO APARENTE, DE LOUCA BRANCA (SEM ASSENTO) | Material | UN | 0,9594000 |  | 373,84 |  | 358,66 |  | 358.6621 | 0,03% | 1260480.8265 | 99,09%
P9807 | SICRO3 | Bombeiro hidráulico | Mão de Obra | h | 12,0000000 |  | 29,79 |  | 357,50 |  | 357.504 | 0,03% | 1260838.3305 | 99,12%
00037552 | SINAPI | ARGAMASSA INDUSTRIALIZADA PARA CHAPISCO ROLADO | Material | KG | 123,6281576 |  | 2,89 |  | 357,29 |  | 357.2854 | 0,03% | 1261195.6159 | 99,14%
00004433 | SINAPI | CAIBRO NAO APARELHADO *6 X 6* CM, EM MACARANDUBA, ANGELIM OU EQUIVALENTE DA REGIAO - BRUTA | Material | M | 20,1389363 |  | 17,36 |  | 349,61 |  | 349.6119 | 0,03% | 1261545.2278 | 99,17%
00004302 | SINAPI | PARAFUSO ZINCADO ROSCA SOBERBA, CABECA SEXTAVADA, 5/16 " X 250 MM, PARA FIXACAO DE TELHA EM MADEIRA | Material | UN | 79,1888580 |  | 4,00 |  | 316,76 |  | 316.7554 | 0,02% | 1261861.9833 | 99,20%
E9511 | SICRO3 | Carregadeira de pneus com capacidade de 3,40 m³ - 195 kW | Equipamento | H | 0,7259068 | 0,0000000 | 435,46 | 210,90 | 316,10 | 0,00 | 316.1016 | 0,02% | 1262178.0848 | 99,22%
00037371 | SINAPI | TRANSPORTE - HORISTA (COLETADO CAIXA - ENCARGOS COMPLEMENTARES) | Serviços | H | 516,4841774 |  | 0,60 |  | 309,89 |  | 309.8905 | 0,02% | 1262487.9753 | 99,25%
00000247 | SINAPI | AJUDANTE DE ELETRICISTA (HORISTA) | Mão de Obra | H | 17,4090915 |  | 14,80 |  | 257,65 |  | 257.6546 | 0,02% | 1262745.6299 | 99,27%
00001287 | SINAPI | PISO EM CERAMICA ESMALTADA EXTRA, PEI MAIOR OU IGUAL A 4, FORMATO MENOR OU IGUAL A 2025 CM2 | Material | m² | 6,6266446 |  | 35,99 |  | 238,49 |  | 238.4929 | 0,02% | 1262984.1228 | 99,29%
M0602 | SICRO3 | Ponteiro para rompedor hidráulico de 1.700 kg | Material | un | 0,0303382 |  | 7.210,06 |  | 218,74 |  | 218.7403 | 0,02% | 1263202.8631 | 99,30%
E9630 | SICRO3 | Bomba submersível com capacidade de 75 m³/h - 3,6 kW | Equipamento | UN | 240,0000000 | 0,0000000 | 0,91 | 0,53 | 217,34 | 0,00 | 217.344 | 0,02% | 1263420.2071 | 99,32%
00004721 | SINAPI | PEDRA BRITADA N. 1 (9,5 a 19 MM) POSTO PEDREIRA/FORNECEDOR, SEM FRETE | Material | m³ | 2,5134853 |  | 82,56 |  | 207,51 |  | 207.5133 | 0,02% | 1263627.7205 | 99,34%
00043483 | SINAPI | EPI - FAMILIA CARPINTEIRO DE FORMAS - HORISTA (ENCARGOS COMPLEMENTARES - COLETADO CAIXA) | Equipamento | H | 143,2147280 |  | 1,43 |  | 204,80 |  | 204.7971 | 0,02% | 1263832.5175 | 99,35%
00010555 | SINAPI | PORTA DE MADEIRA, FOLHA MEDIA (NBR 15930) DE 800 X 2100 MM, DE 35 MM A 40 MM DE ESPESSURA, NUCLEO SEMI-SOLIDO (SARRAFEADO), CAPA LISA EM HDF, ACABAMENTO EM PRIMER PARA PINTURA | Material | UN | 0,9171000 |  | 216,37 |  | 198,43 |  | 198.4329 | 0,02% | 1264030.9504 | 99,37%
E9010 | SICRO3 | Balança plataforma digital à bateria, com mesa de 75 x 75 cm e capacidade de 500 kg | Equipamento | UN | 155,5361331 | 0,0000000 | 1,27 | 0,85 | 196,85 | 0,00 | 196.8465 | 0,02% | 1264227.797 | 99,38%
158 | ORSE | Almoço (Participação do empregador) un | Material | un | 12,8268000 |  | 14,00 |  | 179,58 |  | 179.5752 | 0,01% | 1264407.3722 | 99,40%
00000246 | SINAPI | AUXILIAR DE ENCANADOR OU BOMBEIRO HIDRAULICO (HORISTA) | Mão de Obra | H | 11,7357476 |  | 14,80 |  | 173,69 |  | 173.6891 | 0,01% | 1264581.0612 | 99,41%
00000142 | SINAPI | SELANTE ELASTICO MONOCOMPONENTE A BASE DE POLIURETANO (PU) PARA JUNTAS DIVERSAS | Material | 310ML | 3,6432669 |  | 46,61 |  | 169,81 |  | 169.8127 | 0,01% | 1264750.8739 | 99,42%
00043491 | SINAPI | EPI - FAMILIA SERVENTE - HORISTA (ENCARGOS COMPLEMENTARES - COLETADO CAIXA) | Equipamento | H | 122,5760415 |  | 1,33 |  | 163,03 |  | 163.0261 | 0,01% | 1264913.9 | 99,44%
00043489 | SINAPI | EPI - FAMILIA PEDREIRO - HORISTA (ENCARGOS COMPLEMENTARES - COLETADO CAIXA) | Equipamento | H | 126,6430312 |  | 1,24 |  | 157,04 |  | 157.0374 | 0,01% | 1265070.9374 | 99,45%
M1385 | SICRO3 | Disco de corte diamantado para concreto e asfalto - D = 350 mm | Material | un | 0,3281640 |  | 477,69 |  | 156,76 |  | 156.7618 | 0,01% | 1265227.6992 | 99,46%
00037666 | SINAPI | OPERADOR DE BETONEIRA ESTACIONARIA / MISTURADOR | Mão de Obra | H | 13,0685335 |  | 11,92 |  | 155,78 |  | 155.7769 | 0,01% | 1265383.4761 | 99,47%
00011697 | SINAPI | MICTORIO COLETIVO ACO INOX (AISI 304), E = 0,8 MM, DE *100 X 40 X 30* CM (C X A X P) | Material | UN | 0,2088000 |  | 728,63 |  | 152,14 |  | 152.1379 | 0,01% | 1265535.614 | 99,49%
00000981 | SINAPI | CABO DE COBRE, FLEXIVEL, CLASSE 4 OU 5, ISOLACAO EM PVC/A, ANTICHAMA BWF-B, 1 CONDUTOR, 450/750 V, SECAO NOMINAL 4 MM2 | Material | M | 37,3034921 |  | 4,00 |  | 149,21 |  | 149.214 | 0,01% | 1265684.828 | 99,50%
M0560 | SICRO3 | Desmoldante para fôrmas de madeira | Material | l | 11,4381848 |  | 12,79 |  | 146,28 |  | 146.2784 | 0,01% | 1265831.1064 | 99,51%
00012869 | SINAPI | TELHADOR (HORISTA) | Mão de Obra | H | 8,1514144 |  | 17,90 |  | 145,91 |  | 145.9103 | 0,01% | 1265977.0167 | 99,52%
00004509 | SINAPI | SARRAFO *2,5 X 10* CM EM PINUS, MISTA OU EQUIVALENTE DA REGIAO - BRUTA | Material | M | 25,6022340 |  | 5,61 |  | 143,63 |  | 143.6285 | 0,01% | 1266120.6452 | 99,53%
E9069 | SICRO3 | Vibrador de imersão para concreto - 4,10 kW | Equipamento | UN | 16,0255540 | 0,0000000 | 8,59 | 0,77 | 137,61 | 0,00 | 137.6066 | 0,01% | 1266258.2519 | 99,54%
00004230 | SINAPI | OPERADOR DE MAQUINAS E TRATORES DIVERSOS (TERRAPLANAGEM) | Mão de Obra | H | 8,0848659 |  | 16,33 |  | 132,03 |  | 132.0259 | 0,01% | 1266390.2777 | 99,55%
00043777 | SINAPI | PORTA DE MADEIRA, FOLHA LEVE (NBR 15930), DE 600 X 2100 MM, E = 35 MM, NUCLEO COLMEIA, CAPA LISA EM HDF, ACABAMENTO MELAMINICO EM PADRAO MADEIRA | Material | UN | 0,5371416 |  | 233,32 |  | 125,33 |  | 125.3259 | 0,01% | 1266515.6036 | 99,56%
M0786 | SICRO3 | Placa de poliestireno expandido (EPS) | Material | m³ | 0,3837240 |  | 326,35 |  | 125,23 |  | 125.2271 | 0,01% | 1266640.8307 | 99,57%
00005061 | SINAPI | PREGO DE ACO POLIDO COM CABECA 18 X 27 (2 1/2 X 10) | Material | KG | 4,7518671 |  | 23,75 |  | 112,86 |  | 112.8568 | 0,01% | 1266753.6875 | 99,58%
10492 | ORSE | Cesta Básica un | Material | un | 0,5670000 |  | 190,00 |  | 107,73 |  | 107.73 | 0,01% | 1266861.4175 | 99,59%
00001014 | SINAPI | CABO DE COBRE, FLEXIVEL, CLASSE 4 OU 5, ISOLACAO EM PVC/A, ANTICHAMA BWF-B, 1 CONDUTOR, 450/750 V, SECAO NOMINAL 2,5 MM2 | Material | M | 44,2513626 |  | 2,41 |  | 106,65 |  | 106.6458 | 0,01% | 1266968.0633 | 99,60%
E9518 | SICRO3 | Grade de 24 discos rebocável de D = 60 cm (24”) | Equipamento | UN | 12,9898211 | 11,9902486 | 4,88 | 3,40 | 63,34 | 40,77 | 104.1117 | 0,01% | 1267072.175 | 99,61%
00043465 | SINAPI | FERRAMENTAS - FAMILIA PEDREIRO - HORISTA (ENCARGOS COMPLEMENTARES - COLETADO CAIXA) | Equipamento | H | 126,6430312 |  | 0,82 |  | 103,85 |  | 103.8473 | 0,01% | 1267176.0223 | 99,61%
00000034 | SINAPI | ACO CA-50, 10,0 MM, VERGALHAO | Material | KG | 10,4885064 |  | 9,13 |  | 95,76 |  | 95.7601 | 0,01% | 1267271.7824 | 99,62%
00010425 | SINAPI | LAVATORIO DE LOUCA BRANCA, SUSPENSO (SEM COLUNA), DIMENSOES *40 X 30* CM | Material | UN | 0,9594000 |  | 90,55 |  | 86,87 |  | 86.8737 | 0,01% | 1267358.656 | 99,63%
00000979 | SINAPI | CABO DE COBRE, FLEXIVEL, CLASSE 4 OU 5, ISOLACAO EM PVC/A, ANTICHAMA BWF-B, 1 CONDUTOR, 450/750 V, SECAO NOMINAL 16 MM2 | Material | M | 4,9268271 |  | 15,70 |  | 77,35 |  | 77.3512 | 0,01% | 1267436.0072 | 99,64%
00001013 | SINAPI | CABO DE COBRE, FLEXIVEL, CLASSE 4 OU 5, ISOLACAO EM PVC/A, ANTICHAMA BWF-B, 1 CONDUTOR, 450/750 V, SECAO NOMINAL 1,5 MM2 | Material | M | 50,6998837 |  | 1,52 |  | 77,06 |  | 77.0638 | 0,01% | 1267513.0711 | 99,64%
00000392 | SINAPI | ABRACADEIRA EM ACO PARA AMARRACAO DE ELETRODUTOS, TIPO D, COM 1/2" E PARAFUSO DE FIXACAO | Material | UN | 34,7139688 |  | 2,21 |  | 76,72 |  | 76.7179 | 0,01% | 1267589.7889 | 99,65%
00013393 | SINAPI | QUADRO DE DISTRIBUICAO COM BARRAMENTO TRIFASICO, DE EMBUTIR, EM CHAPA DE ACO GALVANIZADO, PARA 12 DISJUNTORES DIN, 100 A | Material | UN | 0,1665000 |  | 454,38 |  | 75,65 |  | 75.6543 | 0,01% | 1267665.4432 | 99,65%
00043467 | SINAPI | FERRAMENTAS - FAMILIA SERVENTE - HORISTA (ENCARGOS COMPLEMENTARES - COLETADO CAIXA) | Equipamento | H | 122,5760415 |  | 0,61 |  | 74,77 |  | 74.7714 | 0,01% | 1267740.2146 | 99,66%
00012266 | SINAPI | LUMINARIA SPOT DE SOBREPOR EM ALUMINIO COM ALETA PLASTICA PARA 1 LAMPADA, BASE E27, POTENCIA MAXIMA 40/60 W (NAO INCLUI LAMPADA) | Material | UN | 0,6660000 |  | 112,25 |  | 74,76 |  | 74.7585 | 0,01% | 1267814.9731 | 99,67%
E9515 | SICRO3 | Escavadeira hidráulica sobre esteiras com caçamba com capacidade de 1,56 m³ - 118 kW | Equipamento | UN | 0,2606520 | 0,0000000 | 281,38 | 125,63 | 73,34 | 0,00 | 73.3429 | 0,01% | 1267888.316 | 99,67%
00003097 | SINAPI | FECHADURA ROSETA REDONDA PARA PORTA DE BANHEIRO, EM ACO INOX (MAQUINA, TESTA E CONTRA-TESTA) E EM ZAMAC (MACANETA, LINGUETA E TRINCOS) COM ACABAMENTO CROMADO, MAQUINA DE 40 MM, INCLUINDO CHAVE TIPO TRANQUETA | Material | CJ | 0,9594000 |  | 76,01 |  | 72,92 |  | 72.924 | 0,01% | 1267961.24 | 99,68%
00000658 | SINAPI | CANALETA DE CONCRETO 9 X 19 X 19 CM (CLASSE C - NBR 6136) | Material | UN | 45,3878640 |  | 1,59 |  | 72,17 |  | 72.1667 | 0,01% | 1268033.4067 | 99,68%
00043459 | SINAPI | FERRAMENTAS - FAMILIA CARPINTEIRO DE FORMAS - HORISTA (ENCARGOS COMPLEMENTARES - COLETADO CAIXA) | Equipamento | H | 143,2147280 |  | 0,49 |  | 70,18 |  | 70.1752 | 0,01% | 1268103.5819 | 99,69%
00001214 | SINAPI | CARPINTEIRO DE ESQUADRIAS (HORISTA) | Mão de Obra | H | 4,0299900 |  | 17,28 |  | 69,64 |  | 69.6382 | 0,01% | 1268173.2202 | 99,69%
00001368 | SINAPI | CHUVEIRO COMUM EM PLASTICO BRANCO, COM CANO, 3 TEMPERATURAS, 5500 W (110/220 V) | Material | UN | 0,8352000 |  | 80,00 |  | 66,82 |  | 66.816 | 0,01% | 1268240.0362 | 99,70%
2479 | ORSE | Perfuratriz pneumática (atlas copco -rh 571 5l) h | Equipamento | un | 21,4272000 |  | 3,10 |  | 66,42 |  | 66.4243 | 0,01% | 1268306.4605 | 99,70%
00010553 | SINAPI | PORTA DE MADEIRA, FOLHA MEDIA (NBR 15930) DE 600 X 2100 MM, DE 35 MM A 40 MM DE ESPESSURA, NUCLEO SEMI-SOLIDO (SARRAFEADO), CAPA LISA EM HDF, ACABAMENTO EM PRIMER PARA PINTURA | Material | UN | 0,3330000 |  | 196,67 |  | 65,49 |  | 65.4911 | 0,01% | 1268371.9516 | 99,71%
00021112 | SINAPI | VALVULA DE DESCARGA EM METAL CROMADO PARA MICTORIO COM ACIONAMENTO POR PRESSAO E FECHAMENTO AUTOMATICO | Material | UN | 0,2088000 |  | 310,74 |  | 64,88 |  | 64.8825 | 0,01% | 1268436.8341 | 99,71%
00013415 | SINAPI | TORNEIRA DE MESA/BANCADA, PARA LAVATORIO, FIXA, METALICA CROMADA, PADRAO POPULAR, 1/2 " OU 3/4 " (REF 1193) | Material | UN | 0,9594000 |  | 67,35 |  | 64,62 |  | 64.6156 | 0,01% | 1268501.4497 | 99,72%
00038101 | SINAPI | TOMADA 2P+T 10A, 250V (APENAS MODULO) | Material | UN | 6,2344000 |  | 10,30 |  | 64,21 |  | 64.2143 | 0,01% | 1268565.664 | 99,72%
10761 | ORSE | Refeição - café da manhã ( café com leite e dois pães com manteiga) un | Serviços | un | 12,8268000 |  | 5,00 |  | 64,13 |  | 64.134 | 0,01% | 1268629.798 | 99,73%
00002386 | SINAPI | DISJUNTOR TIPO NEMA, MONOPOLAR 35 ATE 50 A, TENSAO MAXIMA DE 240 V | Material | UN | 2,7504000 |  | 22,91 |  | 63,01 |  | 63.0117 | 0,00% | 1268692.8097 | 99,73%
P9810 | SICRO3 | Eletricista | Mão de Obra | h | 2,4000000 |  | 26,10 |  | 62,65 |  | 62.6453 | 0,00% | 1268755.455 | 99,74%
00003080 | SINAPI | FECHADURA ESPELHO PARA PORTA EXTERNA, EM ACO INOX (MAQUINA, TESTA E CONTRA-TESTA) E EM ZAMAC (MACANETA, LINGUETA E TRINCOS) COM ACABAMENTO CROMADO, MAQUINA DE 40 MM, INCLUINDO CHAVE TIPO CILINDRO | Material | CJ | 0,9171000 |  | 67,89 |  | 62,26 |  | 62.2619 | 0,00% | 1268817.7169 | 99,74%
00002432 | SINAPI | DOBRADICA EM ACO/FERRO, 3 1/2" X 3", E= 1,9 A 2 MM, COM ANEL, CROMADO OU ZINCADO, TAMPA BOLA, COM PARAFUSOS | Material | UN | 3,7503000 |  | 15,09 |  | 56,59 |  | 56.592 | 0,00% | 1268874.3089 | 99,75%
00002689 | SINAPI | ELETRODUTO PVC FLEXIVEL CORRUGADO, COR AMARELA, DE 20 MM | Material | M | 21,6093447 |  | 2,60 |  | 56,18 |  | 56.1843 | 0,00% | 1268930.4932 | 99,75%
00043466 | SINAPI | FERRAMENTAS - FAMILIA PINTOR - HORISTA (ENCARGOS COMPLEMENTARES - COLETADO CAIXA) | Equipamento | H | 27,9787983 |  | 1,97 |  | 55,12 |  | 55.1182 | 0,00% | 1268985.6114 | 99,76%
00003379 | SINAPI | HASTE DE ATERRAMENTO EM ACO COM 3,00 M DE COMPRIMENTO E DN = 5/8", REVESTIDA COM BAIXA CAMADA DE COBRE, SEM CONECTOR | Material | UN | 0,9594000 |  | 55,75 |  | 53,49 |  | 53.4866 | 0,00% | 1269039.098 | 99,76%
2378 | ORSE | Vale transporte un | Material | un | 11,8566000 |  | 4,50 |  | 53,35 |  | 53.3547 | 0,00% | 1269092.4527 | 99,77%
00002673 | SINAPI | ELETRODUTO DE PVC RIGIDO ROSCAVEL DE 1/2 ", SEM LUVA | Material | M | 12,1446072 |  | 4,30 |  | 52,22 |  | 52.2218 | 0,00% | 1269144.6745 | 99,77%
00037411 | SINAPI | TELA DE ACO SOLDADA GALVANIZADA/ZINCADA PARA ALVENARIA, FIO D = *1,24 MM, MALHA 25 X 25 MM | Material | m² | 2,1188098 |  | 24,24 |  | 51,36 |  | 51.3599 | 0,00% | 1269196.0344 | 99,77%
00007340 | SINAPI | IMUNIZANTE PARA MADEIRA, INCOLOR | Material | L | 1,2995430 |  | 39,47 |  | 51,29 |  | 51.293 | 0,00% | 1269247.3274 | 99,78%
00001381 | SINAPI | ARGAMASSA COLANTE AC I PARA CERAMICAS | Material | KG | 57,0963900 |  | 0,88 |  | 50,24 |  | 50.2448 | 0,00% | 1269297.5722 | 99,78%
00043490 | SINAPI | EPI - FAMILIA PINTOR - HORISTA (ENCARGOS COMPLEMENTARES - COLETADO CAIXA) | Equipamento | H | 27,9787983 |  | 1,73 |  | 48,40 |  | 48.4033 | 0,00% | 1269345.9756 | 99,79%
00040568 | SINAPI | PREGO DE ACO POLIDO COM CABECA 22 X 48 (4 1/4 X 5) | Material | KG | 1,8854490 |  | 24,34 |  | 45,89 |  | 45.8918 | 0,00% | 1269391.8674 | 99,79%
00043484 | SINAPI | EPI - FAMILIA ELETRICISTA - HORISTA (ENCARGOS COMPLEMENTARES - COLETADO CAIXA) | Equipamento | H | 37,5341440 |  | 1,20 |  | 45,04 |  | 45.041 | 0,00% | 1269436.9084 | 99,79%
M0745 | SICRO3 | Grampo em aço galvanizado para cerca - C = 25,4 mm e E = 3,76 mm (1" x 9 BWG) | Material | kg | 3,4650000 |  | 12,40 |  | 42,96 |  | 42.9615 | 0,00% | 1269479.8698 | 99,80%
00004384 | SINAPI | PARAFUSO NIQUELADO COM ACABAMENTO CROMADO PARA FIXAR PECA SANITARIA, INCLUI PORCA CEGA, ARRUELA E BUCHA DE NYLON TAMANHO S-10 | Material | UN | 1,9188000 |  | 22,23 |  | 42,65 |  | 42.6549 | 0,00% | 1269522.5248 | 99,80%
00010886 | SINAPI | EXTINTOR DE INCENDIO PORTATIL COM CARGA DE AGUA PRESSURIZADA DE 10 L, CLASSE A | Material | UN | 0,1665000 |  | 246,75 |  | 41,08 |  | 41.0839 | 0,00% | 1269563.6086 | 99,80%
00009838 | SINAPI | TUBO PVC SERIE NORMAL, DN 50 MM, PARA ESGOTO PREDIAL (NBR 5688) | Material | M | 3,9704326 |  | 10,34 |  | 41,05 |  | 41.0543 | 0,00% | 1269604.6629 | 99,81%
00010891 | SINAPI | EXTINTOR DE INCENDIO PORTATIL COM CARGA DE PO QUIMICO SECO (PQS) DE 4 KG, CLASSE BC | Material | UN | 0,1665000 |  | 238,61 |  | 39,73 |  | 39.7286 | 0,00% | 1269644.3915 | 99,81%
00004760 | SINAPI | AZULEJISTA OU LADRILHEIRO (HORISTA) | Mão de Obra | H | 2,1838741 |  | 18,14 |  | 39,62 |  | 39.6155 | 0,00% | 1269684.007 | 99,81%
00043485 | SINAPI | EPI - FAMILIA ENCANADOR - HORISTA (ENCARGOS COMPLEMENTARES - COLETADO CAIXA) | Equipamento | H | 36,1128785 |  | 1,06 |  | 38,28 |  | 38.2797 | 0,00% | 1269722.2866 | 99,82%
00034557 | SINAPI | TELA DE ACO SOLDADA GALVANIZADA/ZINCADA PARA ALVENARIA, FIO D = *1,20 A 1,70* MM, MALHA 15 X 15 MM, (C X L) *50 X 7,5* CM | Material | M | 11,1401640 |  | 3,31 |  | 36,87 |  | 36.8739 | 0,00% | 1269759.1606 | 99,82%
941 | ORSE | Fardamento com mangas curta un | Material | un | 0,1890000 |  | 190,35 |  | 35,98 |  | 35.9761 | 0,00% | 1269795.1367 | 99,82%
00038112 | SINAPI | INTERRUPTOR SIMPLES 10A, 250V (APENAS MODULO) | Material | UN | 3,5326000 |  | 9,05 |  | 31,97 |  | 31.97 | 0,00% | 1269827.1067 | 99,82%
00043460 | SINAPI | FERRAMENTAS - FAMILIA ELETRICISTA - HORISTA (ENCARGOS COMPLEMENTARES - COLETADO CAIXA) | Equipamento | H | 37,5341440 |  | 0,85 |  | 31,90 |  | 31.904 | 0,00% | 1269859.0108 | 99,83%
00004351 | SINAPI | PARAFUSO NIQUELADO 3 1/2" COM ACABAMENTO CROMADO PARA FIXAR PECA SANITARIA, INCLUI PORCA CEGA, ARRUELA E BUCHA DE NYLON TAMANHO S-8 | Material | UN | 1,9188000 |  | 16,48 |  | 31,62 |  | 31.6218 | 0,00% | 1269890.6326 | 99,83%
00000650 | SINAPI | BLOCO DE VEDACAO DE CONCRETO, 9 X 19 X 39 CM (CLASSE C - NBR 6136) | Material | UN | 12,1267922 |  | 2,55 |  | 30,92 |  | 30.9233 | 0,00% | 1269921.5559 | 99,83%
00009836 | SINAPI | TUBO PVC SERIE NORMAL, DN 100 MM, PARA ESGOTO PREDIAL (NBR 5688) | Material | M | 1,9355305 |  | 14,33 |  | 27,74 |  | 27.7362 | 0,00% | 1269949.2921 | 99,83%
00009868 | SINAPI | TUBO PVC, SOLDAVEL, DE 25 MM, AGUA FRIA (NBR-5648) | Material | M | 6,5559677 |  | 4,15 |  | 27,21 |  | 27.2073 | 0,00% | 1269976.4993 | 99,83%
E9591 | SICRO3 | Serra para corte de concreto e asfalto - 10 kW | Equipamento | UN | 1,1855232 | 0,0000000 | 21,31 | 1,86 | 25,26 | 0,00 | 25.2592 | 0,00% | 1270001.7586 | 99,84%
00001966 | SINAPI | CURVA PVC CURTA 90 GRAUS, DN 100 MM, PARA ESGOTO PREDIAL | Material | UN | 1,1259000 |  | 22,42 |  | 25,24 |  | 25.2427 | 0,00% | 1270027.0012 | 99,84%
00007258 | SINAPI | TIJOLO CERAMICO MACICO COMUM *5 X 10 X 20* CM (L X A X C) | Material | UN | 37,1201454 |  | 0,68 |  | 25,24 |  | 25.2417 | 0,00% | 1270052.2429 | 99,84%
00011455 | SINAPI | FERROLHO COM FECHO / TRINCO REDONDO, EM ACO GALVANIZADO / ZINCADO, DE SOBREPOR, COM COMPRIMENTO DE 8" E ESPESSURA MINIMA DA CHAPA DE 1,50 MM | Material | UN | 1,3240000 |  | 18,19 |  | 24,08 |  | 24.0836 | 0,00% | 1270076.3265 | 99,84%
00003524 | SINAPI | JOELHO PVC, SOLDAVEL, COM BUCHA DE LATAO, 90 GRAUS, 25 MM X 3/4", PARA AGUA FRIA PREDIAL | Material | UN | 2,9196000 |  | 8,05 |  | 23,50 |  | 23.5028 | 0,00% | 1270099.8293 | 99,84%
00012010 | SINAPI | CONDULETE EM PVC, TIPO "B", SEM TAMPA, DE 1/2" OU 3/4" | Material | UN | 2,8588000 |  | 8,04 |  | 22,98 |  | 22.9848 | 0,00% | 1270122.814 | 99,85%
00000541 | SINAPI | BANCADA DE MARMORE SINTETICO COM UMA CUBA, 120 X *60* CM | Material | UN | 0,1665000 |  | 136,00 |  | 22,64 |  | 22.644 | 0,00% | 1270145.458 | 99,85%
00038094 | SINAPI | ESPELHO / PLACA DE 3 POSTOS 4" X 2", PARA INSTALACAO DE TOMADAS E INTERRUPTORES | Material | UN | 5,8204000 |  | 3,83 |  | 22,29 |  | 22.2921 | 0,00% | 1270167.7502 | 99,85%
00011753 | SINAPI | REGISTRO PRESSAO BRUTO EM LATAO FORJADO, BITOLA 3/4 " (REF 1400) | Material | UN | 0,8352000 |  | 26,28 |  | 21,95 |  | 21.9491 | 0,00% | 1270189.6992 | 99,85%
54 | ORSE | Encarregado de turma - SICRO h | Mão de Obra | h | 1,1520000 |  | 18,28 |  | 21,06 |  | 21.0586 | 0,00% | 1270210.7578 | 99,85%
00009835 | SINAPI | TUBO PVC SERIE NORMAL, DN 40 MM, PARA ESGOTO PREDIAL (NBR 5688) | Material | M | 3,3283150 |  | 6,26 |  | 20,84 |  | 20.8353 | 0,00% | 1270231.593 | 99,86%
00004253 | SINAPI | OPERADOR DE GUINCHO OU GUINCHEIRO | Mão de Obra | H | 1,5111786 |  | 13,73 |  | 20,75 |  | 20.7485 | 0,00% | 1270252.3415 | 99,86%
00037373 | SINAPI | SEGURO - HORISTA (COLETADO CAIXA - ENCARGOS COMPLEMENTARES) | Taxas | H | 516,4841774 |  | 0,04 |  | 20,66 |  | 20.6594 | 0,00% | 1270273.0009 | 99,86%
00001607 | SINAPI | CONJUNTO ARRUELAS DE VEDACAO 5/16" PARA TELHA FIBROCIMENTO (UMA ARRUELA METALICA E UMA ARRUELA PVC - CONICAS) | Material | CJ | 79,1888580 |  | 0,26 |  | 20,59 |  | 20.5891 | 0,00% | 1270293.59 | 99,86%
00004720 | SINAPI | PEDRA BRITADA N. 0, OU PEDRISCO (4,8 A 9,5 MM) POSTO PEDREIRA/FORNECEDOR, SEM FRETE | Material | m³ | 0,2063942 |  | 95,32 |  | 19,67 |  | 19.6735 | 0,00% | 1270313.2635 | 99,86%
00043488 | SINAPI | EPI - FAMILIA OPERADOR ESCAVADEIRA - HORISTA (ENCARGOS COMPLEMENTARES - COLETADO CAIXA) | Equipamento | H | 22,4245559 |  | 0,86 |  | 19,29 |  | 19.2851 | 0,00% | 1270332.5486 | 99,86%
00000367 | SINAPI | AREIA GROSSA - POSTO JAZIDA/FORNECEDOR (RETIRADO NA JAZIDA, SEM TRANSPORTE) | Material | m³ | 0,1930608 |  | 96,24 |  | 18,58 |  | 18.5802 | 0,00% | 1270351.1288 | 99,86%
00011712 | SINAPI | CAIXA SIFONADA, PVC, 150 X 150 X 50 MM, COM GRELHA QUADRADA, BRANCA (NBR 5688) | Material | UN | 0,4176000 |  | 39,99 |  | 16,70 |  | 16.6998 | 0,00% | 1270367.8286 | 99,87%
M1391 | SICRO3 | Ponteiro para martelete - D = 22 mm e C = 1,00 m | Material | un | 0,0393600 |  | 421,53 |  | 16,59 |  | 16.5913 | 0,00% | 1270384.4199 | 99,87%
10517 | ORSE | Exames admissionais/demissionais (checkup) cj | Serviços | cj | 0,0504000 |  | 300,00 |  | 15,12 |  | 15.12 | 0,00% | 1270399.5399 | 99,87%
00038191 | SINAPI | LAMPADA FLUORESCENTE COMPACTA 2U BRANCA 15 W, BASE E27 (127/220 V) | Material | UN | 0,9990000 |  | 15,13 |  | 15,11 |  | 15.1149 | 0,00% | 1270414.6548 | 99,87%
P9825 | SICRO3 | Soldador | Mão de Obra | h | 0,4441030 |  | 32,55 |  | 14,46 |  | 14.4556 | 0,00% | 1270429.1104 | 99,87%
00037329 | SINAPI | REJUNTE EPOXI, QUALQUER COR | Material | KG | 0,1292733 |  | 108,83 |  | 14,07 |  | 14.0688 | 0,00% | 1270443.1792 | 99,87%
00000378 | SINAPI | ARMADOR (HORISTA) | Mão de Obra | H | 0,7655249 |  | 18,14 |  | 13,89 |  | 13.8866 | 0,00% | 1270457.0659 | 99,87%
M1397 | SICRO3 | Eletrodo revestido E60XX | Material | kg | 0,3831676 |  | 35,88 |  | 13,75 |  | 13.7492 | 0,00% | 1270470.8151 | 99,87%
00039795 | SINAPI | QUADRO DE DISTRIBUICAO, SEM BARRAMENTO, EM PVC, DE EMBUTIR, PARA 6 DISJUNTORES NEMA OU 8 DISJUNTORES DIN | Material | UN | 0,2088000 |  | 64,47 |  | 13,46 |  | 13.4613 | 0,00% | 1270484.2764 | 99,87%
00002705 | SINAPI | ENERGIA ELETRICA ATE 2000 KWH INDUSTRIAL, SEM DEMANDA | Material | KWH | 12,3080761 |  | 1,08 |  | 13,29 |  | 13.2927 | 0,00% | 1270497.5692 | 99,88%
00003671 | SINAPI | JUNTA PLASTICA DE DILATACAO PARA PISOS, COR CINZA, 17 X 3 MM (ALTURA X ESPESSURA) | Material | M | 10,2885360 |  | 1,29 |  | 13,27 |  | 13.2722 | 0,00% | 1270510.8414 | 99,88%
00013416 | SINAPI | TORNEIRA METALICA CROMADA, RETA, DE PAREDE, PARA COZINHA, SEM BICO, SEM AREJADOR, PADRAO POPULAR, 1/2 " OU 3/4 " (REF 1158) | Material | UN | 0,1665000 |  | 78,70 |  | 13,10 |  | 13.1036 | 0,00% | 1270523.9449 | 99,88%
00000123 | SINAPI | ADITIVO IMPERMEABILIZANTE DE PEGA NORMAL PARA ARGAMASSAS E CONCRETOS SEM ARMACAO, LIQUIDO E ISENTO DE CLORETOS | Material | L | 1,3451275 |  | 9,72 |  | 13,07 |  | 13.0746 | 0,00% | 1270537.0196 | 99,88%
00004430 | SINAPI | CAIBRO NAO APARELHADO *5 X 6* CM, EM MACARANDUBA, ANGELIM OU EQUIVALENTE DA REGIAO - BRUTA | Material | M | 1,4351753 |  | 8,88 |  | 12,74 |  | 12.7444 | 0,00% | 1270549.7639 | 99,88%
00036397 | SINAPI | BETONEIRA, CAPACIDADE NOMINAL 600 L, CAPACIDADE DE MISTURA 360L, MOTOR ELETRICO TRIFASICO 220/380V, POTENCIA 4CV, EXCLUSO CARREGADOR | Equipamento | UN | 0,0006031 |  | 20.377,42 |  | 12,29 |  | 12.2896 | 0,00% | 1270562.0535 | 99,88%
00000301 | SINAPI | ANEL BORRACHA PARA TUBO ESGOTO PREDIAL, DN 100 MM (NBR 5688) | Material | UN | 3,2508000 |  | 3,75 |  | 12,19 |  | 12.1905 | 0,00% | 1270574.244 | 99,88%
00038099 | SINAPI | SUPORTE DE FIXACAO PARA ESPELHO / PLACA 4" X 2", PARA 3 MODULOS, PARA INSTALACAO DE TOMADAS E INTERRUPTORES (SOMENTE SUPORTE) | Material | UN | 5,8204000 |  | 1,99 |  | 11,58 |  | 11.5826 | 0,00% | 1270585.8266 | 99,88%
00043059 | SINAPI | ACO CA-60, 4,2 MM, OU 5,0 MM, OU 6,0 MM, OU 7,0 MM, VERGALHAO | Material | KG | 1,3114123 |  | 8,64 |  | 11,33 |  | 11.3306 | 0,00% | 1270597.1572 | 99,88%
00043461 | SINAPI | FERRAMENTAS - FAMILIA ENCANADOR - HORISTA (ENCARGOS COMPLEMENTARES - COLETADO CAIXA) | Equipamento | H | 36,1128785 |  | 0,31 |  | 11,19 |  | 11.195 | 0,00% | 1270608.3522 | 99,88%
00001871 | SINAPI | CAIXA OCTOGONAL DE FUNDO MOVEL, EM PVC, DE 3" X 3", PARA ELETRODUTO FLEXIVEL CORRUGADO | Material | UN | 3,1680000 |  | 3,42 |  | 10,83 |  | 10.8346 | 0,00% | 1270619.1868 | 99,89%
00002674 | SINAPI | ELETRODUTO DE PVC RIGIDO ROSCAVEL DE 3/4 ", SEM LUVA | Material | M | 1,9111464 |  | 5,35 |  | 10,22 |  | 10.2246 | 0,00% | 1270629.4114 | 99,89%
00007568 | SINAPI | BUCHA DE NYLON SEM ABA S10, COM PARAFUSO DE 6,10 X 65 MM EM ACO ZINCADO COM ROSCA SOBERBA, CABECA CHATA E FENDA PHILLIPS | Material | UN | 16,7529623 |  | 0,61 |  | 10,22 |  | 10.2193 | 0,00% | 1270639.6307 | 99,89%
00006138 | SINAPI | ANEL DE VEDACAO, PVC FLEXIVEL, 100 MM, PARA SAIDA DE BACIA / VASO SANITARIO | Material | UN | 0,9594000 |  | 10,29 |  | 9,87 |  | 9.8722 | 0,00% | 1270649.503 | 99,89%
00011904 | SINAPI | CABO TELEFONICO CCI 50, 4 PARES, USO INTERNO, SEM BLINDAGEM | Material | M | 5,5906200 |  | 1,75 |  | 9,78 |  | 9.7836 | 0,00% | 1270659.2865 | 99,89%
00003670 | SINAPI | JUNCAO SIMPLES, PVC, 45 GRAUS, DN 100 X 100 MM, SERIE NORMAL PARA ESGOTO PREDIAL | Material | UN | 0,4176000 |  | 23,10 |  | 9,65 |  | 9.6466 | 0,00% | 1270668.9331 | 99,89%
00020083 | SINAPI | SOLUCAO PREPARADORA / LIMPADORA PARA PVC, FRASCO COM 1000 CM3 | Material | UN | 0,1605908 |  | 59,62 |  | 9,57 |  | 9.5744 | 0,00% | 1270678.5075 | 99,89%
00044945 | SINAPI | SIFAO / TUBO SINFONADO EXTENSIVEL/SANFONADO, UNIVERSAL/ SIMPLES, ENTRE *50 A 70* CM, DE PLASTICO BRANCO | Material | UN | 1,1259000 |  | 8,00 |  | 9,01 |  | 9.0072 | 0,00% | 1270687.5147 | 99,89%
00011741 | SINAPI | RALO SIFONADO CILINDRICO, PVC, 100 X 40 MM, COM GRELHA REDONDA BRANCA | Material | UN | 0,8352000 |  | 10,72 |  | 8,95 |  | 8.9533 | 0,00% | 1270696.4681 | 99,89%
00021127 | SINAPI | FITA ISOLANTE ADESIVA ANTICHAMA, USO ATE 750 V, EM ROLO DE 19 MM X 5 M | Material | UN | 1,0478078 |  | 8,01 |  | 8,39 |  | 8.3929 | 0,00% | 1270704.861 | 99,89%
00034357 | SINAPI | REJUNTE CIMENTICIO, QUALQUER COR | Material | KG | 1,5067320 |  | 5,16 |  | 7,77 |  | 7.7747 | 0,00% | 1270712.6357 | 99,89%
E9753 | SICRO3 | Grupo gerador - 23 kVA | Equipamento | UN | 0,2865404 | 0,0000000 | 26,33 | 5,53 | 7,54 | 0,00 | 7.5449 | 0,00% | 1270720.1806 | 99,89%
00005103 | SINAPI | CAIXA SIFONADA PVC, 100 X 100 X 50 MM, COM GRELHA REDONDA, BRANCA | Material | UN | 0,3330000 |  | 21,37 |  | 7,12 |  | 7.1162 | 0,00% | 1270727.2968 | 99,89%
10362 | ORSE | Seguro de vida e acidente em grupo un | Serviços | un | 0,5670000 |  | 12,54 |  | 7,11 |  | 7.1102 | 0,00% | 1270734.407 | 99,89%
00037591 | SINAPI | SUPORTE MAO-FRANCESA EM ACO, ABAS IGUAIS 40 CM, CAPACIDADE MINIMA 70 KG, BRANCO | Material | UN | 0,3330000 |  | 20,27 |  | 6,75 |  | 6.7499 | 0,00% | 1270741.1569 | 99,90%
00000122 | SINAPI | ADESIVO PLASTICO PARA PVC, FRASCO COM *850* GR | Material | UN | 0,1251107 |  | 52,63 |  | 6,58 |  | 6.5846 | 0,00% | 1270747.7415 | 99,90%
00012893/SINAPI | ORSE | Bota de seguranca com biqueira de aco e colarinho acolchoado | Material | par | 0,1008000 |  | 64,80 |  | 6,53 |  | 6.5318 | 0,00% | 1270754.2733 | 99,90%
00000296 | SINAPI | ANEL BORRACHA PARA TUBO ESGOTO PREDIAL, DN 50 MM (NBR 5688) | Material | UN | 2,8755000 |  | 2,12 |  | 6,10 |  | 6.0961 | 0,00% | 1270760.3694 | 99,90%
00001872 | SINAPI | CAIXA DE PASSAGEM, EM PVC, DE 4" X 2", PARA ELETRODUTO FLEXIVEL CORRUGADO | Material | UN | 3,1626000 |  | 1,91 |  | 6,04 |  | 6.0406 | 0,00% | 1270766.41 | 99,90%
E9675 | SICRO3 | Martelete perfurador/rompedor elétrico - 1,50 kW | Equipamento | UN | 5,9277144 | 0,0000000 | 1,02 | 0,56 | 6,04 | 0,00 | 6.0356 | 0,00% | 1270772.4456 | 99,90%
00037395 | SINAPI | PINO DE ACO COM FURO, HASTE = 27 MM (ACAO DIRETA) | Material | CENTO | 0,1326210 |  | 43,42 |  | 5,76 |  | 5.7584 | 0,00% | 1270778.204 | 99,90%
00038780 | SINAPI | LAMPADA FLUORESCENTE COMPACTA 3U BRANCA 20 W, BASE E27 (127/220 V) | Material | UN | 0,3330000 |  | 17,26 |  | 5,75 |  | 5.7476 | 0,00% | 1270783.9515 | 99,90%
00006114 | SINAPI | AJUDANTE DE ARMADOR (HORISTA) | Mão de Obra | H | 0,3856409 |  | 14,80 |  | 5,71 |  | 5.7075 | 0,00% | 1270789.659 | 99,90%
00020078 | SINAPI | PASTA LUBRIFICANTE PARA TUBOS E CONEXOES COM JUNTA ELASTICA, EMBALAGEM DE *400* GR (USO EM PVC, ACO, POLIETILENO E OUTROS) | Material | UN | 0,2588085 |  | 21,72 |  | 5,62 |  | 5.6213 | 0,00% | 1270795.2803 | 99,90%
00003517 | SINAPI | JOELHO PVC, SOLDAVEL, BB, 90 GRAUS, SEM ANEL, DN 40 MM, PARA ESGOTO PREDIAL SECUNDARIO | Material | UN | 2,7540000 |  | 2,03 |  | 5,59 |  | 5.5906 | 0,00% | 1270800.871 | 99,90%
00012016 | SINAPI | CONDULETE EM PVC, TIPO "LB", SEM TAMPA, DE 1/2" OU 3/4" | Material | UN | 0,6264000 |  | 8,86 |  | 5,55 |  | 5.5499 | 0,00% | 1270806.4209 | 99,90%
00001574 | SINAPI | TERMINAL A COMPRESSAO EM COBRE ESTANHADO PARA CABO 10 MM2, 1 FURO E 1 COMPRESSAO, PARA PARAFUSO DE FIXACAO M6 | Material | UN | 2,7504000 |  | 1,96 |  | 5,39 |  | 5.3908 | 0,00% | 1270811.8117 | 99,90%
00007091 | SINAPI | TE SANITARIO, PVC, DN 100 X 100 MM, SERIE NORMAL, PARA ESGOTO PREDIAL | Material | UN | 0,3330000 |  | 15,38 |  | 5,12 |  | 5.1215 | 0,00% | 1270816.9332 | 99,90%
00007097 | SINAPI | TE SANITARIO, PVC, DN 50 X 50 MM, SERIE NORMAL, PARA ESGOTO PREDIAL | Material | UN | 0,7083000 |  | 7,22 |  | 5,11 |  | 5.1139 | 0,00% | 1270822.0471 | 99,90%
00020254 | SINAPI | CAIXA DE PASSAGEM METALICA, DE SOBREPOR, COM TAMPA APARAFUSADA, DIMENSOES 15 X 15 X *10* CM | Material | UN | 0,1665000 |  | 28,57 |  | 4,76 |  | 4.7569 | 0,00% | 1270826.804 | 99,90%
00006141 | SINAPI | ENGATE/RABICHO FLEXIVEL PLASTICO (PVC OU ABS) BRANCO 1/2 " X 30 CM | Material | UN | 0,9594000 |  | 4,84 |  | 4,64 |  | 4.6435 | 0,00% | 1270831.4475 | 99,90%
00002711/SINAPI | ORSE | Carrinho de mao de aco capacidade 50 a 60 l, pneu com camara | Material | un | 0,0252000 |  | 180,00 |  | 4,54 |  | 4.536 | 0,00% | 1270835.9835 | 99,90%
00006153 | SINAPI | VALVULA EM PLASTICO BRANCO PARA TANQUE OU LAVATORIO 1 ", SEM UNHO E SEM LADRAO | Material | UN | 0,9594000 |  | 4,70 |  | 4,51 |  | 4.5092 | 0,00% | 1270840.4927 | 99,90%
00001358 | SINAPI | CHAPA/PAINEL DE MADEIRA COMPENSADA RESINADA (MADEIRITE RESINADO ROSA) PARA FORMA DE CONCRETO, DE 2200 x 1100 MM, E = 17 MM | Material | m² | 0,0668895 |  | 63,46 |  | 4,24 |  | 4.2448 | 0,00% | 1270844.7375 | 99,90%
00005065 | SINAPI | PREGO DE ACO POLIDO COM CABECA 10 X 10 (7/8 X 17) | Material | KG | 0,0901740 |  | 45,96 |  | 4,14 |  | 4.1444 | 0,00% | 1270848.8819 | 99,90%
10599 | ORSE | Protetor solar fps 30 com 120ml un | Material | un | 0,2268000 |  | 18,00 |  | 4,08 |  | 4.0824 | 0,00% | 1270852.9643 | 99,90%
00003659 | SINAPI | JUNCAO SIMPLES DE REDUCAO, PVC, DN 100 X 50 MM, SERIE NORMAL PARA ESGOTO PREDIAL | Material | UN | 0,2088000 |  | 17,99 |  | 3,76 |  | 3.7563 | 0,00% | 1270856.7206 | 99,90%
M1796 | SICRO3 | Gás acetileno | Material | kg | 0,0356877 |  | 101,75 |  | 3,63 |  | 3.6312 | 0,00% | 1270860.3518 | 99,90%
00012892/SINAPI | ORSE | Luva raspa de couro, cano curto (punho *7* cm) | Material | par | 0,2898000 |  | 12,15 |  | 3,52 |  | 3.5211 | 0,00% | 1270863.8729 | 99,90%
00010535 | SINAPI | BETONEIRA CAPACIDADE NOMINAL 400 L, CAPACIDADE DE MISTURA 280 L, MOTOR ELETRICO TRIFASICO 220/380 V POTENCIA 2 CV, SEM CARREGADOR | Equipamento | UN | 0,0006709 |  | 5.009,45 |  | 3,36 |  | 3.3608 | 0,00% | 1270867.2337 | 99,91%
00006193 | SINAPI | TABUA NAO APARELHADA *2,5 X 20* CM, EM MACARANDUBA, ANGELIM OU EQUIVALENTE DA REGIAO - BRUTA | Material | M | 0,2579386 |  | 12,55 |  | 3,24 |  | 3.2371 | 0,00% | 1270870.4709 | 99,91%
00006155 | SINAPI | VALVULA EM PLASTICO CROMADO TIPO AMERICANA PARA PIA DE COZINHA 3.1/2 " X 1.1/2 ", SEM ADAPTADOR | Material | UN | 0,1665000 |  | 19,24 |  | 3,20 |  | 3.2035 | 0,00% | 1270873.6743 | 99,91%
00007139 | SINAPI | TE SOLDAVEL, PVC, 90 GRAUS, 25 MM, PARA AGUA FRIA PREDIAL (NBR 5648) | Material | UN | 2,5984440 |  | 1,20 |  | 3,12 |  | 3.1181 | 0,00% | 1270876.7925 | 99,91%
10596 | ORSE | Protetor auricular un | Material | un | 0,5670000 |  | 4,90 |  | 2,78 |  | 2.7783 | 0,00% | 1270879.5708 | 99,91%
00005069 | SINAPI | PREGO DE ACO POLIDO COM CABECA 17 X 27 (2 1/2 X 11) | Material | KG | 0,1126373 |  | 24,62 |  | 2,77 |  | 2.7731 | 0,00% | 1270882.3439 | 99,91%
00038383 | SINAPI | LIXA D'AGUA EM FOLHA, GRAO 100 | Material | UN | 1,1718530 |  | 2,15 |  | 2,52 |  | 2.5195 | 0,00% | 1270884.8634 | 99,91%
00003529 | SINAPI | JOELHO PVC, SOLDAVEL, 90 GRAUS, 25 MM, COR MARROM, PARA AGUA FRIA PREDIAL | Material | UN | 3,4451280 |  | 0,73 |  | 2,51 |  | 2.5149 | 0,00% | 1270887.3783 | 99,91%
M1795 | SICRO3 | Gás oxigênio | Material | m³ | 0,1208613 |  | 20,78 |  | 2,51 |  | 2.5112 | 0,00% | 1270889.8895 | 99,91%
00012295 | SINAPI | SOQUETE DE BAQUELITE BASE E27, PARA LAMPADAS | Material | UN | 0,6660000 |  | 3,07 |  | 2,04 |  | 2.0446 | 0,00% | 1270891.9341 | 99,91%
00011055 | SINAPI | PARAFUSO ROSCA SOBERBA ZINCADO CABECA CHATA FENDA SIMPLES 3,5 X 25 MM (1 ") | Material | UN | 24,7519800 |  | 0,08 |  | 1,98 |  | 1.9802 | 0,00% | 1270893.9143 | 99,91%
00001870 | SINAPI | CURVA 90 GRAUS, LONGA, DE PVC RIGIDO ROSCAVEL, DE 1/2", PARA ELETRODUTO | Material | UN | 0,8352000 |  | 2,19 |  | 1,83 |  | 1.8291 | 0,00% | 1270895.7433 | 99,91%
00003906 | SINAPI | LUVA SOLDAVEL COM ROSCA, PVC, 25 MM X 3/4", PARA AGUA FRIA PREDIAL | Material | UN | 0,8352000 |  | 1,51 |  | 1,26 |  | 1.2612 | 0,00% | 1270897.0045 | 99,91%
00014618 | SINAPI | SERRA CIRCULAR DE BANCADA COM MOTOR ELETRICO, POTENCIA DE *1600* W, PARA DISCO DE DIAMETRO DE 10" (250 MM) | Material | UN | 0,0007639 |  | 1.579,89 |  | 1,21 |  | 1.2069 | 0,00% | 1270898.2114 | 99,91%
00011950 | SINAPI | BUCHA DE NYLON SEM ABA S6, COM PARAFUSO DE 4,20 X 40 MM EM ACO ZINCADO COM ROSCA SOBERBA, CABECA CHATA E FENDA PHILLIPS | Material | UN | 5,7176000 |  | 0,20 |  | 1,14 |  | 1.1435 | 0,00% | 1270899.3549 | 99,91%
00004517 | SINAPI | SARRAFO *2,5 X 7,5* CM EM PINUS, MISTA OU EQUIVALENTE DA REGIAO - BRUTA | Material | M | 0,2938904 |  | 3,87 |  | 1,14 |  | 1.1374 | 0,00% | 1270900.4923 | 99,91%
00003516 | SINAPI | JOELHO PVC, SOLDAVEL, BB, 45 GRAUS, DN 40 MM, PARA ESGOTO PREDIAL | Material | UN | 0,4995000 |  | 2,25 |  | 1,12 |  | 1.1239 | 0,00% | 1270901.6161 | 99,91%
00003526 | SINAPI | JOELHO PVC, SOLDAVEL, PB, 90 GRAUS, DN 50 MM, PARA ESGOTO PREDIAL | Material | UN | 0,3753000 |  | 2,94 |  | 1,10 |  | 1.1034 | 0,00% | 1270902.7195 | 99,91%
00012895/SINAPI | ORSE | Capacete de seguranca aba frontal com suspensao de polietileno, sem jugular (classe b) | Material | un | 0,0756000 |  | 13,50 |  | 1,02 |  | 1.0206 | 0,00% | 1270903.7401 | 99,91%
10788 | ORSE | Pá quadrada un | Material | un | 0,0252000 |  | 36,90 |  | 0,93 |  | 0.92988 | 0,00% | 1270904.67 | 99,91%
00005067 | SINAPI | PREGO DE ACO POLIDO COM CABECA 16 X 24 (2 1/4 X 12) | Material | KG | 0,0356488 |  | 25,75 |  | 0,92 |  | 0.91796 | 0,00% | 1270905.5879 | 99,91%
00043132 | SINAPI | ARAME RECOZIDO 16 BWG, D = 1,65 MM (0,016 KG/M) OU 18 BWG, D = 1,25 MM (0,01 KG/M) | Material | KG | 0,0306406 |  | 29,00 |  | 0,89 |  | 0.88858 | 0,00% | 1270906.4765 | 99,91%
00039017 | SINAPI | ESPACADOR / DISTANCIADOR CIRCULAR COM ENTRADA LATERAL, EM PLASTICO, PARA VERGALHAO *4,2 A 12,5* MM, COBRIMENTO 20 MM | Material | UN | 3,4513431 |  | 0,22 |  | 0,76 |  | 0.7593 | 0,00% | 1270907.2358 | 99,91%
00000065 | SINAPI | ADAPTADOR PVC SOLDAVEL CURTO COM BOLSA E ROSCA, 25 MM X 3/4", PARA AGUA FRIA | Material | UN | 0,8352000 |  | 0,89 |  | 0,74 |  | 0.74333 | 0,00% | 1270907.9791 | 99,91%
00036487 | SINAPI | GUINCHO ELETRICO DE COLUNA, CAPACIDADE 400 KG, COM MOTO FREIO, MOTOR TRIFASICO DE 1,25 CV | Equipamento | UN | 0,0001544 |  | 4.724,77 |  | 0,73 |  | 0.7295 | 0,00% | 1270908.7087 | 99,91%
4728 | ORSE | Talhadeira chata 10" Talhadeira chara 10" un | Material | un | 0,0378000 |  | 18,58 |  | 0,70 |  | 0.70232 | 0,00% | 1270909.411 | 99,91%
00004221 | SINAPI | OLEO DIESEL COMBUSTIVEL COMUM | Material | L | 0,1098603 |  | 6,09 |  | 0,67 |  | 0.66905 | 0,00% | 1270910.08 | 99,91%
E9687 | SICRO3 | Caminhão carroceria com capacidade de 5 t - 115 kW | Equipamento | UN | 0,0046161 | 0,0000000 | 144,13 | 55,31 | 0,67 | 0,00 | 0.6653 | 0,00% | 1270910.7453 | 99,91%
1651 | ORSE | Óculos branco proteção pr | Material | pr | 0,1008000 |  | 6,35 |  | 0,64 |  | 0.64008 | 0,00% | 1270911.3854 | 99,91%
00036531 | SINAPI | RETROESCAVADEIRA SOBRE RODAS COM CARREGADEIRA, TRACAO 4 X 4, POTENCIA LIQUIDA 88 HP, PESO OPERACIONAL MINIMO DE 6674 KG, CAPACIDADE DA CARREGADEIRA DE 1,00 M3 E DA RETROESCAVADEIRA MINIMA DE 0,26 M3, PROFUNDIDADE DE ESCAVACAO MAXIMA DE 4,37 M | Equipamento | UN | 0,0000015 |  | 422.408,50 |  | 0,63 |  | 0.63361 | 0,00% | 1270912.019 | 99,91%
00013896 | SINAPI | VIBRADOR DE IMERSAO, DIAMETRO DA PONTEIRA DE *45* MM, COM MOTOR ELETRICO TRIFASICO DE 2 HP (2 CV) | Equipamento | UN | 0,0001609 |  | 3.390,99 |  | 0,55 |  | 0.54561 | 0,00% | 1270912.5646 | 99,91%
00004222 | SINAPI | GASOLINA COMUM | Material | L | 0,0817075 |  | 5,96 |  | 0,49 |  | 0.48698 | 0,00% | 1270913.0516 | 99,91%
00004823 | SINAPI | MASSA PLASTICA PARA MARMORE/GRANITO | Material | KG | 0,0115218 |  | 42,01 |  | 0,48 |  | 0.48403 | 0,00% | 1270913.5356 | 99,91%
00001879 | SINAPI | CURVA 90 GRAUS, LONGA, DE PVC RIGIDO ROSCAVEL, DE 3/4", PARA ELETRODUTO | Material | UN | 0,2088000 |  | 2,22 |  | 0,46 |  | 0.46354 | 0,00% | 1270913.9992 | 99,91%
00012894/SINAPI | ORSE | Capa para chuva em pvc com forro de poliester, com capuz (amarela ou azul) | Material | un | 0,0252000 |  | 17,55 |  | 0,44 |  | 0.44226 | 0,00% | 1270914.4414 | 99,91%
00003146 | SINAPI | FITA VEDA ROSCA EM ROLOS DE 18 MM X 10 M (L X C) | Material | UN | 0,1385545 |  | 2,90 |  | 0,40 |  | 0.40181 | 0,00% | 1270914.8432 | 99,91%
00001891 | SINAPI | LUVA EM PVC RIGIDO ROSCAVEL, DE 3/4", PARA ELETRODUTO | Material | UN | 0,4176000 |  | 0,96 |  | 0,40 |  | 0.4009 | 0,00% | 1270915.2441 | 99,91%
4729 | ORSE | Marreta 1 kg com cabo un | Material | un | 0,0126000 |  | 31,50 |  | 0,40 |  | 0.3969 | 0,00% | 1270915.641 | 99,91%
00020247 | SINAPI | PREGO DE ACO POLIDO COM CABECA 15 X 15 (1 1/4 X 13) | Material | KG | 0,0141820 |  | 26,75 |  | 0,38 |  | 0.37937 | 0,00% | 1270916.0204 | 99,91%
00037544 | SINAPI | MISTURADOR DE ARGAMASSA, EIXO HORIZONTAL, CAPACIDADE DE MISTURA 300 KG, MOTOR ELETRICO TRIFASICO 220/380 V, POTENCIA 5 CV | Equipamento | UN | 0,0000268 |  | 13.277,47 |  | 0,36 |  | 0.35584 | 0,00% | 1270916.3762 | 99,91%
00004234 | SINAPI | OPERADOR DE ESCAVADEIRA | Mão de Obra | H | 0,0156842 |  | 18,14 |  | 0,28 |  | 0.28451 | 0,00% | 1270916.6608 | 99,91%
00001901 | SINAPI | LUVA EM PVC RIGIDO ROSCAVEL, DE 1/2", PARA ELETRODUTO | Material | UN | 0,4176000 |  | 0,65 |  | 0,27 |  | 0.27144 | 0,00% | 1270916.9322 | 99,91%
00043464 | SINAPI | FERRAMENTAS - FAMILIA OPERADOR ESCAVADEIRA - HORISTA (ENCARGOS COMPLEMENTARES - COLETADO CAIXA) | Equipamento | H | 22,4245559 |  | 0,01 |  | 0,22 |  | 0.22425 | 0,00% | 1270917.1564 | 99,91%
E9662 | SICRO3 | Equipamento para solda e corte com oxiacetileno | Equipamento | UN | 0,1575626 | 0,0000000 | 1,08 | 0,60 | 0,17 | 0,00 | 0.17059 | 0,00% | 1270917.327 | 99,91%
00013458 | SINAPI | COMPACTADOR DE SOLOS DE PERCURSAO (SOQUETE) COM MOTOR A GASOLINA 4 TEMPOS DE 4 HP (4 CV) | Equipamento | UN | 0,0000107 |  | 15.034,30 |  | 0,16 |  | 0.16087 | 0,00% | 1270917.4879 | 99,91%
00003148 | SINAPI | FITA VEDA ROSCA EM ROLOS DE 18 MM X 50 M (L X C) | Material | UN | 0,0088531 |  | 10,69 |  | 0,09 |  | 0.09464 | 0,00% | 1270917.5825 | 99,91%
00037758 | SINAPI | CAMINHAO TRUCADO, PESO BRUTO TOTAL 23000 KG, CARGA UTIL MAXIMA 15285 KG, DISTANCIA ENTRE EIXOS 4,80 M, POTENCIA 326 CV (INCLUI CABINE E CHASSI, NAO INCLUI CARROCERIA) | Equipamento | UN | 0,0000001 |  | 710.806,66 |  | 0,07 |  | 0.071081 | 0,00% | 1270917.6536 | 99,91%
E9547 | SICRO3 | Máquina de solda elétrica transformadora 250 A - 9,20 kW | Equipamento | UN | 0,2865404 | 0,0000000 | 0,25 | 0,14 | 0,07 | 0,00 | 0.07046 | 0,00% | 1270917.7241 | 99,91%
00002692 | SINAPI | DESMOLDANTE PROTETOR PARA FORMAS DE MADEIRA, DE BASE OLEOSA EMULSIONADA EM AGUA | Material | L | 0,0060363 |  | 9,34 |  | 0,06 |  | 0.056379 | 0,00% | 1270917.7805 | 99,91%
00004093 | SINAPI | MOTORISTA DE CAMINHAO (HORISTA) | Mão de Obra | H | 0,0023114 |  | 18,14 |  | 0,04 |  | 0.041929 | 0,00% | 1270917.8224 | 99,91%
00037736 | SINAPI | TANQUE DE ACO CARBONO NAO REVESTIDO, PARA TRANSPORTE DE AGUA COM CAPACIDADE DE 10 M3, COM BOMBA CENTRIFUGA POR TOMADA DE FORCA, VAZAO MAXIMA *75* M3/H (INCLUI MONTAGEM, NAO INCLUI CAMINHAO) | Material | UN | 0,0000002 |  | 83.450,00 |  | 0,02 |  | 0.01669 | 0,00% | 1270917.8391 | 99,91%
M3504 | SICRO3 | Concreto | Material | m³ | 144,2300000 |  | 0,00 |  | 0,00 |  | 0 | 0,00% | 1270917.8391 | 99,91%
Totais por Tipo
[11 empty] | Equipamento |  |  | R$ 198.289,57
[11 empty] | Equipamento para Aquisição Permanente |  |  | R$ 0,00
[11 empty] | Mão de Obra |  |  | R$ 250.666,82
[11 empty] | Material |  |  | R$ 807.772,76
[11 empty] | Serviços |  |  | R$ 12.329,35
[11 empty] | Taxas |  |  | R$ 20,66
[11 empty] | Administração |  |  | R$ 0,00
[11 empty] | Aluguel |  |  | R$ 0,00
[11 empty] | Verba |  |  | R$ 0,00
[11 empty] | Transporte |  |  | R$ 0,00
[11 empty] | Franquia |  |  | R$ 0,00
[11 empty] | Outros |  |  | R$ 1.838,68
[10 empty] | Total sem BDI |  | 1272075.62
[10 empty] | Total do BDI |  | 286744.8
[10 empty] | Total Geral |  | 1558820.42
_______________________________________________________________

## Orçamento Analítico
|  | Obra |  | Bancos |  | B.D.I. |  | Encargos Sociais
|  | Ponte Malhada da Onça - São Sebastião/AL |  | SINAPI - 06/2024 - Alagoas SICRO3 - 04/2024 - Alagoas ORSE - 06/2024 - Sergipe |  | 24,23% |  | Não Desonerado: Horista: 115,22% Mensalista: 70,31%
Planilha Orçamentária Analítica
1 |  |  | SERVIÇOS PRELIMINARES | [5 empty] | 192511.81
1.1 | Código | Banco | Descrição | Tipo |  | Und | Quant. | Valor Unit | Total
Composição | ADM SS | Próprio | Administração Local - Ponte em São Sebastião | SERP - SERVIÇOS PRELIMINARES |  | UND | 1 | 66263.15 | 66263.15
Insumo | P9812 | SICRO3 | Engenheiro | Mão de Obra |  | mês | 1.1008 | 23804.8121 | 26205.05
Insumo | P9840 | SICRO3 | Encarregado geral | Mão de Obra |  | mês | 1.1008 | 10705.8696 | 11785.34
Insumo | P9827 | SICRO3 | Vigia | Mão de Obra |  | mês | 6.605 | 4280.5217 | 28272.76
|  |  |  | MO sem LS => | 30788.5652 | LS => | 35474.58 | MO com LS => | 66263.15
|  |  |  | Valor do BDI => | 16055.56 |  | Valor com BDI => |  | 82318.71
[6 empty] | Quant. => | 1 | Preço Total => | 82318.71
1.2 | Código | Banco | Descrição | Tipo |  | Und | Quant. | Valor Unit | Total
Composição | 103689 | SINAPI | FORNECIMENTO E INSTALAÇÃO DE PLACA DE OBRA COM CHAPA GALVANIZADA E ESTRUTURA DE MADEIRA. AF_03/2022_PS | PAVI - PAVIMENTAÇÃO |  | m² | 1 | 313.01 | 313.01
Composição Auxiliar | 102234 | SINAPI | PINTURA IMUNIZANTE PARA MADEIRA, 2 DEMÃOS. AF_01/2021 | PINT - PINTURAS |  | m² | 0.5 | 24.77 | 12.38
Composição Auxiliar | 88262 | SINAPI | CARPINTEIRO DE FORMAS COM ENCARGOS COMPLEMENTARES | SEDI - SERVIÇOS DIVERSOS |  | H | 0.3729 | 24.5 | 9.13
Composição Auxiliar | 88316 | SINAPI | SERVENTE COM ENCARGOS COMPLEMENTARES | SEDI - SERVIÇOS DIVERSOS |  | H | 1.1186 | 20.28 | 22.68
Insumo | 00004509 | SINAPI | SARRAFO *2,5 X 10* CM EM PINUS, MISTA OU EQUIVALENTE DA REGIAO - BRUTA | Material |  | M | 3.2083 | 5.61 | 17.99
Insumo | 00004813 | SINAPI | PLACA DE OBRA (PARA CONSTRUCAO CIVIL) EM CHAPA GALVANIZADA *N. 22*, ADESIVADA, DE *2,4 X 1,2* M (SEM POSTES PARA FIXACAO) | Material |  | m² | 1 | 250 | 250
Insumo | 00005065 | SINAPI | PREGO DE ACO POLIDO COM CABECA 10 X 10 (7/8 X 17) | Material |  | KG | 0.0113 | 45.96 | 0.51
Insumo | 00005069 | SINAPI | PREGO DE ACO POLIDO COM CABECA 17 X 27 (2 1/2 X 11) | Material |  | KG | 0.0132 | 24.62 | 0.32
|  |  |  | MO sem LS => | 12.4663 | LS => | 14.36 | MO com LS => | 26.83
|  |  |  | Valor do BDI => | 75.84 |  | Valor com BDI => |  | 388.85
[6 empty] | Quant. => | 7.98 | Preço Total => | 3103.02
1.3 | Código | Banco | Descrição | Tipo |  | Und | Quant. | Valor Unit | Total
Composição | 93206 | SINAPI | EXECUÇÃO DE ESCRITÓRIO EM CANTEIRO DE OBRA EM ALVENARIA, NÃO INCLUSO MOBILIÁRIO E EQUIPAMENTOS. AF_02/2016 | CANT - CANTEIRO DE OBRAS |  | m² | 1 | 1192.73 | 1192.73
Composição Auxiliar | 100556 | SINAPI | CAIXA DE PASSAGEM PARA TELEFONE 15X15X10CM (SOBREPOR), FORNECIMENTO E INSTALACAO. AF_11/2019 | INES - INSTALAÇÕES ESPECIAIS |  | UN | 0.0185 | 46.5 | 0.86
Composição Auxiliar | 100665 | SINAPI | JANELA DE MADEIRA - CEDRINHO/ANGELIM OU EQUIVALENTE DA REGIÃO - DE ABRIR COM 4 FOLHAS (2 VENEZIANAS E 2 GUILHOTINAS PARA VIDRO), COM BATENTE, ALIZAR E FERRAGENS. EXCLUSIVE VIDROS, ACABAMENTO E CONTRAMARCO. FORNECIMENTO E INSTALAÇÃO. AF_12/2019 | ESQV - ESQUADRIAS/FERRAGENS/VIDROS |  | m² | 0.0924 | 683.15 | 63.12
Composição Auxiliar | 101165 | SINAPI | ALVENARIA DE EMBASAMENTO COM BLOCO ESTRUTURAL DE CONCRETO, DE 14X19X29CM E ARGAMASSA DE ASSENTAMENTO COM PREPARO EM BETONEIRA. AF_05/2020 | FUES - FUNDAÇÕES E ESTRUTURAS |  | m³ | 0.0377 | 854.01 | 32.19
Composição Auxiliar | 101875 | SINAPI | QUADRO DE DISTRIBUIÇÃO DE ENERGIA EM CHAPA DE AÇO GALVANIZADO, DE EMBUTIR, COM BARRAMENTO TRIFÁSICO, PARA 12 DISJUNTORES DIN 100A - FORNECIMENTO E INSTALAÇÃO. AF_10/2020 | INEL - INSTALAÇÃO ELÉTRICA/ELETRIFICAÇÃO E ILUMINAÇÃO EXTERNA |  | UN | 0.0185 | 487.26 | 9.01
Composição Auxiliar | 101891 | SINAPI | DISJUNTOR MONOPOLAR TIPO NEMA, CORRENTE NOMINAL DE 35 ATÉ 50A - FORNECIMENTO E INSTALAÇÃO. AF_10/2020 | INEL - INSTALAÇÃO ELÉTRICA/ELETRIFICAÇÃO E ILUMINAÇÃO EXTERNA |  | UN | 0.1664 | 31.87 | 5.3
Composição Auxiliar | 103328 | SINAPI | ALVENARIA DE VEDAÇÃO DE BLOCOS CERÂMICOS FURADOS NA HORIZONTAL DE 9X19X19 CM (ESPESSURA 9 CM) E ARGAMASSA DE ASSENTAMENTO COM PREPARO EM BETONEIRA. AF_12/2021 | PARE - PAREDES/PAINEIS |  | m² | 2.3238 | 85.58 | 198.87
Composição Auxiliar | 86888 | SINAPI | VASO SANITÁRIO SIFONADO COM CAIXA ACOPLADA LOUÇA BRANCA - FORNECIMENTO E INSTALAÇÃO. AF_01/2020 | INHI - INSTALAÇÕES HIDROS SANITÁRIAS |  | UN | 0.037 | 469.62 | 17.37
Composição Auxiliar | 86934 | SINAPI | BANCADA DE MÁRMORE SINTÉTICO 120 X 60CM, COM CUBA INTEGRADA, INCLUSO SIFÃO TIPO FLEXÍVEL EM PVC, VÁLVULA EM PLÁSTICO CROMADO TIPO AMERICANA E TORNEIRA CROMADA LONGA, DE PAREDE, PADRÃO POPULAR - FORNECIMENTO E INSTALAÇÃO. AF_01/2020 | INHI - INSTALAÇÕES HIDROS SANITÁRIAS |  | UN | 0.0185 | 346.49 | 6.41
Composição Auxiliar | 86943 | SINAPI | LAVATÓRIO LOUÇA BRANCA SUSPENSO, 29,5 X 39CM OU EQUIVALENTE, PADRÃO POPULAR, INCLUSO SIFÃO FLEXÍVEL EM PVC, VÁLVULA E ENGATE FLEXÍVEL 30CM EM PLÁSTICO E TORNEIRA CROMADA DE MESA, PADRÃO POPULAR - FORNECIMENTO E INSTALAÇÃO. AF_01/2020 | INHI - INSTALAÇÕES HIDROS SANITÁRIAS |  | UN | 0.037 | 243.1 | 8.99
Composição Auxiliar | 87548 | SINAPI | MASSA ÚNICA, PARA RECEBIMENTO DE PINTURA, EM ARGAMASSA TRAÇO 1:2:8, PREPARO MANUAL, APLICADA MANUALMENTE EM FACES INTERNAS DE PAREDES, ESPESSURA DE 10MM, COM EXECUÇÃO DE TALISCAS. AF_06/2014 | REVE - REVESTIMENTO E TRATAMENTO DE SUPERFÍCIES |  | m² | 0.0592 | 26.63 | 1.57
Composição Auxiliar | 87777 | SINAPI | EMBOÇO OU MASSA ÚNICA EM ARGAMASSA TRAÇO 1:2:8, PREPARO MANUAL, APLICADA MANUALMENTE EM PANOS DE FACHADA COM PRESENÇA DE VÃOS, ESPESSURA DE 25 MM. AF_08/2022 | REVE - REVESTIMENTO E TRATAMENTO DE SUPERFÍCIES |  | m² | 1.472 | 55.66 | 81.93
Composição Auxiliar | 87885 | SINAPI | CHAPISCO APLICADO NO TETO OU EM ALVENARIA E ESTRUTURA, COM ROLO PARA TEXTURA ACRÍLICA. ARGAMASSA INDUSTRIALIZADA COM PREPARO EM MISTURADOR 300 KG. AF_10/2022 | REVE - REVESTIMENTO E TRATAMENTO DE SUPERFÍCIES |  | m² | 1.9022 | 9.97 | 18.96
Composição Auxiliar | 87903 | SINAPI | CHAPISCO APLICADO EM ALVENARIA (COM PRESENÇA DE VÃOS) E ESTRUTURAS DE CONCRETO DE FACHADA, COM ROLO PARA TEXTURA ACRÍLICA. ARGAMASSA INDUSTRIALIZADA COM PREPARO EM MISTURADOR 300 KG. AF_10/2022 | REVE - REVESTIMENTO E TRATAMENTO DE SUPERFÍCIES |  | m² | 1.472 | 12.1 | 17.81
Composição Auxiliar | 88489 | SINAPI | PINTURA LÁTEX ACRÍLICA PREMIUM, APLICAÇÃO MANUAL EM PAREDES, DUAS DEMÃOS. AF_04/2023 | PINT - PINTURAS |  | m² | 3.3151 | 12.42 | 41.17
Composição Auxiliar | 89171 | SINAPI | (COMPOSIÇÃO REPRESENTATIVA) DO SERVIÇO DE REVESTIMENTO CERÂMICO PARA PISO COM PLACAS TIPO ESMALTADA EXTRA DE DIMENSÕES 35X35 CM, PARA EDIFICAÇÃO HABITACIONAL UNIFAMILIAR (CASA) E EDIFICAÇÃO PÚBLICA PADRÃO. AF_11/2014 | PISO - PISOS |  | m² | 0.0776 | 58.76 | 4.55
Composição Auxiliar | 89173 | SINAPI | (COMPOSIÇÃO REPRESENTATIVA) DO SERVIÇO DE EMBOÇO/MASSA ÚNICA, APLICADO MANUALMENTE, TRAÇO 1:2:8, EM BETONEIRA DE 400L, PAREDES INTERNAS, COM EXECUÇÃO DE TALISCAS, EDIFICAÇÃO HABITACIONAL UNIFAMILIAR (CASAS) E EDIFICAÇÃO PÚBLICA PADRÃO. AF_12/2014 | REVE - REVESTIMENTO E TRATAMENTO DE SUPERFÍCIES |  | m² | 1.9022 | 33.46 | 63.64
Composição Auxiliar | 89482 | SINAPI | CAIXA SIFONADA, PVC, DN 100 X 100 X 50 MM, FORNECIDA E INSTALADA EM RAMAIS DE ENCAMINHAMENTO DE ÁGUA PLUVIAL. AF_06/2022 | INHI - INSTALAÇÕES HIDROS SANITÁRIAS |  | UN | 0.037 | 36.31 | 1.34
Composição Auxiliar | 89711 | SINAPI | TUBO PVC, SERIE NORMAL, ESGOTO PREDIAL, DN 40 MM, FORNECIDO E INSTALADO EM RAMAL DE DESCARGA OU RAMAL DE ESGOTO SANITÁRIO. AF_08/2022 | INHI - INSTALAÇÕES HIDROS SANITÁRIAS |  | M | 0.1331 | 21.16 | 2.81
Composição Auxiliar | 89712 | SINAPI | TUBO PVC, SERIE NORMAL, ESGOTO PREDIAL, DN 50 MM, FORNECIDO E INSTALADO EM RAMAL DE DESCARGA OU RAMAL DE ESGOTO SANITÁRIO. AF_08/2022 | INHI - INSTALAÇÕES HIDROS SANITÁRIAS |  | M | 0.1202 | 26.71 | 3.21
Composição Auxiliar | 89714 | SINAPI | TUBO PVC, SERIE NORMAL, ESGOTO PREDIAL, DN 100 MM, FORNECIDO E INSTALADO EM RAMAL DE DESCARGA OU RAMAL DE ESGOTO SANITÁRIO. AF_08/2022 | INHI - INSTALAÇÕES HIDROS SANITÁRIAS |  | M | 0.1412 | 37.2 | 5.25
Composição Auxiliar | 89724 | SINAPI | JOELHO 90 GRAUS, PVC, SERIE NORMAL, ESGOTO PREDIAL, DN 40 MM, JUNTA SOLDÁVEL, FORNECIDO E INSTALADO EM RAMAL DE DESCARGA OU RAMAL DE ESGOTO SANITÁRIO. AF_08/2022 | INHI - INSTALAÇÕES HIDROS SANITÁRIAS |  | UN | 0.074 | 9.74 | 0.72
Composição Auxiliar | 89726 | SINAPI | JOELHO 45 GRAUS, PVC, SERIE NORMAL, ESGOTO PREDIAL, DN 40 MM, JUNTA SOLDÁVEL, FORNECIDO E INSTALADO EM RAMAL DE DESCARGA OU RAMAL DE ESGOTO SANITÁRIO. AF_08/2022 | INHI - INSTALAÇÕES HIDROS SANITÁRIAS |  | UN | 0.0555 | 9.96 | 0.55
Composição Auxiliar | 89731 | SINAPI | JOELHO 90 GRAUS, PVC, SERIE NORMAL, ESGOTO PREDIAL, DN 50 MM, JUNTA ELÁSTICA, FORNECIDO E INSTALADO EM RAMAL DE DESCARGA OU RAMAL DE ESGOTO SANITÁRIO. AF_08/2022 | INHI - INSTALAÇÕES HIDROS SANITÁRIAS |  | UN | 0.0185 | 15.1 | 0.27
Composição Auxiliar | 89748 | SINAPI | CURVA CURTA 90 GRAUS, PVC, SERIE NORMAL, ESGOTO PREDIAL, DN 100 MM, JUNTA ELÁSTICA, FORNECIDO E INSTALADO EM RAMAL DE DESCARGA OU RAMAL DE ESGOTO SANITÁRIO. AF_08/2022 | INHI - INSTALAÇÕES HIDROS SANITÁRIAS |  | UN | 0.0555 | 41.96 | 2.32
Composição Auxiliar | 89784 | SINAPI | TE, PVC, SERIE NORMAL, ESGOTO PREDIAL, DN 50 X 50 MM, JUNTA ELÁSTICA, FORNECIDO E INSTALADO EM RAMAL DE DESCARGA OU RAMAL DE ESGOTO SANITÁRIO. AF_08/2022 | INHI - INSTALAÇÕES HIDROS SANITÁRIAS |  | UN | 0.0555 | 24.32 | 1.34
Composição Auxiliar | 89796 | SINAPI | TE, PVC, SERIE NORMAL, ESGOTO PREDIAL, DN 100 X 100 MM, JUNTA ELÁSTICA, FORNECIDO E INSTALADO EM RAMAL DE DESCARGA OU RAMAL DE ESGOTO SANITÁRIO. AF_08/2022 | INHI - INSTALAÇÕES HIDROS SANITÁRIAS |  | UN | 0.037 | 43.1 | 1.59
Composição Auxiliar | 89957 | SINAPI | PONTO DE CONSUMO TERMINAL DE ÁGUA FRIA (SUBRAMAL) COM TUBULAÇÃO DE PVC, DN 25 MM, INSTALADO EM RAMAL DE ÁGUA, INCLUSOS RASGO E CHUMBAMENTO EM ALVENARIA. AF_12/2014 | INHI - INSTALAÇÕES HIDROS SANITÁRIAS |  | UN | 0.0924 | 138.66 | 12.81
Composição Auxiliar | 90443 | SINAPI | RASGO EM ALVENARIA PARA RAMAIS/ DISTRIBUIÇÃO COM DIAMETROS MENORES OU IGUAIS A 40 MM. AF_05/2015 | INHI - INSTALAÇÕES HIDROS SANITÁRIAS |  | M | 0.0961 | 8.15 | 0.78
Composição Auxiliar | 90447 | SINAPI | RASGO EM ALVENARIA PARA ELETRODUTOS COM DIAMETROS MENORES OU IGUAIS A 40 MM. AF_05/2015 | INHI - INSTALAÇÕES HIDROS SANITÁRIAS |  | M | 1.6639 | 8.5 | 14.14
Composição Auxiliar | 90456 | SINAPI | QUEBRA EM ALVENARIA PARA INSTALAÇÃO DE CAIXA DE TOMADA (4X4 OU 4X2). AF_05/2015 | INHI - INSTALAÇÕES HIDROS SANITÁRIAS |  | UN | 0.3698 | 5.63 | 2.08
Composição Auxiliar | 90457 | SINAPI | QUEBRA EM ALVENARIA PARA INSTALAÇÃO DE QUADRO DISTRIBUIÇÃO PEQUENO (19X25 CM). AF_05/2015 | INHI - INSTALAÇÕES HIDROS SANITÁRIAS |  | UN | 0.0185 | 12.86 | 0.23
Composição Auxiliar | 90466 | SINAPI | CHUMBAMENTO LINEAR EM ALVENARIA PARA RAMAIS/DISTRIBUIÇÃO COM DIÂMETROS MENORES OU IGUAIS A 40 MM. AF_05/2015 | INHI - INSTALAÇÕES HIDROS SANITÁRIAS |  | M | 1.76 | 15.55 | 27.36
Composição Auxiliar | 90820 | SINAPI | PORTA DE MADEIRA PARA PINTURA, SEMI-OCA (LEVE OU MÉDIA), 60X210CM, ESPESSURA DE 3,5CM, INCLUSO DOBRADIÇAS - FORNECIMENTO E INSTALAÇÃO. AF_12/2019 | ESQV - ESQUADRIAS/FERRAGENS/VIDROS |  | UN | 0.037 | 286.88 | 10.61
Composição Auxiliar | 90822 | SINAPI | PORTA DE MADEIRA PARA PINTURA, SEMI-OCA (LEVE OU MÉDIA), 80X210CM, ESPESSURA DE 3,5CM, INCLUSO DOBRADIÇAS - FORNECIMENTO E INSTALAÇÃO. AF_12/2019 | ESQV - ESQUADRIAS/FERRAGENS/VIDROS |  | UN | 0.0555 | 315.51 | 17.51
Composição Auxiliar | 91170 | SINAPI | FIXAÇÃO DE TUBOS HORIZONTAIS DE PVC, CPVC OU COBRE DIÂMETROS MENORES OU IGUAIS A 40 MM OU ELETROCALHAS ATÉ 150MM DE LARGURA, COM ABRAÇADEIRA METÁLICA RÍGIDA TIPO D 1/2, FIXADA EM PERFILADO EM LAJE. AF_05/2015 | INHI - INSTALAÇÕES HIDROS SANITÁRIAS |  | M | 0.5084 | 11.05 | 5.61
Composição Auxiliar | 91341 | SINAPI | PORTA EM ALUMÍNIO DE ABRIR TIPO VENEZIANA COM GUARNIÇÃO, FIXAÇÃO COM PARAFUSOS - FORNECIMENTO E INSTALAÇÃO. AF_12/2019 | ESQV - ESQUADRIAS/FERRAGENS/VIDROS |  | m² | 0.0311 | 682.54 | 21.22
Composição Auxiliar | 91831 | SINAPI | ELETRODUTO FLEXÍVEL CORRUGADO, PVC, DN 20 MM (1/2"), PARA CIRCUITOS TERMINAIS, INSTALADO EM FORRO - FORNECIMENTO E INSTALAÇÃO. AF_03/2023 | INEL - INSTALAÇÃO ELÉTRICA/ELETRIFICAÇÃO E ILUMINAÇÃO EXTERNA |  | M | 0.5084 | 18.05 | 9.17
Composição Auxiliar | 91852 | SINAPI | ELETRODUTO FLEXÍVEL CORRUGADO, PVC, DN 20 MM (1/2"), PARA CIRCUITOS TERMINAIS, INSTALADO EM PAREDE - FORNECIMENTO E INSTALAÇÃO. AF_03/2023 | INEL - INSTALAÇÃO ELÉTRICA/ELETRIFICAÇÃO E ILUMINAÇÃO EXTERNA |  | M | 1.6639 | 9.05 | 15.05
Composição Auxiliar | 91924 | SINAPI | CABO DE COBRE FLEXÍVEL ISOLADO, 1,5 MM², ANTI-CHAMA 450/750 V, PARA CIRCUITOS TERMINAIS - FORNECIMENTO E INSTALAÇÃO. AF_03/2023 | INEL - INSTALAÇÃO ELÉTRICA/ELETRIFICAÇÃO E ILUMINAÇÃO EXTERNA |  | M | 1.3588 | 3.13 | 4.25
Composição Auxiliar | 91926 | SINAPI | CABO DE COBRE FLEXÍVEL ISOLADO, 2,5 MM², ANTI-CHAMA 450/750 V, PARA CIRCUITOS TERMINAIS - FORNECIMENTO E INSTALAÇÃO. AF_03/2023 | INEL - INSTALAÇÃO ELÉTRICA/ELETRIFICAÇÃO E ILUMINAÇÃO EXTERNA |  | M | 3.3278 | 4.55 | 15.14
Composição Auxiliar | 91928 | SINAPI | CABO DE COBRE FLEXÍVEL ISOLADO, 4 MM², ANTI-CHAMA 450/750 V, PARA CIRCUITOS TERMINAIS - FORNECIMENTO E INSTALAÇÃO. AF_03/2023 | INEL - INSTALAÇÃO ELÉTRICA/ELETRIFICAÇÃO E ILUMINAÇÃO EXTERNA |  | M | 1.9412 | 7.05 | 13.68
Composição Auxiliar | 91937 | SINAPI | CAIXA OCTOGONAL 3" X 3", PVC, INSTALADA EM LAJE - FORNECIMENTO E INSTALAÇÃO. AF_03/2023 | INEL - INSTALAÇÃO ELÉTRICA/ELETRIFICAÇÃO E ILUMINAÇÃO EXTERNA |  | UN | 0.1664 | 14.92 | 2.48
Composição Auxiliar | 91939 | SINAPI | CAIXA RETANGULAR 4" X 2" ALTA (2,00 M DO PISO), PVC, INSTALADA EM PAREDE - FORNECIMENTO E INSTALAÇÃO. AF_03/2023 | INEL - INSTALAÇÃO ELÉTRICA/ELETRIFICAÇÃO E ILUMINAÇÃO EXTERNA |  | UN | 0.0555 | 30.98 | 1.71
Composição Auxiliar | 91940 | SINAPI | CAIXA RETANGULAR 4" X 2" MÉDIA (1,30 M DO PISO), PVC, INSTALADA EM PAREDE - FORNECIMENTO E INSTALAÇÃO. AF_03/2023 | INEL - INSTALAÇÃO ELÉTRICA/ELETRIFICAÇÃO E ILUMINAÇÃO EXTERNA |  | UN | 0.074 | 17.55 | 1.29
Composição Auxiliar | 91941 | SINAPI | CAIXA RETANGULAR 4" X 2" BAIXA (0,30 M DO PISO), PVC, INSTALADA EM PAREDE - FORNECIMENTO E INSTALAÇÃO. AF_03/2023 | INEL - INSTALAÇÃO ELÉTRICA/ELETRIFICAÇÃO E ILUMINAÇÃO EXTERNA |  | UN | 0.2219 | 10.97 | 2.43
Composição Auxiliar | 91945 | SINAPI | SUPORTE PARAFUSADO COM PLACA DE ENCAIXE 4" X 2" ALTO (2,00 M DO PISO) PARA PONTO ELÉTRICO - FORNECIMENTO E INSTALAÇÃO. AF_03/2023 | INEL - INSTALAÇÃO ELÉTRICA/ELETRIFICAÇÃO E ILUMINAÇÃO EXTERNA |  | UN | 0.0555 | 15.5 | 0.86
Composição Auxiliar | 92000 | SINAPI | TOMADA BAIXA DE EMBUTIR (1 MÓDULO), 2P+T 10 A, INCLUINDO SUPORTE E PLACA - FORNECIMENTO E INSTALAÇÃO. AF_03/2023 | INEL - INSTALAÇÃO ELÉTRICA/ELETRIFICAÇÃO E ILUMINAÇÃO EXTERNA |  | UN | 0.074 | 35.27 | 2.6
Composição Auxiliar | 92008 | SINAPI | TOMADA BAIXA DE EMBUTIR (2 MÓDULOS), 2P+T 10 A, INCLUINDO SUPORTE E PLACA - FORNECIMENTO E INSTALAÇÃO. AF_03/2023 | INEL - INSTALAÇÃO ELÉTRICA/ELETRIFICAÇÃO E ILUMINAÇÃO EXTERNA |  | UN | 0.1479 | 54.85 | 8.11
Composição Auxiliar | 92023 | SINAPI | INTERRUPTOR SIMPLES (1 MÓDULO) COM 1 TOMADA DE EMBUTIR 2P+T 10 A, INCLUINDO SUPORTE E PLACA - FORNECIMENTO E INSTALAÇÃO. AF_03/2023 | INEL - INSTALAÇÃO ELÉTRICA/ELETRIFICAÇÃO E ILUMINAÇÃO EXTERNA |  | UN | 0.1294 | 56.97 | 7.37
Composição Auxiliar | 92543 | SINAPI | TRAMA DE MADEIRA COMPOSTA POR TERÇAS PARA TELHADOS DE ATÉ 2 ÁGUAS PARA TELHA ONDULADA DE FIBROCIMENTO, METÁLICA, PLÁSTICA OU TERMOACÚSTICA, INCLUSO TRANSPORTE VERTICAL. AF_07/2019 | COBE - COBERTURA |  | m² | 1.3539 | 17.1 | 23.15
Composição Auxiliar | 92981 | SINAPI | CABO DE COBRE FLEXÍVEL ISOLADO, 16 MM², ANTI-CHAMA 450/750 V, PARA DISTRIBUIÇÃO - FORNECIMENTO E INSTALAÇÃO. AF_12/2015 | INEL - INSTALAÇÃO ELÉTRICA/ELETRIFICAÇÃO E ILUMINAÇÃO EXTERNA |  | M | 0.1849 | 16.87 | 3.11
Composição Auxiliar | 93205 | SINAPI | CINTA DE AMARRAÇÃO DE ALVENARIA MOLDADA IN LOCO COM UTILIZAÇÃO DE BLOCOS CANALETA. AF_03/2016 | FUES - FUNDAÇÕES E ESTRUTURAS |  | M | 0.9444 | 56.66 | 53.5
Composição Auxiliar | 93358 | SINAPI | ESCAVAÇÃO MANUAL DE VALA COM PROFUNDIDADE MENOR OU IGUAL A 1,30 M. AF_02/2021 | MOVT - MOVIMENTO DE TERRA |  | m³ | 0.0368 | 80.22 | 2.95
Composição Auxiliar | 93382 | SINAPI | REATERRO MANUAL DE VALAS, COM COMPACTADOR DE SOLOS DE PERCUSSÃO. AF_08/2023 | MOVT - MOVIMENTO DE TERRA |  | m³ | 0.0094 | 23.52 | 0.22
Composição Auxiliar | 94210 | SINAPI | TELHAMENTO COM TELHA ONDULADA DE FIBROCIMENTO E = 6 MM, COM RECOBRIMENTO LATERAL DE 1 1/4 DE ONDA PARA TELHADO COM INCLINAÇÃO MÁXIMA DE 10°, COM ATÉ 2 ÁGUAS, INCLUSO IÇAMENTO. AF_07/2019 | COBE - COBERTURA |  | m² | 1.3539 | 69.67 | 94.32
Composição Auxiliar | 94559 | SINAPI | JANELA DE AÇO TIPO BASCULANTE PARA VIDROS, COM BATENTE, FERRAGENS E PINTURA ANTICORROSIVA. EXCLUSIVE VIDROS, ACABAMENTO, ALIZAR E CONTRAMARCO. FORNECIMENTO E INSTALAÇÃO. AF_12/2019 | ESQV - ESQUADRIAS/FERRAGENS/VIDROS |  | m² | 0.0277 | 687.53 | 19.04
Composição Auxiliar | 95240 | SINAPI | LASTRO DE CONCRETO MAGRO, APLICADO EM PISOS, LAJES SOBRE SOLO OU RADIERS, ESPESSURA DE 3 CM. AF_07/2016 | FUES - FUNDAÇÕES E ESTRUTURAS |  | m² | 0.0085 | 17.14 | 0.14
Composição Auxiliar | 95241 | SINAPI | LASTRO DE CONCRETO MAGRO, APLICADO EM PISOS, LAJES SOBRE SOLO OU RADIERS, ESPESSURA DE 5 CM. AF_07/2016 | FUES - FUNDAÇÕES E ESTRUTURAS |  | m² | 1.2256 | 32.98 | 40.42
Composição Auxiliar | 96985 | SINAPI | HASTE DE ATERRAMENTO 5/8 PARA SPDA - FORNECIMENTO E INSTALAÇÃO. AF_12/2017 | INEL - INSTALAÇÃO ELÉTRICA/ELETRIFICAÇÃO E ILUMINAÇÃO EXTERNA |  | UN | 0.037 | 68.61 | 2.53
Composição Auxiliar | 97586 | SINAPI | LUMINÁRIA TIPO CALHA, DE SOBREPOR, COM 2 LÂMPADAS TUBULARES FLUORESCENTES DE 36 W, COM REATOR DE PARTIDA RÁPIDA - FORNECIMENTO E INSTALAÇÃO. AF_02/2020 | INEL - INSTALAÇÃO ELÉTRICA/ELETRIFICAÇÃO E ILUMINAÇÃO EXTERNA |  | UN | 0.1109 | 160.14 | 17.75
Composição Auxiliar | 97593 | SINAPI | LUMINÁRIA TIPO SPOT, DE SOBREPOR, COM 1 LÂMPADA FLUORESCENTE DE 15 W, SEM REATOR - FORNECIMENTO E INSTALAÇÃO. AF_02/2020 | INEL - INSTALAÇÃO ELÉTRICA/ELETRIFICAÇÃO E ILUMINAÇÃO EXTERNA |  | UN | 0.074 | 144.97 | 10.72
Composição Auxiliar | 97611 | SINAPI | LÂMPADA COMPACTA FLUORESCENTE DE 15 W, BASE E27 - FORNECIMENTO E INSTALAÇÃO. AF_02/2020 | INEL - INSTALAÇÃO ELÉTRICA/ELETRIFICAÇÃO E ILUMINAÇÃO EXTERNA |  | UN | 0.037 | 24.67 | 0.91
Composição Auxiliar | 97612 | SINAPI | LÂMPADA COMPACTA FLUORESCENTE DE 20 W, BASE E27 - FORNECIMENTO E INSTALAÇÃO. AF_02/2020 | INEL - INSTALAÇÃO ELÉTRICA/ELETRIFICAÇÃO E ILUMINAÇÃO EXTERNA |  | UN | 0.037 | 26.8 | 0.99
Composição Auxiliar | 97886 | SINAPI | CAIXA ENTERRADA ELÉTRICA RETANGULAR, EM ALVENARIA COM TIJOLOS CERÂMICOS MACIÇOS, FUNDO COM BRITA, DIMENSÕES INTERNAS: 0,3X0,3X0,3 M. AF_12/2020 | INEL - INSTALAÇÃO ELÉTRICA/ELETRIFICAÇÃO E ILUMINAÇÃO EXTERNA |  | UN | 0.037 | 157.62 | 5.83
Composição Auxiliar | 97906 | SINAPI | CAIXA ENTERRADA HIDRÁULICA RETANGULAR, EM ALVENARIA COM BLOCOS DE CONCRETO, DIMENSÕES INTERNAS: 0,6X0,6X0,6 M PARA REDE DE ESGOTO. AF_12/2020 | INHI - INSTALAÇÕES HIDROS SANITÁRIAS |  | UN | 0.0185 | 407.85 | 7.54
Composição Auxiliar | 98283 | SINAPI | CABO TELEFÔNICO CCI-50 4 PARES, SEM BLINDAGEM, INSTALADO EM DISTRIBUIÇÃO DE EDIFICAÇÃO RESIDENCIAL - FORNECIMENTO E INSTALAÇÃO. AF_11/2019 | INES - INSTALAÇÕES ESPECIAIS |  | M | 0.5916 | 9.39 | 5.55
Insumo | 00003080 | SINAPI | FECHADURA ESPELHO PARA PORTA EXTERNA, EM ACO INOX (MAQUINA, TESTA E CONTRA-TESTA) E EM ZAMAC (MACANETA, LINGUETA E TRINCOS) COM ACABAMENTO CROMADO, MAQUINA DE 40 MM, INCLUINDO CHAVE TIPO CILINDRO | Material |  | CJ | 0.0555 | 67.89 | 3.76
Insumo | 00003097 | SINAPI | FECHADURA ROSETA REDONDA PARA PORTA DE BANHEIRO, EM ACO INOX (MAQUINA, TESTA E CONTRA-TESTA) E EM ZAMAC (MACANETA, LINGUETA E TRINCOS) COM ACABAMENTO CROMADO, MAQUINA DE 40 MM, INCLUINDO CHAVE TIPO TRANQUETA | Material |  | CJ | 0.037 | 76.01 | 2.81
Insumo | 00010886 | SINAPI | EXTINTOR DE INCENDIO PORTATIL COM CARGA DE AGUA PRESSURIZADA DE 10 L, CLASSE A | Material |  | UN | 0.0185 | 246.75 | 4.56
Insumo | 00010891 | SINAPI | EXTINTOR DE INCENDIO PORTATIL COM CARGA DE PO QUIMICO SECO (PQS) DE 4 KG, CLASSE BC | Material |  | UN | 0.0185 | 238.61 | 4.41
Insumo | 00011587 | SINAPI | FORRO DE PVC LISO, BRANCO, REGUA DE 10 CM, ESPESSURA DE 8 MM A 10 MM (COM COLOCACAO / SEM ESTRUTURA METALICA) | Material |  | m² | 0.8695 | 116.03 | 100.88
|  |  |  | MO sem LS => | 158.8003 | LS => | 182.97 | MO com LS => | 341.77
|  |  |  | Valor do BDI => | 288.99 |  | Valor com BDI => |  | 1481.72
[6 empty] | Quant. => | 9 | Preço Total => | 13335.48
1.4 | Código | Banco | Descrição | Tipo |  | Und | Quant. | Valor Unit | Total
Composição | 93584 | SINAPI | EXECUÇÃO DE DEPÓSITO EM CANTEIRO DE OBRA EM CHAPA DE MADEIRA COMPENSADA, NÃO INCLUSO MOBILIÁRIO. AF_04/2016 | CANT - CANTEIRO DE OBRAS |  | m² | 1 | 800.24 | 800.24
Composição Auxiliar | 101165 | SINAPI | ALVENARIA DE EMBASAMENTO COM BLOCO ESTRUTURAL DE CONCRETO, DE 14X19X29CM E ARGAMASSA DE ASSENTAMENTO COM PREPARO EM BETONEIRA. AF_05/2020 | FUES - FUNDAÇÕES E ESTRUTURAS |  | m³ | 0.0417 | 854.01 | 35.61
Composição Auxiliar | 88489 | SINAPI | PINTURA LÁTEX ACRÍLICA PREMIUM, APLICAÇÃO MANUAL EM PAREDES, DUAS DEMÃOS. AF_04/2023 | PINT - PINTURAS |  | m² | 5.0649 | 12.42 | 62.9
Composição Auxiliar | 91170 | SINAPI | FIXAÇÃO DE TUBOS HORIZONTAIS DE PVC, CPVC OU COBRE DIÂMETROS MENORES OU IGUAIS A 40 MM OU ELETROCALHAS ATÉ 150MM DE LARGURA, COM ABRAÇADEIRA METÁLICA RÍGIDA TIPO D 1/2, FIXADA EM PERFILADO EM LAJE. AF_05/2015 | INHI - INSTALAÇÕES HIDROS SANITÁRIAS |  | M | 0.1325 | 11.05 | 1.46
Composição Auxiliar | 91173 | SINAPI | FIXAÇÃO DE TUBOS VERTICAIS DE PPR DIÂMETROS MENORES OU IGUAIS A 40 MM COM ABRAÇADEIRA METÁLICA RÍGIDA TIPO D 1/2", FIXADA EM PERFILADO EM ALVENARIA. AF_05/2015 | INHI - INSTALAÇÕES HIDROS SANITÁRIAS |  | M | 0.1722 | 4.11 | 0.7
Composição Auxiliar | 91341 | SINAPI | PORTA EM ALUMÍNIO DE ABRIR TIPO VENEZIANA COM GUARNIÇÃO, FIXAÇÃO COM PARAFUSOS - FORNECIMENTO E INSTALAÇÃO. AF_12/2019 | ESQV - ESQUADRIAS/FERRAGENS/VIDROS |  | m² | 0.153 | 682.54 | 104.42
Composição Auxiliar | 91852 | SINAPI | ELETRODUTO FLEXÍVEL CORRUGADO, PVC, DN 20 MM (1/2"), PARA CIRCUITOS TERMINAIS, INSTALADO EM PAREDE - FORNECIMENTO E INSTALAÇÃO. AF_03/2023 | INEL - INSTALAÇÃO ELÉTRICA/ELETRIFICAÇÃO E ILUMINAÇÃO EXTERNA |  | M | 0.0662 | 9.05 | 0.59
Composição Auxiliar | 91862 | SINAPI | ELETRODUTO RÍGIDO ROSCÁVEL, PVC, DN 20 MM (1/2"), PARA CIRCUITOS TERMINAIS, INSTALADO EM FORRO - FORNECIMENTO E INSTALAÇÃO. AF_03/2023 | INEL - INSTALAÇÃO ELÉTRICA/ELETRIFICAÇÃO E ILUMINAÇÃO EXTERNA |  | M | 0.1325 | 9.8 | 1.29
Composição Auxiliar | 91870 | SINAPI | ELETRODUTO RÍGIDO ROSCÁVEL, PVC, DN 20 MM (1/2"), PARA CIRCUITOS TERMINAIS, INSTALADO EM PAREDE - FORNECIMENTO E INSTALAÇÃO. AF_03/2023 | INEL - INSTALAÇÃO ELÉTRICA/ELETRIFICAÇÃO E ILUMINAÇÃO EXTERNA |  | M | 0.1722 | 12.81 | 2.2
Composição Auxiliar | 91924 | SINAPI | CABO DE COBRE FLEXÍVEL ISOLADO, 1,5 MM², ANTI-CHAMA 450/750 V, PARA CIRCUITOS TERMINAIS - FORNECIMENTO E INSTALAÇÃO. AF_03/2023 | INEL - INSTALAÇÃO ELÉTRICA/ELETRIFICAÇÃO E ILUMINAÇÃO EXTERNA |  | M | 0.6755 | 3.13 | 2.11
Composição Auxiliar | 92023 | SINAPI | INTERRUPTOR SIMPLES (1 MÓDULO) COM 1 TOMADA DE EMBUTIR 2P+T 10 A, INCLUINDO SUPORTE E PLACA - FORNECIMENTO E INSTALAÇÃO. AF_03/2023 | INEL - INSTALAÇÃO ELÉTRICA/ELETRIFICAÇÃO E ILUMINAÇÃO EXTERNA |  | UN | 0.0662 | 56.97 | 3.77
Composição Auxiliar | 92543 | SINAPI | TRAMA DE MADEIRA COMPOSTA POR TERÇAS PARA TELHADOS DE ATÉ 2 ÁGUAS PARA TELHA ONDULADA DE FIBROCIMENTO, METÁLICA, PLÁSTICA OU TERMOACÚSTICA, INCLUSO TRANSPORTE VERTICAL. AF_07/2019 | COBE - COBERTURA |  | m² | 1.7192 | 17.1 | 29.39
Composição Auxiliar | 93358 | SINAPI | ESCAVAÇÃO MANUAL DE VALA COM PROFUNDIDADE MENOR OU IGUAL A 1,30 M. AF_02/2021 | MOVT - MOVIMENTO DE TERRA |  | m³ | 0.0404 | 80.22 | 3.24
Composição Auxiliar | 93382 | SINAPI | REATERRO MANUAL DE VALAS, COM COMPACTADOR DE SOLOS DE PERCUSSÃO. AF_08/2023 | MOVT - MOVIMENTO DE TERRA |  | m³ | 0.0106 | 23.52 | 0.24
Composição Auxiliar | 94210 | SINAPI | TELHAMENTO COM TELHA ONDULADA DE FIBROCIMENTO E = 6 MM, COM RECOBRIMENTO LATERAL DE 1 1/4 DE ONDA PARA TELHADO COM INCLINAÇÃO MÁXIMA DE 10°, COM ATÉ 2 ÁGUAS, INCLUSO IÇAMENTO. AF_07/2019 | COBE - COBERTURA |  | m² | 1.7192 | 69.67 | 119.77
Composição Auxiliar | 94559 | SINAPI | JANELA DE AÇO TIPO BASCULANTE PARA VIDROS, COM BATENTE, FERRAGENS E PINTURA ANTICORROSIVA. EXCLUSIVE VIDROS, ACABAMENTO, ALIZAR E CONTRAMARCO. FORNECIMENTO E INSTALAÇÃO. AF_12/2019 | ESQV - ESQUADRIAS/FERRAGENS/VIDROS |  | m² | 0.0662 | 687.53 | 45.51
Composição Auxiliar | 95240 | SINAPI | LASTRO DE CONCRETO MAGRO, APLICADO EM PISOS, LAJES SOBRE SOLO OU RADIERS, ESPESSURA DE 3 CM. AF_07/2016 | FUES - FUNDAÇÕES E ESTRUTURAS |  | m² | 0.0093 | 17.14 | 0.15
Composição Auxiliar | 95241 | SINAPI | LASTRO DE CONCRETO MAGRO, APLICADO EM PISOS, LAJES SOBRE SOLO OU RADIERS, ESPESSURA DE 5 CM. AF_07/2016 | FUES - FUNDAÇÕES E ESTRUTURAS |  | m² | 1.511 | 32.98 | 49.83
Composição Auxiliar | 95805 | SINAPI | CONDULETE DE PVC, TIPO B, PARA ELETRODUTO DE PVC SOLDÁVEL DN 25 MM (3/4''), APARENTE - FORNECIMENTO E INSTALAÇÃO. AF_10/2022 | INEL - INSTALAÇÃO ELÉTRICA/ELETRIFICAÇÃO E ILUMINAÇÃO EXTERNA |  | UN | 0.1325 | 20.85 | 2.76
Composição Auxiliar | 97586 | SINAPI | LUMINÁRIA TIPO CALHA, DE SOBREPOR, COM 2 LÂMPADAS TUBULARES FLUORESCENTES DE 36 W, COM REATOR DE PARTIDA RÁPIDA - FORNECIMENTO E INSTALAÇÃO. AF_02/2020 | INEL - INSTALAÇÃO ELÉTRICA/ELETRIFICAÇÃO E ILUMINAÇÃO EXTERNA |  | UN | 0.0662 | 160.14 | 10.6
Composição Auxiliar | 98441 | SINAPI | PAREDE DE MADEIRA COMPENSADA PARA CONSTRUÇÃO TEMPORÁRIA EM CHAPA SIMPLES, EXTERNA, COM ÁREA LÍQUIDA MAIOR OU IGUAL A 6 M², SEM VÃO. AF_05/2018 | CANT - CANTEIRO DE OBRAS |  | m² | 0.5136 | 105.2 | 54.03
Composição Auxiliar | 98442 | SINAPI | PAREDE DE MADEIRA COMPENSADA PARA CONSTRUÇÃO TEMPORÁRIA EM CHAPA SIMPLES, EXTERNA, COM ÁREA LÍQUIDA MENOR QUE 6 M², SEM VÃO. AF_05/2018 | CANT - CANTEIRO DE OBRAS |  | m² | 0.5911 | 127.86 | 75.57
Composição Auxiliar | 98445 | SINAPI | PAREDE DE MADEIRA COMPENSADA PARA CONSTRUÇÃO TEMPORÁRIA EM CHAPA SIMPLES, EXTERNA, COM ÁREA LÍQUIDA MAIOR OU IGUAL A 6 M², COM VÃO. AF_05/2018 | CANT - CANTEIRO DE OBRAS |  | m² | 0.8023 | 121.94 | 97.83
Composição Auxiliar | 98446 | SINAPI | PAREDE DE MADEIRA COMPENSADA PARA CONSTRUÇÃO TEMPORÁRIA EM CHAPA SIMPLES, EXTERNA, COM ÁREA LÍQUIDA MENOR QUE 6 M², COM VÃO. AF_05/2018 | CANT - CANTEIRO DE OBRAS |  | m² | 0.6255 | 152 | 95.07
Insumo | 00011455 | SINAPI | FERROLHO COM FECHO / TRINCO REDONDO, EM ACO GALVANIZADO / ZINCADO, DE SOBREPOR, COM COMPRIMENTO DE 8" E ESPESSURA MINIMA DA CHAPA DE 1,50 MM | Material |  | UN | 0.0662 | 18.19 | 1.2
|  |  |  | MO sem LS => | 72.5676 | LS => | 83.61 | MO com LS => | 156.18
|  |  |  | Valor do BDI => | 193.89 |  | Valor com BDI => |  | 994.13
[6 empty] | Quant. => | 20 | Preço Total => | 19882.6
1.5 | Código | Banco | Descrição | Tipo |  | Und | Quant. | Valor Unit | Total
Composição | 93212 | SINAPI | EXECUÇÃO DE SANITÁRIO E VESTIÁRIO EM CANTEIRO DE OBRA EM CHAPA DE MADEIRA COMPENSADA, NÃO INCLUSO MOBILIÁRIO. AF_02/2016 | CANT - CANTEIRO DE OBRAS |  | m² | 1 | 968.54 | 968.54
Composição Auxiliar | 100860 | SINAPI | CHUVEIRO ELÉTRICO COMUM CORPO PLÁSTICO, TIPO DUCHA  FORNECIMENTO E INSTALAÇÃO. AF_01/2020 | INHI - INSTALAÇÕES HIDROS SANITÁRIAS |  | UN | 0.0696 | 95.84 | 6.67
Composição Auxiliar | 101165 | SINAPI | ALVENARIA DE EMBASAMENTO COM BLOCO ESTRUTURAL DE CONCRETO, DE 14X19X29CM E ARGAMASSA DE ASSENTAMENTO COM PREPARO EM BETONEIRA. AF_05/2020 | FUES - FUNDAÇÕES E ESTRUTURAS |  | m³ | 0.0286 | 854.01 | 24.42
Composição Auxiliar | 101876 | SINAPI | QUADRO DE DISTRIBUIÇÃO DE ENERGIA EM PVC, DE EMBUTIR, SEM BARRAMENTO, PARA 6 DISJUNTORES - FORNECIMENTO E INSTALAÇÃO. AF_10/2020 | INEL - INSTALAÇÃO ELÉTRICA/ELETRIFICAÇÃO E ILUMINAÇÃO EXTERNA |  | UN | 0.0174 | 84.34 | 1.46
Composição Auxiliar | 101891 | SINAPI | DISJUNTOR MONOPOLAR TIPO NEMA, CORRENTE NOMINAL DE 35 ATÉ 50A - FORNECIMENTO E INSTALAÇÃO. AF_10/2020 | INEL - INSTALAÇÃO ELÉTRICA/ELETRIFICAÇÃO E ILUMINAÇÃO EXTERNA |  | UN | 0.1044 | 31.87 | 3.32
Composição Auxiliar | 103328 | SINAPI | ALVENARIA DE VEDAÇÃO DE BLOCOS CERÂMICOS FURADOS NA HORIZONTAL DE 9X19X19 CM (ESPESSURA 9 CM) E ARGAMASSA DE ASSENTAMENTO COM PREPARO EM BETONEIRA. AF_12/2021 | PARE - PAREDES/PAINEIS |  | m² | 0.4675 | 85.58 | 40
Composição Auxiliar | 86888 | SINAPI | VASO SANITÁRIO SIFONADO COM CAIXA ACOPLADA LOUÇA BRANCA - FORNECIMENTO E INSTALAÇÃO. AF_01/2020 | INHI - INSTALAÇÕES HIDROS SANITÁRIAS |  | UN | 0.0522 | 469.62 | 24.51
Composição Auxiliar | 86943 | SINAPI | LAVATÓRIO LOUÇA BRANCA SUSPENSO, 29,5 X 39CM OU EQUIVALENTE, PADRÃO POPULAR, INCLUSO SIFÃO FLEXÍVEL EM PVC, VÁLVULA E ENGATE FLEXÍVEL 30CM EM PLÁSTICO E TORNEIRA CROMADA DE MESA, PADRÃO POPULAR - FORNECIMENTO E INSTALAÇÃO. AF_01/2020 | INHI - INSTALAÇÕES HIDROS SANITÁRIAS |  | UN | 0.0522 | 243.1 | 12.68
Composição Auxiliar | 87548 | SINAPI | MASSA ÚNICA, PARA RECEBIMENTO DE PINTURA, EM ARGAMASSA TRAÇO 1:2:8, PREPARO MANUAL, APLICADA MANUALMENTE EM FACES INTERNAS DE PAREDES, ESPESSURA DE 10MM, COM EXECUÇÃO DE TALISCAS. AF_06/2014 | REVE - REVESTIMENTO E TRATAMENTO DE SUPERFÍCIES |  | m² | 0.1894 | 26.63 | 5.04
Composição Auxiliar | 87777 | SINAPI | EMBOÇO OU MASSA ÚNICA EM ARGAMASSA TRAÇO 1:2:8, PREPARO MANUAL, APLICADA MANUALMENTE EM PANOS DE FACHADA COM PRESENÇA DE VÃOS, ESPESSURA DE 25 MM. AF_08/2022 | REVE - REVESTIMENTO E TRATAMENTO DE SUPERFÍCIES |  | m² | 0.1681 | 55.66 | 9.35
Composição Auxiliar | 87885 | SINAPI | CHAPISCO APLICADO NO TETO OU EM ALVENARIA E ESTRUTURA, COM ROLO PARA TEXTURA ACRÍLICA. ARGAMASSA INDUSTRIALIZADA COM PREPARO EM MISTURADOR 300 KG. AF_10/2022 | REVE - REVESTIMENTO E TRATAMENTO DE SUPERFÍCIES |  | m² | 0.7679 | 9.97 | 7.65
Composição Auxiliar | 87903 | SINAPI | CHAPISCO APLICADO EM ALVENARIA (COM PRESENÇA DE VÃOS) E ESTRUTURAS DE CONCRETO DE FACHADA, COM ROLO PARA TEXTURA ACRÍLICA. ARGAMASSA INDUSTRIALIZADA COM PREPARO EM MISTURADOR 300 KG. AF_10/2022 | REVE - REVESTIMENTO E TRATAMENTO DE SUPERFÍCIES |  | m² | 0.1681 | 12.1 | 2.03
Composição Auxiliar | 88489 | SINAPI | PINTURA LÁTEX ACRÍLICA PREMIUM, APLICAÇÃO MANUAL EM PAREDES, DUAS DEMÃOS. AF_04/2023 | PINT - PINTURAS |  | m² | 2.4442 | 12.42 | 30.35
Composição Auxiliar | 89171 | SINAPI | (COMPOSIÇÃO REPRESENTATIVA) DO SERVIÇO DE REVESTIMENTO CERÂMICO PARA PISO COM PLACAS TIPO ESMALTADA EXTRA DE DIMENSÕES 35X35 CM, PARA EDIFICAÇÃO HABITACIONAL UNIFAMILIAR (CASA) E EDIFICAÇÃO PÚBLICA PADRÃO. AF_11/2014 | PISO - PISOS |  | m² | 0.4628 | 58.76 | 27.19
Composição Auxiliar | 89173 | SINAPI | (COMPOSIÇÃO REPRESENTATIVA) DO SERVIÇO DE EMBOÇO/MASSA ÚNICA, APLICADO MANUALMENTE, TRAÇO 1:2:8, EM BETONEIRA DE 400L, PAREDES INTERNAS, COM EXECUÇÃO DE TALISCAS, EDIFICAÇÃO HABITACIONAL UNIFAMILIAR (CASAS) E EDIFICAÇÃO PÚBLICA PADRÃO. AF_12/2014 | REVE - REVESTIMENTO E TRATAMENTO DE SUPERFÍCIES |  | m² | 0.7679 | 33.46 | 25.69
Composição Auxiliar | 89709 | SINAPI | RALO SIFONADO, PVC, DN 100 X 40 MM, JUNTA SOLDÁVEL, FORNECIDO E INSTALADO EM RAMAL DE DESCARGA OU EM RAMAL DE ESGOTO SANITÁRIO. AF_08/2022 | INHI - INSTALAÇÕES HIDROS SANITÁRIAS |  | UN | 0.0696 | 19.67 | 1.36
Composição Auxiliar | 89711 | SINAPI | TUBO PVC, SERIE NORMAL, ESGOTO PREDIAL, DN 40 MM, FORNECIDO E INSTALADO EM RAMAL DE DESCARGA OU RAMAL DE ESGOTO SANITÁRIO. AF_08/2022 | INHI - INSTALAÇÕES HIDROS SANITÁRIAS |  | M | 0.1631 | 21.16 | 3.45
Composição Auxiliar | 89712 | SINAPI | TUBO PVC, SERIE NORMAL, ESGOTO PREDIAL, DN 50 MM, FORNECIDO E INSTALADO EM RAMAL DE DESCARGA OU RAMAL DE ESGOTO SANITÁRIO. AF_08/2022 | INHI - INSTALAÇÕES HIDROS SANITÁRIAS |  | M | 0.2235 | 26.71 | 5.96
Composição Auxiliar | 89714 | SINAPI | TUBO PVC, SERIE NORMAL, ESGOTO PREDIAL, DN 100 MM, FORNECIDO E INSTALADO EM RAMAL DE DESCARGA OU RAMAL DE ESGOTO SANITÁRIO. AF_08/2022 | INHI - INSTALAÇÕES HIDROS SANITÁRIAS |  | M | 0.047 | 37.2 | 1.74
Composição Auxiliar | 89724 | SINAPI | JOELHO 90 GRAUS, PVC, SERIE NORMAL, ESGOTO PREDIAL, DN 40 MM, JUNTA SOLDÁVEL, FORNECIDO E INSTALADO EM RAMAL DE DESCARGA OU RAMAL DE ESGOTO SANITÁRIO. AF_08/2022 | INHI - INSTALAÇÕES HIDROS SANITÁRIAS |  | UN | 0.174 | 9.74 | 1.69
Composição Auxiliar | 89731 | SINAPI | JOELHO 90 GRAUS, PVC, SERIE NORMAL, ESGOTO PREDIAL, DN 50 MM, JUNTA ELÁSTICA, FORNECIDO E INSTALADO EM RAMAL DE DESCARGA OU RAMAL DE ESGOTO SANITÁRIO. AF_08/2022 | INHI - INSTALAÇÕES HIDROS SANITÁRIAS |  | UN | 0.0174 | 15.1 | 0.26
Composição Auxiliar | 89748 | SINAPI | CURVA CURTA 90 GRAUS, PVC, SERIE NORMAL, ESGOTO PREDIAL, DN 100 MM, JUNTA ELÁSTICA, FORNECIDO E INSTALADO EM RAMAL DE DESCARGA OU RAMAL DE ESGOTO SANITÁRIO. AF_08/2022 | INHI - INSTALAÇÕES HIDROS SANITÁRIAS |  | UN | 0.0522 | 41.96 | 2.19
Composição Auxiliar | 89784 | SINAPI | TE, PVC, SERIE NORMAL, ESGOTO PREDIAL, DN 50 X 50 MM, JUNTA ELÁSTICA, FORNECIDO E INSTALADO EM RAMAL DE DESCARGA OU RAMAL DE ESGOTO SANITÁRIO. AF_08/2022 | INHI - INSTALAÇÕES HIDROS SANITÁRIAS |  | UN | 0.0174 | 24.32 | 0.42
Composição Auxiliar | 89957 | SINAPI | PONTO DE CONSUMO TERMINAL DE ÁGUA FRIA (SUBRAMAL) COM TUBULAÇÃO DE PVC, DN 25 MM, INSTALADO EM RAMAL DE ÁGUA, INCLUSOS RASGO E CHUMBAMENTO EM ALVENARIA. AF_12/2014 | INHI - INSTALAÇÕES HIDROS SANITÁRIAS |  | UN | 0.174 | 138.66 | 24.12
Composição Auxiliar | 89970 | SINAPI | KIT DE REGISTRO DE PRESSÃO BRUTO DE LATÃO ¾", INCLUSIVE CONEXÕES, ROSCÁVEL, INSTALADO EM RAMAL DE ÁGUA FRIA - FORNECIMENTO E INSTALAÇÃO. AF_12/2014 | INHI - INSTALAÇÕES HIDROS SANITÁRIAS |  | UN | 0.0696 | 45.17 | 3.14
Composição Auxiliar | 90443 | SINAPI | RASGO EM ALVENARIA PARA RAMAIS/ DISTRIBUIÇÃO COM DIAMETROS MENORES OU IGUAIS A 40 MM. AF_05/2015 | INHI - INSTALAÇÕES HIDROS SANITÁRIAS |  | M | 0.0722 | 8.15 | 0.58
Composição Auxiliar | 90466 | SINAPI | CHUMBAMENTO LINEAR EM ALVENARIA PARA RAMAIS/DISTRIBUIÇÃO COM DIÂMETROS MENORES OU IGUAIS A 40 MM. AF_05/2015 | INHI - INSTALAÇÕES HIDROS SANITÁRIAS |  | M | 0.0722 | 15.55 | 1.12
Composição Auxiliar | 90822 | SINAPI | PORTA DE MADEIRA PARA PINTURA, SEMI-OCA (LEVE OU MÉDIA), 80X210CM, ESPESSURA DE 3,5CM, INCLUSO DOBRADIÇAS - FORNECIMENTO E INSTALAÇÃO. AF_12/2019 | ESQV - ESQUADRIAS/FERRAGENS/VIDROS |  | UN | 0.0348 | 315.51 | 10.97
Composição Auxiliar | 91170 | SINAPI | FIXAÇÃO DE TUBOS HORIZONTAIS DE PVC, CPVC OU COBRE DIÂMETROS MENORES OU IGUAIS A 40 MM OU ELETROCALHAS ATÉ 150MM DE LARGURA, COM ABRAÇADEIRA METÁLICA RÍGIDA TIPO D 1/2, FIXADA EM PERFILADO EM LAJE. AF_05/2015 | INHI - INSTALAÇÕES HIDROS SANITÁRIAS |  | M | 0.4612 | 11.05 | 5.09
Composição Auxiliar | 91173 | SINAPI | FIXAÇÃO DE TUBOS VERTICAIS DE PPR DIÂMETROS MENORES OU IGUAIS A 40 MM COM ABRAÇADEIRA METÁLICA RÍGIDA TIPO D 1/2", FIXADA EM PERFILADO EM ALVENARIA. AF_05/2015 | INHI - INSTALAÇÕES HIDROS SANITÁRIAS |  | M | 0.1827 | 4.11 | 0.75
Composição Auxiliar | 91305 | SINAPI | FECHADURA DE EMBUTIR PARA PORTA DE BANHEIRO, COMPLETA, ACABAMENTO PADRÃO POPULAR, INCLUSO EXECUÇÃO DE FURO - FORNECIMENTO E INSTALAÇÃO. AF_12/2019 | ESQV - ESQUADRIAS/FERRAGENS/VIDROS |  | UN | 0.0522 | 101.96 | 5.32
Composição Auxiliar | 91862 | SINAPI | ELETRODUTO RÍGIDO ROSCÁVEL, PVC, DN 20 MM (1/2"), PARA CIRCUITOS TERMINAIS, INSTALADO EM FORRO - FORNECIMENTO E INSTALAÇÃO. AF_03/2023 | INEL - INSTALAÇÃO ELÉTRICA/ELETRIFICAÇÃO E ILUMINAÇÃO EXTERNA |  | M | 0.3307 | 9.8 | 3.24
Composição Auxiliar | 91863 | SINAPI | ELETRODUTO RÍGIDO ROSCÁVEL, PVC, DN 25 MM (3/4"), PARA CIRCUITOS TERMINAIS, INSTALADO EM FORRO - FORNECIMENTO E INSTALAÇÃO. AF_03/2023 | INEL - INSTALAÇÃO ELÉTRICA/ELETRIFICAÇÃO E ILUMINAÇÃO EXTERNA |  | M | 0.1305 | 11.59 | 1.51
Composição Auxiliar | 91870 | SINAPI | ELETRODUTO RÍGIDO ROSCÁVEL, PVC, DN 20 MM (1/2"), PARA CIRCUITOS TERMINAIS, INSTALADO EM PAREDE - FORNECIMENTO E INSTALAÇÃO. AF_03/2023 | INEL - INSTALAÇÃO ELÉTRICA/ELETRIFICAÇÃO E ILUMINAÇÃO EXTERNA |  | M | 0.1566 | 12.81 | 2
Composição Auxiliar | 91871 | SINAPI | ELETRODUTO RÍGIDO ROSCÁVEL, PVC, DN 25 MM (3/4"), PARA CIRCUITOS TERMINAIS, INSTALADO EM PAREDE - FORNECIMENTO E INSTALAÇÃO. AF_03/2023 | INEL - INSTALAÇÃO ELÉTRICA/ELETRIFICAÇÃO E ILUMINAÇÃO EXTERNA |  | M | 0.0261 | 14.6 | 0.38
Composição Auxiliar | 91875 | SINAPI | LUVA PARA ELETRODUTO, PVC, ROSCÁVEL, DN 25 MM (3/4"), PARA CIRCUITOS TERMINAIS, INSTALADA EM FORRO - FORNECIMENTO E INSTALAÇÃO. AF_03/2023 | INEL - INSTALAÇÃO ELÉTRICA/ELETRIFICAÇÃO E ILUMINAÇÃO EXTERNA |  | UN | 0.0348 | 8.06 | 0.28
Composição Auxiliar | 91882 | SINAPI | LUVA PARA ELETRODUTO, PVC, ROSCÁVEL, DN 20 MM (1/2"), PARA CIRCUITOS TERMINAIS, INSTALADA EM PAREDE - FORNECIMENTO E INSTALAÇÃO. AF_03/2023 | INEL - INSTALAÇÃO ELÉTRICA/ELETRIFICAÇÃO E ILUMINAÇÃO EXTERNA |  | UN | 0.0348 | 10.02 | 0.34
Composição Auxiliar | 91890 | SINAPI | CURVA 90 GRAUS PARA ELETRODUTO, PVC, ROSCÁVEL, DN 25 MM (3/4"), PARA CIRCUITOS TERMINAIS, INSTALADA EM FORRO - FORNECIMENTO E INSTALAÇÃO. AF_03/2023 | INEL - INSTALAÇÃO ELÉTRICA/ELETRIFICAÇÃO E ILUMINAÇÃO EXTERNA |  | UN | 0.0174 | 12.89 | 0.22
Composição Auxiliar | 91911 | SINAPI | CURVA 90 GRAUS PARA ELETRODUTO, PVC, ROSCÁVEL, DN 20 MM (1/2"), PARA CIRCUITOS TERMINAIS, INSTALADA EM PAREDE - FORNECIMENTO E INSTALAÇÃO. AF_03/2023 | INEL - INSTALAÇÃO ELÉTRICA/ELETRIFICAÇÃO E ILUMINAÇÃO EXTERNA |  | UN | 0.0696 | 16.28 | 1.13
Composição Auxiliar | 91924 | SINAPI | CABO DE COBRE FLEXÍVEL ISOLADO, 1,5 MM², ANTI-CHAMA 450/750 V, PARA CIRCUITOS TERMINAIS - FORNECIMENTO E INSTALAÇÃO. AF_03/2023 | INEL - INSTALAÇÃO ELÉTRICA/ELETRIFICAÇÃO E ILUMINAÇÃO EXTERNA |  | M | 1.253 | 3.13 | 3.92
Composição Auxiliar | 91926 | SINAPI | CABO DE COBRE FLEXÍVEL ISOLADO, 2,5 MM², ANTI-CHAMA 450/750 V, PARA CIRCUITOS TERMINAIS - FORNECIMENTO E INSTALAÇÃO. AF_03/2023 | INEL - INSTALAÇÃO ELÉTRICA/ELETRIFICAÇÃO E ILUMINAÇÃO EXTERNA |  | M | 0.4699 | 4.55 | 2.13
Composição Auxiliar | 91928 | SINAPI | CABO DE COBRE FLEXÍVEL ISOLADO, 4 MM², ANTI-CHAMA 450/750 V, PARA CIRCUITOS TERMINAIS - FORNECIMENTO E INSTALAÇÃO. AF_03/2023 | INEL - INSTALAÇÃO ELÉTRICA/ELETRIFICAÇÃO E ILUMINAÇÃO EXTERNA |  | M | 1.0442 | 7.05 | 7.36
Composição Auxiliar | 91937 | SINAPI | CAIXA OCTOGONAL 3" X 3", PVC, INSTALADA EM LAJE - FORNECIMENTO E INSTALAÇÃO. AF_03/2023 | INEL - INSTALAÇÃO ELÉTRICA/ELETRIFICAÇÃO E ILUMINAÇÃO EXTERNA |  | UN | 0.1392 | 14.92 | 2.07
Composição Auxiliar | 91959 | SINAPI | INTERRUPTOR SIMPLES (2 MÓDULOS), 10A/250V, INCLUINDO SUPORTE E PLACA - FORNECIMENTO E INSTALAÇÃO. AF_03/2023 | INEL - INSTALAÇÃO ELÉTRICA/ELETRIFICAÇÃO E ILUMINAÇÃO EXTERNA |  | UN | 0.0174 | 51.37 | 0.89
Composição Auxiliar | 91967 | SINAPI | INTERRUPTOR SIMPLES (3 MÓDULOS), 10A/250V, INCLUINDO SUPORTE E PLACA - FORNECIMENTO E INSTALAÇÃO. AF_03/2023 | INEL - INSTALAÇÃO ELÉTRICA/ELETRIFICAÇÃO E ILUMINAÇÃO EXTERNA |  | UN | 0.0174 | 69.23 | 1.2
Composição Auxiliar | 92000 | SINAPI | TOMADA BAIXA DE EMBUTIR (1 MÓDULO), 2P+T 10 A, INCLUINDO SUPORTE E PLACA - FORNECIMENTO E INSTALAÇÃO. AF_03/2023 | INEL - INSTALAÇÃO ELÉTRICA/ELETRIFICAÇÃO E ILUMINAÇÃO EXTERNA |  | UN | 0.0348 | 35.27 | 1.22
Composição Auxiliar | 92543 | SINAPI | TRAMA DE MADEIRA COMPOSTA POR TERÇAS PARA TELHADOS DE ATÉ 2 ÁGUAS PARA TELHA ONDULADA DE FIBROCIMENTO, METÁLICA, PLÁSTICA OU TERMOACÚSTICA, INCLUSO TRANSPORTE VERTICAL. AF_07/2019 | COBE - COBERTURA |  | m² | 1.3566 | 17.1 | 23.19
Composição Auxiliar | 92981 | SINAPI | CABO DE COBRE FLEXÍVEL ISOLADO, 16 MM², ANTI-CHAMA 450/750 V, PARA DISTRIBUIÇÃO - FORNECIMENTO E INSTALAÇÃO. AF_12/2015 | INEL - INSTALAÇÃO ELÉTRICA/ELETRIFICAÇÃO E ILUMINAÇÃO EXTERNA |  | M | 0.2611 | 16.87 | 4.4
Composição Auxiliar | 93358 | SINAPI | ESCAVAÇÃO MANUAL DE VALA COM PROFUNDIDADE MENOR OU IGUAL A 1,30 M. AF_02/2021 | MOVT - MOVIMENTO DE TERRA |  | m³ | 0.0279 | 80.22 | 2.23
Composição Auxiliar | 93382 | SINAPI | REATERRO MANUAL DE VALAS, COM COMPACTADOR DE SOLOS DE PERCUSSÃO. AF_08/2023 | MOVT - MOVIMENTO DE TERRA |  | m³ | 0.0072 | 23.52 | 0.16
Composição Auxiliar | 94210 | SINAPI | TELHAMENTO COM TELHA ONDULADA DE FIBROCIMENTO E = 6 MM, COM RECOBRIMENTO LATERAL DE 1 1/4 DE ONDA PARA TELHADO COM INCLINAÇÃO MÁXIMA DE 10°, COM ATÉ 2 ÁGUAS, INCLUSO IÇAMENTO. AF_07/2019 | COBE - COBERTURA |  | m² | 1.3566 | 69.67 | 94.51
Composição Auxiliar | 94559 | SINAPI | JANELA DE AÇO TIPO BASCULANTE PARA VIDROS, COM BATENTE, FERRAGENS E PINTURA ANTICORROSIVA. EXCLUSIVE VIDROS, ACABAMENTO, ALIZAR E CONTRAMARCO. FORNECIMENTO E INSTALAÇÃO. AF_12/2019 | ESQV - ESQUADRIAS/FERRAGENS/VIDROS |  | m² | 0.0905 | 687.53 | 62.22
Composição Auxiliar | 95240 | SINAPI | LASTRO DE CONCRETO MAGRO, APLICADO EM PISOS, LAJES SOBRE SOLO OU RADIERS, ESPESSURA DE 3 CM. AF_07/2016 | FUES - FUNDAÇÕES E ESTRUTURAS |  | m² | 0.0064 | 17.14 | 0.1
Composição Auxiliar | 95241 | SINAPI | LASTRO DE CONCRETO MAGRO, APLICADO EM PISOS, LAJES SOBRE SOLO OU RADIERS, ESPESSURA DE 5 CM. AF_07/2016 | FUES - FUNDAÇÕES E ESTRUTURAS |  | m² | 1.3328 | 32.98 | 43.95
Composição Auxiliar | 95805 | SINAPI | CONDULETE DE PVC, TIPO B, PARA ELETRODUTO DE PVC SOLDÁVEL DN 25 MM (3/4''), APARENTE - FORNECIMENTO E INSTALAÇÃO. AF_10/2022 | INEL - INSTALAÇÃO ELÉTRICA/ELETRIFICAÇÃO E ILUMINAÇÃO EXTERNA |  | UN | 0.0174 | 20.85 | 0.36
Composição Auxiliar | 95811 | SINAPI | CONDULETE DE PVC, TIPO LB, PARA ELETRODUTO DE PVC SOLDÁVEL DN 25 MM (3/4''), APARENTE - FORNECIMENTO E INSTALAÇÃO. AF_10/2022 | INEL - INSTALAÇÃO ELÉTRICA/ELETRIFICAÇÃO E ILUMINAÇÃO EXTERNA |  | UN | 0.0522 | 16.99 | 0.88
Composição Auxiliar | 96985 | SINAPI | HASTE DE ATERRAMENTO 5/8 PARA SPDA - FORNECIMENTO E INSTALAÇÃO. AF_12/2017 | INEL - INSTALAÇÃO ELÉTRICA/ELETRIFICAÇÃO E ILUMINAÇÃO EXTERNA |  | UN | 0.0522 | 68.61 | 3.58
Composição Auxiliar | 97586 | SINAPI | LUMINÁRIA TIPO CALHA, DE SOBREPOR, COM 2 LÂMPADAS TUBULARES FLUORESCENTES DE 36 W, COM REATOR DE PARTIDA RÁPIDA - FORNECIMENTO E INSTALAÇÃO. AF_02/2020 | INEL - INSTALAÇÃO ELÉTRICA/ELETRIFICAÇÃO E ILUMINAÇÃO EXTERNA |  | UN | 0.1392 | 160.14 | 22.29
Composição Auxiliar | 97886 | SINAPI | CAIXA ENTERRADA ELÉTRICA RETANGULAR, EM ALVENARIA COM TIJOLOS CERÂMICOS MACIÇOS, FUNDO COM BRITA, DIMENSÕES INTERNAS: 0,3X0,3X0,3 M. AF_12/2020 | INEL - INSTALAÇÃO ELÉTRICA/ELETRIFICAÇÃO E ILUMINAÇÃO EXTERNA |  | UN | 0.0522 | 157.62 | 8.22
Composição Auxiliar | 97906 | SINAPI | CAIXA ENTERRADA HIDRÁULICA RETANGULAR, EM ALVENARIA COM BLOCOS DE CONCRETO, DIMENSÕES INTERNAS: 0,6X0,6X0,6 M PARA REDE DE ESGOTO. AF_12/2020 | INHI - INSTALAÇÕES HIDROS SANITÁRIAS |  | UN | 0.0348 | 407.85 | 14.19
Composição Auxiliar | 98441 | SINAPI | PAREDE DE MADEIRA COMPENSADA PARA CONSTRUÇÃO TEMPORÁRIA EM CHAPA SIMPLES, EXTERNA, COM ÁREA LÍQUIDA MAIOR OU IGUAL A 6 M², SEM VÃO. AF_05/2018 | CANT - CANTEIRO DE OBRAS |  | m² | 0.2612 | 105.2 | 27.47
Composição Auxiliar | 98442 | SINAPI | PAREDE DE MADEIRA COMPENSADA PARA CONSTRUÇÃO TEMPORÁRIA EM CHAPA SIMPLES, EXTERNA, COM ÁREA LÍQUIDA MENOR QUE 6 M², SEM VÃO. AF_05/2018 | CANT - CANTEIRO DE OBRAS |  | m² | 0.3007 | 127.86 | 38.44
Composição Auxiliar | 98443 | SINAPI | PAREDE DE MADEIRA COMPENSADA PARA CONSTRUÇÃO TEMPORÁRIA EM CHAPA SIMPLES, INTERNA, COM ÁREA LÍQUIDA MAIOR OU IGUAL A 6 M², SEM VÃO. AF_05/2018 | CANT - CANTEIRO DE OBRAS |  | m² | 0.083 | 86.36 | 7.16
Composição Auxiliar | 98444 | SINAPI | PAREDE DE MADEIRA COMPENSADA PARA CONSTRUÇÃO TEMPORÁRIA EM CHAPA SIMPLES, INTERNA, COM ÁREA LÍQUIDA MENOR QUE 6 M², SEM VÃO. AF_05/2018 | CANT - CANTEIRO DE OBRAS |  | m² | 0.0956 | 110.95 | 10.6
Composição Auxiliar | 98445 | SINAPI | PAREDE DE MADEIRA COMPENSADA PARA CONSTRUÇÃO TEMPORÁRIA EM CHAPA SIMPLES, EXTERNA, COM ÁREA LÍQUIDA MAIOR OU IGUAL A 6 M², COM VÃO. AF_05/2018 | CANT - CANTEIRO DE OBRAS |  | m² | 0.4081 | 121.94 | 49.76
Composição Auxiliar | 98446 | SINAPI | PAREDE DE MADEIRA COMPENSADA PARA CONSTRUÇÃO TEMPORÁRIA EM CHAPA SIMPLES, EXTERNA, COM ÁREA LÍQUIDA MENOR QUE 6 M², COM VÃO. AF_05/2018 | CANT - CANTEIRO DE OBRAS |  | m² | 0.3182 | 152 | 48.36
Composição Auxiliar | 98447 | SINAPI | PAREDE DE MADEIRA COMPENSADA PARA CONSTRUÇÃO TEMPORÁRIA EM CHAPA SIMPLES, INTERNA, COM ÁREA LÍQUIDA MAIOR OU IGUAL A 6 M², COM VÃO. AF_05/2018 | CANT - CANTEIRO DE OBRAS |  | m² | 0.1297 | 100.25 | 13
Composição Auxiliar | 98448 | SINAPI | PAREDE DE MADEIRA COMPENSADA PARA CONSTRUÇÃO TEMPORÁRIA EM CHAPA SIMPLES, INTERNA, COM ÁREA LÍQUIDA MENOR QUE 6 M², COM VÃO. AF_05/2018 | CANT - CANTEIRO DE OBRAS |  | m² | 0.1011 | 125.4 | 12.67
Composição Auxiliar | 98679 | SINAPI | PISO CIMENTADO, TRAÇO 1:3 (CIMENTO E AREIA), ACABAMENTO LISO, ESPESSURA 2,0 CM, PREPARO MECÂNICO DA ARGAMASSA. AF_09/2020 | PISO - PISOS |  | m² | 0.5134 | 34.6 | 17.76
Insumo | 00003080 | SINAPI | FECHADURA ESPELHO PARA PORTA EXTERNA, EM ACO INOX (MAQUINA, TESTA E CONTRA-TESTA) E EM ZAMAC (MACANETA, LINGUETA E TRINCOS) COM ACABAMENTO CROMADO, MAQUINA DE 40 MM, INCLUINDO CHAVE TIPO CILINDRO | Material |  | CJ | 0.0348 | 67.89 | 2.36
Insumo | 00003659 | SINAPI | JUNCAO SIMPLES DE REDUCAO, PVC, DN 100 X 50 MM, SERIE NORMAL PARA ESGOTO PREDIAL | Material |  | UN | 0.0174 | 17.99 | 0.31
Insumo | 00003670 | SINAPI | JUNCAO SIMPLES, PVC, 45 GRAUS, DN 100 X 100 MM, SERIE NORMAL PARA ESGOTO PREDIAL | Material |  | UN | 0.0348 | 23.1 | 0.8
Insumo | 00011587 | SINAPI | FORRO DE PVC LISO, BRANCO, REGUA DE 10 CM, ESPESSURA DE 8 MM A 10 MM (COM COLOCACAO / SEM ESTRUTURA METALICA) | Material |  | m² | 0.9762 | 116.03 | 113.26
Insumo | 00011697 | SINAPI | MICTORIO COLETIVO ACO INOX (AISI 304), E = 0,8 MM, DE *100 X 40 X 30* CM (C X A X P) | Material |  | UN | 0.0174 | 728.63 | 12.67
Insumo | 00011712 | SINAPI | CAIXA SIFONADA, PVC, 150 X 150 X 50 MM, COM GRELHA QUADRADA, BRANCA (NBR 5688) | Material |  | UN | 0.0348 | 39.99 | 1.39
Insumo | 00021112 | SINAPI | VALVULA DE DESCARGA EM METAL CROMADO PARA MICTORIO COM ACIONAMENTO POR PRESSAO E FECHAMENTO AUTOMATICO | Material |  | UN | 0.0174 | 310.74 | 5.4
Insumo | 00043777 | SINAPI | PORTA DE MADEIRA, FOLHA LEVE (NBR 15930), DE 600 X 2100 MM, E = 35 MM, NUCLEO COLMEIA, CAPA LISA EM HDF, ACABAMENTO MELAMINICO EM PADRAO MADEIRA | Material |  | UN | 0.044762 | 233.32 | 10.44
|  |  |  | MO sem LS => | 94.6055 | LS => | 109 | MO com LS => | 203.61
|  |  |  | Valor do BDI => | 234.67 |  | Valor com BDI => |  | 1203.21
[6 empty] | Quant. => | 12 | Preço Total => | 14438.52
1.6 | Código | Banco | Descrição | Tipo |  | Und | Quant. | Valor Unit | Total
Composição | 37 | ORSE | Remoção de arame farpado em cercas com até 20 fios | Demolições / Remoções |  | m | 1 | 5.22 | 5.22
Composição Auxiliar | 10549 | ORSE | Encargos Complementares - Servente | Provisórios |  | h | 0.3 | 3.79 | 1.13
Insumo | 00006111/SINAPI | ORSE | Servente de obras (horista) | Mão de Obra |  | h | 0.3 | 13.65 | 4.09
|  |  |  | MO sem LS => | 1.9004 | LS => | 2.19 | MO com LS => | 4.09
|  |  |  | Valor do BDI => | 1.26 |  | Valor com BDI => |  | 6.48
[6 empty] | Quant. => | 420 | Preço Total => | 2721.6
1.7 | Código | Banco | Descrição | Tipo |  | Und | Quant. | Valor Unit | Total
Composição | 3713608 | SICRO3 | Cerca com 4 fios de arame farpado e mourão de madeira a cada 2,5 m e esticador a cada 50 m |  |  | m | 1 | 21.28 | 21.28
B | Código | Banco | Mão de Obra | Quantidade | Salário Hora |  |  |  | Custo Horário
Insumo | P9824 | SICRO3 | Servente | 4 |  |  |  | 19.3124 | 77.2496
[5 empty] | Custo Horário da Mão de Obra => |  |  |  | 77.2496
[5 empty] | Adc.M.O. - Ferramentas (0,0%) => |  |  |  | 0
[5 empty] | Custo Horário de Execução => |  |  |  | 77.2496
[5 empty] | Fator de Influencia da Chuva - FIC => |  |  |  | 0
[5 empty] | Custo do FIC => |  |  |  | 0
[5 empty] | Produção de Equipe => |  |  |  | 10
[5 empty] | Custo Unitário de Execução => |  |  |  | 7.725
C | Banco | Código | Material | Quantidade | Unidade | Preço Unitário |  |  | Custo Horário
Insumo | SICRO3 | M0069 | Arame farpado em aço galvanizado - D = 1,60 mm | 4 | m | 0.7869 |  |  | 3.1476
Insumo | SICRO3 | M0745 | Grampo em aço galvanizado para cerca - C = 25,4 mm e E = 3,76 mm (1" x 9 BWG) | 0.00825 | kg | 12.3987 |  |  | 0.1023
Insumo | SICRO3 | M1638 | Mourão de madeira - H = 2,10 m e D = 0,10 m | 0.42 | un | 21.5367 |  |  | 9.0454
Insumo | SICRO3 | M1639 | Mourão de madeira - H = 2,20 m e D = 0,15 m | 0.02 | un | 50.3099 |  |  | 1.0062
[5 empty] | Custo Total do Material => |  |  |  | 13.3015
E | Banco | Insumo | Tempos Fixos | Código | Quantidade | Unidade | Preço Unitário |  | Custo Horário
Tempo Fixo | SICRO3 | M0069 | Carga, manobra e descarga de materiais diversos em caminhão carroceria de 15 t - carga e descarga manuais | 5914655 | 0.0002 | t | 31.59 |  | 0.0063
Tempo Fixo | SICRO3 | M0745 | Carga, manobra e descarga de materiais diversos em caminhão carroceria de 15 t - carga e descarga manuais | 5914655 | 1e-05 | t | 31.59 |  | 0.0003
Tempo Fixo | SICRO3 | M1638 | Carga, manobra e descarga de materiais diversos em caminhão carroceria de 15 t - carga e descarga manuais | 5914655 | 0.00693 | t | 31.59 |  | 0.2189
Tempo Fixo | SICRO3 | M1639 | Carga, manobra e descarga de materiais diversos em caminhão carroceria de 15 t - carga e descarga manuais | 5914655 | 0.00078 | t | 31.59 |  | 0.0246
[5 empty] | Custo Total dos Tempos Fixos => |  |  |  | 0.2501
F | Banco | Insumo | Momento de Transporte | Quantidade | Unidade | Distância Média de Transporte (DMT) |  |  | Custo Horário
[6 empty] | LN | RP | P
Momento de Transporte | SICRO3 | M0069 | Arame farpado em aço galvanizado - D = 1,60 mm - Caminhão carroceria com capacidade de 15 t - 188 kW | 0.0002 | tkm | 5914449 0,000 R$ 1,05 | 5914464 0,000 R$ 0,84 | 5914479 0,000 R$ 0,69 | 0
Momento de Transporte | SICRO3 | M0745 | Grampo em aço galvanizado para cerca - C = 25,4 mm e E = 3,76 mm (1" x 9 BWG) - Caminhão carroceria com capacidade de 15 t - 188 kW | 1e-05 | tkm | 5914449 0,000 R$ 1,05 | 5914464 0,000 R$ 0,84 | 5914479 0,000 R$ 0,69 | 0
Momento de Transporte | SICRO3 | M1638 | Mourão de madeira - H = 2,10 m e D = 0,10 m - Caminhão carroceria com capacidade de 15 t - 188 kW | 0.00693 | tkm | 5914449 0,000 R$ 1,05 | 5914464 0,000 R$ 0,84 | 5914479 0,000 R$ 0,69 | 0
Momento de Transporte | SICRO3 | M1639 | Mourão de madeira - H = 2,20 m e D = 0,15 m - Caminhão carroceria com capacidade de 15 t - 188 kW | 0.00078 | tkm | 5914449 0,000 R$ 1,05 | 5914464 0,000 R$ 0,84 | 5914479 0,000 R$ 0,69 | 0
[5 empty] | Custo total dos Momentos de Transportes => |  |  |  | 0
|  |  |  | MO sem LS => | 3.6253 | LS => | 4.17 | MO com LS => | 7.8025
|  |  |  | Valor do BDI => | 5.15 |  | Valor com BDI => |  | 26.43
[6 empty] | Quant. => | 420 | Preço Total => | 11100.6
1.8 | Código | Banco | Descrição | Tipo |  | Und | Quant. | Valor Unit | Total
Composição | GRR-24-0014 | Próprio | Detalhamento de Projeto | SERT - SERVIÇOS TÉCNICOS |  | UND | 1 | 18579.68 | 18579.68
Insumo | P9812 | SICRO3 | Engenheiro | Mão de Obra |  | mês | 0.5 | 23804.8121 | 11902.4
Insumo | P9949 | SICRO3 | Topógrafo | Mão de Obra |  | mês | 0.5 | 8080.5964 | 4040.29
Insumo | P9950 | SICRO3 | Auxiliar de topografia | Mão de Obra |  | mês | 0.5 | 5273.9848 | 2636.99
|  |  |  | MO sem LS => | 8632.878 | LS => | 9946.8 | MO com LS => | 18579.68
|  |  |  | Valor do BDI => | 4501.85 |  | Valor com BDI => |  | 23081.53
[6 empty] | Quant. => | 1 | Preço Total => | 23081.53
1.9 | Código | Banco | Descrição | Tipo |  | Und | Quant. | Valor Unit | Total
Composição | GRR-24-0015 | Próprio | Mobilização e Desmobilização | SERP - SERVIÇOS PRELIMINARES |  | und | 1 | 18135.52 | 18135.52
Insumo | I-24-0024 | Próprio | Mobilização e Desmobilização | Equipamento |  | UND | 1 | 18135.52 | 18135.52
|  |  |  | MO sem LS => | 0 | LS => | 0 | MO com LS => | 0
|  |  |  | Valor do BDI => | 4394.23 |  | Valor com BDI => |  | 22529.75
[6 empty] | Quant. => | 1 | Preço Total => | 22529.75
2 |  |  | DEMOLIÇÕES | [5 empty] | 49804.41
2.1 | Código | Banco | Descrição | Tipo |  | Und | Quant. | Valor Unit | Total
Composição | 9182 | ORSE | Demolição de concreto com martelete e compressor | Demolições / Remoções |  | m³ | 1 | 78.87 | 78.87
Insumo | 2463 | ORSE | Compressor 250 pcm (atlas copco - xa-120dd - 94,0 hp ou equivalente) Compressor 250 pcm (atlas copco - xa-120dd - 94,0 hp) h | Equipamento |  | un | 2.5 | 12.83 | 32.07
Insumo | 2490 | ORSE | Rompedor 56,0 pcm / 1150 ipm (atlas copco -tex 11 ou equivalente) h | Equipamento |  | un | 7.5 | 6.24 | 46.8
|  |  |  | MO sem LS => | 0 | LS => | 0 | MO com LS => | 0
|  |  |  | Valor do BDI => | 19.11 |  | Valor com BDI => |  | 97.98
[6 empty] | Quant. => | 25.92 | Preço Total => | 2539.64
2.2 | Código | Banco | Descrição | Tipo |  | Und | Quant. | Valor Unit | Total
Composição | 4522 | ORSE | Desmonte de rocha dura incluindo perfuração e argamassa expansiva | Escavações |  | m³ | 1 | 338.84 | 338.84
Insumo | 54 | ORSE | Encarregado de turma - SICRO h | Mão de Obra |  | h | 0.03 | 18.28 | 0.54
Insumo | 2463 | ORSE | Compressor 250 pcm (atlas copco - xa-120dd - 94,0 hp ou equivalente) Compressor 250 pcm (atlas copco - xa-120dd - 94,0 hp) h | Equipamento |  | un | 0.186 | 12.83 | 2.38
Insumo | 2479 | ORSE | Perfuratriz pneumática (atlas copco -rh 571 5l) h | Equipamento |  | un | 0.558 | 3.1 | 1.72
Insumo | 4163 | ORSE | Broca em aço 400 x 35 mm, série 11 un | Material |  | un | 0.041 | 636.72 | 26.1
Insumo | 4184 | ORSE | Argamassa expansiva, CAIMEX ou similar kg | Material |  | kg | 15 | 20.54 | 308.1
|  |  |  | MO sem LS => | 0.25091 | LS => | 0.29 | MO com LS => | 0.54
|  |  |  | Valor do BDI => | 82.1 |  | Valor com BDI => |  | 420.94
[6 empty] | Quant. => | 38.4 | Preço Total => | 16164.09
2.3 | Código | Banco | Descrição | Tipo |  | Und | Quant. | Valor Unit | Total
Composição | 5502968 | SICRO3 | Escavação de vala em material de 3ª categoria - resistência à compressão até 50 MPa - com escavadeira e rompedor hidráulico 1.700 kg |  |  | m³ | 1 | 22.21 | 22.21
A | Código | Banco | Equipamentos | Quantidade | Utilização |  | Custo Operacional |  | Custo Horário
[5 empty] | Operativa | Improdutiva | Operativa | Improdutiva
Insumo | E9775 | SICRO3 | Escavadeira hidráulica com martelo hidráulico de 1.700 kg - 103 kW | 1 | 1 | 0 | 631.4702 | 287.3982 | 631.4702
[5 empty] | Custo Horário de Equipamentos => |  |  |  | 631.4702
[5 empty] | Custo Horário de Execução => |  |  |  | 631.4702
[5 empty] | Fator de Influencia da Chuva - FIC => |  |  |  | 0.0021
[5 empty] | Custo do FIC => |  |  |  | 0.0442
[5 empty] | Produção de Equipe => |  |  |  | 30.16
[5 empty] | Custo Unitário de Execução => |  |  |  | 20.9373
C | Banco | Código | Material | Quantidade | Unidade | Preço Unitário |  |  | Custo Horário
Insumo | SICRO3 | M0602 | Ponteiro para rompedor hidráulico de 1.700 kg | 0.00017 | un | 7210.0612 |  |  | 1.2257
[5 empty] | Custo Total do Material => |  |  |  | 1.2257
E | Banco | Insumo | Tempos Fixos | Código | Quantidade | Unidade | Preço Unitário |  | Custo Horário
Tempo Fixo | SICRO3 | M0602 | Carga, manobra e descarga de materiais diversos em caminhão carroceria de 15 t - carga e descarga manuais | 5914655 | 2e-05 | t | 31.59 |  | 0.0006
[5 empty] | Custo Total dos Tempos Fixos => |  |  |  | 0.0006
F | Banco | Insumo | Momento de Transporte | Quantidade | Unidade | Distância Média de Transporte (DMT) |  |  | Custo Horário
[6 empty] | LN | RP | P
Momento de Transporte | SICRO3 | M0602 | Ponteiro para rompedor hidráulico de 1.700 kg - Caminhão carroceria com capacidade de 15 t - 188 kW | 2e-05 | tkm | 5914449 0,000 R$ 1,05 | 5914464 0,000 R$ 0,84 | 5914479 0,000 R$ 0,69 | 0
[5 empty] | Custo total dos Momentos de Transportes => |  |  |  | 0
|  |  |  | MO sem LS => | 9.093e-05 | LS => | 0 | MO com LS => | 0.00019573
|  |  |  | Valor do BDI => | 5.38 |  | Valor com BDI => |  | 27.59
[6 empty] | Quant. => | 178.46 | Preço Total => | 4923.71
2.4 | Código | Banco | Descrição | Tipo |  | Und | Quant. | Valor Unit | Total
Composição | 5915319 | SICRO3 | Transporte com caminhão basculante de 14 m³ - rodovia em leito natural |  |  | tkm | 1 | 0.85 | 0.85
A | Código | Banco | Equipamentos | Quantidade | Utilização |  | Custo Operacional |  | Custo Horário
[5 empty] | Operativa | Improdutiva | Operativa | Improdutiva
Insumo | E9667 | SICRO3 | Caminhão basculante com capacidade de 14 m³ - 188 kW | 1 | 1 | 0 | 291.8842 | 83.0757 | 291.8842
[5 empty] | Custo Horário de Equipamentos => |  |  |  | 291.8842
[5 empty] | Custo Horário de Execução => |  |  |  | 291.8842
[5 empty] | Fator de Influencia da Chuva - FIC => |  |  |  | 0.0127
[5 empty] | Custo do FIC => |  |  |  | 0.0106
[5 empty] | Produção de Equipe => |  |  |  | 348.6
[5 empty] | Custo Unitário de Execução => |  |  |  | 0.8373
|  |  |  | MO sem LS => | 0 | LS => | 0 | MO com LS => | 0
|  |  |  | Valor do BDI => | 0.2 |  | Valor com BDI => |  | 1.05
[6 empty] | Quant. => | 1714.53 | Preço Total => | 1800.25
2.5 | Código | Banco | Descrição | Tipo |  | Und | Quant. | Valor Unit | Total
Composição | 5915321 | SICRO3 | Transporte com caminhão basculante de 14 m³ - rodovia pavimentada |  |  | tkm | 1 | 0.62 | 0.62
A | Código | Banco | Equipamentos | Quantidade | Utilização |  | Custo Operacional |  | Custo Horário
[5 empty] | Operativa | Improdutiva | Operativa | Improdutiva
Insumo | E9667 | SICRO3 | Caminhão basculante com capacidade de 14 m³ - 188 kW | 1 | 1 | 0 | 291.8842 | 83.0757 | 291.8842
[5 empty] | Custo Horário de Equipamentos => |  |  |  | 291.8842
[5 empty] | Custo Horário de Execução => |  |  |  | 291.8842
[5 empty] | Fator de Influencia da Chuva - FIC => |  |  |  | 0
[5 empty] | Custo do FIC => |  |  |  | 0
[5 empty] | Produção de Equipe => |  |  |  | 470.61
[5 empty] | Custo Unitário de Execução => |  |  |  | 0.6202
|  |  |  | MO sem LS => | 0 | LS => | 0 | MO com LS => | 0
|  |  |  | Valor do BDI => | 0.15 |  | Valor com BDI => |  | 0.77
[6 empty] | Quant. => | 13835.93 | Preço Total => | 10653.66
2.6 | Código | Banco | Descrição | Tipo |  | Und | Quant. | Valor Unit | Total
Composição | 10039 | ORSE | Descarte de resíduos da construção civil em área licenciada | Limpeza |  | t | 1 | 30 | 30
Insumo | 10503 | ORSE | Descarte de resíduos misturado da construção civil em área licenciada. | Serviços |  | t | 1 | 30 | 30
|  |  |  | MO sem LS => | 0 | LS => | 0 | MO com LS => | 0
|  |  |  | Valor do BDI => | 4.5 |  | Valor com BDI => |  | 34.5
[6 empty] | Quant. => | 397.77 | Preço Total => | 13723.06
3 |  |  | SERVIÇOS DE TERRAPLENAGEM | [5 empty] | 351132.46
3.1 | Código | Banco | Descrição | Tipo |  | Und | Quant. | Valor Unit | Total
Composição | 5501700 | SICRO3 | Desmatamento, destocamento e limpeza de área com árvores de diâmetro até 0,15 m |  |  | m² | 1 | 0.52 | 0.52
A | Código | Banco | Equipamentos | Quantidade | Utilização |  | Custo Operacional |  | Custo Horário
[5 empty] | Operativa | Improdutiva | Operativa | Improdutiva
Insumo | E9541 | SICRO3 | Trator sobre esteiras com lâmina - 259 kW | 1 | 1 | 0 | 755.043 | 298.904 | 755.043
[5 empty] | Custo Horário de Equipamentos => |  |  |  | 755.043
B | Código | Banco | Mão de Obra | Quantidade | Salário Hora |  |  |  | Custo Horário
Insumo | P9824 | SICRO3 | Servente | 2 |  |  |  | 19.3124 | 38.6248
[5 empty] | Custo Horário da Mão de Obra => |  |  |  | 38.6248
[5 empty] | Adc.M.O. - Ferramentas (0,0%) => |  |  |  | 0
[5 empty] | Custo Horário de Execução => |  |  |  | 793.6678
[5 empty] | Fator de Influencia da Chuva - FIC => |  |  |  | 0.0021
[5 empty] | Custo do FIC => |  |  |  | 0.0011
[5 empty] | Produção de Equipe => |  |  |  | 1532.91
[5 empty] | Custo Unitário de Execução => |  |  |  | 0.5178
|  |  |  | MO sem LS => | 0.011708 | LS => | 0.02 | MO com LS => | 0.025197
|  |  |  | Valor do BDI => | 0.12 |  | Valor com BDI => |  | 0.64
[6 empty] | Quant. => | 640 | Preço Total => | 409.6
3.2 | Código | Banco | Descrição | Tipo |  | Und | Quant. | Valor Unit | Total
Composição | 5501875 | SICRO3 | Escavação, carga e transporte de material de 1ª categoria - DMT de 50 a 200 m - caminho de serviço em leito natural - com carregadeira e caminhão basculante de 14 m³ |  |  | m³ | 1 | 9.15 | 9.15
A | Código | Banco | Equipamentos | Quantidade | Utilização |  | Custo Operacional |  | Custo Horário
[5 empty] | Operativa | Improdutiva | Operativa | Improdutiva
Insumo | E9667 | SICRO3 | Caminhão basculante com capacidade de 14 m³ - 188 kW | 4 | 0.79 | 0.21 | 291.8842 | 83.0757 | 992.1377
Insumo | E9511 | SICRO3 | Carregadeira de pneus com capacidade de 3,40 m³ - 195 kW | 1 | 1 | 0 | 435.4575 | 210.9004 | 435.4575
Insumo | E9541 | SICRO3 | Trator sobre esteiras com lâmina - 259 kW | 1 | 1 | 0 | 755.043 | 298.904 | 755.043
[5 empty] | Custo Horário de Equipamentos => |  |  |  | 2182.6382
B | Código | Banco | Mão de Obra | Quantidade | Salário Hora |  |  |  | Custo Horário
Insumo | P9824 | SICRO3 | Servente | 1 |  |  |  | 19.3124 | 19.3124
[5 empty] | Custo Horário da Mão de Obra => |  |  |  | 19.3124
[5 empty] | Adc.M.O. - Ferramentas (0,0%) => |  |  |  | 0
[5 empty] | Custo Horário de Execução => |  |  |  | 2201.9506
[5 empty] | Fator de Influencia da Chuva - FIC => |  |  |  | 0.0127
[5 empty] | Custo do FIC => |  |  |  | 0.1144
[5 empty] | Produção de Equipe => |  |  |  | 243.82
[5 empty] | Custo Unitário de Execução => |  |  |  | 9.031
|  |  |  | MO sem LS => | 0.036803 | LS => | 0.04 | MO com LS => | 0.079208
|  |  |  | Valor do BDI => | 2.21 |  | Valor com BDI => |  | 11.36
[6 empty] | Quant. => | 176.99 | Preço Total => | 2010.6
3.2 | Código | Banco | Descrição | Tipo |  | Und | Quant. | Valor Unit | Total
Insumo | 00006077 | SINAPI | ARGILA OU BARRO PARA ATERRO/REATERRO (RETIRADO NA JAZIDA, SEM TRANSPORTE) | Material |  | m³ | 1 | 37.35 | 37.35
|  |  |  | MO sem LS => | 0 | LS => | 0 | MO com LS => | 0
|  |  |  | Valor do BDI => | 5.6 |  | Valor com BDI => |  | 42.95
[6 empty] | Quant. => | 5770.27 | Preço Total => | 247833.09
3.4 | Código | Banco | Descrição | Tipo |  | Und | Quant. | Valor Unit | Total
Composição | 5915319 | SICRO3 | Transporte com caminhão basculante de 14 m³ - rodovia em leito natural |  |  | tkm | 1 | 0.85 | 0.85
A | Código | Banco | Equipamentos | Quantidade | Utilização |  | Custo Operacional |  | Custo Horário
[5 empty] | Operativa | Improdutiva | Operativa | Improdutiva
Insumo | E9667 | SICRO3 | Caminhão basculante com capacidade de 14 m³ - 188 kW | 1 | 1 | 0 | 291.8842 | 83.0757 | 291.8842
[5 empty] | Custo Horário de Equipamentos => |  |  |  | 291.8842
[5 empty] | Custo Horário de Execução => |  |  |  | 291.8842
[5 empty] | Fator de Influencia da Chuva - FIC => |  |  |  | 0.0127
[5 empty] | Custo do FIC => |  |  |  | 0.0106
[5 empty] | Produção de Equipe => |  |  |  | 348.6
[5 empty] | Custo Unitário de Execução => |  |  |  | 0.8373
|  |  |  | MO sem LS => | 0 | LS => | 0 | MO com LS => | 0
|  |  |  | Valor do BDI => | 0.2 |  | Valor com BDI => |  | 1.05
[6 empty] | Quant. => | 58856.71 | Preço Total => | 61799.54
3.5 | Código | Banco | Descrição | Tipo |  | Und | Quant. | Valor Unit | Total
Composição | 5915321 | SICRO3 | Transporte com caminhão basculante de 14 m³ - rodovia pavimentada |  |  | tkm | 1 | 0.62 | 0.62
A | Código | Banco | Equipamentos | Quantidade | Utilização |  | Custo Operacional |  | Custo Horário
[5 empty] | Operativa | Improdutiva | Operativa | Improdutiva
Insumo | E9667 | SICRO3 | Caminhão basculante com capacidade de 14 m³ - 188 kW | 1 | 1 | 0 | 291.8842 | 83.0757 | 291.8842
[5 empty] | Custo Horário de Equipamentos => |  |  |  | 291.8842
[5 empty] | Custo Horário de Execução => |  |  |  | 291.8842
[5 empty] | Fator de Influencia da Chuva - FIC => |  |  |  | 0
[5 empty] | Custo do FIC => |  |  |  | 0
[5 empty] | Produção de Equipe => |  |  |  | 470.61
[5 empty] | Custo Unitário de Execução => |  |  |  | 0.6202
|  |  |  | MO sem LS => | 0 | LS => | 0 | MO com LS => | 0
|  |  |  | Valor do BDI => | 0.15 |  | Valor com BDI => |  | 0.77
[6 empty] | Quant. => | 18176.34 | Preço Total => | 13995.78
3.6 | Código | Banco | Descrição | Tipo |  | Und | Quant. | Valor Unit | Total
Composição | 5502978 | SICRO3 | Compactação de aterros a 100% do Proctor normal |  |  | m³ | 1 | 4.81 | 4.81
A | Código | Banco | Equipamentos | Quantidade | Utilização |  | Custo Operacional |  | Custo Horário
[5 empty] | Operativa | Improdutiva | Operativa | Improdutiva
Insumo | E9571 | SICRO3 | Caminhão tanque com capacidade de 10.000 l - 188 kW | 1 | 0.9 | 0.1 | 316.9487 | 79.5544 | 293.2093
Insumo | E9518 | SICRO3 | Grade de 24 discos rebocável de D = 60 cm (24”) | 1 | 0.52 | 0.48 | 4.8765 | 3.3959 | 4.1658
Insumo | E9524 | SICRO3 | Motoniveladora - 93 kW | 1 | 0.29 | 0.71 | 282.3306 | 122.0183 | 168.5089
Insumo | E9685 | SICRO3 | Rolo compactador pé de carneiro vibratório autopropelido por pneus de 11,6 t - 82 kW | 1 | 1 | 0 | 214.7052 | 95.0008 | 214.7052
Insumo | E9577 | SICRO3 | Trator agrícola sobre pneus - 77 kW | 1 | 0.52 | 0.48 | 142.3721 | 50.8467 | 98.4399
[5 empty] | Custo Horário de Equipamentos => |  |  |  | 779.0291
B | Código | Banco | Mão de Obra | Quantidade | Salário Hora |  |  |  | Custo Horário
Insumo | P9824 | SICRO3 | Servente | 1 |  |  |  | 19.3124 | 19.3124
[5 empty] | Custo Horário da Mão de Obra => |  |  |  | 19.3124
[5 empty] | Adc.M.O. - Ferramentas (0,0%) => |  |  |  | 0
[5 empty] | Custo Horário de Execução => |  |  |  | 798.3415
[5 empty] | Fator de Influencia da Chuva - FIC => |  |  |  | 0.0127
[5 empty] | Custo do FIC => |  |  |  | 0.0601
[5 empty] | Produção de Equipe => |  |  |  | 168.2
[5 empty] | Custo Unitário de Execução => |  |  |  | 4.7464
|  |  |  | MO sem LS => | 0.053349 | LS => | 0.06 | MO com LS => | 0.11482
|  |  |  | Valor do BDI => | 1.16 |  | Valor com BDI => |  | 5.97
[6 empty] | Quant. => | 4201.65 | Preço Total => | 25083.85
4 |  |  | INFRAESTRUTURA | [5 empty] | 429921.4
4.1 |  |  | Sapatas | [5 empty] | 12947.92
4.1.1 | Código | Banco | Descrição | Tipo |  | Und | Quant. | Valor Unit | Total
Composição | 3107996 | SICRO3 | Fôrmas de compensado resinado 10 mm - uso geral - utilização de 2 vezes - confecção, instalação e retirada |  |  | m² | 1 | 91.76 | 91.76
A | Código | Banco | Equipamentos | Quantidade | Utilização |  | Custo Operacional |  | Custo Horário
[5 empty] | Operativa | Improdutiva | Operativa | Improdutiva
Insumo | E9066 | SICRO3 | Grupo gerador - 14 kVA | 0.06024 | 1 | 0 | 17.9842 | 4.617 | 1.0834
Insumo | E9535 | SICRO3 | Serra circular com bancada - D = 30 cm - 4 kW | 0.06024 | 1 | 0 | 24.3323 | 23.9752 | 1.4658
[5 empty] | Custo Horário de Equipamentos => |  |  |  | 2.5492
B | Código | Banco | Mão de Obra | Quantidade | Salário Hora |  |  |  | Custo Horário
Insumo | P9801 | SICRO3 | Ajudante | 0.65 |  |  |  | 19.4631 | 12.651
Insumo | P9808 | SICRO3 | Carpinteiro | 0.65 |  |  |  | 23.2025 | 15.0816
[5 empty] | Custo Horário da Mão de Obra => |  |  |  | 27.7326
[5 empty] | Adc.M.O. - Ferramentas (0,0%) => |  |  |  | 0
[5 empty] | Custo Horário de Execução => |  |  |  | 30.2818
[5 empty] | Fator de Influencia da Chuva - FIC => |  |  |  | 0
[5 empty] | Custo do FIC => |  |  |  | 0
[5 empty] | Produção de Equipe => |  |  |  | 1
[5 empty] | Custo Unitário de Execução => |  |  |  | 30.2818
C | Banco | Código | Material | Quantidade | Unidade | Preço Unitário |  |  | Custo Horário
Insumo | SICRO3 | M0284 | Caibro de pinho - L = 7,5 cm e E = 7,5 cm | 0.64166 | m | 16.9469 |  |  | 10.8741
Insumo | SICRO3 | M0446 | Compensado resinado - E = 10 mm | 0.5775 | m² | 33.0578 |  |  | 19.0909
Insumo | SICRO3 | M0560 | Desmoldante para fôrmas de madeira | 0.01754 | l | 12.7886 |  |  | 0.2243
Insumo | SICRO3 | M0310 | Peça de madeira - L = 7,5 cm e E = 2,5 cm | 0.28436 | m | 5.5917 |  |  | 1.5901
Insumo | SICRO3 | M1205 | Prego de ferro | 0.20395 | kg | 15.58 |  |  | 3.1775
Insumo | SICRO3 | M0290 | Tábua - E = 2,5 cm e L = 10 cm | 2.9854 | m | 5.7112 |  |  | 17.0502
Insumo | SICRO3 | M0286 | Tábua - E = 2,5 cm e L = 30 cm | 0.51334 | m | 17.1337 |  |  | 8.7954
[5 empty] | Custo Total do Material => |  |  |  | 60.8025
E | Banco | Insumo | Tempos Fixos | Código | Quantidade | Unidade | Preço Unitário |  | Custo Horário
Tempo Fixo | SICRO3 | M0284 | Carga, manobra e descarga de materiais diversos em caminhão carroceria de 15 t - carga e descarga manuais | 5914655 | 0.00361 | t | 31.59 |  | 0.114
Tempo Fixo | SICRO3 | M0446 | Carga, manobra e descarga de materiais diversos em caminhão carroceria de 15 t - carga e descarga manuais | 5914655 | 0.00578 | t | 31.59 |  | 0.1826
Tempo Fixo | SICRO3 | M0560 | Carga, manobra e descarga de materiais diversos em caminhão carroceria de 15 t - carga e descarga manuais | 5914655 | 2e-05 | t | 31.59 |  | 0.0006
Tempo Fixo | SICRO3 | M0310 | Carga, manobra e descarga de materiais diversos em caminhão carroceria de 15 t - carga e descarga manuais | 5914655 | 0.00053 | t | 31.59 |  | 0.0167
Tempo Fixo | SICRO3 | M1205 | Carga, manobra e descarga de materiais diversos em caminhão carroceria de 15 t - carga e descarga manuais | 5914655 | 0.0002 | t | 31.59 |  | 0.0063
Tempo Fixo | SICRO3 | M0290 | Carga, manobra e descarga de materiais diversos em caminhão carroceria de 15 t - carga e descarga manuais | 5914655 | 0.00746 | t | 31.59 |  | 0.2357
Tempo Fixo | SICRO3 | M0286 | Carga, manobra e descarga de materiais diversos em caminhão carroceria de 15 t - carga e descarga manuais | 5914655 | 0.00385 | t | 31.59 |  | 0.1216
[5 empty] | Custo Total dos Tempos Fixos => |  |  |  | 0.6775
F | Banco | Insumo | Momento de Transporte | Quantidade | Unidade | Distância Média de Transporte (DMT) |  |  | Custo Horário
[6 empty] | LN | RP | P
Momento de Transporte | SICRO3 | M0284 | Caibro de pinho - L = 7,5 cm e E = 7,5 cm - Caminhão carroceria com capacidade de 15 t - 188 kW | 0.00361 | tkm | 5914449 0,000 R$ 1,05 | 5914464 0,000 R$ 0,84 | 5914479 0,000 R$ 0,69 | 0
Momento de Transporte | SICRO3 | M0446 | Compensado resinado - E = 10 mm - Caminhão carroceria com capacidade de 15 t - 188 kW | 0.00578 | tkm | 5914449 0,000 R$ 1,05 | 5914464 0,000 R$ 0,84 | 5914479 0,000 R$ 0,69 | 0
Momento de Transporte | SICRO3 | M0560 | Desmoldante para fôrmas de madeira - Caminhão carroceria com capacidade de 15 t - 188 kW | 2e-05 | tkm | 5914449 0,000 R$ 1,05 | 5914464 0,000 R$ 0,84 | 5914479 0,000 R$ 0,69 | 0
Momento de Transporte | SICRO3 | M0310 | Peça de madeira - L = 7,5 cm e E = 2,5 cm - Caminhão carroceria com capacidade de 15 t - 188 kW | 0.00053 | tkm | 5914449 0,000 R$ 1,05 | 5914464 0,000 R$ 0,84 | 5914479 0,000 R$ 0,69 | 0
Momento de Transporte | SICRO3 | M1205 | Prego de ferro - Caminhão carroceria com capacidade de 15 t - 188 kW | 0.0002 | tkm | 5914449 0,000 R$ 1,05 | 5914464 0,000 R$ 0,84 | 5914479 0,000 R$ 0,69 | 0
Momento de Transporte | SICRO3 | M0290 | Tábua - E = 2,5 cm e L = 10 cm - Caminhão carroceria com capacidade de 15 t - 188 kW | 0.00746 | tkm | 5914449 0,000 R$ 1,05 | 5914464 0,000 R$ 0,84 | 5914479 0,000 R$ 0,69 | 0
Momento de Transporte | SICRO3 | M0286 | Tábua - E = 2,5 cm e L = 30 cm - Caminhão carroceria com capacidade de 15 t - 188 kW | 0.00385 | tkm | 5914449 0,000 R$ 1,05 | 5914464 0,000 R$ 0,84 | 5914479 0,000 R$ 0,69 | 0
[5 empty] | Custo total dos Momentos de Transportes => |  |  |  | 0
|  |  |  | MO sem LS => | 12.9833 | LS => | 14.96 | MO com LS => | 27.9426
|  |  |  | Valor do BDI => | 22.23 |  | Valor com BDI => |  | 113.99
[6 empty] | Quant. => | 19.22 | Preço Total => | 2190.88
4.1.2 | Código | Banco | Descrição | Tipo |  | Und | Quant. | Valor Unit | Total
Composição | 0407819 | SICRO3 | Armação em aço CA-50 - fornecimento, preparo e colocação |  |  | kg | 1 | 11.48 | 11.48
B | Código | Banco | Mão de Obra | Quantidade | Salário Hora |  |  |  | Custo Horário
Insumo | P9801 | SICRO3 | Ajudante | 0.09 |  |  |  | 19.4631 | 1.7517
Insumo | P9805 | SICRO3 | Armador | 0.09 |  |  |  | 28.5658 | 2.5709
[5 empty] | Custo Horário da Mão de Obra => |  |  |  | 4.3226
[5 empty] | Adc.M.O. - Ferramentas (0,0%) => |  |  |  | 0
[5 empty] | Custo Horário de Execução => |  |  |  | 4.3226
[5 empty] | Fator de Influencia da Chuva - FIC => |  |  |  | 0
[5 empty] | Custo do FIC => |  |  |  | 0
[5 empty] | Produção de Equipe => |  |  |  | 1
[5 empty] | Custo Unitário de Execução => |  |  |  | 4.3226
C | Banco | Código | Material | Quantidade | Unidade | Preço Unitário |  |  | Custo Horário
Insumo | SICRO3 | M0004 | Aço CA 50 | 1.1 | kg | 6.3374 |  |  | 6.9711
Insumo | SICRO3 | M0075 | Arame liso recozido em aço-carbono - D = 1,24 mm (18 BWG) | 0.015 | kg | 9.7368 |  |  | 0.1461
[5 empty] | Custo Total do Material => |  |  |  | 7.1172
E | Banco | Insumo | Tempos Fixos | Código | Quantidade | Unidade | Preço Unitário |  | Custo Horário
Tempo Fixo | SICRO3 | M0004 | Carga, manobra e descarga de materiais diversos em caminhão carroceria de 15 t - carga e descarga manuais | 5914655 | 0.0011 | t | 31.59 |  | 0.0347
Tempo Fixo | SICRO3 | M0075 | Carga, manobra e descarga de materiais diversos em caminhão carroceria de 15 t - carga e descarga manuais | 5914655 | 2e-05 | t | 31.59 |  | 0.0006
[5 empty] | Custo Total dos Tempos Fixos => |  |  |  | 0.0353
F | Banco | Insumo | Momento de Transporte | Quantidade | Unidade | Distância Média de Transporte (DMT) |  |  | Custo Horário
[6 empty] | LN | RP | P
Momento de Transporte | SICRO3 | M0004 | Aço CA 50 - Caminhão carroceria com capacidade de 15 t - 188 kW | 0.0011 | tkm | 5914449 0,000 R$ 1,05 | 5914464 0,000 R$ 0,84 | 5914479 0,000 R$ 0,69 | 0
Momento de Transporte | SICRO3 | M0075 | Arame liso recozido em aço-carbono - D = 1,24 mm (18 BWG) - Caminhão carroceria com capacidade de 15 t - 188 kW | 2e-05 | tkm | 5914449 0,000 R$ 1,05 | 5914464 0,000 R$ 0,84 | 5914479 0,000 R$ 0,69 | 0
[5 empty] | Custo total dos Momentos de Transportes => |  |  |  | 0
|  |  |  | MO sem LS => | 2.0135 | LS => | 2.32 | MO com LS => | 4.3336
|  |  |  | Valor do BDI => | 2.78 |  | Valor com BDI => |  | 14.26
[6 empty] | Quant. => | 315.51 | Preço Total => | 4499.17
4.1.3 | Código | Banco | Descrição | Tipo |  | Und | Quant. | Valor Unit | Total
Composição | 1106281 | SICRO3 | Concreto para bombeamento fck = 35 MPa - confecção em central dosadora de 30 m³/h - areia e brita comerciais |  |  | m³ | 1 | 455.43 | 455.43
A | Código | Banco | Equipamentos | Quantidade | Utilização |  | Custo Operacional |  | Custo Horário
[5 empty] | Operativa | Improdutiva | Operativa | Improdutiva
Insumo | E9584 | SICRO3 | Carregadeira de pneus com capacidade de 1,72 m³ - 113 kW | 1 | 0.31 | 0.69 | 196.2484 | 96.4837 | 127.4108
Insumo | E9599 | SICRO3 | Central de concreto com capacidade de 30 m³/h - dosadora RS | 1 | 1 | 0 | 77.3069 | 62.5643 | 77.3069
Insumo | E9779 | SICRO3 | Grupo gerador - 113 kVA | 1 | 1 | 0 | 102.4084 | 8.5002 | 102.4084
[5 empty] | Custo Horário de Equipamentos => |  |  |  | 307.1261
B | Código | Banco | Mão de Obra | Quantidade | Salário Hora |  |  |  | Custo Horário
Insumo | P9824 | SICRO3 | Servente | 2 |  |  |  | 19.3124 | 38.6248
[5 empty] | Custo Horário da Mão de Obra => |  |  |  | 38.6248
[5 empty] | Adc.M.O. - Ferramentas (0,0%) => |  |  |  | 0
[5 empty] | Custo Horário de Execução => |  |  |  | 345.7509
[5 empty] | Fator de Influencia da Chuva - FIC => |  |  |  | 0
[5 empty] | Custo do FIC => |  |  |  | 0
[5 empty] | Produção de Equipe => |  |  |  | 24.9
[5 empty] | Custo Unitário de Execução => |  |  |  | 13.8856
C | Banco | Código | Material | Quantidade | Unidade | Preço Unitário |  |  | Custo Horário
Insumo | SICRO3 | M0030 | Aditivo plastificante e retardador de pega para concreto e argamassa | 1.7033 | kg | 7.4095 |  |  | 12.621
Insumo | SICRO3 | M0082 | Areia média lavada | 0.54778 | m³ | 120.3679 |  |  | 65.9351
Insumo | SICRO3 | M0191 | Brita 1 | 0.68813 | m³ | 153.413 |  |  | 105.5681
Insumo | SICRO3 | M0424 | Cimento Portland CP II - 32 - saco | 425.8381 | kg | 0.5653 |  |  | 240.7263
[5 empty] | Custo Total do Material => |  |  |  | 424.8505
E | Banco | Insumo | Tempos Fixos | Código | Quantidade | Unidade | Preço Unitário |  | Custo Horário
Tempo Fixo | SICRO3 | M0030 | Carga, manobra e descarga de materiais diversos em caminhão carroceria de 15 t - carga e descarga manuais | 5914655 | 0.0017 | t | 31.59 |  | 0.0537
Tempo Fixo | SICRO3 | M0082 | Carga, manobra e descarga de agregados ou solos em caminhão basculante de 10 m³ - carga com carregadeira de 3,40 m³(exclusa) e descarga livre | 5914647 | 0.82167 | t | 1.72 |  | 1.4133
Tempo Fixo | SICRO3 | M0191 | Carga, manobra e descarga de agregados ou solos em caminhão basculante de 10 m³ - carga com carregadeira de 3,40 m³(exclusa) e descarga livre | 5914647 | 1.0322 | t | 1.72 |  | 1.7754
Tempo Fixo | SICRO3 | M0424 | Carga, manobra e descarga de materiais diversos em caminhão carroceria de 15 t - carga e descarga manuais | 5914655 | 0.42584 | t | 31.59 |  | 13.4523
[5 empty] | Custo Total dos Tempos Fixos => |  |  |  | 16.6947
F | Banco | Insumo | Momento de Transporte | Quantidade | Unidade | Distância Média de Transporte (DMT) |  |  | Custo Horário
[6 empty] | LN | RP | P
Momento de Transporte | SICRO3 | M0030 | Aditivo plastificante e retardador de pega para concreto e argamassa - Caminhão carroceria com capacidade de 15 t - 188 kW | 0.0017 | tkm | 5914449 0,000 R$ 1,05 | 5914464 0,000 R$ 0,84 | 5914479 0,000 R$ 0,69 | 0
Momento de Transporte | SICRO3 | M0082 | Areia média lavada - Caminhão basculante com capacidade de 10 m³ - 188 kW | 0.82167 | tkm | 5914359 0,000 R$ 1,18 | 5914374 0,000 R$ 0,95 | 5914389 0,000 R$ 0,78 | 0
Momento de Transporte | SICRO3 | M0191 | Brita 1 - Caminhão basculante com capacidade de 10 m³ - 188 kW | 1.0322 | tkm | 5914359 0,000 R$ 1,18 | 5914374 0,000 R$ 0,95 | 5914389 0,000 R$ 0,78 | 0
Momento de Transporte | SICRO3 | M0424 | Cimento Portland CP II - 32 - saco - Caminhão carroceria com capacidade de 15 t - 188 kW | 0.42584 | tkm | 5914449 0,000 R$ 1,05 | 5914464 0,000 R$ 0,84 | 5914479 0,000 R$ 0,69 | 0
[5 empty] | Custo total dos Momentos de Transportes => |  |  |  | 0
|  |  |  | MO sem LS => | 2.6649 | LS => | 3.08 | MO com LS => | 5.7354
|  |  |  | Valor do BDI => | 110.35 |  | Valor com BDI => |  | 565.78
[6 empty] | Quant. => | 8.56 | Preço Total => | 4843.07
4.1.4 | Código | Banco | Descrição | Tipo |  | Und | Quant. | Valor Unit | Total
Composição | 1106088 | SICRO3 | Lançamento mecânico de concreto com bomba rebocável com capacidade de 30 m³/h - confecção em central dosadora de 30 m³/h |  |  | m³ | 1 | 55.24 | 55.24
A | Código | Banco | Equipamentos | Quantidade | Utilização |  | Custo Operacional |  | Custo Horário
[5 empty] | Operativa | Improdutiva | Operativa | Improdutiva
Insumo | E9073 | SICRO3 | Bomba de concreto rebocável com capacidade de 30 m³/h - 74 kW | 1 | 1 | 0 | 182.2444 | 70.395 | 182.2444
[5 empty] | Custo Horário de Equipamentos => |  |  |  | 182.2444
B | Código | Banco | Mão de Obra | Quantidade | Salário Hora |  |  |  | Custo Horário
Insumo | P9821 | SICRO3 | Pedreiro | 1 |  |  |  | 23.059 | 23.059
Insumo | P9824 | SICRO3 | Servente | 7 |  |  |  | 19.3124 | 135.1868
[5 empty] | Custo Horário da Mão de Obra => |  |  |  | 158.2458
[5 empty] | Adc.M.O. - Ferramentas (0,0%) => |  |  |  | 0
[5 empty] | Custo Horário de Execução => |  |  |  | 340.4902
[5 empty] | Fator de Influencia da Chuva - FIC => |  |  |  | 0
[5 empty] | Custo do FIC => |  |  |  | 0
[5 empty] | Produção de Equipe => |  |  |  | 24.9
[5 empty] | Custo Unitário de Execução => |  |  |  | 13.6743
D | Banco | Código | Atividades Auxiliares | Quantidade | Unidade | Preço Unitário |  |  | Custo Horário
Atividade Auxiliar | SICRO3 | 1110000 | Concreto | 1 | m³ | 0 |  |  | 0
[5 empty] | Custo Total das Atividades => |  |  |  | 0
E | Banco | Insumo | Tempos Fixos | Código | Quantidade | Unidade | Preço Unitário |  | Custo Horário
Tempo Fixo | SICRO3 | 1110000 | Carga, manobra e descarga de concreto com caminhão betoneira - carga em central de concreto de 30 m³/h e descarga livre | 5909007 | 2.4 | t | 17.32 |  | 41.568
[5 empty] | Custo Total dos Tempos Fixos => |  |  |  | 41.568
F | Banco | Insumo | Momento de Transporte | Quantidade | Unidade | Distância Média de Transporte (DMT) |  |  | Custo Horário
[6 empty] | LN | RP | P
Momento de Transporte | SICRO3 | 1110000 | Concreto - Caminhão betoneira com capacidade de 8 m³ - 188 kW | 2.4 | tkm | 5914539 0,000 R$ 0,95 | 5914554 0,000 R$ 0,76 | 5914569 0,000 R$ 0,63 | 0
[5 empty] | Custo total dos Momentos de Transportes => |  |  |  | 0
|  |  |  | MO sem LS => | 2.9529 | LS => | 3.41 | MO com LS => | 6.3553
|  |  |  | Valor do BDI => | 13.38 |  | Valor com BDI => |  | 68.62
[6 empty] | Quant. => | 8.56 | Preço Total => | 587.38
4.1.5 | Código | Banco | Descrição | Tipo |  | Und | Quant. | Valor Unit | Total
Composição | 1106057 | SICRO3 | Concreto magro - confecção em betoneira e lançamento manual - areia e brita comerciais |  |  | m³ | 1 | 414.6 | 414.6
A | Código | Banco | Equipamentos | Quantidade | Utilização |  | Custo Operacional |  | Custo Horário
[5 empty] | Operativa | Improdutiva | Operativa | Improdutiva
Insumo | E9519 | SICRO3 | Betoneira com motor a gasolina com capacidade de 600 l - 10 kW | 1 | 1 | 0 | 47.1218 | 26.7996 | 47.1218
Insumo | E9071 | SICRO3 | Transportador manual carrinho de mão com capacidade de 80 l | 4 | 0.88 | 0.12 | 0.7249 | 0.4928 | 2.7882
Insumo | E9064 | SICRO3 | Transportador manual gerica com capacidade de 180 l | 3 | 0.41 | 0.59 | 1.5476 | 1.0521 | 3.7658
[5 empty] | Custo Horário de Equipamentos => |  |  |  | 53.6758
B | Código | Banco | Mão de Obra | Quantidade | Salário Hora |  |  |  | Custo Horário
Insumo | P9821 | SICRO3 | Pedreiro | 1 |  |  |  | 23.059 | 23.059
Insumo | P9824 | SICRO3 | Servente | 9 |  |  |  | 19.3124 | 173.8116
[5 empty] | Custo Horário da Mão de Obra => |  |  |  | 196.8706
[5 empty] | Adc.M.O. - Ferramentas (0,0%) => |  |  |  | 0
[5 empty] | Custo Horário de Execução => |  |  |  | 250.5464
[5 empty] | Fator de Influencia da Chuva - FIC => |  |  |  | 0
[5 empty] | Custo do FIC => |  |  |  | 0
[5 empty] | Produção de Equipe => |  |  |  | 3.929
[5 empty] | Custo Unitário de Execução => |  |  |  | 63.7687
C | Banco | Código | Material | Quantidade | Unidade | Preço Unitário |  |  | Custo Horário
Insumo | SICRO3 | M0082 | Areia média lavada | 0.59948 | m³ | 120.3679 |  |  | 72.1581
Insumo | SICRO3 | M0192 | Brita 2 | 0.73508 | m³ | 146.6304 |  |  | 107.7851
Insumo | SICRO3 | M0424 | Cimento Portland CP II - 32 - saco | 280.5342 | kg | 0.5653 |  |  | 158.586
[5 empty] | Custo Total do Material => |  |  |  | 338.5292
E | Banco | Insumo | Tempos Fixos | Código | Quantidade | Unidade | Preço Unitário |  | Custo Horário
Tempo Fixo | SICRO3 | M0082 | Carga, manobra e descarga de agregados ou solos em caminhão basculante de 10 m³ - carga com carregadeira de 3,40 m³(exclusa) e descarga livre | 5914647 | 0.89922 | t | 1.72 |  | 1.5467
Tempo Fixo | SICRO3 | M0192 | Carga, manobra e descarga de agregados ou solos em caminhão basculante de 10 m³ - carga com carregadeira de 3,40 m³(exclusa) e descarga livre | 5914647 | 1.1026 | t | 1.72 |  | 1.8965
Tempo Fixo | SICRO3 | M0424 | Carga, manobra e descarga de materiais diversos em caminhão carroceria de 15 t - carga e descarga manuais | 5914655 | 0.28053 | t | 31.59 |  | 8.8619
[5 empty] | Custo Total dos Tempos Fixos => |  |  |  | 12.3051
F | Banco | Insumo | Momento de Transporte | Quantidade | Unidade | Distância Média de Transporte (DMT) |  |  | Custo Horário
[6 empty] | LN | RP | P
Momento de Transporte | SICRO3 | M0082 | Areia média lavada - Caminhão basculante com capacidade de 10 m³ - 188 kW | 0.89922 | tkm | 5914359 0,000 R$ 1,18 | 5914374 0,000 R$ 0,95 | 5914389 0,000 R$ 0,78 | 0
Momento de Transporte | SICRO3 | M0192 | Brita 2 - Caminhão basculante com capacidade de 10 m³ - 188 kW | 1.1026 | tkm | 5914359 0,000 R$ 1,18 | 5914374 0,000 R$ 0,95 | 5914389 0,000 R$ 0,78 | 0
Momento de Transporte | SICRO3 | M0424 | Cimento Portland CP II - 32 - saco - Caminhão carroceria com capacidade de 15 t - 188 kW | 0.28053 | tkm | 5914449 0,000 R$ 1,05 | 5914464 0,000 R$ 0,84 | 5914479 0,000 R$ 0,69 | 0
[5 empty] | Custo total dos Momentos de Transportes => |  |  |  | 0
|  |  |  | MO sem LS => | 24.5575 | LS => | 28.29 | MO com LS => | 52.8526
|  |  |  | Valor do BDI => | 100.45 |  | Valor com BDI => |  | 515.05
[6 empty] | Quant. => | 0.625 | Preço Total => | 321.9
4.1.6 | Código | Banco | Descrição | Tipo |  | Und | Quant. | Valor Unit | Total
Composição | 1100657 | SICRO3 | Adensamento de concreto por vibrador de imersão |  |  | m³ | 1 | 3.1 | 3.1
A | Código | Banco | Equipamentos | Quantidade | Utilização |  | Custo Operacional |  | Custo Horário
[5 empty] | Operativa | Improdutiva | Operativa | Improdutiva
Insumo | E9069 | SICRO3 | Vibrador de imersão para concreto - 4,10 kW | 1 | 1 | 0 | 8.5867 | 0.7651 | 8.5867
[5 empty] | Custo Horário de Equipamentos => |  |  |  | 8.5867
B | Código | Banco | Mão de Obra | Quantidade | Salário Hora |  |  |  | Custo Horário
Insumo | P9824 | SICRO3 | Servente | 1 |  |  |  | 19.3124 | 19.3124
[5 empty] | Custo Horário da Mão de Obra => |  |  |  | 19.3124
[5 empty] | Adc.M.O. - Ferramentas (0,0%) => |  |  |  | 0
[5 empty] | Custo Horário de Execução => |  |  |  | 27.8991
[5 empty] | Fator de Influencia da Chuva - FIC => |  |  |  | 0
[5 empty] | Custo do FIC => |  |  |  | 0
[5 empty] | Produção de Equipe => |  |  |  | 9
[5 empty] | Custo Unitário de Execução => |  |  |  | 3.0999
|  |  |  | MO sem LS => | 0.99704 | LS => | 1.15 | MO com LS => | 2.1458
|  |  |  | Valor do BDI => | 0.75 |  | Valor com BDI => |  | 3.85
[6 empty] | Quant. => | 8.56 | Preço Total => | 32.95
4.1.7 | Código | Banco | Descrição | Tipo |  | Und | Quant. | Valor Unit | Total
Composição | 5914554 | SICRO3 | Transporte com caminhão betoneira - rodovia em revestimento primário |  |  | tkm | 1 | 0.76 | 0.76
A | Código | Banco | Equipamentos | Quantidade | Utilização |  | Custo Operacional |  | Custo Horário
[5 empty] | Operativa | Improdutiva | Operativa | Improdutiva
Insumo | E9600 | SICRO3 | Caminhão betoneira com capacidade de 8 m³ - 188 kW | 1 | 1 | 0 | 299.1963 | 96.7933 | 299.1963
[5 empty] | Custo Horário de Equipamentos => |  |  |  | 299.1963
[5 empty] | Custo Horário de Execução => |  |  |  | 299.1963
[5 empty] | Fator de Influencia da Chuva - FIC => |  |  |  | 0.0127
[5 empty] | Custo do FIC => |  |  |  | 0.0095
[5 empty] | Produção de Equipe => |  |  |  | 398.4
[5 empty] | Custo Unitário de Execução => |  |  |  | 0.751
|  |  |  | MO sem LS => | 0 | LS => | 0 | MO com LS => | 0
|  |  |  | Valor do BDI => | 0.18 |  | Valor com BDI => |  | 0.94
[6 empty] | Quant. => | 53.41 | Preço Total => | 50.2
4.1.8 | Código | Banco | Descrição | Tipo |  | Und | Quant. | Valor Unit | Total
Composição | 5914569 | SICRO3 | Transporte com caminhão betoneira - rodovia pavimentada |  |  | tkm | 1 | 0.63 | 0.63
A | Código | Banco | Equipamentos | Quantidade | Utilização |  | Custo Operacional |  | Custo Horário
[5 empty] | Operativa | Improdutiva | Operativa | Improdutiva
Insumo | E9600 | SICRO3 | Caminhão betoneira com capacidade de 8 m³ - 188 kW | 1 | 1 | 0 | 299.1963 | 96.7933 | 299.1963
[5 empty] | Custo Horário de Equipamentos => |  |  |  | 299.1963
[5 empty] | Custo Horário de Execução => |  |  |  | 299.1963
[5 empty] | Fator de Influencia da Chuva - FIC => |  |  |  | 0
[5 empty] | Custo do FIC => |  |  |  | 0
[5 empty] | Produção de Equipe => |  |  |  | 478.08
[5 empty] | Custo Unitário de Execução => |  |  |  | 0.6258
|  |  |  | MO sem LS => | 0 | LS => | 0 | MO com LS => | 0
|  |  |  | Valor do BDI => | 0.15 |  | Valor com BDI => |  | 0.78
[6 empty] | Quant. => | 541.51 | Preço Total => | 422.37
4.2 |  |  | Muros em concreto ciclópico | [5 empty] | 416973.48
4.2.1 | Código | Banco | Descrição | Tipo |  | Und | Quant. | Valor Unit | Total
Composição | 1106165 | SICRO3 | Concreto ciclópico fck = 20 MPa - confecção em betoneira e lançamento manual - areia, brita e pedra de mão comerciais |  |  | m³ | 1 | 380.88 | 380.88
B | Código | Banco | Mão de Obra | Quantidade | Salário Hora |  |  |  | Custo Horário
Insumo | P9824 | SICRO3 | Servente | 2 |  |  |  | 19.3124 | 38.6248
[5 empty] | Custo Horário da Mão de Obra => |  |  |  | 38.6248
[5 empty] | Adc.M.O. - Ferramentas (0,0%) => |  |  |  | 0
[5 empty] | Custo Horário de Execução => |  |  |  | 38.6248
[5 empty] | Fator de Influencia da Chuva - FIC => |  |  |  | 0
[5 empty] | Custo do FIC => |  |  |  | 0
[5 empty] | Produção de Equipe => |  |  |  | 3.929
[5 empty] | Custo Unitário de Execução => |  |  |  | 9.8307
C | Banco | Código | Material | Quantidade | Unidade | Preço Unitário |  |  | Custo Horário
Insumo | SICRO3 | M1097 | Pedra de mão ou rachão | 0.526 | m³ | 132.1255 |  |  | 69.498
[5 empty] | Custo Total do Material => |  |  |  | 69.498
D | Banco | Código | Atividades Auxiliares | Quantidade | Unidade | Preço Unitário |  |  | Custo Horário
Atividade Auxiliar | SICRO3 | 1107892 | Concreto fck = 20 MPa - confecção em betoneira e lançamento manual - areia e brita comerciais | 0.7 | m³ | 428.85 |  |  | 300.195
[5 empty] | Custo Total das Atividades => |  |  |  | 300.195
E | Banco | Insumo | Tempos Fixos | Código | Quantidade | Unidade | Preço Unitário |  | Custo Horário
Tempo Fixo | SICRO3 | M1097 | Carga, manobra e descarga de agregados ou solos em caminhão basculante de 10 m³ - carga com carregadeira de 3,40 m³(exclusa) e descarga livre | 5914647 | 0.789 | t | 1.72 |  | 1.3571
[5 empty] | Custo Total dos Tempos Fixos => |  |  |  | 1.3571
F | Banco | Insumo | Momento de Transporte | Quantidade | Unidade | Distância Média de Transporte (DMT) |  |  | Custo Horário
[6 empty] | LN | RP | P
Momento de Transporte | SICRO3 | M1097 | Pedra de mão ou rachão - Caminhão basculante com capacidade de 10 m³ - 188 kW | 0.789 | tkm | 5914359 0,000 R$ 1,18 | 5914374 0,000 R$ 0,95 | 5914389 0,000 R$ 0,78 | 0
[5 empty] | Custo total dos Momentos de Transportes => |  |  |  | 0
|  |  |  | MO sem LS => | 21.7659 | LS => | 25.07 | MO com LS => | 46.8445
|  |  |  | Valor do BDI => | 92.28 |  | Valor com BDI => |  | 473.16
[6 empty] | Quant. => | 873 | Preço Total => | 413068.68
4.2.3 | Código | Banco | Descrição | Tipo |  | Und | Quant. | Valor Unit | Total
Composição | 2003864 | SICRO3 | Esgotamento de água com bomba submersa |  |  | h | 1 | 13.1 | 13.1
A | Código | Banco | Equipamentos | Quantidade | Utilização |  | Custo Operacional |  | Custo Horário
[5 empty] | Operativa | Improdutiva | Operativa | Improdutiva
Insumo | E9630 | SICRO3 | Bomba submersível com capacidade de 75 m³/h - 3,6 kW | 1 | 1 | 0 | 0.9056 | 0.5294 | 0.9056
Insumo | E9764 | SICRO3 | Grupo gerador - 7,2 kVA | 1 | 1 | 0 | 10.44 | 0.4862 | 10.44
[5 empty] | Custo Horário de Equipamentos => |  |  |  | 11.3456
B | Código | Banco | Mão de Obra | Quantidade | Salário Hora |  |  |  | Custo Horário
Insumo | P9807 | SICRO3 | Bombeiro hidráulico | 0.05 |  |  |  | 29.792 | 1.4896
Insumo | P9810 | SICRO3 | Eletricista | 0.01 |  |  |  | 26.1022 | 0.261
[5 empty] | Custo Horário da Mão de Obra => |  |  |  | 1.7506
[5 empty] | Adc.M.O. - Ferramentas (0,0%) => |  |  |  | 0
[5 empty] | Custo Horário de Execução => |  |  |  | 13.0962
[5 empty] | Fator de Influencia da Chuva - FIC => |  |  |  | 0
[5 empty] | Custo do FIC => |  |  |  | 0
[5 empty] | Produção de Equipe => |  |  |  | 1
[5 empty] | Custo Unitário de Execução => |  |  |  | 13.0962
|  |  |  | MO sem LS => | 0.81341 | LS => | 0.94 | MO com LS => | 1.7506
|  |  |  | Valor do BDI => | 3.17 |  | Valor com BDI => |  | 16.27
[6 empty] | Quant. => | 240 | Preço Total => | 3904.8
5 |  |  | MESOESTRUTURA | [5 empty] | 55444.67
5.1 |  |  | Pilares + Contraventamento dos pilares | [5 empty] | 13788.32
5.1.1 | Código | Banco | Descrição | Tipo |  | Und | Quant. | Valor Unit | Total
Composição | 3107996 | SICRO3 | Fôrmas de compensado resinado 10 mm - uso geral - utilização de 2 vezes - confecção, instalação e retirada |  |  | m² | 1 | 91.76 | 91.76
A | Código | Banco | Equipamentos | Quantidade | Utilização |  | Custo Operacional |  | Custo Horário
[5 empty] | Operativa | Improdutiva | Operativa | Improdutiva
Insumo | E9066 | SICRO3 | Grupo gerador - 14 kVA | 0.06024 | 1 | 0 | 17.9842 | 4.617 | 1.0834
Insumo | E9535 | SICRO3 | Serra circular com bancada - D = 30 cm - 4 kW | 0.06024 | 1 | 0 | 24.3323 | 23.9752 | 1.4658
[5 empty] | Custo Horário de Equipamentos => |  |  |  | 2.5492
B | Código | Banco | Mão de Obra | Quantidade | Salário Hora |  |  |  | Custo Horário
Insumo | P9801 | SICRO3 | Ajudante | 0.65 |  |  |  | 19.4631 | 12.651
Insumo | P9808 | SICRO3 | Carpinteiro | 0.65 |  |  |  | 23.2025 | 15.0816
[5 empty] | Custo Horário da Mão de Obra => |  |  |  | 27.7326
[5 empty] | Adc.M.O. - Ferramentas (0,0%) => |  |  |  | 0
[5 empty] | Custo Horário de Execução => |  |  |  | 30.2818
[5 empty] | Fator de Influencia da Chuva - FIC => |  |  |  | 0
[5 empty] | Custo do FIC => |  |  |  | 0
[5 empty] | Produção de Equipe => |  |  |  | 1
[5 empty] | Custo Unitário de Execução => |  |  |  | 30.2818
C | Banco | Código | Material | Quantidade | Unidade | Preço Unitário |  |  | Custo Horário
Insumo | SICRO3 | M0284 | Caibro de pinho - L = 7,5 cm e E = 7,5 cm | 0.64166 | m | 16.9469 |  |  | 10.8741
Insumo | SICRO3 | M0446 | Compensado resinado - E = 10 mm | 0.5775 | m² | 33.0578 |  |  | 19.0909
Insumo | SICRO3 | M0560 | Desmoldante para fôrmas de madeira | 0.01754 | l | 12.7886 |  |  | 0.2243
Insumo | SICRO3 | M0310 | Peça de madeira - L = 7,5 cm e E = 2,5 cm | 0.28436 | m | 5.5917 |  |  | 1.5901
Insumo | SICRO3 | M1205 | Prego de ferro | 0.20395 | kg | 15.58 |  |  | 3.1775
Insumo | SICRO3 | M0290 | Tábua - E = 2,5 cm e L = 10 cm | 2.9854 | m | 5.7112 |  |  | 17.0502
Insumo | SICRO3 | M0286 | Tábua - E = 2,5 cm e L = 30 cm | 0.51334 | m | 17.1337 |  |  | 8.7954
[5 empty] | Custo Total do Material => |  |  |  | 60.8025
E | Banco | Insumo | Tempos Fixos | Código | Quantidade | Unidade | Preço Unitário |  | Custo Horário
Tempo Fixo | SICRO3 | M0284 | Carga, manobra e descarga de materiais diversos em caminhão carroceria de 15 t - carga e descarga manuais | 5914655 | 0.00361 | t | 31.59 |  | 0.114
Tempo Fixo | SICRO3 | M0446 | Carga, manobra e descarga de materiais diversos em caminhão carroceria de 15 t - carga e descarga manuais | 5914655 | 0.00578 | t | 31.59 |  | 0.1826
Tempo Fixo | SICRO3 | M0560 | Carga, manobra e descarga de materiais diversos em caminhão carroceria de 15 t - carga e descarga manuais | 5914655 | 2e-05 | t | 31.59 |  | 0.0006
Tempo Fixo | SICRO3 | M0310 | Carga, manobra e descarga de materiais diversos em caminhão carroceria de 15 t - carga e descarga manuais | 5914655 | 0.00053 | t | 31.59 |  | 0.0167
Tempo Fixo | SICRO3 | M1205 | Carga, manobra e descarga de materiais diversos em caminhão carroceria de 15 t - carga e descarga manuais | 5914655 | 0.0002 | t | 31.59 |  | 0.0063
Tempo Fixo | SICRO3 | M0290 | Carga, manobra e descarga de materiais diversos em caminhão carroceria de 15 t - carga e descarga manuais | 5914655 | 0.00746 | t | 31.59 |  | 0.2357
Tempo Fixo | SICRO3 | M0286 | Carga, manobra e descarga de materiais diversos em caminhão carroceria de 15 t - carga e descarga manuais | 5914655 | 0.00385 | t | 31.59 |  | 0.1216
[5 empty] | Custo Total dos Tempos Fixos => |  |  |  | 0.6775
F | Banco | Insumo | Momento de Transporte | Quantidade | Unidade | Distância Média de Transporte (DMT) |  |  | Custo Horário
[6 empty] | LN | RP | P
Momento de Transporte | SICRO3 | M0284 | Caibro de pinho - L = 7,5 cm e E = 7,5 cm - Caminhão carroceria com capacidade de 15 t - 188 kW | 0.00361 | tkm | 5914449 0,000 R$ 1,05 | 5914464 0,000 R$ 0,84 | 5914479 0,000 R$ 0,69 | 0
Momento de Transporte | SICRO3 | M0446 | Compensado resinado - E = 10 mm - Caminhão carroceria com capacidade de 15 t - 188 kW | 0.00578 | tkm | 5914449 0,000 R$ 1,05 | 5914464 0,000 R$ 0,84 | 5914479 0,000 R$ 0,69 | 0
Momento de Transporte | SICRO3 | M0560 | Desmoldante para fôrmas de madeira - Caminhão carroceria com capacidade de 15 t - 188 kW | 2e-05 | tkm | 5914449 0,000 R$ 1,05 | 5914464 0,000 R$ 0,84 | 5914479 0,000 R$ 0,69 | 0
Momento de Transporte | SICRO3 | M0310 | Peça de madeira - L = 7,5 cm e E = 2,5 cm - Caminhão carroceria com capacidade de 15 t - 188 kW | 0.00053 | tkm | 5914449 0,000 R$ 1,05 | 5914464 0,000 R$ 0,84 | 5914479 0,000 R$ 0,69 | 0
Momento de Transporte | SICRO3 | M1205 | Prego de ferro - Caminhão carroceria com capacidade de 15 t - 188 kW | 0.0002 | tkm | 5914449 0,000 R$ 1,05 | 5914464 0,000 R$ 0,84 | 5914479 0,000 R$ 0,69 | 0
Momento de Transporte | SICRO3 | M0290 | Tábua - E = 2,5 cm e L = 10 cm - Caminhão carroceria com capacidade de 15 t - 188 kW | 0.00746 | tkm | 5914449 0,000 R$ 1,05 | 5914464 0,000 R$ 0,84 | 5914479 0,000 R$ 0,69 | 0
Momento de Transporte | SICRO3 | M0286 | Tábua - E = 2,5 cm e L = 30 cm - Caminhão carroceria com capacidade de 15 t - 188 kW | 0.00385 | tkm | 5914449 0,000 R$ 1,05 | 5914464 0,000 R$ 0,84 | 5914479 0,000 R$ 0,69 | 0
[5 empty] | Custo total dos Momentos de Transportes => |  |  |  | 0
|  |  |  | MO sem LS => | 12.9833 | LS => | 14.96 | MO com LS => | 27.9426
|  |  |  | Valor do BDI => | 22.23 |  | Valor com BDI => |  | 113.99
[6 empty] | Quant. => | 28.64 | Preço Total => | 3264.67
5.1.2 | Código | Banco | Descrição | Tipo |  | Und | Quant. | Valor Unit | Total
Composição | 0407819 | SICRO3 | Armação em aço CA-50 - fornecimento, preparo e colocação |  |  | kg | 1 | 11.48 | 11.48
B | Código | Banco | Mão de Obra | Quantidade | Salário Hora |  |  |  | Custo Horário
Insumo | P9801 | SICRO3 | Ajudante | 0.09 |  |  |  | 19.4631 | 1.7517
Insumo | P9805 | SICRO3 | Armador | 0.09 |  |  |  | 28.5658 | 2.5709
[5 empty] | Custo Horário da Mão de Obra => |  |  |  | 4.3226
[5 empty] | Adc.M.O. - Ferramentas (0,0%) => |  |  |  | 0
[5 empty] | Custo Horário de Execução => |  |  |  | 4.3226
[5 empty] | Fator de Influencia da Chuva - FIC => |  |  |  | 0
[5 empty] | Custo do FIC => |  |  |  | 0
[5 empty] | Produção de Equipe => |  |  |  | 1
[5 empty] | Custo Unitário de Execução => |  |  |  | 4.3226
C | Banco | Código | Material | Quantidade | Unidade | Preço Unitário |  |  | Custo Horário
Insumo | SICRO3 | M0004 | Aço CA 50 | 1.1 | kg | 6.3374 |  |  | 6.9711
Insumo | SICRO3 | M0075 | Arame liso recozido em aço-carbono - D = 1,24 mm (18 BWG) | 0.015 | kg | 9.7368 |  |  | 0.1461
[5 empty] | Custo Total do Material => |  |  |  | 7.1172
E | Banco | Insumo | Tempos Fixos | Código | Quantidade | Unidade | Preço Unitário |  | Custo Horário
Tempo Fixo | SICRO3 | M0004 | Carga, manobra e descarga de materiais diversos em caminhão carroceria de 15 t - carga e descarga manuais | 5914655 | 0.0011 | t | 31.59 |  | 0.0347
Tempo Fixo | SICRO3 | M0075 | Carga, manobra e descarga de materiais diversos em caminhão carroceria de 15 t - carga e descarga manuais | 5914655 | 2e-05 | t | 31.59 |  | 0.0006
[5 empty] | Custo Total dos Tempos Fixos => |  |  |  | 0.0353
F | Banco | Insumo | Momento de Transporte | Quantidade | Unidade | Distância Média de Transporte (DMT) |  |  | Custo Horário
[6 empty] | LN | RP | P
Momento de Transporte | SICRO3 | M0004 | Aço CA 50 - Caminhão carroceria com capacidade de 15 t - 188 kW | 0.0011 | tkm | 5914449 0,000 R$ 1,05 | 5914464 0,000 R$ 0,84 | 5914479 0,000 R$ 0,69 | 0
Momento de Transporte | SICRO3 | M0075 | Arame liso recozido em aço-carbono - D = 1,24 mm (18 BWG) - Caminhão carroceria com capacidade de 15 t - 188 kW | 2e-05 | tkm | 5914449 0,000 R$ 1,05 | 5914464 0,000 R$ 0,84 | 5914479 0,000 R$ 0,69 | 0
[5 empty] | Custo total dos Momentos de Transportes => |  |  |  | 0
|  |  |  | MO sem LS => | 2.0135 | LS => | 2.32 | MO com LS => | 4.3336
|  |  |  | Valor do BDI => | 2.78 |  | Valor com BDI => |  | 14.26
[6 empty] | Quant. => | 498.14 | Preço Total => | 7103.47
5.1.3 | Código | Banco | Descrição | Tipo |  | Und | Quant. | Valor Unit | Total
Composição | 1106281 | SICRO3 | Concreto para bombeamento fck = 35 MPa - confecção em central dosadora de 30 m³/h - areia e brita comerciais |  |  | m³ | 1 | 455.43 | 455.43
A | Código | Banco | Equipamentos | Quantidade | Utilização |  | Custo Operacional |  | Custo Horário
[5 empty] | Operativa | Improdutiva | Operativa | Improdutiva
Insumo | E9584 | SICRO3 | Carregadeira de pneus com capacidade de 1,72 m³ - 113 kW | 1 | 0.31 | 0.69 | 196.2484 | 96.4837 | 127.4108
Insumo | E9599 | SICRO3 | Central de concreto com capacidade de 30 m³/h - dosadora RS | 1 | 1 | 0 | 77.3069 | 62.5643 | 77.3069
Insumo | E9779 | SICRO3 | Grupo gerador - 113 kVA | 1 | 1 | 0 | 102.4084 | 8.5002 | 102.4084
[5 empty] | Custo Horário de Equipamentos => |  |  |  | 307.1261
B | Código | Banco | Mão de Obra | Quantidade | Salário Hora |  |  |  | Custo Horário
Insumo | P9824 | SICRO3 | Servente | 2 |  |  |  | 19.3124 | 38.6248
[5 empty] | Custo Horário da Mão de Obra => |  |  |  | 38.6248
[5 empty] | Adc.M.O. - Ferramentas (0,0%) => |  |  |  | 0
[5 empty] | Custo Horário de Execução => |  |  |  | 345.7509
[5 empty] | Fator de Influencia da Chuva - FIC => |  |  |  | 0
[5 empty] | Custo do FIC => |  |  |  | 0
[5 empty] | Produção de Equipe => |  |  |  | 24.9
[5 empty] | Custo Unitário de Execução => |  |  |  | 13.8856
C | Banco | Código | Material | Quantidade | Unidade | Preço Unitário |  |  | Custo Horário
Insumo | SICRO3 | M0030 | Aditivo plastificante e retardador de pega para concreto e argamassa | 1.7033 | kg | 7.4095 |  |  | 12.621
Insumo | SICRO3 | M0082 | Areia média lavada | 0.54778 | m³ | 120.3679 |  |  | 65.9351
Insumo | SICRO3 | M0191 | Brita 1 | 0.68813 | m³ | 153.413 |  |  | 105.5681
Insumo | SICRO3 | M0424 | Cimento Portland CP II - 32 - saco | 425.8381 | kg | 0.5653 |  |  | 240.7263
[5 empty] | Custo Total do Material => |  |  |  | 424.8505
E | Banco | Insumo | Tempos Fixos | Código | Quantidade | Unidade | Preço Unitário |  | Custo Horário
Tempo Fixo | SICRO3 | M0030 | Carga, manobra e descarga de materiais diversos em caminhão carroceria de 15 t - carga e descarga manuais | 5914655 | 0.0017 | t | 31.59 |  | 0.0537
Tempo Fixo | SICRO3 | M0082 | Carga, manobra e descarga de agregados ou solos em caminhão basculante de 10 m³ - carga com carregadeira de 3,40 m³(exclusa) e descarga livre | 5914647 | 0.82167 | t | 1.72 |  | 1.4133
Tempo Fixo | SICRO3 | M0191 | Carga, manobra e descarga de agregados ou solos em caminhão basculante de 10 m³ - carga com carregadeira de 3,40 m³(exclusa) e descarga livre | 5914647 | 1.0322 | t | 1.72 |  | 1.7754
Tempo Fixo | SICRO3 | M0424 | Carga, manobra e descarga de materiais diversos em caminhão carroceria de 15 t - carga e descarga manuais | 5914655 | 0.42584 | t | 31.59 |  | 13.4523
[5 empty] | Custo Total dos Tempos Fixos => |  |  |  | 16.6947
F | Banco | Insumo | Momento de Transporte | Quantidade | Unidade | Distância Média de Transporte (DMT) |  |  | Custo Horário
[6 empty] | LN | RP | P
Momento de Transporte | SICRO3 | M0030 | Aditivo plastificante e retardador de pega para concreto e argamassa - Caminhão carroceria com capacidade de 15 t - 188 kW | 0.0017 | tkm | 5914449 0,000 R$ 1,05 | 5914464 0,000 R$ 0,84 | 5914479 0,000 R$ 0,69 | 0
Momento de Transporte | SICRO3 | M0082 | Areia média lavada - Caminhão basculante com capacidade de 10 m³ - 188 kW | 0.82167 | tkm | 5914359 0,000 R$ 1,18 | 5914374 0,000 R$ 0,95 | 5914389 0,000 R$ 0,78 | 0
Momento de Transporte | SICRO3 | M0191 | Brita 1 - Caminhão basculante com capacidade de 10 m³ - 188 kW | 1.0322 | tkm | 5914359 0,000 R$ 1,18 | 5914374 0,000 R$ 0,95 | 5914389 0,000 R$ 0,78 | 0
Momento de Transporte | SICRO3 | M0424 | Cimento Portland CP II - 32 - saco - Caminhão carroceria com capacidade de 15 t - 188 kW | 0.42584 | tkm | 5914449 0,000 R$ 1,05 | 5914464 0,000 R$ 0,84 | 5914479 0,000 R$ 0,69 | 0
[5 empty] | Custo total dos Momentos de Transportes => |  |  |  | 0
|  |  |  | MO sem LS => | 2.6649 | LS => | 3.08 | MO com LS => | 5.7354
|  |  |  | Valor do BDI => | 110.35 |  | Valor com BDI => |  | 565.78
[6 empty] | Quant. => | 5.01 | Preço Total => | 2834.55
5.1.4 | Código | Banco | Descrição | Tipo |  | Und | Quant. | Valor Unit | Total
Composição | 1106088 | SICRO3 | Lançamento mecânico de concreto com bomba rebocável com capacidade de 30 m³/h - confecção em central dosadora de 30m³/h |  |  | m³ | 1 | 55.24 | 55.24
A | Código | Banco | Equipamentos | Quantidade | Utilização |  | Custo Operacional |  | Custo Horário
[5 empty] | Operativa | Improdutiva | Operativa | Improdutiva
Insumo | E9073 | SICRO3 | Bomba de concreto rebocável com capacidade de 30 m³/h - 74 kW | 1 | 1 | 0 | 182.2444 | 70.395 | 182.2444
[5 empty] | Custo Horário de Equipamentos => |  |  |  | 182.2444
B | Código | Banco | Mão de Obra | Quantidade | Salário Hora |  |  |  | Custo Horário
Insumo | P9821 | SICRO3 | Pedreiro | 1 |  |  |  | 23.059 | 23.059
Insumo | P9824 | SICRO3 | Servente | 7 |  |  |  | 19.3124 | 135.1868
[5 empty] | Custo Horário da Mão de Obra => |  |  |  | 158.2458
[5 empty] | Adc.M.O. - Ferramentas (0,0%) => |  |  |  | 0
[5 empty] | Custo Horário de Execução => |  |  |  | 340.4902
[5 empty] | Fator de Influencia da Chuva - FIC => |  |  |  | 0
[5 empty] | Custo do FIC => |  |  |  | 0
[5 empty] | Produção de Equipe => |  |  |  | 24.9
[5 empty] | Custo Unitário de Execução => |  |  |  | 13.6743
D | Banco | Código | Atividades Auxiliares | Quantidade | Unidade | Preço Unitário |  |  | Custo Horário
Atividade Auxiliar | SICRO3 | 1110000 | Concreto | 1 | m³ | 0 |  |  | 0
[5 empty] | Custo Total das Atividades => |  |  |  | 0
E | Banco | Insumo | Tempos Fixos | Código | Quantidade | Unidade | Preço Unitário |  | Custo Horário
Tempo Fixo | SICRO3 | 1110000 | Carga, manobra e descarga de concreto com caminhão betoneira - carga em central de concreto de 30 m³/h e descarga livre | 5909007 | 2.4 | t | 17.32 |  | 41.568
[5 empty] | Custo Total dos Tempos Fixos => |  |  |  | 41.568
F | Banco | Insumo | Momento de Transporte | Quantidade | Unidade | Distância Média de Transporte (DMT) |  |  | Custo Horário
[6 empty] | LN | RP | P
Momento de Transporte | SICRO3 | 1110000 | Concreto - Caminhão betoneira com capacidade de 8 m³ - 188 kW | 2.4 | tkm | 5914539 0,000 R$ 0,95 | 5914554 0,000 R$ 0,76 | 5914569 0,000 R$ 0,63 | 0
[5 empty] | Custo total dos Momentos de Transportes => |  |  |  | 0
|  |  |  | MO sem LS => | 2.9529 | LS => | 3.41 | MO com LS => | 6.3553
|  |  |  | Valor do BDI => | 13.38 |  | Valor com BDI => |  | 68.62
[6 empty] | Quant. => | 5.01 | Preço Total => | 343.78
5.1.5 | Código | Banco | Descrição | Tipo |  | Und | Quant. | Valor Unit | Total
Composição | 1100657 | SICRO3 | Adensamento de concreto por vibrador de imersão |  |  | m³ | 1 | 3.1 | 3.1
A | Código | Banco | Equipamentos | Quantidade | Utilização |  | Custo Operacional |  | Custo Horário
[5 empty] | Operativa | Improdutiva | Operativa | Improdutiva
Insumo | E9069 | SICRO3 | Vibrador de imersão para concreto - 4,10 kW | 1 | 1 | 0 | 8.5867 | 0.7651 | 8.5867
[5 empty] | Custo Horário de Equipamentos => |  |  |  | 8.5867
B | Código | Banco | Mão de Obra | Quantidade | Salário Hora |  |  |  | Custo Horário
Insumo | P9824 | SICRO3 | Servente | 1 |  |  |  | 19.3124 | 19.3124
[5 empty] | Custo Horário da Mão de Obra => |  |  |  | 19.3124
[5 empty] | Adc.M.O. - Ferramentas (0,0%) => |  |  |  | 0
[5 empty] | Custo Horário de Execução => |  |  |  | 27.8991
[5 empty] | Fator de Influencia da Chuva - FIC => |  |  |  | 0
[5 empty] | Custo do FIC => |  |  |  | 0
[5 empty] | Produção de Equipe => |  |  |  | 9
[5 empty] | Custo Unitário de Execução => |  |  |  | 3.0999
|  |  |  | MO sem LS => | 0.99704 | LS => | 1.15 | MO com LS => | 2.1458
|  |  |  | Valor do BDI => | 0.75 |  | Valor com BDI => |  | 3.85
[6 empty] | Quant. => | 5.01 | Preço Total => | 19.28
5.1.6 | Código | Banco | Descrição | Tipo |  | Und | Quant. | Valor Unit | Total
Composição | 5914554 | SICRO3 | Transporte com caminhão betoneira - rodovia em revestimento primário |  |  | tkm | 1 | 0.76 | 0.76
A | Código | Banco | Equipamentos | Quantidade | Utilização |  | Custo Operacional |  | Custo Horário
[5 empty] | Operativa | Improdutiva | Operativa | Improdutiva
Insumo | E9600 | SICRO3 | Caminhão betoneira com capacidade de 8 m³ - 188 kW | 1 | 1 | 0 | 299.1963 | 96.7933 | 299.1963
[5 empty] | Custo Horário de Equipamentos => |  |  |  | 299.1963
[5 empty] | Custo Horário de Execução => |  |  |  | 299.1963
[5 empty] | Fator de Influencia da Chuva - FIC => |  |  |  | 0.0127
[5 empty] | Custo do FIC => |  |  |  | 0.0095
[5 empty] | Produção de Equipe => |  |  |  | 398.4
[5 empty] | Custo Unitário de Execução => |  |  |  | 0.751
|  |  |  | MO sem LS => | 0 | LS => | 0 | MO com LS => | 0
|  |  |  | Valor do BDI => | 0.18 |  | Valor com BDI => |  | 0.94
[6 empty] | Quant. => | 31.26 | Preço Total => | 29.38
5.1.7 | Código | Banco | Descrição | Tipo |  | Und | Quant. | Valor Unit | Total
Composição | 5914569 | SICRO3 | Transporte com caminhão betoneira - rodovia pavimentada |  |  | tkm | 1 | 0.63 | 0.63
A | Código | Banco | Equipamentos | Quantidade | Utilização |  | Custo Operacional |  | Custo Horário
[5 empty] | Operativa | Improdutiva | Operativa | Improdutiva
Insumo | E9600 | SICRO3 | Caminhão betoneira com capacidade de 8 m³ - 188 kW | 1 | 1 | 0 | 299.1963 | 96.7933 | 299.1963
[5 empty] | Custo Horário de Equipamentos => |  |  |  | 299.1963
[5 empty] | Custo Horário de Execução => |  |  |  | 299.1963
[5 empty] | Fator de Influencia da Chuva - FIC => |  |  |  | 0
[5 empty] | Custo do FIC => |  |  |  | 0
[5 empty] | Produção de Equipe => |  |  |  | 478.08
[5 empty] | Custo Unitário de Execução => |  |  |  | 0.6258
|  |  |  | MO sem LS => | 0 | LS => | 0 | MO com LS => | 0
|  |  |  | Valor do BDI => | 0.15 |  | Valor com BDI => |  | 0.78
[6 empty] | Quant. => | 247.69 | Preço Total => | 193.19
5.2 |  |  | Laje de aproximação + Vigas de apoio da laje de aproximação | [5 empty] | 41656.35
5.2.1 | Código | Banco | Descrição | Tipo |  | Und | Quant. | Valor Unit | Total
Composição | 3107996 | SICRO3 | Fôrmas de compensado resinado 10 mm - uso geral - utilização de 2 vezes - confecção, instalação e retirada |  |  | m² | 1 | 91.76 | 91.76
A | Código | Banco | Equipamentos | Quantidade | Utilização |  | Custo Operacional |  | Custo Horário
[5 empty] | Operativa | Improdutiva | Operativa | Improdutiva
Insumo | E9066 | SICRO3 | Grupo gerador - 14 kVA | 0.06024 | 1 | 0 | 17.9842 | 4.617 | 1.0834
Insumo | E9535 | SICRO3 | Serra circular com bancada - D = 30 cm - 4 kW | 0.06024 | 1 | 0 | 24.3323 | 23.9752 | 1.4658
[5 empty] | Custo Horário de Equipamentos => |  |  |  | 2.5492
B | Código | Banco | Mão de Obra | Quantidade | Salário Hora |  |  |  | Custo Horário
Insumo | P9801 | SICRO3 | Ajudante | 0.65 |  |  |  | 19.4631 | 12.651
Insumo | P9808 | SICRO3 | Carpinteiro | 0.65 |  |  |  | 23.2025 | 15.0816
[5 empty] | Custo Horário da Mão de Obra => |  |  |  | 27.7326
[5 empty] | Adc.M.O. - Ferramentas (0,0%) => |  |  |  | 0
[5 empty] | Custo Horário de Execução => |  |  |  | 30.2818
[5 empty] | Fator de Influencia da Chuva - FIC => |  |  |  | 0
[5 empty] | Custo do FIC => |  |  |  | 0
[5 empty] | Produção de Equipe => |  |  |  | 1
[5 empty] | Custo Unitário de Execução => |  |  |  | 30.2818
C | Banco | Código | Material | Quantidade | Unidade | Preço Unitário |  |  | Custo Horário
Insumo | SICRO3 | M0284 | Caibro de pinho - L = 7,5 cm e E = 7,5 cm | 0.64166 | m | 16.9469 |  |  | 10.8741
Insumo | SICRO3 | M0446 | Compensado resinado - E = 10 mm | 0.5775 | m² | 33.0578 |  |  | 19.0909
Insumo | SICRO3 | M0560 | Desmoldante para fôrmas de madeira | 0.01754 | l | 12.7886 |  |  | 0.2243
Insumo | SICRO3 | M0310 | Peça de madeira - L = 7,5 cm e E = 2,5 cm | 0.28436 | m | 5.5917 |  |  | 1.5901
Insumo | SICRO3 | M1205 | Prego de ferro | 0.20395 | kg | 15.58 |  |  | 3.1775
Insumo | SICRO3 | M0290 | Tábua - E = 2,5 cm e L = 10 cm | 2.9854 | m | 5.7112 |  |  | 17.0502
Insumo | SICRO3 | M0286 | Tábua - E = 2,5 cm e L = 30 cm | 0.51334 | m | 17.1337 |  |  | 8.7954
[5 empty] | Custo Total do Material => |  |  |  | 60.8025
E | Banco | Insumo | Tempos Fixos | Código | Quantidade | Unidade | Preço Unitário |  | Custo Horário
Tempo Fixo | SICRO3 | M0284 | Carga, manobra e descarga de materiais diversos em caminhão carroceria de 15 t - carga e descarga manuais | 5914655 | 0.00361 | t | 31.59 |  | 0.114
Tempo Fixo | SICRO3 | M0446 | Carga, manobra e descarga de materiais diversos em caminhão carroceria de 15 t - carga e descarga manuais | 5914655 | 0.00578 | t | 31.59 |  | 0.1826
Tempo Fixo | SICRO3 | M0560 | Carga, manobra e descarga de materiais diversos em caminhão carroceria de 15 t - carga e descarga manuais | 5914655 | 2e-05 | t | 31.59 |  | 0.0006
Tempo Fixo | SICRO3 | M0310 | Carga, manobra e descarga de materiais diversos em caminhão carroceria de 15 t - carga e descarga manuais | 5914655 | 0.00053 | t | 31.59 |  | 0.0167
Tempo Fixo | SICRO3 | M1205 | Carga, manobra e descarga de materiais diversos em caminhão carroceria de 15 t - carga e descarga manuais | 5914655 | 0.0002 | t | 31.59 |  | 0.0063
Tempo Fixo | SICRO3 | M0290 | Carga, manobra e descarga de materiais diversos em caminhão carroceria de 15 t - carga e descarga manuais | 5914655 | 0.00746 | t | 31.59 |  | 0.2357
Tempo Fixo | SICRO3 | M0286 | Carga, manobra e descarga de materiais diversos em caminhão carroceria de 15 t - carga e descarga manuais | 5914655 | 0.00385 | t | 31.59 |  | 0.1216
[5 empty] | Custo Total dos Tempos Fixos => |  |  |  | 0.6775
F | Banco | Insumo | Momento de Transporte | Quantidade | Unidade | Distância Média de Transporte (DMT) |  |  | Custo Horário
[6 empty] | LN | RP | P
Momento de Transporte | SICRO3 | M0284 | Caibro de pinho - L = 7,5 cm e E = 7,5 cm - Caminhão carroceria com capacidade de 15 t - 188 kW | 0.00361 | tkm | 5914449 0,000 R$ 1,05 | 5914464 0,000 R$ 0,84 | 5914479 0,000 R$ 0,69 | 0
Momento de Transporte | SICRO3 | M0446 | Compensado resinado - E = 10 mm - Caminhão carroceria com capacidade de 15 t - 188 kW | 0.00578 | tkm | 5914449 0,000 R$ 1,05 | 5914464 0,000 R$ 0,84 | 5914479 0,000 R$ 0,69 | 0
Momento de Transporte | SICRO3 | M0560 | Desmoldante para fôrmas de madeira - Caminhão carroceria com capacidade de 15 t - 188 kW | 2e-05 | tkm | 5914449 0,000 R$ 1,05 | 5914464 0,000 R$ 0,84 | 5914479 0,000 R$ 0,69 | 0
Momento de Transporte | SICRO3 | M0310 | Peça de madeira - L = 7,5 cm e E = 2,5 cm - Caminhão carroceria com capacidade de 15 t - 188 kW | 0.00053 | tkm | 5914449 0,000 R$ 1,05 | 5914464 0,000 R$ 0,84 | 5914479 0,000 R$ 0,69 | 0
Momento de Transporte | SICRO3 | M1205 | Prego de ferro - Caminhão carroceria com capacidade de 15 t - 188 kW | 0.0002 | tkm | 5914449 0,000 R$ 1,05 | 5914464 0,000 R$ 0,84 | 5914479 0,000 R$ 0,69 | 0
Momento de Transporte | SICRO3 | M0290 | Tábua - E = 2,5 cm e L = 10 cm - Caminhão carroceria com capacidade de 15 t - 188 kW | 0.00746 | tkm | 5914449 0,000 R$ 1,05 | 5914464 0,000 R$ 0,84 | 5914479 0,000 R$ 0,69 | 0
Momento de Transporte | SICRO3 | M0286 | Tábua - E = 2,5 cm e L = 30 cm - Caminhão carroceria com capacidade de 15 t - 188 kW | 0.00385 | tkm | 5914449 0,000 R$ 1,05 | 5914464 0,000 R$ 0,84 | 5914479 0,000 R$ 0,69 | 0
[5 empty] | Custo total dos Momentos de Transportes => |  |  |  | 0
|  |  |  | MO sem LS => | 12.9833 | LS => | 14.96 | MO com LS => | 27.9426
|  |  |  | Valor do BDI => | 22.23 |  | Valor com BDI => |  | 113.99
[6 empty] | Quant. => | 27.35 | Preço Total => | 3117.62
5.2.2 | Código | Banco | Descrição | Tipo |  | Und | Quant. | Valor Unit | Total
Composição | 0407819 | SICRO3 | Armação em aço CA-50 - fornecimento, preparo e colocação |  |  | kg | 1 | 11.48 | 11.48
B | Código | Banco | Mão de Obra | Quantidade | Salário Hora |  |  |  | Custo Horário
Insumo | P9801 | SICRO3 | Ajudante | 0.09 |  |  |  | 19.4631 | 1.7517
Insumo | P9805 | SICRO3 | Armador | 0.09 |  |  |  | 28.5658 | 2.5709
[5 empty] | Custo Horário da Mão de Obra => |  |  |  | 4.3226
[5 empty] | Adc.M.O. - Ferramentas (0,0%) => |  |  |  | 0
[5 empty] | Custo Horário de Execução => |  |  |  | 4.3226
[5 empty] | Fator de Influencia da Chuva - FIC => |  |  |  | 0
[5 empty] | Custo do FIC => |  |  |  | 0
[5 empty] | Produção de Equipe => |  |  |  | 1
[5 empty] | Custo Unitário de Execução => |  |  |  | 4.3226
C | Banco | Código | Material | Quantidade | Unidade | Preço Unitário |  |  | Custo Horário
Insumo | SICRO3 | M0004 | Aço CA 50 | 1.1 | kg | 6.3374 |  |  | 6.9711
Insumo | SICRO3 | M0075 | Arame liso recozido em aço-carbono - D = 1,24 mm (18 BWG) | 0.015 | kg | 9.7368 |  |  | 0.1461
[5 empty] | Custo Total do Material => |  |  |  | 7.1172
E | Banco | Insumo | Tempos Fixos | Código | Quantidade | Unidade | Preço Unitário |  | Custo Horário
Tempo Fixo | SICRO3 | M0004 | Carga, manobra e descarga de materiais diversos em caminhão carroceria de 15 t - carga e descarga manuais | 5914655 | 0.0011 | t | 31.59 |  | 0.0347
Tempo Fixo | SICRO3 | M0075 | Carga, manobra e descarga de materiais diversos em caminhão carroceria de 15 t - carga e descarga manuais | 5914655 | 2e-05 | t | 31.59 |  | 0.0006
[5 empty] | Custo Total dos Tempos Fixos => |  |  |  | 0.0353
F | Banco | Insumo | Momento de Transporte | Quantidade | Unidade | Distância Média de Transporte (DMT) |  |  | Custo Horário
[6 empty] | LN | RP | P
Momento de Transporte | SICRO3 | M0004 | Aço CA 50 - Caminhão carroceria com capacidade de 15 t - 188 kW | 0.0011 | tkm | 5914449 0,000 R$ 1,05 | 5914464 0,000 R$ 0,84 | 5914479 0,000 R$ 0,69 | 0
Momento de Transporte | SICRO3 | M0075 | Arame liso recozido em aço-carbono - D = 1,24 mm (18 BWG) - Caminhão carroceria com capacidade de 15 t - 188 kW | 2e-05 | tkm | 5914449 0,000 R$ 1,05 | 5914464 0,000 R$ 0,84 | 5914479 0,000 R$ 0,69 | 0
[5 empty] | Custo total dos Momentos de Transportes => |  |  |  | 0
|  |  |  | MO sem LS => | 2.0135 | LS => | 2.32 | MO com LS => | 4.3336
|  |  |  | Valor do BDI => | 2.78 |  | Valor com BDI => |  | 14.26
[6 empty] | Quant. => | 1864.31 | Preço Total => | 26585.06
5.2.3 | Código | Banco | Descrição | Tipo |  | Und | Quant. | Valor Unit | Total
Composição | 1106281 | SICRO3 | Concreto para bombeamento fck = 35 MPa - confecção em central dosadora de 30 m³/h - areia e brita comerciais |  |  | m³ | 1 | 455.43 | 455.43
A | Código | Banco | Equipamentos | Quantidade | Utilização |  | Custo Operacional |  | Custo Horário
[5 empty] | Operativa | Improdutiva | Operativa | Improdutiva
Insumo | E9584 | SICRO3 | Carregadeira de pneus com capacidade de 1,72 m³ - 113 kW | 1 | 0.31 | 0.69 | 196.2484 | 96.4837 | 127.4108
Insumo | E9599 | SICRO3 | Central de concreto com capacidade de 30 m³/h - dosadora RS | 1 | 1 | 0 | 77.3069 | 62.5643 | 77.3069
Insumo | E9779 | SICRO3 | Grupo gerador - 113 kVA | 1 | 1 | 0 | 102.4084 | 8.5002 | 102.4084
[5 empty] | Custo Horário de Equipamentos => |  |  |  | 307.1261
B | Código | Banco | Mão de Obra | Quantidade | Salário Hora |  |  |  | Custo Horário
Insumo | P9824 | SICRO3 | Servente | 2 |  |  |  | 19.3124 | 38.6248
[5 empty] | Custo Horário da Mão de Obra => |  |  |  | 38.6248
[5 empty] | Adc.M.O. - Ferramentas (0,0%) => |  |  |  | 0
[5 empty] | Custo Horário de Execução => |  |  |  | 345.7509
[5 empty] | Fator de Influencia da Chuva - FIC => |  |  |  | 0
[5 empty] | Custo do FIC => |  |  |  | 0
[5 empty] | Produção de Equipe => |  |  |  | 24.9
[5 empty] | Custo Unitário de Execução => |  |  |  | 13.8856
C | Banco | Código | Material | Quantidade | Unidade | Preço Unitário |  |  | Custo Horário
Insumo | SICRO3 | M0030 | Aditivo plastificante e retardador de pega para concreto e argamassa | 1.7033 | kg | 7.4095 |  |  | 12.621
Insumo | SICRO3 | M0082 | Areia média lavada | 0.54778 | m³ | 120.3679 |  |  | 65.9351
Insumo | SICRO3 | M0191 | Brita 1 | 0.68813 | m³ | 153.413 |  |  | 105.5681
Insumo | SICRO3 | M0424 | Cimento Portland CP II - 32 - saco | 425.8381 | kg | 0.5653 |  |  | 240.7263
[5 empty] | Custo Total do Material => |  |  |  | 424.8505
E | Banco | Insumo | Tempos Fixos | Código | Quantidade | Unidade | Preço Unitário |  | Custo Horário
Tempo Fixo | SICRO3 | M0030 | Carga, manobra e descarga de materiais diversos em caminhão carroceria de 15 t - carga e descarga manuais | 5914655 | 0.0017 | t | 31.59 |  | 0.0537
Tempo Fixo | SICRO3 | M0082 | Carga, manobra e descarga de agregados ou solos em caminhão basculante de 10 m³ - carga com carregadeira de 3,40 m³(exclusa) e descarga livre | 5914647 | 0.82167 | t | 1.72 |  | 1.4133
Tempo Fixo | SICRO3 | M0191 | Carga, manobra e descarga de agregados ou solos em caminhão basculante de 10 m³ - carga com carregadeira de 3,40 m³(exclusa) e descarga livre | 5914647 | 1.0322 | t | 1.72 |  | 1.7754
Tempo Fixo | SICRO3 | M0424 | Carga, manobra e descarga de materiais diversos em caminhão carroceria de 15 t - carga e descarga manuais | 5914655 | 0.42584 | t | 31.59 |  | 13.4523
[5 empty] | Custo Total dos Tempos Fixos => |  |  |  | 16.6947
F | Banco | Insumo | Momento de Transporte | Quantidade | Unidade | Distância Média de Transporte (DMT) |  |  | Custo Horário
[6 empty] | LN | RP | P
Momento de Transporte | SICRO3 | M0030 | Aditivo plastificante e retardador de pega para concreto e argamassa - Caminhão carroceria com capacidade de 15 t - 188 kW | 0.0017 | tkm | 5914449 0,000 R$ 1,05 | 5914464 0,000 R$ 0,84 | 5914479 0,000 R$ 0,69 | 0
Momento de Transporte | SICRO3 | M0082 | Areia média lavada - Caminhão basculante com capacidade de 10 m³ - 188 kW | 0.82167 | tkm | 5914359 0,000 R$ 1,18 | 5914374 0,000 R$ 0,95 | 5914389 0,000 R$ 0,78 | 0
Momento de Transporte | SICRO3 | M0191 | Brita 1 - Caminhão basculante com capacidade de 10 m³ - 188 kW | 1.0322 | tkm | 5914359 0,000 R$ 1,18 | 5914374 0,000 R$ 0,95 | 5914389 0,000 R$ 0,78 | 0
Momento de Transporte | SICRO3 | M0424 | Cimento Portland CP II - 32 - saco - Caminhão carroceria com capacidade de 15 t - 188 kW | 0.42584 | tkm | 5914449 0,000 R$ 1,05 | 5914464 0,000 R$ 0,84 | 5914479 0,000 R$ 0,69 | 0
[5 empty] | Custo total dos Momentos de Transportes => |  |  |  | 0
|  |  |  | MO sem LS => | 2.6649 | LS => | 3.08 | MO com LS => | 5.7354
|  |  |  | Valor do BDI => | 110.35 |  | Valor com BDI => |  | 565.78
[6 empty] | Quant. => | 17.51 | Preço Total => | 9906.8
5.2.4 | Código | Banco | Descrição | Tipo |  | Und | Quant. | Valor Unit | Total
Composição | 1106088 | SICRO3 | Lançamento mecânico de concreto com bomba rebocável com capacidade de 30 m³/h - confecção em central dosadora de 30m³/h |  |  | m³ | 1 | 55.24 | 55.24
A | Código | Banco | Equipamentos | Quantidade | Utilização |  | Custo Operacional |  | Custo Horário
[5 empty] | Operativa | Improdutiva | Operativa | Improdutiva
Insumo | E9073 | SICRO3 | Bomba de concreto rebocável com capacidade de 30 m³/h - 74 kW | 1 | 1 | 0 | 182.2444 | 70.395 | 182.2444
[5 empty] | Custo Horário de Equipamentos => |  |  |  | 182.2444
B | Código | Banco | Mão de Obra | Quantidade | Salário Hora |  |  |  | Custo Horário
Insumo | P9821 | SICRO3 | Pedreiro | 1 |  |  |  | 23.059 | 23.059
Insumo | P9824 | SICRO3 | Servente | 7 |  |  |  | 19.3124 | 135.1868
[5 empty] | Custo Horário da Mão de Obra => |  |  |  | 158.2458
[5 empty] | Adc.M.O. - Ferramentas (0,0%) => |  |  |  | 0
[5 empty] | Custo Horário de Execução => |  |  |  | 340.4902
[5 empty] | Fator de Influencia da Chuva - FIC => |  |  |  | 0
[5 empty] | Custo do FIC => |  |  |  | 0
[5 empty] | Produção de Equipe => |  |  |  | 24.9
[5 empty] | Custo Unitário de Execução => |  |  |  | 13.6743
D | Banco | Código | Atividades Auxiliares | Quantidade | Unidade | Preço Unitário |  |  | Custo Horário
Atividade Auxiliar | SICRO3 | 1110000 | Concreto | 1 | m³ | 0 |  |  | 0
[5 empty] | Custo Total das Atividades => |  |  |  | 0
E | Banco | Insumo | Tempos Fixos | Código | Quantidade | Unidade | Preço Unitário |  | Custo Horário
Tempo Fixo | SICRO3 | 1110000 | Carga, manobra e descarga de concreto com caminhão betoneira - carga em central de concreto de 30 m³/h e descarga livre | 5909007 | 2.4 | t | 17.32 |  | 41.568
[5 empty] | Custo Total dos Tempos Fixos => |  |  |  | 41.568
F | Banco | Insumo | Momento de Transporte | Quantidade | Unidade | Distância Média de Transporte (DMT) |  |  | Custo Horário
[6 empty] | LN | RP | P
Momento de Transporte | SICRO3 | 1110000 | Concreto - Caminhão betoneira com capacidade de 8 m³ - 188 kW | 2.4 | tkm | 5914539 0,000 R$ 0,95 | 5914554 0,000 R$ 0,76 | 5914569 0,000 R$ 0,63 | 0
[5 empty] | Custo total dos Momentos de Transportes => |  |  |  | 0
|  |  |  | MO sem LS => | 2.9529 | LS => | 3.41 | MO com LS => | 6.3553
|  |  |  | Valor do BDI => | 13.38 |  | Valor com BDI => |  | 68.62
[6 empty] | Quant. => | 17.51 | Preço Total => | 1201.53
5.2.5 | Código | Banco | Descrição | Tipo |  | Und | Quant. | Valor Unit | Total
Composição | 1100657 | SICRO3 | Adensamento de concreto por vibrador de imersão |  |  | m³ | 1 | 3.1 | 3.1
A | Código | Banco | Equipamentos | Quantidade | Utilização |  | Custo Operacional |  | Custo Horário
[5 empty] | Operativa | Improdutiva | Operativa | Improdutiva
Insumo | E9069 | SICRO3 | Vibrador de imersão para concreto - 4,10 kW | 1 | 1 | 0 | 8.5867 | 0.7651 | 8.5867
[5 empty] | Custo Horário de Equipamentos => |  |  |  | 8.5867
B | Código | Banco | Mão de Obra | Quantidade | Salário Hora |  |  |  | Custo Horário
Insumo | P9824 | SICRO3 | Servente | 1 |  |  |  | 19.3124 | 19.3124
[5 empty] | Custo Horário da Mão de Obra => |  |  |  | 19.3124
[5 empty] | Adc.M.O. - Ferramentas (0,0%) => |  |  |  | 0
[5 empty] | Custo Horário de Execução => |  |  |  | 27.8991
[5 empty] | Fator de Influencia da Chuva - FIC => |  |  |  | 0
[5 empty] | Custo do FIC => |  |  |  | 0
[5 empty] | Produção de Equipe => |  |  |  | 9
[5 empty] | Custo Unitário de Execução => |  |  |  | 3.0999
|  |  |  | MO sem LS => | 0.99704 | LS => | 1.15 | MO com LS => | 2.1458
|  |  |  | Valor do BDI => | 0.75 |  | Valor com BDI => |  | 3.85
[6 empty] | Quant. => | 17.51 | Preço Total => | 67.41
5.2.6 | Código | Banco | Descrição | Tipo |  | Und | Quant. | Valor Unit | Total
Composição | 5914554 | SICRO3 | Transporte com caminhão betoneira - rodovia em revestimento primário |  |  | tkm | 1 | 0.76 | 0.76
A | Código | Banco | Equipamentos | Quantidade | Utilização |  | Custo Operacional |  | Custo Horário
[5 empty] | Operativa | Improdutiva | Operativa | Improdutiva
Insumo | E9600 | SICRO3 | Caminhão betoneira com capacidade de 8 m³ - 188 kW | 1 | 1 | 0 | 299.1963 | 96.7933 | 299.1963
[5 empty] | Custo Horário de Equipamentos => |  |  |  | 299.1963
[5 empty] | Custo Horário de Execução => |  |  |  | 299.1963
[5 empty] | Fator de Influencia da Chuva - FIC => |  |  |  | 0.0127
[5 empty] | Custo do FIC => |  |  |  | 0.0095
[5 empty] | Produção de Equipe => |  |  |  | 398.4
[5 empty] | Custo Unitário de Execução => |  |  |  | 0.751
|  |  |  | MO sem LS => | 0 | LS => | 0 | MO com LS => | 0
|  |  |  | Valor do BDI => | 0.18 |  | Valor com BDI => |  | 0.94
[6 empty] | Quant. => | 109.26 | Preço Total => | 102.7
5.2.7 | Código | Banco | Descrição | Tipo |  | Und | Quant. | Valor Unit | Total
Composição | 5914569 | SICRO3 | Transporte com caminhão betoneira - rodovia pavimentada |  |  | tkm | 1 | 0.63 | 0.63
A | Código | Banco | Equipamentos | Quantidade | Utilização |  | Custo Operacional |  | Custo Horário
[5 empty] | Operativa | Improdutiva | Operativa | Improdutiva
Insumo | E9600 | SICRO3 | Caminhão betoneira com capacidade de 8 m³ - 188 kW | 1 | 1 | 0 | 299.1963 | 96.7933 | 299.1963
[5 empty] | Custo Horário de Equipamentos => |  |  |  | 299.1963
[5 empty] | Custo Horário de Execução => |  |  |  | 299.1963
[5 empty] | Fator de Influencia da Chuva - FIC => |  |  |  | 0
[5 empty] | Custo do FIC => |  |  |  | 0
[5 empty] | Produção de Equipe => |  |  |  | 478.08
[5 empty] | Custo Unitário de Execução => |  |  |  | 0.6258
|  |  |  | MO sem LS => | 0 | LS => | 0 | MO com LS => | 0
|  |  |  | Valor do BDI => | 0.15 |  | Valor com BDI => |  | 0.78
[6 empty] | Quant. => | 865.69 | Preço Total => | 675.23
6 |  |  | SUPERESTRUTURA | [5 empty] | 443854.67
6.1 |  |  | Laje pré-moldada + Viga Travessa | [5 empty] | 58332.66
6.1.1 | Código | Banco | Descrição | Tipo |  | Und | Quant. | Valor Unit | Total
Composição | 3107996 | SICRO3 | Fôrmas de compensado resinado 10 mm - uso geral - utilização de 2 vezes - confecção, instalação e retirada |  |  | m² | 1 | 91.76 | 91.76
A | Código | Banco | Equipamentos | Quantidade | Utilização |  | Custo Operacional |  | Custo Horário
[5 empty] | Operativa | Improdutiva | Operativa | Improdutiva
Insumo | E9066 | SICRO3 | Grupo gerador - 14 kVA | 0.06024 | 1 | 0 | 17.9842 | 4.617 | 1.0834
Insumo | E9535 | SICRO3 | Serra circular com bancada - D = 30 cm - 4 kW | 0.06024 | 1 | 0 | 24.3323 | 23.9752 | 1.4658
[5 empty] | Custo Horário de Equipamentos => |  |  |  | 2.5492
B | Código | Banco | Mão de Obra | Quantidade | Salário Hora |  |  |  | Custo Horário
Insumo | P9801 | SICRO3 | Ajudante | 0.65 |  |  |  | 19.4631 | 12.651
Insumo | P9808 | SICRO3 | Carpinteiro | 0.65 |  |  |  | 23.2025 | 15.0816
[5 empty] | Custo Horário da Mão de Obra => |  |  |  | 27.7326
[5 empty] | Adc.M.O. - Ferramentas (0,0%) => |  |  |  | 0
[5 empty] | Custo Horário de Execução => |  |  |  | 30.2818
[5 empty] | Fator de Influencia da Chuva - FIC => |  |  |  | 0
[5 empty] | Custo do FIC => |  |  |  | 0
[5 empty] | Produção de Equipe => |  |  |  | 1
[5 empty] | Custo Unitário de Execução => |  |  |  | 30.2818
C | Banco | Código | Material | Quantidade | Unidade | Preço Unitário |  |  | Custo Horário
Insumo | SICRO3 | M0284 | Caibro de pinho - L = 7,5 cm e E = 7,5 cm | 0.64166 | m | 16.9469 |  |  | 10.8741
Insumo | SICRO3 | M0446 | Compensado resinado - E = 10 mm | 0.5775 | m² | 33.0578 |  |  | 19.0909
Insumo | SICRO3 | M0560 | Desmoldante para fôrmas de madeira | 0.01754 | l | 12.7886 |  |  | 0.2243
Insumo | SICRO3 | M0310 | Peça de madeira - L = 7,5 cm e E = 2,5 cm | 0.28436 | m | 5.5917 |  |  | 1.5901
Insumo | SICRO3 | M1205 | Prego de ferro | 0.20395 | kg | 15.58 |  |  | 3.1775
Insumo | SICRO3 | M0290 | Tábua - E = 2,5 cm e L = 10 cm | 2.9854 | m | 5.7112 |  |  | 17.0502
Insumo | SICRO3 | M0286 | Tábua - E = 2,5 cm e L = 30 cm | 0.51334 | m | 17.1337 |  |  | 8.7954
[5 empty] | Custo Total do Material => |  |  |  | 60.8025
E | Banco | Insumo | Tempos Fixos | Código | Quantidade | Unidade | Preço Unitário |  | Custo Horário
Tempo Fixo | SICRO3 | M0284 | Carga, manobra e descarga de materiais diversos em caminhão carroceria de 15 t - carga e descarga manuais | 5914655 | 0.00361 | t | 31.59 |  | 0.114
Tempo Fixo | SICRO3 | M0446 | Carga, manobra e descarga de materiais diversos em caminhão carroceria de 15 t - carga e descarga manuais | 5914655 | 0.00578 | t | 31.59 |  | 0.1826
Tempo Fixo | SICRO3 | M0560 | Carga, manobra e descarga de materiais diversos em caminhão carroceria de 15 t - carga e descarga manuais | 5914655 | 2e-05 | t | 31.59 |  | 0.0006
Tempo Fixo | SICRO3 | M0310 | Carga, manobra e descarga de materiais diversos em caminhão carroceria de 15 t - carga e descarga manuais | 5914655 | 0.00053 | t | 31.59 |  | 0.0167
Tempo Fixo | SICRO3 | M1205 | Carga, manobra e descarga de materiais diversos em caminhão carroceria de 15 t - carga e descarga manuais | 5914655 | 0.0002 | t | 31.59 |  | 0.0063
Tempo Fixo | SICRO3 | M0290 | Carga, manobra e descarga de materiais diversos em caminhão carroceria de 15 t - carga e descarga manuais | 5914655 | 0.00746 | t | 31.59 |  | 0.2357
Tempo Fixo | SICRO3 | M0286 | Carga, manobra e descarga de materiais diversos em caminhão carroceria de 15 t - carga e descarga manuais | 5914655 | 0.00385 | t | 31.59 |  | 0.1216
[5 empty] | Custo Total dos Tempos Fixos => |  |  |  | 0.6775
F | Banco | Insumo | Momento de Transporte | Quantidade | Unidade | Distância Média de Transporte (DMT) |  |  | Custo Horário
[6 empty] | LN | RP | P
Momento de Transporte | SICRO3 | M0284 | Caibro de pinho - L = 7,5 cm e E = 7,5 cm - Caminhão carroceria com capacidade de 15 t - 188 kW | 0.00361 | tkm | 5914449 0,000 R$ 1,05 | 5914464 0,000 R$ 0,84 | 5914479 0,000 R$ 0,69 | 0
Momento de Transporte | SICRO3 | M0446 | Compensado resinado - E = 10 mm - Caminhão carroceria com capacidade de 15 t - 188 kW | 0.00578 | tkm | 5914449 0,000 R$ 1,05 | 5914464 0,000 R$ 0,84 | 5914479 0,000 R$ 0,69 | 0
Momento de Transporte | SICRO3 | M0560 | Desmoldante para fôrmas de madeira - Caminhão carroceria com capacidade de 15 t - 188 kW | 2e-05 | tkm | 5914449 0,000 R$ 1,05 | 5914464 0,000 R$ 0,84 | 5914479 0,000 R$ 0,69 | 0
Momento de Transporte | SICRO3 | M0310 | Peça de madeira - L = 7,5 cm e E = 2,5 cm - Caminhão carroceria com capacidade de 15 t - 188 kW | 0.00053 | tkm | 5914449 0,000 R$ 1,05 | 5914464 0,000 R$ 0,84 | 5914479 0,000 R$ 0,69 | 0
Momento de Transporte | SICRO3 | M1205 | Prego de ferro - Caminhão carroceria com capacidade de 15 t - 188 kW | 0.0002 | tkm | 5914449 0,000 R$ 1,05 | 5914464 0,000 R$ 0,84 | 5914479 0,000 R$ 0,69 | 0
Momento de Transporte | SICRO3 | M0290 | Tábua - E = 2,5 cm e L = 10 cm - Caminhão carroceria com capacidade de 15 t - 188 kW | 0.00746 | tkm | 5914449 0,000 R$ 1,05 | 5914464 0,000 R$ 0,84 | 5914479 0,000 R$ 0,69 | 0
Momento de Transporte | SICRO3 | M0286 | Tábua - E = 2,5 cm e L = 30 cm - Caminhão carroceria com capacidade de 15 t - 188 kW | 0.00385 | tkm | 5914449 0,000 R$ 1,05 | 5914464 0,000 R$ 0,84 | 5914479 0,000 R$ 0,69 | 0
[5 empty] | Custo total dos Momentos de Transportes => |  |  |  | 0
|  |  |  | MO sem LS => | 12.9833 | LS => | 14.96 | MO com LS => | 27.9426
|  |  |  | Valor do BDI => | 22.23 |  | Valor com BDI => |  | 113.99
[6 empty] | Quant. => | 84.49 | Preço Total => | 9631.01
6.1.2 | Código | Banco | Descrição | Tipo |  | Und | Quant. | Valor Unit | Total
Composição | 0407819 | SICRO3 | Armação em aço CA-50 - fornecimento, preparo e colocação |  |  | kg | 1 | 11.48 | 11.48
B | Código | Banco | Mão de Obra | Quantidade | Salário Hora |  |  |  | Custo Horário
Insumo | P9801 | SICRO3 | Ajudante | 0.09 |  |  |  | 19.4631 | 1.7517
Insumo | P9805 | SICRO3 | Armador | 0.09 |  |  |  | 28.5658 | 2.5709
[5 empty] | Custo Horário da Mão de Obra => |  |  |  | 4.3226
[5 empty] | Adc.M.O. - Ferramentas (0,0%) => |  |  |  | 0
[5 empty] | Custo Horário de Execução => |  |  |  | 4.3226
[5 empty] | Fator de Influencia da Chuva - FIC => |  |  |  | 0
[5 empty] | Custo do FIC => |  |  |  | 0
[5 empty] | Produção de Equipe => |  |  |  | 1
[5 empty] | Custo Unitário de Execução => |  |  |  | 4.3226
C | Banco | Código | Material | Quantidade | Unidade | Preço Unitário |  |  | Custo Horário
Insumo | SICRO3 | M0004 | Aço CA 50 | 1.1 | kg | 6.3374 |  |  | 6.9711
Insumo | SICRO3 | M0075 | Arame liso recozido em aço-carbono - D = 1,24 mm (18 BWG) | 0.015 | kg | 9.7368 |  |  | 0.1461
[5 empty] | Custo Total do Material => |  |  |  | 7.1172
E | Banco | Insumo | Tempos Fixos | Código | Quantidade | Unidade | Preço Unitário |  | Custo Horário
Tempo Fixo | SICRO3 | M0004 | Carga, manobra e descarga de materiais diversos em caminhão carroceria de 15 t - carga e descarga manuais | 5914655 | 0.0011 | t | 31.59 |  | 0.0347
Tempo Fixo | SICRO3 | M0075 | Carga, manobra e descarga de materiais diversos em caminhão carroceria de 15 t - carga e descarga manuais | 5914655 | 2e-05 | t | 31.59 |  | 0.0006
[5 empty] | Custo Total dos Tempos Fixos => |  |  |  | 0.0353
F | Banco | Insumo | Momento de Transporte | Quantidade | Unidade | Distância Média de Transporte (DMT) |  |  | Custo Horário
[6 empty] | LN | RP | P
Momento de Transporte | SICRO3 | M0004 | Aço CA 50 - Caminhão carroceria com capacidade de 15 t - 188 kW | 0.0011 | tkm | 5914449 0,000 R$ 1,05 | 5914464 0,000 R$ 0,84 | 5914479 0,000 R$ 0,69 | 0
Momento de Transporte | SICRO3 | M0075 | Arame liso recozido em aço-carbono - D = 1,24 mm (18 BWG) - Caminhão carroceria com capacidade de 15 t - 188 kW | 2e-05 | tkm | 5914449 0,000 R$ 1,05 | 5914464 0,000 R$ 0,84 | 5914479 0,000 R$ 0,69 | 0
[5 empty] | Custo total dos Momentos de Transportes => |  |  |  | 0
|  |  |  | MO sem LS => | 2.0135 | LS => | 2.32 | MO com LS => | 4.3336
|  |  |  | Valor do BDI => | 2.78 |  | Valor com BDI => |  | 14.26
[6 empty] | Quant. => | 1843.59 | Preço Total => | 26289.59
6.1.3 | Código | Banco | Descrição | Tipo |  | Und | Quant. | Valor Unit | Total
Composição | 0407820 | SICRO3 | Armação em aço CA-60 - fornecimento, preparo e colocação |  |  | kg | 1 | 12.79 | 12.79
B | Código | Banco | Mão de Obra | Quantidade | Salário Hora |  |  |  | Custo Horário
Insumo | P9801 | SICRO3 | Ajudante | 0.08 |  |  |  | 19.4631 | 1.557
Insumo | P9805 | SICRO3 | Armador | 0.08 |  |  |  | 28.5658 | 2.2853
[5 empty] | Custo Horário da Mão de Obra => |  |  |  | 3.8423
[5 empty] | Adc.M.O. - Ferramentas (0,0%) => |  |  |  | 0
[5 empty] | Custo Horário de Execução => |  |  |  | 3.8423
[5 empty] | Fator de Influencia da Chuva - FIC => |  |  |  | 0
[5 empty] | Custo do FIC => |  |  |  | 0
[5 empty] | Produção de Equipe => |  |  |  | 1
[5 empty] | Custo Unitário de Execução => |  |  |  | 3.8423
C | Banco | Código | Material | Quantidade | Unidade | Preço Unitário |  |  | Custo Horário
Insumo | SICRO3 | M0014 | Aço CA 60 | 1.1 | kg | 7.9701 |  |  | 8.7671
Insumo | SICRO3 | M0075 | Arame liso recozido em aço-carbono - D = 1,24 mm (18 BWG) | 0.015 | kg | 9.7368 |  |  | 0.1461
[5 empty] | Custo Total do Material => |  |  |  | 8.9132
E | Banco | Insumo | Tempos Fixos | Código | Quantidade | Unidade | Preço Unitário |  | Custo Horário
Tempo Fixo | SICRO3 | M0014 | Carga, manobra e descarga de materiais diversos em caminhão carroceria de 15 t - carga e descarga manuais | 5914655 | 0.0011 | t | 31.59 |  | 0.0347
Tempo Fixo | SICRO3 | M0075 | Carga, manobra e descarga de materiais diversos em caminhão carroceria de 15 t - carga e descarga manuais | 5914655 | 2e-05 | t | 31.59 |  | 0.0006
[5 empty] | Custo Total dos Tempos Fixos => |  |  |  | 0.0353
F | Banco | Insumo | Momento de Transporte | Quantidade | Unidade | Distância Média de Transporte (DMT) |  |  | Custo Horário
[6 empty] | LN | RP | P
Momento de Transporte | SICRO3 | M0014 | Aço CA 60 - Caminhão carroceria com capacidade de 15 t - 188 kW | 0.0011 | tkm | 5914449 0,000 R$ 1,05 | 5914464 0,000 R$ 0,84 | 5914479 0,000 R$ 0,69 | 0
Momento de Transporte | SICRO3 | M0075 | Arame liso recozido em aço-carbono - D = 1,24 mm (18 BWG) - Caminhão carroceria com capacidade de 15 t - 188 kW | 2e-05 | tkm | 5914449 0,000 R$ 1,05 | 5914464 0,000 R$ 0,84 | 5914479 0,000 R$ 0,69 | 0
[5 empty] | Custo total dos Momentos de Transportes => |  |  |  | 0
|  |  |  | MO sem LS => | 1.7904 | LS => | 2.06 | MO com LS => | 3.8533
|  |  |  | Valor do BDI => | 3.09 |  | Valor com BDI => |  | 15.88
[6 empty] | Quant. => | 201 | Preço Total => | 3191.88
6.1.4 | Código | Banco | Descrição | Tipo |  | Und | Quant. | Valor Unit | Total
Composição | 1106281 | SICRO3 | Concreto para bombeamento fck = 35 MPa - confecção em central dosadora de 30 m³/h - areia e brita comerciais |  |  | m³ | 1 | 455.43 | 455.43
A | Código | Banco | Equipamentos | Quantidade | Utilização |  | Custo Operacional |  | Custo Horário
[5 empty] | Operativa | Improdutiva | Operativa | Improdutiva
Insumo | E9584 | SICRO3 | Carregadeira de pneus com capacidade de 1,72 m³ - 113 kW | 1 | 0.31 | 0.69 | 196.2484 | 96.4837 | 127.4108
Insumo | E9599 | SICRO3 | Central de concreto com capacidade de 30 m³/h - dosadora RS | 1 | 1 | 0 | 77.3069 | 62.5643 | 77.3069
Insumo | E9779 | SICRO3 | Grupo gerador - 113 kVA | 1 | 1 | 0 | 102.4084 | 8.5002 | 102.4084
[5 empty] | Custo Horário de Equipamentos => |  |  |  | 307.1261
B | Código | Banco | Mão de Obra | Quantidade | Salário Hora |  |  |  | Custo Horário
Insumo | P9824 | SICRO3 | Servente | 2 |  |  |  | 19.3124 | 38.6248
[5 empty] | Custo Horário da Mão de Obra => |  |  |  | 38.6248
[5 empty] | Adc.M.O. - Ferramentas (0,0%) => |  |  |  | 0
[5 empty] | Custo Horário de Execução => |  |  |  | 345.7509
[5 empty] | Fator de Influencia da Chuva - FIC => |  |  |  | 0
[5 empty] | Custo do FIC => |  |  |  | 0
[5 empty] | Produção de Equipe => |  |  |  | 24.9
[5 empty] | Custo Unitário de Execução => |  |  |  | 13.8856
C | Banco | Código | Material | Quantidade | Unidade | Preço Unitário |  |  | Custo Horário
Insumo | SICRO3 | M0030 | Aditivo plastificante e retardador de pega para concreto e argamassa | 1.7033 | kg | 7.4095 |  |  | 12.621
Insumo | SICRO3 | M0082 | Areia média lavada | 0.54778 | m³ | 120.3679 |  |  | 65.9351
Insumo | SICRO3 | M0191 | Brita 1 | 0.68813 | m³ | 153.413 |  |  | 105.5681
Insumo | SICRO3 | M0424 | Cimento Portland CP II - 32 - saco | 425.8381 | kg | 0.5653 |  |  | 240.7263
[5 empty] | Custo Total do Material => |  |  |  | 424.8505
E | Banco | Insumo | Tempos Fixos | Código | Quantidade | Unidade | Preço Unitário |  | Custo Horário
Tempo Fixo | SICRO3 | M0030 | Carga, manobra e descarga de materiais diversos em caminhão carroceria de 15 t - carga e descarga manuais | 5914655 | 0.0017 | t | 31.59 |  | 0.0537
Tempo Fixo | SICRO3 | M0082 | Carga, manobra e descarga de agregados ou solos em caminhão basculante de 10 m³ - carga com carregadeira de 3,40 m³(exclusa) e descarga livre | 5914647 | 0.82167 | t | 1.72 |  | 1.4133
Tempo Fixo | SICRO3 | M0191 | Carga, manobra e descarga de agregados ou solos em caminhão basculante de 10 m³ - carga com carregadeira de 3,40 m³(exclusa) e descarga livre | 5914647 | 1.0322 | t | 1.72 |  | 1.7754
Tempo Fixo | SICRO3 | M0424 | Carga, manobra e descarga de materiais diversos em caminhão carroceria de 15 t - carga e descarga manuais | 5914655 | 0.42584 | t | 31.59 |  | 13.4523
[5 empty] | Custo Total dos Tempos Fixos => |  |  |  | 16.6947
F | Banco | Insumo | Momento de Transporte | Quantidade | Unidade | Distância Média de Transporte (DMT) |  |  | Custo Horário
[6 empty] | LN | RP | P
Momento de Transporte | SICRO3 | M0030 | Aditivo plastificante e retardador de pega para concreto e argamassa - Caminhão carroceria com capacidade de 15 t - 188 kW | 0.0017 | tkm | 5914449 0,000 R$ 1,05 | 5914464 0,000 R$ 0,84 | 5914479 0,000 R$ 0,69 | 0
Momento de Transporte | SICRO3 | M0082 | Areia média lavada - Caminhão basculante com capacidade de 10 m³ - 188 kW | 0.82167 | tkm | 5914359 0,000 R$ 1,18 | 5914374 0,000 R$ 0,95 | 5914389 0,000 R$ 0,78 | 0
Momento de Transporte | SICRO3 | M0191 | Brita 1 - Caminhão basculante com capacidade de 10 m³ - 188 kW | 1.0322 | tkm | 5914359 0,000 R$ 1,18 | 5914374 0,000 R$ 0,95 | 5914389 0,000 R$ 0,78 | 0
Momento de Transporte | SICRO3 | M0424 | Cimento Portland CP II - 32 - saco - Caminhão carroceria com capacidade de 15 t - 188 kW | 0.42584 | tkm | 5914449 0,000 R$ 1,05 | 5914464 0,000 R$ 0,84 | 5914479 0,000 R$ 0,69 | 0
[5 empty] | Custo total dos Momentos de Transportes => |  |  |  | 0
|  |  |  | MO sem LS => | 2.6649 | LS => | 3.08 | MO com LS => | 5.7354
|  |  |  | Valor do BDI => | 110.35 |  | Valor com BDI => |  | 565.78
[6 empty] | Quant. => | 25.22 | Preço Total => | 14268.97
6.1.5 | Código | Banco | Descrição | Tipo |  | Und | Quant. | Valor Unit | Total
Composição | 1106088 | SICRO3 | Lançamento mecânico de concreto com bomba rebocável com capacidade de 30 m³/h - confecção em central dosadora de 30m³/h |  |  | m³ | 1 | 55.24 | 55.24
A | Código | Banco | Equipamentos | Quantidade | Utilização |  | Custo Operacional |  | Custo Horário
[5 empty] | Operativa | Improdutiva | Operativa | Improdutiva
Insumo | E9073 | SICRO3 | Bomba de concreto rebocável com capacidade de 30 m³/h - 74 kW | 1 | 1 | 0 | 182.2444 | 70.395 | 182.2444
[5 empty] | Custo Horário de Equipamentos => |  |  |  | 182.2444
B | Código | Banco | Mão de Obra | Quantidade | Salário Hora |  |  |  | Custo Horário
Insumo | P9821 | SICRO3 | Pedreiro | 1 |  |  |  | 23.059 | 23.059
Insumo | P9824 | SICRO3 | Servente | 7 |  |  |  | 19.3124 | 135.1868
[5 empty] | Custo Horário da Mão de Obra => |  |  |  | 158.2458
[5 empty] | Adc.M.O. - Ferramentas (0,0%) => |  |  |  | 0
[5 empty] | Custo Horário de Execução => |  |  |  | 340.4902
[5 empty] | Fator de Influencia da Chuva - FIC => |  |  |  | 0
[5 empty] | Custo do FIC => |  |  |  | 0
[5 empty] | Produção de Equipe => |  |  |  | 24.9
[5 empty] | Custo Unitário de Execução => |  |  |  | 13.6743
D | Banco | Código | Atividades Auxiliares | Quantidade | Unidade | Preço Unitário |  |  | Custo Horário
Atividade Auxiliar | SICRO3 | 1110000 | Concreto | 1 | m³ | 0 |  |  | 0
[5 empty] | Custo Total das Atividades => |  |  |  | 0
E | Banco | Insumo | Tempos Fixos | Código | Quantidade | Unidade | Preço Unitário |  | Custo Horário
Tempo Fixo | SICRO3 | 1110000 | Carga, manobra e descarga de concreto com caminhão betoneira - carga em central de concreto de 30 m³/h e descarga livre | 5909007 | 2.4 | t | 17.32 |  | 41.568
[5 empty] | Custo Total dos Tempos Fixos => |  |  |  | 41.568
F | Banco | Insumo | Momento de Transporte | Quantidade | Unidade | Distância Média de Transporte (DMT) |  |  | Custo Horário
[6 empty] | LN | RP | P
Momento de Transporte | SICRO3 | 1110000 | Concreto - Caminhão betoneira com capacidade de 8 m³ - 188 kW | 2.4 | tkm | 5914539 0,000 R$ 0,95 | 5914554 0,000 R$ 0,76 | 5914569 0,000 R$ 0,63 | 0
[5 empty] | Custo total dos Momentos de Transportes => |  |  |  | 0
|  |  |  | MO sem LS => | 2.9529 | LS => | 3.41 | MO com LS => | 6.3553
|  |  |  | Valor do BDI => | 13.38 |  | Valor com BDI => |  | 68.62
[6 empty] | Quant. => | 25.22 | Preço Total => | 1730.59
6.1.6 | Código | Banco | Descrição | Tipo |  | Und | Quant. | Valor Unit | Total
Composição | 1100657 | SICRO3 | Adensamento de concreto por vibrador de imersão |  |  | m³ | 1 | 3.1 | 3.1
A | Código | Banco | Equipamentos | Quantidade | Utilização |  | Custo Operacional |  | Custo Horário
[5 empty] | Operativa | Improdutiva | Operativa | Improdutiva
Insumo | E9069 | SICRO3 | Vibrador de imersão para concreto - 4,10 kW | 1 | 1 | 0 | 8.5867 | 0.7651 | 8.5867
[5 empty] | Custo Horário de Equipamentos => |  |  |  | 8.5867
B | Código | Banco | Mão de Obra | Quantidade | Salário Hora |  |  |  | Custo Horário
Insumo | P9824 | SICRO3 | Servente | 1 |  |  |  | 19.3124 | 19.3124
[5 empty] | Custo Horário da Mão de Obra => |  |  |  | 19.3124
[5 empty] | Adc.M.O. - Ferramentas (0,0%) => |  |  |  | 0
[5 empty] | Custo Horário de Execução => |  |  |  | 27.8991
[5 empty] | Fator de Influencia da Chuva - FIC => |  |  |  | 0
[5 empty] | Custo do FIC => |  |  |  | 0
[5 empty] | Produção de Equipe => |  |  |  | 9
[5 empty] | Custo Unitário de Execução => |  |  |  | 3.0999
|  |  |  | MO sem LS => | 0.99704 | LS => | 1.15 | MO com LS => | 2.1458
|  |  |  | Valor do BDI => | 0.75 |  | Valor com BDI => |  | 3.85
[6 empty] | Quant. => | 25.22 | Preço Total => | 97.09
6.1.7 | Código | Banco | Descrição | Tipo |  | Und | Quant. | Valor Unit | Total
Composição | 5914554 | SICRO3 | Transporte com caminhão betoneira - rodovia em revestimento primário |  |  | tkm | 1 | 0.76 | 0.76
A | Código | Banco | Equipamentos | Quantidade | Utilização |  | Custo Operacional |  | Custo Horário
[5 empty] | Operativa | Improdutiva | Operativa | Improdutiva
Insumo | E9600 | SICRO3 | Caminhão betoneira com capacidade de 8 m³ - 188 kW | 1 | 1 | 0 | 299.1963 | 96.7933 | 299.1963
[5 empty] | Custo Horário de Equipamentos => |  |  |  | 299.1963
[5 empty] | Custo Horário de Execução => |  |  |  | 299.1963
[5 empty] | Fator de Influencia da Chuva - FIC => |  |  |  | 0.0127
[5 empty] | Custo do FIC => |  |  |  | 0.0095
[5 empty] | Produção de Equipe => |  |  |  | 398.4
[5 empty] | Custo Unitário de Execução => |  |  |  | 0.751
|  |  |  | MO sem LS => | 0 | LS => | 0 | MO com LS => | 0
|  |  |  | Valor do BDI => | 0.18 |  | Valor com BDI => |  | 0.94
[6 empty] | Quant. => | 157.37 | Preço Total => | 147.92
6.1.8 | Código | Banco | Descrição | Tipo |  | Und | Quant. | Valor Unit | Total
Composição | 5914569 | SICRO3 | Transporte com caminhão betoneira - rodovia pavimentada |  |  | tkm | 1 | 0.63 | 0.63
A | Código | Banco | Equipamentos | Quantidade | Utilização |  | Custo Operacional |  | Custo Horário
[5 empty] | Operativa | Improdutiva | Operativa | Improdutiva
Insumo | E9600 | SICRO3 | Caminhão betoneira com capacidade de 8 m³ - 188 kW | 1 | 1 | 0 | 299.1963 | 96.7933 | 299.1963
[5 empty] | Custo Horário de Equipamentos => |  |  |  | 299.1963
[5 empty] | Custo Horário de Execução => |  |  |  | 299.1963
[5 empty] | Fator de Influencia da Chuva - FIC => |  |  |  | 0
[5 empty] | Custo do FIC => |  |  |  | 0
[5 empty] | Produção de Equipe => |  |  |  | 478.08
[5 empty] | Custo Unitário de Execução => |  |  |  | 0.6258
|  |  |  | MO sem LS => | 0 | LS => | 0 | MO com LS => | 0
|  |  |  | Valor do BDI => | 0.15 |  | Valor com BDI => |  | 0.78
[6 empty] | Quant. => | 1246.88 | Preço Total => | 972.56
6.1.9 | Código | Banco | Descrição | Tipo |  | Und | Quant. | Valor Unit | Total
Composição | 3806426 | SICRO3 | Lançamento de pré-laje com utilização de guindauto |  |  | t | 1 | 60.8 | 60.8
A | Código | Banco | Equipamentos | Quantidade | Utilização |  | Custo Operacional |  | Custo Horário
[5 empty] | Operativa | Improdutiva | Operativa | Improdutiva
Insumo | E9041 | SICRO3 | Caminhão carroceria com guindauto com capacidade de 45 t.m - 188 kW | 1 | 1 | 0 | 385.2438 | 129.2847 | 385.2438
[5 empty] | Custo Horário de Equipamentos => |  |  |  | 385.2438
B | Código | Banco | Mão de Obra | Quantidade | Salário Hora |  |  |  | Custo Horário
Insumo | P9824 | SICRO3 | Servente | 2 |  |  |  | 19.3124 | 38.6248
[5 empty] | Custo Horário da Mão de Obra => |  |  |  | 38.6248
[5 empty] | Adc.M.O. - Ferramentas (0,0%) => |  |  |  | 0
[5 empty] | Custo Horário de Execução => |  |  |  | 423.8686
[5 empty] | Fator de Influencia da Chuva - FIC => |  |  |  | 0
[5 empty] | Custo do FIC => |  |  |  | 0
[5 empty] | Produção de Equipe => |  |  |  | 6.972
[5 empty] | Custo Unitário de Execução => |  |  |  | 60.7958
|  |  |  | MO sem LS => | 2.5741 | LS => | 2.97 | MO com LS => | 5.54
|  |  |  | Valor do BDI => | 14.73 |  | Valor com BDI => |  | 75.53
[6 empty] | Quant. => | 26.52 | Preço Total => | 2003.05
6.2 |  |  | Longarinas pré-moldadas + Vigas de apoio das longarinas + Vigas de travamento das longarinas | [5 empty] | 256367.92
6.2.1 | Código | Banco | Descrição | Tipo |  | Und | Quant. | Valor Unit | Total
Composição | 3107996 | SICRO3 | Fôrmas de compensado resinado 10 mm - uso geral - utilização de 2 vezes - confecção, instalação e retirada |  |  | m² | 1 | 91.76 | 91.76
A | Código | Banco | Equipamentos | Quantidade | Utilização |  | Custo Operacional |  | Custo Horário
[5 empty] | Operativa | Improdutiva | Operativa | Improdutiva
Insumo | E9066 | SICRO3 | Grupo gerador - 14 kVA | 0.06024 | 1 | 0 | 17.9842 | 4.617 | 1.0834
Insumo | E9535 | SICRO3 | Serra circular com bancada - D = 30 cm - 4 kW | 0.06024 | 1 | 0 | 24.3323 | 23.9752 | 1.4658
[5 empty] | Custo Horário de Equipamentos => |  |  |  | 2.5492
B | Código | Banco | Mão de Obra | Quantidade | Salário Hora |  |  |  | Custo Horário
Insumo | P9801 | SICRO3 | Ajudante | 0.65 |  |  |  | 19.4631 | 12.651
Insumo | P9808 | SICRO3 | Carpinteiro | 0.65 |  |  |  | 23.2025 | 15.0816
[5 empty] | Custo Horário da Mão de Obra => |  |  |  | 27.7326
[5 empty] | Adc.M.O. - Ferramentas (0,0%) => |  |  |  | 0
[5 empty] | Custo Horário de Execução => |  |  |  | 30.2818
[5 empty] | Fator de Influencia da Chuva - FIC => |  |  |  | 0
[5 empty] | Custo do FIC => |  |  |  | 0
[5 empty] | Produção de Equipe => |  |  |  | 1
[5 empty] | Custo Unitário de Execução => |  |  |  | 30.2818
C | Banco | Código | Material | Quantidade | Unidade | Preço Unitário |  |  | Custo Horário
Insumo | SICRO3 | M0284 | Caibro de pinho - L = 7,5 cm e E = 7,5 cm | 0.64166 | m | 16.9469 |  |  | 10.8741
Insumo | SICRO3 | M0446 | Compensado resinado - E = 10 mm | 0.5775 | m² | 33.0578 |  |  | 19.0909
Insumo | SICRO3 | M0560 | Desmoldante para fôrmas de madeira | 0.01754 | l | 12.7886 |  |  | 0.2243
Insumo | SICRO3 | M0310 | Peça de madeira - L = 7,5 cm e E = 2,5 cm | 0.28436 | m | 5.5917 |  |  | 1.5901
Insumo | SICRO3 | M1205 | Prego de ferro | 0.20395 | kg | 15.58 |  |  | 3.1775
Insumo | SICRO3 | M0290 | Tábua - E = 2,5 cm e L = 10 cm | 2.9854 | m | 5.7112 |  |  | 17.0502
Insumo | SICRO3 | M0286 | Tábua - E = 2,5 cm e L = 30 cm | 0.51334 | m | 17.1337 |  |  | 8.7954
[5 empty] | Custo Total do Material => |  |  |  | 60.8025
E | Banco | Insumo | Tempos Fixos | Código | Quantidade | Unidade | Preço Unitário |  | Custo Horário
Tempo Fixo | SICRO3 | M0284 | Carga, manobra e descarga de materiais diversos em caminhão carroceria de 15 t - carga e descarga manuais | 5914655 | 0.00361 | t | 31.59 |  | 0.114
Tempo Fixo | SICRO3 | M0446 | Carga, manobra e descarga de materiais diversos em caminhão carroceria de 15 t - carga e descarga manuais | 5914655 | 0.00578 | t | 31.59 |  | 0.1826
Tempo Fixo | SICRO3 | M0560 | Carga, manobra e descarga de materiais diversos em caminhão carroceria de 15 t - carga e descarga manuais | 5914655 | 2e-05 | t | 31.59 |  | 0.0006
Tempo Fixo | SICRO3 | M0310 | Carga, manobra e descarga de materiais diversos em caminhão carroceria de 15 t - carga e descarga manuais | 5914655 | 0.00053 | t | 31.59 |  | 0.0167
Tempo Fixo | SICRO3 | M1205 | Carga, manobra e descarga de materiais diversos em caminhão carroceria de 15 t - carga e descarga manuais | 5914655 | 0.0002 | t | 31.59 |  | 0.0063
Tempo Fixo | SICRO3 | M0290 | Carga, manobra e descarga de materiais diversos em caminhão carroceria de 15 t - carga e descarga manuais | 5914655 | 0.00746 | t | 31.59 |  | 0.2357
Tempo Fixo | SICRO3 | M0286 | Carga, manobra e descarga de materiais diversos em caminhão carroceria de 15 t - carga e descarga manuais | 5914655 | 0.00385 | t | 31.59 |  | 0.1216
[5 empty] | Custo Total dos Tempos Fixos => |  |  |  | 0.6775
F | Banco | Insumo | Momento de Transporte | Quantidade | Unidade | Distância Média de Transporte (DMT) |  |  | Custo Horário
[6 empty] | LN | RP | P
Momento de Transporte | SICRO3 | M0284 | Caibro de pinho - L = 7,5 cm e E = 7,5 cm - Caminhão carroceria com capacidade de 15 t - 188 kW | 0.00361 | tkm | 5914449 0,000 R$ 1,05 | 5914464 0,000 R$ 0,84 | 5914479 0,000 R$ 0,69 | 0
Momento de Transporte | SICRO3 | M0446 | Compensado resinado - E = 10 mm - Caminhão carroceria com capacidade de 15 t - 188 kW | 0.00578 | tkm | 5914449 0,000 R$ 1,05 | 5914464 0,000 R$ 0,84 | 5914479 0,000 R$ 0,69 | 0
Momento de Transporte | SICRO3 | M0560 | Desmoldante para fôrmas de madeira - Caminhão carroceria com capacidade de 15 t - 188 kW | 2e-05 | tkm | 5914449 0,000 R$ 1,05 | 5914464 0,000 R$ 0,84 | 5914479 0,000 R$ 0,69 | 0
Momento de Transporte | SICRO3 | M0310 | Peça de madeira - L = 7,5 cm e E = 2,5 cm - Caminhão carroceria com capacidade de 15 t - 188 kW | 0.00053 | tkm | 5914449 0,000 R$ 1,05 | 5914464 0,000 R$ 0,84 | 5914479 0,000 R$ 0,69 | 0
Momento de Transporte | SICRO3 | M1205 | Prego de ferro - Caminhão carroceria com capacidade de 15 t - 188 kW | 0.0002 | tkm | 5914449 0,000 R$ 1,05 | 5914464 0,000 R$ 0,84 | 5914479 0,000 R$ 0,69 | 0
Momento de Transporte | SICRO3 | M0290 | Tábua - E = 2,5 cm e L = 10 cm - Caminhão carroceria com capacidade de 15 t - 188 kW | 0.00746 | tkm | 5914449 0,000 R$ 1,05 | 5914464 0,000 R$ 0,84 | 5914479 0,000 R$ 0,69 | 0
Momento de Transporte | SICRO3 | M0286 | Tábua - E = 2,5 cm e L = 30 cm - Caminhão carroceria com capacidade de 15 t - 188 kW | 0.00385 | tkm | 5914449 0,000 R$ 1,05 | 5914464 0,000 R$ 0,84 | 5914479 0,000 R$ 0,69 | 0
[5 empty] | Custo total dos Momentos de Transportes => |  |  |  | 0
|  |  |  | MO sem LS => | 12.9833 | LS => | 14.96 | MO com LS => | 27.9426
|  |  |  | Valor do BDI => | 22.23 |  | Valor com BDI => |  | 113.99
[6 empty] | Quant. => | 368.88 | Preço Total => | 42048.63
6.2.2 | Código | Banco | Descrição | Tipo |  | Und | Quant. | Valor Unit | Total
Composição | 0407819 | SICRO3 | Armação em aço CA-50 - fornecimento, preparo e colocação |  |  | kg | 1 | 11.48 | 11.48
B | Código | Banco | Mão de Obra | Quantidade | Salário Hora |  |  |  | Custo Horário
Insumo | P9801 | SICRO3 | Ajudante | 0.09 |  |  |  | 19.4631 | 1.7517
Insumo | P9805 | SICRO3 | Armador | 0.09 |  |  |  | 28.5658 | 2.5709
[5 empty] | Custo Horário da Mão de Obra => |  |  |  | 4.3226
[5 empty] | Adc.M.O. - Ferramentas (0,0%) => |  |  |  | 0
[5 empty] | Custo Horário de Execução => |  |  |  | 4.3226
[5 empty] | Fator de Influencia da Chuva - FIC => |  |  |  | 0
[5 empty] | Custo do FIC => |  |  |  | 0
[5 empty] | Produção de Equipe => |  |  |  | 1
[5 empty] | Custo Unitário de Execução => |  |  |  | 4.3226
C | Banco | Código | Material | Quantidade | Unidade | Preço Unitário |  |  | Custo Horário
Insumo | SICRO3 | M0004 | Aço CA 50 | 1.1 | kg | 6.3374 |  |  | 6.9711
Insumo | SICRO3 | M0075 | Arame liso recozido em aço-carbono - D = 1,24 mm (18 BWG) | 0.015 | kg | 9.7368 |  |  | 0.1461
[5 empty] | Custo Total do Material => |  |  |  | 7.1172
E | Banco | Insumo | Tempos Fixos | Código | Quantidade | Unidade | Preço Unitário |  | Custo Horário
Tempo Fixo | SICRO3 | M0004 | Carga, manobra e descarga de materiais diversos em caminhão carroceria de 15 t - carga e descarga manuais | 5914655 | 0.0011 | t | 31.59 |  | 0.0347
Tempo Fixo | SICRO3 | M0075 | Carga, manobra e descarga de materiais diversos em caminhão carroceria de 15 t - carga e descarga manuais | 5914655 | 2e-05 | t | 31.59 |  | 0.0006
[5 empty] | Custo Total dos Tempos Fixos => |  |  |  | 0.0353
F | Banco | Insumo | Momento de Transporte | Quantidade | Unidade | Distância Média de Transporte (DMT) |  |  | Custo Horário
[6 empty] | LN | RP | P
Momento de Transporte | SICRO3 | M0004 | Aço CA 50 - Caminhão carroceria com capacidade de 15 t - 188 kW | 0.0011 | tkm | 5914449 0,000 R$ 1,05 | 5914464 0,000 R$ 0,84 | 5914479 0,000 R$ 0,69 | 0
Momento de Transporte | SICRO3 | M0075 | Arame liso recozido em aço-carbono - D = 1,24 mm (18 BWG) - Caminhão carroceria com capacidade de 15 t - 188 kW | 2e-05 | tkm | 5914449 0,000 R$ 1,05 | 5914464 0,000 R$ 0,84 | 5914479 0,000 R$ 0,69 | 0
[5 empty] | Custo total dos Momentos de Transportes => |  |  |  | 0
|  |  |  | MO sem LS => | 2.0135 | LS => | 2.32 | MO com LS => | 4.3336
|  |  |  | Valor do BDI => | 2.78 |  | Valor com BDI => |  | 14.26
[6 empty] | Quant. => | 9214.3 | Preço Total => | 131395.91
6.2.3 | Código | Banco | Descrição | Tipo |  | Und | Quant. | Valor Unit | Total
Composição | 1106281 | SICRO3 | Concreto para bombeamento fck = 35 MPa - confecção em central dosadora de 30 m³/h - areia e brita comerciais |  |  | m³ | 1 | 455.43 | 455.43
A | Código | Banco | Equipamentos | Quantidade | Utilização |  | Custo Operacional |  | Custo Horário
[5 empty] | Operativa | Improdutiva | Operativa | Improdutiva
Insumo | E9584 | SICRO3 | Carregadeira de pneus com capacidade de 1,72 m³ - 113 kW | 1 | 0.31 | 0.69 | 196.2484 | 96.4837 | 127.4108
Insumo | E9599 | SICRO3 | Central de concreto com capacidade de 30 m³/h - dosadora RS | 1 | 1 | 0 | 77.3069 | 62.5643 | 77.3069
Insumo | E9779 | SICRO3 | Grupo gerador - 113 kVA | 1 | 1 | 0 | 102.4084 | 8.5002 | 102.4084
[5 empty] | Custo Horário de Equipamentos => |  |  |  | 307.1261
B | Código | Banco | Mão de Obra | Quantidade | Salário Hora |  |  |  | Custo Horário
Insumo | P9824 | SICRO3 | Servente | 2 |  |  |  | 19.3124 | 38.6248
[5 empty] | Custo Horário da Mão de Obra => |  |  |  | 38.6248
[5 empty] | Adc.M.O. - Ferramentas (0,0%) => |  |  |  | 0
[5 empty] | Custo Horário de Execução => |  |  |  | 345.7509
[5 empty] | Fator de Influencia da Chuva - FIC => |  |  |  | 0
[5 empty] | Custo do FIC => |  |  |  | 0
[5 empty] | Produção de Equipe => |  |  |  | 24.9
[5 empty] | Custo Unitário de Execução => |  |  |  | 13.8856
C | Banco | Código | Material | Quantidade | Unidade | Preço Unitário |  |  | Custo Horário
Insumo | SICRO3 | M0030 | Aditivo plastificante e retardador de pega para concreto e argamassa | 1.7033 | kg | 7.4095 |  |  | 12.621
Insumo | SICRO3 | M0082 | Areia média lavada | 0.54778 | m³ | 120.3679 |  |  | 65.9351
Insumo | SICRO3 | M0191 | Brita 1 | 0.68813 | m³ | 153.413 |  |  | 105.5681
Insumo | SICRO3 | M0424 | Cimento Portland CP II - 32 - saco | 425.8381 | kg | 0.5653 |  |  | 240.7263
[5 empty] | Custo Total do Material => |  |  |  | 424.8505
E | Banco | Insumo | Tempos Fixos | Código | Quantidade | Unidade | Preço Unitário |  | Custo Horário
Tempo Fixo | SICRO3 | M0030 | Carga, manobra e descarga de materiais diversos em caminhão carroceria de 15 t - carga e descarga manuais | 5914655 | 0.0017 | t | 31.59 |  | 0.0537
Tempo Fixo | SICRO3 | M0082 | Carga, manobra e descarga de agregados ou solos em caminhão basculante de 10 m³ - carga com carregadeira de 3,40 m³(exclusa) e descarga livre | 5914647 | 0.82167 | t | 1.72 |  | 1.4133
Tempo Fixo | SICRO3 | M0191 | Carga, manobra e descarga de agregados ou solos em caminhão basculante de 10 m³ - carga com carregadeira de 3,40 m³(exclusa) e descarga livre | 5914647 | 1.0322 | t | 1.72 |  | 1.7754
Tempo Fixo | SICRO3 | M0424 | Carga, manobra e descarga de materiais diversos em caminhão carroceria de 15 t - carga e descarga manuais | 5914655 | 0.42584 | t | 31.59 |  | 13.4523
[5 empty] | Custo Total dos Tempos Fixos => |  |  |  | 16.6947
F | Banco | Insumo | Momento de Transporte | Quantidade | Unidade | Distância Média de Transporte (DMT) |  |  | Custo Horário
[6 empty] | LN | RP | P
Momento de Transporte | SICRO3 | M0030 | Aditivo plastificante e retardador de pega para concreto e argamassa - Caminhão carroceria com capacidade de 15 t - 188 kW | 0.0017 | tkm | 5914449 0,000 R$ 1,05 | 5914464 0,000 R$ 0,84 | 5914479 0,000 R$ 0,69 | 0
Momento de Transporte | SICRO3 | M0082 | Areia média lavada - Caminhão basculante com capacidade de 10 m³ - 188 kW | 0.82167 | tkm | 5914359 0,000 R$ 1,18 | 5914374 0,000 R$ 0,95 | 5914389 0,000 R$ 0,78 | 0
Momento de Transporte | SICRO3 | M0191 | Brita 1 - Caminhão basculante com capacidade de 10 m³ - 188 kW | 1.0322 | tkm | 5914359 0,000 R$ 1,18 | 5914374 0,000 R$ 0,95 | 5914389 0,000 R$ 0,78 | 0
Momento de Transporte | SICRO3 | M0424 | Cimento Portland CP II - 32 - saco - Caminhão carroceria com capacidade de 15 t - 188 kW | 0.42584 | tkm | 5914449 0,000 R$ 1,05 | 5914464 0,000 R$ 0,84 | 5914479 0,000 R$ 0,69 | 0
[5 empty] | Custo total dos Momentos de Transportes => |  |  |  | 0
|  |  |  | MO sem LS => | 2.6649 | LS => | 3.08 | MO com LS => | 5.7354
|  |  |  | Valor do BDI => | 110.35 |  | Valor com BDI => |  | 565.78
[6 empty] | Quant. => | 46.03 | Preço Total => | 26042.85
6.2.4 | Código | Banco | Descrição | Tipo |  | Und | Quant. | Valor Unit | Total
Composição | 1100657 | SICRO3 | Adensamento de concreto por vibrador de imersão |  |  | m³ | 1 | 3.1 | 3.1
A | Código | Banco | Equipamentos | Quantidade | Utilização |  | Custo Operacional |  | Custo Horário
[5 empty] | Operativa | Improdutiva | Operativa | Improdutiva
Insumo | E9069 | SICRO3 | Vibrador de imersão para concreto - 4,10 kW | 1 | 1 | 0 | 8.5867 | 0.7651 | 8.5867
[5 empty] | Custo Horário de Equipamentos => |  |  |  | 8.5867
B | Código | Banco | Mão de Obra | Quantidade | Salário Hora |  |  |  | Custo Horário
Insumo | P9824 | SICRO3 | Servente | 1 |  |  |  | 19.3124 | 19.3124
[5 empty] | Custo Horário da Mão de Obra => |  |  |  | 19.3124
[5 empty] | Adc.M.O. - Ferramentas (0,0%) => |  |  |  | 0
[5 empty] | Custo Horário de Execução => |  |  |  | 27.8991
[5 empty] | Fator de Influencia da Chuva - FIC => |  |  |  | 0
[5 empty] | Custo do FIC => |  |  |  | 0
[5 empty] | Produção de Equipe => |  |  |  | 9
[5 empty] | Custo Unitário de Execução => |  |  |  | 3.0999
|  |  |  | MO sem LS => | 0.99704 | LS => | 1.15 | MO com LS => | 2.1458
|  |  |  | Valor do BDI => | 0.75 |  | Valor com BDI => |  | 3.85
[6 empty] | Quant. => | 46.03 | Preço Total => | 177.21
6.2.4 | Código | Banco | Descrição | Tipo |  | Und | Quant. | Valor Unit | Total
Composição | 1106088 | SICRO3 | Lançamento mecânico de concreto com bomba rebocável com capacidade de 30 m³/h - confecção em central dosadora de 30m³/h |  |  | m³ | 1 | 55.24 | 55.24
A | Código | Banco | Equipamentos | Quantidade | Utilização |  | Custo Operacional |  | Custo Horário
[5 empty] | Operativa | Improdutiva | Operativa | Improdutiva
Insumo | E9073 | SICRO3 | Bomba de concreto rebocável com capacidade de 30 m³/h - 74 kW | 1 | 1 | 0 | 182.2444 | 70.395 | 182.2444
[5 empty] | Custo Horário de Equipamentos => |  |  |  | 182.2444
B | Código | Banco | Mão de Obra | Quantidade | Salário Hora |  |  |  | Custo Horário
Insumo | P9821 | SICRO3 | Pedreiro | 1 |  |  |  | 23.059 | 23.059
Insumo | P9824 | SICRO3 | Servente | 7 |  |  |  | 19.3124 | 135.1868
[5 empty] | Custo Horário da Mão de Obra => |  |  |  | 158.2458
[5 empty] | Adc.M.O. - Ferramentas (0,0%) => |  |  |  | 0
[5 empty] | Custo Horário de Execução => |  |  |  | 340.4902
[5 empty] | Fator de Influencia da Chuva - FIC => |  |  |  | 0
[5 empty] | Custo do FIC => |  |  |  | 0
[5 empty] | Produção de Equipe => |  |  |  | 24.9
[5 empty] | Custo Unitário de Execução => |  |  |  | 13.6743
D | Banco | Código | Atividades Auxiliares | Quantidade | Unidade | Preço Unitário |  |  | Custo Horário
Atividade Auxiliar | SICRO3 | 1110000 | Concreto | 1 | m³ | 0 |  |  | 0
[5 empty] | Custo Total das Atividades => |  |  |  | 0
E | Banco | Insumo | Tempos Fixos | Código | Quantidade | Unidade | Preço Unitário |  | Custo Horário
Tempo Fixo | SICRO3 | 1110000 | Carga, manobra e descarga de concreto com caminhão betoneira - carga em central de concreto de 30 m³/h e descarga livre | 5909007 | 2.4 | t | 17.32 |  | 41.568
[5 empty] | Custo Total dos Tempos Fixos => |  |  |  | 41.568
F | Banco | Insumo | Momento de Transporte | Quantidade | Unidade | Distância Média de Transporte (DMT) |  |  | Custo Horário
[6 empty] | LN | RP | P
Momento de Transporte | SICRO3 | 1110000 | Concreto - Caminhão betoneira com capacidade de 8 m³ - 188 kW | 2.4 | tkm | 5914539 0,000 R$ 0,95 | 5914554 0,000 R$ 0,76 | 5914569 0,000 R$ 0,63 | 0
[5 empty] | Custo total dos Momentos de Transportes => |  |  |  | 0
|  |  |  | MO sem LS => | 2.9529 | LS => | 3.41 | MO com LS => | 6.3553
|  |  |  | Valor do BDI => | 13.38 |  | Valor com BDI => |  | 68.62
[6 empty] | Quant. => | 46.03 | Preço Total => | 3158.57
6.2.5 | Código | Banco | Descrição | Tipo |  | Und | Quant. | Valor Unit | Total
Composição | 5914554 | SICRO3 | Transporte com caminhão betoneira - rodovia em revestimento primário |  |  | tkm | 1 | 0.76 | 0.76
A | Código | Banco | Equipamentos | Quantidade | Utilização |  | Custo Operacional |  | Custo Horário
[5 empty] | Operativa | Improdutiva | Operativa | Improdutiva
Insumo | E9600 | SICRO3 | Caminhão betoneira com capacidade de 8 m³ - 188 kW | 1 | 1 | 0 | 299.1963 | 96.7933 | 299.1963
[5 empty] | Custo Horário de Equipamentos => |  |  |  | 299.1963
[5 empty] | Custo Horário de Execução => |  |  |  | 299.1963
[5 empty] | Fator de Influencia da Chuva - FIC => |  |  |  | 0.0127
[5 empty] | Custo do FIC => |  |  |  | 0.0095
[5 empty] | Produção de Equipe => |  |  |  | 398.4
[5 empty] | Custo Unitário de Execução => |  |  |  | 0.751
|  |  |  | MO sem LS => | 0 | LS => | 0 | MO com LS => | 0
|  |  |  | Valor do BDI => | 0.18 |  | Valor com BDI => |  | 0.94
[6 empty] | Quant. => | 287.23 | Preço Total => | 269.99
6.2.6 | Código | Banco | Descrição | Tipo |  | Und | Quant. | Valor Unit | Total
Composição | 5914569 | SICRO3 | Transporte com caminhão betoneira - rodovia pavimentada |  |  | tkm | 1 | 0.63 | 0.63
A | Código | Banco | Equipamentos | Quantidade | Utilização |  | Custo Operacional |  | Custo Horário
[5 empty] | Operativa | Improdutiva | Operativa | Improdutiva
Insumo | E9600 | SICRO3 | Caminhão betoneira com capacidade de 8 m³ - 188 kW | 1 | 1 | 0 | 299.1963 | 96.7933 | 299.1963
[5 empty] | Custo Horário de Equipamentos => |  |  |  | 299.1963
[5 empty] | Custo Horário de Execução => |  |  |  | 299.1963
[5 empty] | Fator de Influencia da Chuva - FIC => |  |  |  | 0
[5 empty] | Custo do FIC => |  |  |  | 0
[5 empty] | Produção de Equipe => |  |  |  | 478.08
[5 empty] | Custo Unitário de Execução => |  |  |  | 0.6258
|  |  |  | MO sem LS => | 0 | LS => | 0 | MO com LS => | 0
|  |  |  | Valor do BDI => | 0.15 |  | Valor com BDI => |  | 0.78
[6 empty] | Quant. => | 2275.72 | Preço Total => | 1775.06
6.2.11 | Código | Banco | Descrição | Tipo |  | Und | Quant. | Valor Unit | Total
Composição | 3806420 | SICRO3 | Lançamento de viga pré-moldada de até 500 kN com utilização de guindaste |  |  | un | 1 | 4145.52 | 4145.52
A | Código | Banco | Equipamentos | Quantidade | Utilização |  | Custo Operacional |  | Custo Horário
[5 empty] | Operativa | Improdutiva | Operativa | Improdutiva
Insumo | E9094 | SICRO3 | Guindaste móvel sobre pneus com 6 eixos com capacidade máxima de 350 t - 450 kW | 2 | 1 | 0 | 2419.0648 | 1250.367 | 4838.1296
[5 empty] | Custo Horário de Equipamentos => |  |  |  | 4838.1296
B | Código | Banco | Mão de Obra | Quantidade | Salário Hora |  |  |  | Custo Horário
Insumo | P9824 | SICRO3 | Servente | 4 |  |  |  | 19.3124 | 77.2496
[5 empty] | Custo Horário da Mão de Obra => |  |  |  | 77.2496
[5 empty] | Adc.M.O. - Ferramentas (0,0%) => |  |  |  | 0
[5 empty] | Custo Horário de Execução => |  |  |  | 4915.3792
[5 empty] | Fator de Influencia da Chuva - FIC => |  |  |  | 0
[5 empty] | Custo do FIC => |  |  |  | 0
[5 empty] | Produção de Equipe => |  |  |  | 1.1857
[5 empty] | Custo Unitário de Execução => |  |  |  | 4145.5155
|  |  |  | MO sem LS => | 30.2716 | LS => | 34.88 | MO com LS => | 65.1505
|  |  |  | Valor do BDI => | 1004.45 |  | Valor com BDI => |  | 5149.97
[6 empty] | Quant. => | 10 | Preço Total => | 51499.7
6.4 |  |  | Laje moldada in loco | [5 empty] | 86026.95
6.4.1 | Código | Banco | Descrição | Tipo |  | Und | Quant. | Valor Unit | Total
Composição | 3107996 | SICRO3 | Fôrmas de compensado resinado 10 mm - uso geral - utilização de 2 vezes - confecção, instalação e retirada |  |  | m² | 1 | 91.76 | 91.76
A | Código | Banco | Equipamentos | Quantidade | Utilização |  | Custo Operacional |  | Custo Horário
[5 empty] | Operativa | Improdutiva | Operativa | Improdutiva
Insumo | E9066 | SICRO3 | Grupo gerador - 14 kVA | 0.06024 | 1 | 0 | 17.9842 | 4.617 | 1.0834
Insumo | E9535 | SICRO3 | Serra circular com bancada - D = 30 cm - 4 kW | 0.06024 | 1 | 0 | 24.3323 | 23.9752 | 1.4658
[5 empty] | Custo Horário de Equipamentos => |  |  |  | 2.5492
B | Código | Banco | Mão de Obra | Quantidade | Salário Hora |  |  |  | Custo Horário
Insumo | P9801 | SICRO3 | Ajudante | 0.65 |  |  |  | 19.4631 | 12.651
Insumo | P9808 | SICRO3 | Carpinteiro | 0.65 |  |  |  | 23.2025 | 15.0816
[5 empty] | Custo Horário da Mão de Obra => |  |  |  | 27.7326
[5 empty] | Adc.M.O. - Ferramentas (0,0%) => |  |  |  | 0
[5 empty] | Custo Horário de Execução => |  |  |  | 30.2818
[5 empty] | Fator de Influencia da Chuva - FIC => |  |  |  | 0
[5 empty] | Custo do FIC => |  |  |  | 0
[5 empty] | Produção de Equipe => |  |  |  | 1
[5 empty] | Custo Unitário de Execução => |  |  |  | 30.2818
C | Banco | Código | Material | Quantidade | Unidade | Preço Unitário |  |  | Custo Horário
Insumo | SICRO3 | M0284 | Caibro de pinho - L = 7,5 cm e E = 7,5 cm | 0.64166 | m | 16.9469 |  |  | 10.8741
Insumo | SICRO3 | M0446 | Compensado resinado - E = 10 mm | 0.5775 | m² | 33.0578 |  |  | 19.0909
Insumo | SICRO3 | M0560 | Desmoldante para fôrmas de madeira | 0.01754 | l | 12.7886 |  |  | 0.2243
Insumo | SICRO3 | M0310 | Peça de madeira - L = 7,5 cm e E = 2,5 cm | 0.28436 | m | 5.5917 |  |  | 1.5901
Insumo | SICRO3 | M1205 | Prego de ferro | 0.20395 | kg | 15.58 |  |  | 3.1775
Insumo | SICRO3 | M0290 | Tábua - E = 2,5 cm e L = 10 cm | 2.9854 | m | 5.7112 |  |  | 17.0502
Insumo | SICRO3 | M0286 | Tábua - E = 2,5 cm e L = 30 cm | 0.51334 | m | 17.1337 |  |  | 8.7954
[5 empty] | Custo Total do Material => |  |  |  | 60.8025
E | Banco | Insumo | Tempos Fixos | Código | Quantidade | Unidade | Preço Unitário |  | Custo Horário
Tempo Fixo | SICRO3 | M0284 | Carga, manobra e descarga de materiais diversos em caminhão carroceria de 15 t - carga e descarga manuais | 5914655 | 0.00361 | t | 31.59 |  | 0.114
Tempo Fixo | SICRO3 | M0446 | Carga, manobra e descarga de materiais diversos em caminhão carroceria de 15 t - carga e descarga manuais | 5914655 | 0.00578 | t | 31.59 |  | 0.1826
Tempo Fixo | SICRO3 | M0560 | Carga, manobra e descarga de materiais diversos em caminhão carroceria de 15 t - carga e descarga manuais | 5914655 | 2e-05 | t | 31.59 |  | 0.0006
Tempo Fixo | SICRO3 | M0310 | Carga, manobra e descarga de materiais diversos em caminhão carroceria de 15 t - carga e descarga manuais | 5914655 | 0.00053 | t | 31.59 |  | 0.0167
Tempo Fixo | SICRO3 | M1205 | Carga, manobra e descarga de materiais diversos em caminhão carroceria de 15 t - carga e descarga manuais | 5914655 | 0.0002 | t | 31.59 |  | 0.0063
Tempo Fixo | SICRO3 | M0290 | Carga, manobra e descarga de materiais diversos em caminhão carroceria de 15 t - carga e descarga manuais | 5914655 | 0.00746 | t | 31.59 |  | 0.2357
Tempo Fixo | SICRO3 | M0286 | Carga, manobra e descarga de materiais diversos em caminhão carroceria de 15 t - carga e descarga manuais | 5914655 | 0.00385 | t | 31.59 |  | 0.1216
[5 empty] | Custo Total dos Tempos Fixos => |  |  |  | 0.6775
F | Banco | Insumo | Momento de Transporte | Quantidade | Unidade | Distância Média de Transporte (DMT) |  |  | Custo Horário
[6 empty] | LN | RP | P
Momento de Transporte | SICRO3 | M0284 | Caibro de pinho - L = 7,5 cm e E = 7,5 cm - Caminhão carroceria com capacidade de 15 t - 188 kW | 0.00361 | tkm | 5914449 0,000 R$ 1,05 | 5914464 0,000 R$ 0,84 | 5914479 0,000 R$ 0,69 | 0
Momento de Transporte | SICRO3 | M0446 | Compensado resinado - E = 10 mm - Caminhão carroceria com capacidade de 15 t - 188 kW | 0.00578 | tkm | 5914449 0,000 R$ 1,05 | 5914464 0,000 R$ 0,84 | 5914479 0,000 R$ 0,69 | 0
Momento de Transporte | SICRO3 | M0560 | Desmoldante para fôrmas de madeira - Caminhão carroceria com capacidade de 15 t - 188 kW | 2e-05 | tkm | 5914449 0,000 R$ 1,05 | 5914464 0,000 R$ 0,84 | 5914479 0,000 R$ 0,69 | 0
Momento de Transporte | SICRO3 | M0310 | Peça de madeira - L = 7,5 cm e E = 2,5 cm - Caminhão carroceria com capacidade de 15 t - 188 kW | 0.00053 | tkm | 5914449 0,000 R$ 1,05 | 5914464 0,000 R$ 0,84 | 5914479 0,000 R$ 0,69 | 0
Momento de Transporte | SICRO3 | M1205 | Prego de ferro - Caminhão carroceria com capacidade de 15 t - 188 kW | 0.0002 | tkm | 5914449 0,000 R$ 1,05 | 5914464 0,000 R$ 0,84 | 5914479 0,000 R$ 0,69 | 0
Momento de Transporte | SICRO3 | M0290 | Tábua - E = 2,5 cm e L = 10 cm - Caminhão carroceria com capacidade de 15 t - 188 kW | 0.00746 | tkm | 5914449 0,000 R$ 1,05 | 5914464 0,000 R$ 0,84 | 5914479 0,000 R$ 0,69 | 0
Momento de Transporte | SICRO3 | M0286 | Tábua - E = 2,5 cm e L = 30 cm - Caminhão carroceria com capacidade de 15 t - 188 kW | 0.00385 | tkm | 5914449 0,000 R$ 1,05 | 5914464 0,000 R$ 0,84 | 5914479 0,000 R$ 0,69 | 0
[5 empty] | Custo total dos Momentos de Transportes => |  |  |  | 0
|  |  |  | MO sem LS => | 12.9833 | LS => | 14.96 | MO com LS => | 27.9426
|  |  |  | Valor do BDI => | 22.23 |  | Valor com BDI => |  | 113.99
[6 empty] | Quant. => | 8.48 | Preço Total => | 966.63
6.4.2 | Código | Banco | Descrição | Tipo |  | Und | Quant. | Valor Unit | Total
Composição | 0407819 | SICRO3 | Armação em aço CA-50 - fornecimento, preparo e colocação |  |  | kg | 1 | 11.48 | 11.48
B | Código | Banco | Mão de Obra | Quantidade | Salário Hora |  |  |  | Custo Horário
Insumo | P9801 | SICRO3 | Ajudante | 0.09 |  |  |  | 19.4631 | 1.7517
Insumo | P9805 | SICRO3 | Armador | 0.09 |  |  |  | 28.5658 | 2.5709
[5 empty] | Custo Horário da Mão de Obra => |  |  |  | 4.3226
[5 empty] | Adc.M.O. - Ferramentas (0,0%) => |  |  |  | 0
[5 empty] | Custo Horário de Execução => |  |  |  | 4.3226
[5 empty] | Fator de Influencia da Chuva - FIC => |  |  |  | 0
[5 empty] | Custo do FIC => |  |  |  | 0
[5 empty] | Produção de Equipe => |  |  |  | 1
[5 empty] | Custo Unitário de Execução => |  |  |  | 4.3226
C | Banco | Código | Material | Quantidade | Unidade | Preço Unitário |  |  | Custo Horário
Insumo | SICRO3 | M0004 | Aço CA 50 | 1.1 | kg | 6.3374 |  |  | 6.9711
Insumo | SICRO3 | M0075 | Arame liso recozido em aço-carbono - D = 1,24 mm (18 BWG) | 0.015 | kg | 9.7368 |  |  | 0.1461
[5 empty] | Custo Total do Material => |  |  |  | 7.1172
E | Banco | Insumo | Tempos Fixos | Código | Quantidade | Unidade | Preço Unitário |  | Custo Horário
Tempo Fixo | SICRO3 | M0004 | Carga, manobra e descarga de materiais diversos em caminhão carroceria de 15 t - carga e descarga manuais | 5914655 | 0.0011 | t | 31.59 |  | 0.0347
Tempo Fixo | SICRO3 | M0075 | Carga, manobra e descarga de materiais diversos em caminhão carroceria de 15 t - carga e descarga manuais | 5914655 | 2e-05 | t | 31.59 |  | 0.0006
[5 empty] | Custo Total dos Tempos Fixos => |  |  |  | 0.0353
F | Banco | Insumo | Momento de Transporte | Quantidade | Unidade | Distância Média de Transporte (DMT) |  |  | Custo Horário
[6 empty] | LN | RP | P
Momento de Transporte | SICRO3 | M0004 | Aço CA 50 - Caminhão carroceria com capacidade de 15 t - 188 kW | 0.0011 | tkm | 5914449 0,000 R$ 1,05 | 5914464 0,000 R$ 0,84 | 5914479 0,000 R$ 0,69 | 0
Momento de Transporte | SICRO3 | M0075 | Arame liso recozido em aço-carbono - D = 1,24 mm (18 BWG) - Caminhão carroceria com capacidade de 15 t - 188 kW | 2e-05 | tkm | 5914449 0,000 R$ 1,05 | 5914464 0,000 R$ 0,84 | 5914479 0,000 R$ 0,69 | 0
[5 empty] | Custo total dos Momentos de Transportes => |  |  |  | 0
|  |  |  | MO sem LS => | 2.0135 | LS => | 2.32 | MO com LS => | 4.3336
|  |  |  | Valor do BDI => | 2.78 |  | Valor com BDI => |  | 14.26
[6 empty] | Quant. => | 4469.95 | Preço Total => | 63741.48
6.4.3 | Código | Banco | Descrição | Tipo |  | Und | Quant. | Valor Unit | Total
Composição | 1106281 | SICRO3 | Concreto para bombeamento fck = 35 MPa - confecção em central dosadora de 30 m³/h - areia e brita comerciais |  |  | m³ | 1 | 455.43 | 455.43
A | Código | Banco | Equipamentos | Quantidade | Utilização |  | Custo Operacional |  | Custo Horário
[5 empty] | Operativa | Improdutiva | Operativa | Improdutiva
Insumo | E9584 | SICRO3 | Carregadeira de pneus com capacidade de 1,72 m³ - 113 kW | 1 | 0.31 | 0.69 | 196.2484 | 96.4837 | 127.4108
Insumo | E9599 | SICRO3 | Central de concreto com capacidade de 30 m³/h - dosadora RS | 1 | 1 | 0 | 77.3069 | 62.5643 | 77.3069
Insumo | E9779 | SICRO3 | Grupo gerador - 113 kVA | 1 | 1 | 0 | 102.4084 | 8.5002 | 102.4084
[5 empty] | Custo Horário de Equipamentos => |  |  |  | 307.1261
B | Código | Banco | Mão de Obra | Quantidade | Salário Hora |  |  |  | Custo Horário
Insumo | P9824 | SICRO3 | Servente | 2 |  |  |  | 19.3124 | 38.6248
[5 empty] | Custo Horário da Mão de Obra => |  |  |  | 38.6248
[5 empty] | Adc.M.O. - Ferramentas (0,0%) => |  |  |  | 0
[5 empty] | Custo Horário de Execução => |  |  |  | 345.7509
[5 empty] | Fator de Influencia da Chuva - FIC => |  |  |  | 0
[5 empty] | Custo do FIC => |  |  |  | 0
[5 empty] | Produção de Equipe => |  |  |  | 24.9
[5 empty] | Custo Unitário de Execução => |  |  |  | 13.8856
C | Banco | Código | Material | Quantidade | Unidade | Preço Unitário |  |  | Custo Horário
Insumo | SICRO3 | M0030 | Aditivo plastificante e retardador de pega para concreto e argamassa | 1.7033 | kg | 7.4095 |  |  | 12.621
Insumo | SICRO3 | M0082 | Areia média lavada | 0.54778 | m³ | 120.3679 |  |  | 65.9351
Insumo | SICRO3 | M0191 | Brita 1 | 0.68813 | m³ | 153.413 |  |  | 105.5681
Insumo | SICRO3 | M0424 | Cimento Portland CP II - 32 - saco | 425.8381 | kg | 0.5653 |  |  | 240.7263
[5 empty] | Custo Total do Material => |  |  |  | 424.8505
E | Banco | Insumo | Tempos Fixos | Código | Quantidade | Unidade | Preço Unitário |  | Custo Horário
Tempo Fixo | SICRO3 | M0030 | Carga, manobra e descarga de materiais diversos em caminhão carroceria de 15 t - carga e descarga manuais | 5914655 | 0.0017 | t | 31.59 |  | 0.0537
Tempo Fixo | SICRO3 | M0082 | Carga, manobra e descarga de agregados ou solos em caminhão basculante de 10 m³ - carga com carregadeira de 3,40 m³(exclusa) e descarga livre | 5914647 | 0.82167 | t | 1.72 |  | 1.4133
Tempo Fixo | SICRO3 | M0191 | Carga, manobra e descarga de agregados ou solos em caminhão basculante de 10 m³ - carga com carregadeira de 3,40 m³(exclusa) e descarga livre | 5914647 | 1.0322 | t | 1.72 |  | 1.7754
Tempo Fixo | SICRO3 | M0424 | Carga, manobra e descarga de materiais diversos em caminhão carroceria de 15 t - carga e descarga manuais | 5914655 | 0.42584 | t | 31.59 |  | 13.4523
[5 empty] | Custo Total dos Tempos Fixos => |  |  |  | 16.6947
F | Banco | Insumo | Momento de Transporte | Quantidade | Unidade | Distância Média de Transporte (DMT) |  |  | Custo Horário
[6 empty] | LN | RP | P
Momento de Transporte | SICRO3 | M0030 | Aditivo plastificante e retardador de pega para concreto e argamassa - Caminhão carroceria com capacidade de 15 t - 188 kW | 0.0017 | tkm | 5914449 0,000 R$ 1,05 | 5914464 0,000 R$ 0,84 | 5914479 0,000 R$ 0,69 | 0
Momento de Transporte | SICRO3 | M0082 | Areia média lavada - Caminhão basculante com capacidade de 10 m³ - 188 kW | 0.82167 | tkm | 5914359 0,000 R$ 1,18 | 5914374 0,000 R$ 0,95 | 5914389 0,000 R$ 0,78 | 0
Momento de Transporte | SICRO3 | M0191 | Brita 1 - Caminhão basculante com capacidade de 10 m³ - 188 kW | 1.0322 | tkm | 5914359 0,000 R$ 1,18 | 5914374 0,000 R$ 0,95 | 5914389 0,000 R$ 0,78 | 0
Momento de Transporte | SICRO3 | M0424 | Cimento Portland CP II - 32 - saco - Caminhão carroceria com capacidade de 15 t - 188 kW | 0.42584 | tkm | 5914449 0,000 R$ 1,05 | 5914464 0,000 R$ 0,84 | 5914479 0,000 R$ 0,69 | 0
[5 empty] | Custo total dos Momentos de Transportes => |  |  |  | 0
|  |  |  | MO sem LS => | 2.6649 | LS => | 3.08 | MO com LS => | 5.7354
|  |  |  | Valor do BDI => | 110.35 |  | Valor com BDI => |  | 565.78
[6 empty] | Quant. => | 29.85 | Preço Total => | 16888.53
6.4.4 | Código | Banco | Descrição | Tipo |  | Und | Quant. | Valor Unit | Total
Composição | 1106088 | SICRO3 | Lançamento mecânico de concreto com bomba rebocável com capacidade de 30 m³/h - confecção em central dosadora de 30m³/h |  |  | m³ | 1 | 55.24 | 55.24
A | Código | Banco | Equipamentos | Quantidade | Utilização |  | Custo Operacional |  | Custo Horário
[5 empty] | Operativa | Improdutiva | Operativa | Improdutiva
Insumo | E9073 | SICRO3 | Bomba de concreto rebocável com capacidade de 30 m³/h - 74 kW | 1 | 1 | 0 | 182.2444 | 70.395 | 182.2444
[5 empty] | Custo Horário de Equipamentos => |  |  |  | 182.2444
B | Código | Banco | Mão de Obra | Quantidade | Salário Hora |  |  |  | Custo Horário
Insumo | P9821 | SICRO3 | Pedreiro | 1 |  |  |  | 23.059 | 23.059
Insumo | P9824 | SICRO3 | Servente | 7 |  |  |  | 19.3124 | 135.1868
[5 empty] | Custo Horário da Mão de Obra => |  |  |  | 158.2458
[5 empty] | Adc.M.O. - Ferramentas (0,0%) => |  |  |  | 0
[5 empty] | Custo Horário de Execução => |  |  |  | 340.4902
[5 empty] | Fator de Influencia da Chuva - FIC => |  |  |  | 0
[5 empty] | Custo do FIC => |  |  |  | 0
[5 empty] | Produção de Equipe => |  |  |  | 24.9
[5 empty] | Custo Unitário de Execução => |  |  |  | 13.6743
D | Banco | Código | Atividades Auxiliares | Quantidade | Unidade | Preço Unitário |  |  | Custo Horário
Atividade Auxiliar | SICRO3 | 1110000 | Concreto | 1 | m³ | 0 |  |  | 0
[5 empty] | Custo Total das Atividades => |  |  |  | 0
E | Banco | Insumo | Tempos Fixos | Código | Quantidade | Unidade | Preço Unitário |  | Custo Horário
Tempo Fixo | SICRO3 | 1110000 | Carga, manobra e descarga de concreto com caminhão betoneira - carga em central de concreto de 30 m³/h e descarga livre | 5909007 | 2.4 | t | 17.32 |  | 41.568
[5 empty] | Custo Total dos Tempos Fixos => |  |  |  | 41.568
F | Banco | Insumo | Momento de Transporte | Quantidade | Unidade | Distância Média de Transporte (DMT) |  |  | Custo Horário
[6 empty] | LN | RP | P
Momento de Transporte | SICRO3 | 1110000 | Concreto - Caminhão betoneira com capacidade de 8 m³ - 188 kW | 2.4 | tkm | 5914539 0,000 R$ 0,95 | 5914554 0,000 R$ 0,76 | 5914569 0,000 R$ 0,63 | 0
[5 empty] | Custo total dos Momentos de Transportes => |  |  |  | 0
|  |  |  | MO sem LS => | 2.9529 | LS => | 3.41 | MO com LS => | 6.3553
|  |  |  | Valor do BDI => | 13.38 |  | Valor com BDI => |  | 68.62
[6 empty] | Quant. => | 29.85 | Preço Total => | 2048.3
6.4.5 | Código | Banco | Descrição | Tipo |  | Und | Quant. | Valor Unit | Total
Composição | 1100657 | SICRO3 | Adensamento de concreto por vibrador de imersão |  |  | m³ | 1 | 3.1 | 3.1
A | Código | Banco | Equipamentos | Quantidade | Utilização |  | Custo Operacional |  | Custo Horário
[5 empty] | Operativa | Improdutiva | Operativa | Improdutiva
Insumo | E9069 | SICRO3 | Vibrador de imersão para concreto - 4,10 kW | 1 | 1 | 0 | 8.5867 | 0.7651 | 8.5867
[5 empty] | Custo Horário de Equipamentos => |  |  |  | 8.5867
B | Código | Banco | Mão de Obra | Quantidade | Salário Hora |  |  |  | Custo Horário
Insumo | P9824 | SICRO3 | Servente | 1 |  |  |  | 19.3124 | 19.3124
[5 empty] | Custo Horário da Mão de Obra => |  |  |  | 19.3124
[5 empty] | Adc.M.O. - Ferramentas (0,0%) => |  |  |  | 0
[5 empty] | Custo Horário de Execução => |  |  |  | 27.8991
[5 empty] | Fator de Influencia da Chuva - FIC => |  |  |  | 0
[5 empty] | Custo do FIC => |  |  |  | 0
[5 empty] | Produção de Equipe => |  |  |  | 9
[5 empty] | Custo Unitário de Execução => |  |  |  | 3.0999
|  |  |  | MO sem LS => | 0.99704 | LS => | 1.15 | MO com LS => | 2.1458
|  |  |  | Valor do BDI => | 0.75 |  | Valor com BDI => |  | 3.85
[6 empty] | Quant. => | 29.85 | Preço Total => | 114.92
6.4.6 | Código | Banco | Descrição | Tipo |  | Und | Quant. | Valor Unit | Total
Composição | 5914554 | SICRO3 | Transporte com caminhão betoneira - rodovia em revestimento primário |  |  | tkm | 1 | 0.76 | 0.76
A | Código | Banco | Equipamentos | Quantidade | Utilização |  | Custo Operacional |  | Custo Horário
[5 empty] | Operativa | Improdutiva | Operativa | Improdutiva
Insumo | E9600 | SICRO3 | Caminhão betoneira com capacidade de 8 m³ - 188 kW | 1 | 1 | 0 | 299.1963 | 96.7933 | 299.1963
[5 empty] | Custo Horário de Equipamentos => |  |  |  | 299.1963
[5 empty] | Custo Horário de Execução => |  |  |  | 299.1963
[5 empty] | Fator de Influencia da Chuva - FIC => |  |  |  | 0.0127
[5 empty] | Custo do FIC => |  |  |  | 0.0095
[5 empty] | Produção de Equipe => |  |  |  | 398.4
[5 empty] | Custo Unitário de Execução => |  |  |  | 0.751
|  |  |  | MO sem LS => | 0 | LS => | 0 | MO com LS => | 0
|  |  |  | Valor do BDI => | 0.18 |  | Valor com BDI => |  | 0.94
[6 empty] | Quant. => | 186.26 | Preço Total => | 175.08
6.4.7 | Código | Banco | Descrição | Tipo |  | Und | Quant. | Valor Unit | Total
Composição | 5914569 | SICRO3 | Transporte com caminhão betoneira - rodovia pavimentada |  |  | tkm | 1 | 0.63 | 0.63
A | Código | Banco | Equipamentos | Quantidade | Utilização |  | Custo Operacional |  | Custo Horário
[5 empty] | Operativa | Improdutiva | Operativa | Improdutiva
Insumo | E9600 | SICRO3 | Caminhão betoneira com capacidade de 8 m³ - 188 kW | 1 | 1 | 0 | 299.1963 | 96.7933 | 299.1963
[5 empty] | Custo Horário de Equipamentos => |  |  |  | 299.1963
[5 empty] | Custo Horário de Execução => |  |  |  | 299.1963
[5 empty] | Fator de Influencia da Chuva - FIC => |  |  |  | 0
[5 empty] | Custo do FIC => |  |  |  | 0
[5 empty] | Produção de Equipe => |  |  |  | 478.08
[5 empty] | Custo Unitário de Execução => |  |  |  | 0.6258
|  |  |  | MO sem LS => | 0 | LS => | 0 | MO com LS => | 0
|  |  |  | Valor do BDI => | 0.15 |  | Valor com BDI => |  | 0.78
[6 empty] | Quant. => | 1684.14 | Preço Total => | 1313.62
6.4.8 | Código | Banco | Descrição | Tipo |  | Und | Quant. | Valor Unit | Total
Composição | 2007971 | SICRO3 | Dreno de PVC D = 100 mm para OAE - fornecimento e instalação |  |  | m | 1 | 87.03 | 87.03
B | Código | Banco | Mão de Obra | Quantidade | Salário Hora |  |  |  | Custo Horário
Insumo | P9824 | SICRO3 | Servente | 1 |  |  |  | 19.3124 | 19.3124
[5 empty] | Custo Horário da Mão de Obra => |  |  |  | 19.3124
[5 empty] | Adc.M.O. - Ferramentas (0,0%) => |  |  |  | 0
[5 empty] | Custo Horário de Execução => |  |  |  | 19.3124
[5 empty] | Fator de Influencia da Chuva - FIC => |  |  |  | 0
[5 empty] | Custo do FIC => |  |  |  | 0
[5 empty] | Produção de Equipe => |  |  |  | 2
[5 empty] | Custo Unitário de Execução => |  |  |  | 9.6562
C | Banco | Código | Material | Quantidade | Unidade | Preço Unitário |  |  | Custo Horário
Insumo | SICRO3 | M1673 | Tubo de PVC rosqueável para água fria - D = 100 mm (4”) | 1 | m | 77.3319 |  |  | 77.3319
[5 empty] | Custo Total do Material => |  |  |  | 77.3319
E | Banco | Insumo | Tempos Fixos | Código | Quantidade | Unidade | Preço Unitário |  | Custo Horário
Tempo Fixo | SICRO3 | M1673 | Carga, manobra e descarga de materiais diversos em caminhão carroceria de 15 t - carga e descarga manuais | 5914655 | 0.00122 | t | 31.59 |  | 0.0385
[5 empty] | Custo Total dos Tempos Fixos => |  |  |  | 0.0385
F | Banco | Insumo | Momento de Transporte | Quantidade | Unidade | Distância Média de Transporte (DMT) |  |  | Custo Horário
[6 empty] | LN | RP | P
Momento de Transporte | SICRO3 | M1673 | Tubo de PVC rosqueável para água fria - D = 100 mm (4”) - Caminhão carroceria com capacidade de 15 t - 188 kW | 0.00597 | tkm | 5914449 0,000 R$ 1,05 | 5914464 0,000 R$ 0,84 | 5914479 0,000 R$ 0,69 | 0
[5 empty] | Custo total dos Momentos de Transportes => |  |  |  | 0
|  |  |  | MO sem LS => | 4.4922 | LS => | 5.18 | MO com LS => | 9.6681
|  |  |  | Valor do BDI => | 21.08 |  | Valor com BDI => |  | 108.11
[6 empty] | Quant. => | 7.2 | Preço Total => | 778.39
6.5 |  |  | Barreira New Jersey | [5 empty] | 39103.9
6.5.1 | Código | Banco | Descrição | Tipo |  | Und | Quant. | Valor Unit | Total
Composição | 3107996 | SICRO3 | Fôrmas de compensado resinado 10 mm - uso geral - utilização de 2 vezes - confecção, instalação e retirada |  |  | m² | 1 | 91.76 | 91.76
A | Código | Banco | Equipamentos | Quantidade | Utilização |  | Custo Operacional |  | Custo Horário
[5 empty] | Operativa | Improdutiva | Operativa | Improdutiva
Insumo | E9066 | SICRO3 | Grupo gerador - 14 kVA | 0.06024 | 1 | 0 | 17.9842 | 4.617 | 1.0834
Insumo | E9535 | SICRO3 | Serra circular com bancada - D = 30 cm - 4 kW | 0.06024 | 1 | 0 | 24.3323 | 23.9752 | 1.4658
[5 empty] | Custo Horário de Equipamentos => |  |  |  | 2.5492
B | Código | Banco | Mão de Obra | Quantidade | Salário Hora |  |  |  | Custo Horário
Insumo | P9801 | SICRO3 | Ajudante | 0.65 |  |  |  | 19.4631 | 12.651
Insumo | P9808 | SICRO3 | Carpinteiro | 0.65 |  |  |  | 23.2025 | 15.0816
[5 empty] | Custo Horário da Mão de Obra => |  |  |  | 27.7326
[5 empty] | Adc.M.O. - Ferramentas (0,0%) => |  |  |  | 0
[5 empty] | Custo Horário de Execução => |  |  |  | 30.2818
[5 empty] | Fator de Influencia da Chuva - FIC => |  |  |  | 0
[5 empty] | Custo do FIC => |  |  |  | 0
[5 empty] | Produção de Equipe => |  |  |  | 1
[5 empty] | Custo Unitário de Execução => |  |  |  | 30.2818
C | Banco | Código | Material | Quantidade | Unidade | Preço Unitário |  |  | Custo Horário
Insumo | SICRO3 | M0284 | Caibro de pinho - L = 7,5 cm e E = 7,5 cm | 0.64166 | m | 16.9469 |  |  | 10.8741
Insumo | SICRO3 | M0446 | Compensado resinado - E = 10 mm | 0.5775 | m² | 33.0578 |  |  | 19.0909
Insumo | SICRO3 | M0560 | Desmoldante para fôrmas de madeira | 0.01754 | l | 12.7886 |  |  | 0.2243
Insumo | SICRO3 | M0310 | Peça de madeira - L = 7,5 cm e E = 2,5 cm | 0.28436 | m | 5.5917 |  |  | 1.5901
Insumo | SICRO3 | M1205 | Prego de ferro | 0.20395 | kg | 15.58 |  |  | 3.1775
Insumo | SICRO3 | M0290 | Tábua - E = 2,5 cm e L = 10 cm | 2.9854 | m | 5.7112 |  |  | 17.0502
Insumo | SICRO3 | M0286 | Tábua - E = 2,5 cm e L = 30 cm | 0.51334 | m | 17.1337 |  |  | 8.7954
[5 empty] | Custo Total do Material => |  |  |  | 60.8025
E | Banco | Insumo | Tempos Fixos | Código | Quantidade | Unidade | Preço Unitário |  | Custo Horário
Tempo Fixo | SICRO3 | M0284 | Carga, manobra e descarga de materiais diversos em caminhão carroceria de 15 t - carga e descarga manuais | 5914655 | 0.00361 | t | 31.59 |  | 0.114
Tempo Fixo | SICRO3 | M0446 | Carga, manobra e descarga de materiais diversos em caminhão carroceria de 15 t - carga e descarga manuais | 5914655 | 0.00578 | t | 31.59 |  | 0.1826
Tempo Fixo | SICRO3 | M0560 | Carga, manobra e descarga de materiais diversos em caminhão carroceria de 15 t - carga e descarga manuais | 5914655 | 2e-05 | t | 31.59 |  | 0.0006
Tempo Fixo | SICRO3 | M0310 | Carga, manobra e descarga de materiais diversos em caminhão carroceria de 15 t - carga e descarga manuais | 5914655 | 0.00053 | t | 31.59 |  | 0.0167
Tempo Fixo | SICRO3 | M1205 | Carga, manobra e descarga de materiais diversos em caminhão carroceria de 15 t - carga e descarga manuais | 5914655 | 0.0002 | t | 31.59 |  | 0.0063
Tempo Fixo | SICRO3 | M0290 | Carga, manobra e descarga de materiais diversos em caminhão carroceria de 15 t - carga e descarga manuais | 5914655 | 0.00746 | t | 31.59 |  | 0.2357
Tempo Fixo | SICRO3 | M0286 | Carga, manobra e descarga de materiais diversos em caminhão carroceria de 15 t - carga e descarga manuais | 5914655 | 0.00385 | t | 31.59 |  | 0.1216
[5 empty] | Custo Total dos Tempos Fixos => |  |  |  | 0.6775
F | Banco | Insumo | Momento de Transporte | Quantidade | Unidade | Distância Média de Transporte (DMT) |  |  | Custo Horário
[6 empty] | LN | RP | P
Momento de Transporte | SICRO3 | M0284 | Caibro de pinho - L = 7,5 cm e E = 7,5 cm - Caminhão carroceria com capacidade de 15 t - 188 kW | 0.00361 | tkm | 5914449 0,000 R$ 1,05 | 5914464 0,000 R$ 0,84 | 5914479 0,000 R$ 0,69 | 0
Momento de Transporte | SICRO3 | M0446 | Compensado resinado - E = 10 mm - Caminhão carroceria com capacidade de 15 t - 188 kW | 0.00578 | tkm | 5914449 0,000 R$ 1,05 | 5914464 0,000 R$ 0,84 | 5914479 0,000 R$ 0,69 | 0
Momento de Transporte | SICRO3 | M0560 | Desmoldante para fôrmas de madeira - Caminhão carroceria com capacidade de 15 t - 188 kW | 2e-05 | tkm | 5914449 0,000 R$ 1,05 | 5914464 0,000 R$ 0,84 | 5914479 0,000 R$ 0,69 | 0
Momento de Transporte | SICRO3 | M0310 | Peça de madeira - L = 7,5 cm e E = 2,5 cm - Caminhão carroceria com capacidade de 15 t - 188 kW | 0.00053 | tkm | 5914449 0,000 R$ 1,05 | 5914464 0,000 R$ 0,84 | 5914479 0,000 R$ 0,69 | 0
Momento de Transporte | SICRO3 | M1205 | Prego de ferro - Caminhão carroceria com capacidade de 15 t - 188 kW | 0.0002 | tkm | 5914449 0,000 R$ 1,05 | 5914464 0,000 R$ 0,84 | 5914479 0,000 R$ 0,69 | 0
Momento de Transporte | SICRO3 | M0290 | Tábua - E = 2,5 cm e L = 10 cm - Caminhão carroceria com capacidade de 15 t - 188 kW | 0.00746 | tkm | 5914449 0,000 R$ 1,05 | 5914464 0,000 R$ 0,84 | 5914479 0,000 R$ 0,69 | 0
Momento de Transporte | SICRO3 | M0286 | Tábua - E = 2,5 cm e L = 30 cm - Caminhão carroceria com capacidade de 15 t - 188 kW | 0.00385 | tkm | 5914449 0,000 R$ 1,05 | 5914464 0,000 R$ 0,84 | 5914479 0,000 R$ 0,69 | 0
[5 empty] | Custo total dos Momentos de Transportes => |  |  |  | 0
|  |  |  | MO sem LS => | 12.9833 | LS => | 14.96 | MO com LS => | 27.9426
|  |  |  | Valor do BDI => | 22.23 |  | Valor com BDI => |  | 113.99
[6 empty] | Quant. => | 115.06 | Preço Total => | 13115.68
6.5.2 | Código | Banco | Descrição | Tipo |  | Und | Quant. | Valor Unit | Total
Composição | 1106281 | SICRO3 | Concreto para bombeamento fck = 35 MPa - confecção em central dosadora de 30 m³/h - areia e brita comerciais |  |  | m³ | 1 | 455.43 | 455.43
A | Código | Banco | Equipamentos | Quantidade | Utilização |  | Custo Operacional |  | Custo Horário
[5 empty] | Operativa | Improdutiva | Operativa | Improdutiva
Insumo | E9584 | SICRO3 | Carregadeira de pneus com capacidade de 1,72 m³ - 113 kW | 1 | 0.31 | 0.69 | 196.2484 | 96.4837 | 127.4108
Insumo | E9599 | SICRO3 | Central de concreto com capacidade de 30 m³/h - dosadora RS | 1 | 1 | 0 | 77.3069 | 62.5643 | 77.3069
Insumo | E9779 | SICRO3 | Grupo gerador - 113 kVA | 1 | 1 | 0 | 102.4084 | 8.5002 | 102.4084
[5 empty] | Custo Horário de Equipamentos => |  |  |  | 307.1261
B | Código | Banco | Mão de Obra | Quantidade | Salário Hora |  |  |  | Custo Horário
Insumo | P9824 | SICRO3 | Servente | 2 |  |  |  | 19.3124 | 38.6248
[5 empty] | Custo Horário da Mão de Obra => |  |  |  | 38.6248
[5 empty] | Adc.M.O. - Ferramentas (0,0%) => |  |  |  | 0
[5 empty] | Custo Horário de Execução => |  |  |  | 345.7509
[5 empty] | Fator de Influencia da Chuva - FIC => |  |  |  | 0
[5 empty] | Custo do FIC => |  |  |  | 0
[5 empty] | Produção de Equipe => |  |  |  | 24.9
[5 empty] | Custo Unitário de Execução => |  |  |  | 13.8856
C | Banco | Código | Material | Quantidade | Unidade | Preço Unitário |  |  | Custo Horário
Insumo | SICRO3 | M0030 | Aditivo plastificante e retardador de pega para concreto e argamassa | 1.7033 | kg | 7.4095 |  |  | 12.621
Insumo | SICRO3 | M0082 | Areia média lavada | 0.54778 | m³ | 120.3679 |  |  | 65.9351
Insumo | SICRO3 | M0191 | Brita 1 | 0.68813 | m³ | 153.413 |  |  | 105.5681
Insumo | SICRO3 | M0424 | Cimento Portland CP II - 32 - saco | 425.8381 | kg | 0.5653 |  |  | 240.7263
[5 empty] | Custo Total do Material => |  |  |  | 424.8505
E | Banco | Insumo | Tempos Fixos | Código | Quantidade | Unidade | Preço Unitário |  | Custo Horário
Tempo Fixo | SICRO3 | M0030 | Carga, manobra e descarga de materiais diversos em caminhão carroceria de 15 t - carga e descarga manuais | 5914655 | 0.0017 | t | 31.59 |  | 0.0537
Tempo Fixo | SICRO3 | M0082 | Carga, manobra e descarga de agregados ou solos em caminhão basculante de 10 m³ - carga com carregadeira de 3,40 m³(exclusa) e descarga livre | 5914647 | 0.82167 | t | 1.72 |  | 1.4133
Tempo Fixo | SICRO3 | M0191 | Carga, manobra e descarga de agregados ou solos em caminhão basculante de 10 m³ - carga com carregadeira de 3,40 m³(exclusa) e descarga livre | 5914647 | 1.0322 | t | 1.72 |  | 1.7754
Tempo Fixo | SICRO3 | M0424 | Carga, manobra e descarga de materiais diversos em caminhão carroceria de 15 t - carga e descarga manuais | 5914655 | 0.42584 | t | 31.59 |  | 13.4523
[5 empty] | Custo Total dos Tempos Fixos => |  |  |  | 16.6947
F | Banco | Insumo | Momento de Transporte | Quantidade | Unidade | Distância Média de Transporte (DMT) |  |  | Custo Horário
[6 empty] | LN | RP | P
Momento de Transporte | SICRO3 | M0030 | Aditivo plastificante e retardador de pega para concreto e argamassa - Caminhão carroceria com capacidade de 15 t - 188 kW | 0.0017 | tkm | 5914449 0,000 R$ 1,05 | 5914464 0,000 R$ 0,84 | 5914479 0,000 R$ 0,69 | 0
Momento de Transporte | SICRO3 | M0082 | Areia média lavada - Caminhão basculante com capacidade de 10 m³ - 188 kW | 0.82167 | tkm | 5914359 0,000 R$ 1,18 | 5914374 0,000 R$ 0,95 | 5914389 0,000 R$ 0,78 | 0
Momento de Transporte | SICRO3 | M0191 | Brita 1 - Caminhão basculante com capacidade de 10 m³ - 188 kW | 1.0322 | tkm | 5914359 0,000 R$ 1,18 | 5914374 0,000 R$ 0,95 | 5914389 0,000 R$ 0,78 | 0
Momento de Transporte | SICRO3 | M0424 | Cimento Portland CP II - 32 - saco - Caminhão carroceria com capacidade de 15 t - 188 kW | 0.42584 | tkm | 5914449 0,000 R$ 1,05 | 5914464 0,000 R$ 0,84 | 5914479 0,000 R$ 0,69 | 0
[5 empty] | Custo total dos Momentos de Transportes => |  |  |  | 0
|  |  |  | MO sem LS => | 2.6649 | LS => | 3.08 | MO com LS => | 5.7354
|  |  |  | Valor do BDI => | 110.35 |  | Valor com BDI => |  | 565.78
[6 empty] | Quant. => | 12.05 | Preço Total => | 6817.64
6.5.3 | Código | Banco | Descrição | Tipo |  | Und | Quant. | Valor Unit | Total
Composição | 1106088 | SICRO3 | Lançamento mecânico de concreto com bomba rebocável com capacidade de 30 m³/h - confecção em central dosadora de 30m³/h |  |  | m³ | 1 | 55.24 | 55.24
A | Código | Banco | Equipamentos | Quantidade | Utilização |  | Custo Operacional |  | Custo Horário
[5 empty] | Operativa | Improdutiva | Operativa | Improdutiva
Insumo | E9073 | SICRO3 | Bomba de concreto rebocável com capacidade de 30 m³/h - 74 kW | 1 | 1 | 0 | 182.2444 | 70.395 | 182.2444
[5 empty] | Custo Horário de Equipamentos => |  |  |  | 182.2444
B | Código | Banco | Mão de Obra | Quantidade | Salário Hora |  |  |  | Custo Horário
Insumo | P9821 | SICRO3 | Pedreiro | 1 |  |  |  | 23.059 | 23.059
Insumo | P9824 | SICRO3 | Servente | 7 |  |  |  | 19.3124 | 135.1868
[5 empty] | Custo Horário da Mão de Obra => |  |  |  | 158.2458
[5 empty] | Adc.M.O. - Ferramentas (0,0%) => |  |  |  | 0
[5 empty] | Custo Horário de Execução => |  |  |  | 340.4902
[5 empty] | Fator de Influencia da Chuva - FIC => |  |  |  | 0
[5 empty] | Custo do FIC => |  |  |  | 0
[5 empty] | Produção de Equipe => |  |  |  | 24.9
[5 empty] | Custo Unitário de Execução => |  |  |  | 13.6743
D | Banco | Código | Atividades Auxiliares | Quantidade | Unidade | Preço Unitário |  |  | Custo Horário
Atividade Auxiliar | SICRO3 | 1110000 | Concreto | 1 | m³ | 0 |  |  | 0
[5 empty] | Custo Total das Atividades => |  |  |  | 0
E | Banco | Insumo | Tempos Fixos | Código | Quantidade | Unidade | Preço Unitário |  | Custo Horário
Tempo Fixo | SICRO3 | 1110000 | Carga, manobra e descarga de concreto com caminhão betoneira - carga em central de concreto de 30 m³/h e descarga livre | 5909007 | 2.4 | t | 17.32 |  | 41.568
[5 empty] | Custo Total dos Tempos Fixos => |  |  |  | 41.568
F | Banco | Insumo | Momento de Transporte | Quantidade | Unidade | Distância Média de Transporte (DMT) |  |  | Custo Horário
[6 empty] | LN | RP | P
Momento de Transporte | SICRO3 | 1110000 | Concreto - Caminhão betoneira com capacidade de 8 m³ - 188 kW | 2.4 | tkm | 5914539 0,000 R$ 0,95 | 5914554 0,000 R$ 0,76 | 5914569 0,000 R$ 0,63 | 0
[5 empty] | Custo total dos Momentos de Transportes => |  |  |  | 0
|  |  |  | MO sem LS => | 2.9529 | LS => | 3.41 | MO com LS => | 6.3553
|  |  |  | Valor do BDI => | 13.38 |  | Valor com BDI => |  | 68.62
[6 empty] | Quant. => | 12.05 | Preço Total => | 826.87
6.5.4 | Código | Banco | Descrição | Tipo |  | Und | Quant. | Valor Unit | Total
Composição | 1100657 | SICRO3 | Adensamento de concreto por vibrador de imersão |  |  | m³ | 1 | 3.1 | 3.1
A | Código | Banco | Equipamentos | Quantidade | Utilização |  | Custo Operacional |  | Custo Horário
[5 empty] | Operativa | Improdutiva | Operativa | Improdutiva
Insumo | E9069 | SICRO3 | Vibrador de imersão para concreto - 4,10 kW | 1 | 1 | 0 | 8.5867 | 0.7651 | 8.5867
[5 empty] | Custo Horário de Equipamentos => |  |  |  | 8.5867
B | Código | Banco | Mão de Obra | Quantidade | Salário Hora |  |  |  | Custo Horário
Insumo | P9824 | SICRO3 | Servente | 1 |  |  |  | 19.3124 | 19.3124
[5 empty] | Custo Horário da Mão de Obra => |  |  |  | 19.3124
[5 empty] | Adc.M.O. - Ferramentas (0,0%) => |  |  |  | 0
[5 empty] | Custo Horário de Execução => |  |  |  | 27.8991
[5 empty] | Fator de Influencia da Chuva - FIC => |  |  |  | 0
[5 empty] | Custo do FIC => |  |  |  | 0
[5 empty] | Produção de Equipe => |  |  |  | 9
[5 empty] | Custo Unitário de Execução => |  |  |  | 3.0999
|  |  |  | MO sem LS => | 0.99704 | LS => | 1.15 | MO com LS => | 2.1458
|  |  |  | Valor do BDI => | 0.75 |  | Valor com BDI => |  | 3.85
[6 empty] | Quant. => | 12.05 | Preço Total => | 46.39
6.5.5 | Código | Banco | Descrição | Tipo |  | Und | Quant. | Valor Unit | Total
Composição | 0407819 | SICRO3 | Armação em aço CA-50 - fornecimento, preparo e colocação |  |  | kg | 1 | 11.48 | 11.48
B | Código | Banco | Mão de Obra | Quantidade | Salário Hora |  |  |  | Custo Horário
Insumo | P9801 | SICRO3 | Ajudante | 0.09 |  |  |  | 19.4631 | 1.7517
Insumo | P9805 | SICRO3 | Armador | 0.09 |  |  |  | 28.5658 | 2.5709
[5 empty] | Custo Horário da Mão de Obra => |  |  |  | 4.3226
[5 empty] | Adc.M.O. - Ferramentas (0,0%) => |  |  |  | 0
[5 empty] | Custo Horário de Execução => |  |  |  | 4.3226
[5 empty] | Fator de Influencia da Chuva - FIC => |  |  |  | 0
[5 empty] | Custo do FIC => |  |  |  | 0
[5 empty] | Produção de Equipe => |  |  |  | 1
[5 empty] | Custo Unitário de Execução => |  |  |  | 4.3226
C | Banco | Código | Material | Quantidade | Unidade | Preço Unitário |  |  | Custo Horário
Insumo | SICRO3 | M0004 | Aço CA 50 | 1.1 | kg | 6.3374 |  |  | 6.9711
Insumo | SICRO3 | M0075 | Arame liso recozido em aço-carbono - D = 1,24 mm (18 BWG) | 0.015 | kg | 9.7368 |  |  | 0.1461
[5 empty] | Custo Total do Material => |  |  |  | 7.1172
E | Banco | Insumo | Tempos Fixos | Código | Quantidade | Unidade | Preço Unitário |  | Custo Horário
Tempo Fixo | SICRO3 | M0004 | Carga, manobra e descarga de materiais diversos em caminhão carroceria de 15 t - carga e descarga manuais | 5914655 | 0.0011 | t | 31.59 |  | 0.0347
Tempo Fixo | SICRO3 | M0075 | Carga, manobra e descarga de materiais diversos em caminhão carroceria de 15 t - carga e descarga manuais | 5914655 | 2e-05 | t | 31.59 |  | 0.0006
[5 empty] | Custo Total dos Tempos Fixos => |  |  |  | 0.0353
F | Banco | Insumo | Momento de Transporte | Quantidade | Unidade | Distância Média de Transporte (DMT) |  |  | Custo Horário
[6 empty] | LN | RP | P
Momento de Transporte | SICRO3 | M0004 | Aço CA 50 - Caminhão carroceria com capacidade de 15 t - 188 kW | 0.0011 | tkm | 5914449 0,000 R$ 1,05 | 5914464 0,000 R$ 0,84 | 5914479 0,000 R$ 0,69 | 0
Momento de Transporte | SICRO3 | M0075 | Arame liso recozido em aço-carbono - D = 1,24 mm (18 BWG) - Caminhão carroceria com capacidade de 15 t - 188 kW | 2e-05 | tkm | 5914449 0,000 R$ 1,05 | 5914464 0,000 R$ 0,84 | 5914479 0,000 R$ 0,69 | 0
[5 empty] | Custo total dos Momentos de Transportes => |  |  |  | 0
|  |  |  | MO sem LS => | 2.0135 | LS => | 2.32 | MO com LS => | 4.3336
|  |  |  | Valor do BDI => | 2.78 |  | Valor com BDI => |  | 14.26
[6 empty] | Quant. => | 1245.58 | Preço Total => | 17761.97
6.5.6 | Código | Banco | Descrição | Tipo |  | Und | Quant. | Valor Unit | Total
Composição | 5914554 | SICRO3 | Transporte com caminhão betoneira - rodovia em revestimento primário |  |  | tkm | 1 | 0.76 | 0.76
A | Código | Banco | Equipamentos | Quantidade | Utilização |  | Custo Operacional |  | Custo Horário
[5 empty] | Operativa | Improdutiva | Operativa | Improdutiva
Insumo | E9600 | SICRO3 | Caminhão betoneira com capacidade de 8 m³ - 188 kW | 1 | 1 | 0 | 299.1963 | 96.7933 | 299.1963
[5 empty] | Custo Horário de Equipamentos => |  |  |  | 299.1963
[5 empty] | Custo Horário de Execução => |  |  |  | 299.1963
[5 empty] | Fator de Influencia da Chuva - FIC => |  |  |  | 0.0127
[5 empty] | Custo do FIC => |  |  |  | 0.0095
[5 empty] | Produção de Equipe => |  |  |  | 398.4
[5 empty] | Custo Unitário de Execução => |  |  |  | 0.751
|  |  |  | MO sem LS => | 0 | LS => | 0 | MO com LS => | 0
|  |  |  | Valor do BDI => | 0.18 |  | Valor com BDI => |  | 0.94
[6 empty] | Quant. => | 75.19 | Preço Total => | 70.67
6.5.7 | Código | Banco | Descrição | Tipo |  | Und | Quant. | Valor Unit | Total
Composição | 5914569 | SICRO3 | Transporte com caminhão betoneira - rodovia pavimentada |  |  | tkm | 1 | 0.63 | 0.63
A | Código | Banco | Equipamentos | Quantidade | Utilização |  | Custo Operacional |  | Custo Horário
[5 empty] | Operativa | Improdutiva | Operativa | Improdutiva
Insumo | E9600 | SICRO3 | Caminhão betoneira com capacidade de 8 m³ - 188 kW | 1 | 1 | 0 | 299.1963 | 96.7933 | 299.1963
[5 empty] | Custo Horário de Equipamentos => |  |  |  | 299.1963
[5 empty] | Custo Horário de Execução => |  |  |  | 299.1963
[5 empty] | Fator de Influencia da Chuva - FIC => |  |  |  | 0
[5 empty] | Custo do FIC => |  |  |  | 0
[5 empty] | Produção de Equipe => |  |  |  | 478.08
[5 empty] | Custo Unitário de Execução => |  |  |  | 0.6258
|  |  |  | MO sem LS => | 0 | LS => | 0 | MO com LS => | 0
|  |  |  | Valor do BDI => | 0.15 |  | Valor com BDI => |  | 0.78
[6 empty] | Quant. => | 595.75 | Preço Total => | 464.68
6.6 |  |  | Guarda-corpo | [5 empty] | 4023.24
6.6.1 | Código | Banco | Descrição | Tipo |  | Und | Quant. | Valor Unit | Total
Composição | 3117749 | SICRO3 | Fôrma metálica para guarda-corpo de concreto - utilização de 50 vezes - confecção |  |  | m² | 1 | 13.83 | 13.83
[5 empty] | Custo Horário de Execução => |  |  |  | 0
[5 empty] | Fator de Influencia da Chuva - FIC => |  |  |  | 0
[5 empty] | Custo do FIC => |  |  |  | 0
[5 empty] | Produção de Equipe => |  |  |  | 1
[5 empty] | Custo Unitário de Execução => |  |  |  | 0
C | Banco | Código | Material | Quantidade | Unidade | Preço Unitário |  |  | Custo Horário
Insumo | SICRO3 | M1367 | Chapa fina em aço galvanizado | 1.0538 | kg | 11.7696 |  |  | 12.4032
[5 empty] | Custo Total do Material => |  |  |  | 12.4032
D | Banco | Código | Atividades Auxiliares | Quantidade | Unidade | Preço Unitário |  |  | Custo Horário
Atividade Auxiliar | SICRO3 | 1400973 | Corte de chapas de aço com espessura de 3 mm com maçarico oxiacetileno | 0.21173 | m | 1.58 |  |  | 0.3345
Atividade Auxiliar | SICRO3 | 2408057 | Solda elétrica de perfis metálicos e chapas de aço com eletrodo E60XX | 0.01123 | kg | 94.69 |  |  | 1.0634
[5 empty] | Custo Total das Atividades => |  |  |  | 1.3979
E | Banco | Insumo | Tempos Fixos | Código | Quantidade | Unidade | Preço Unitário |  | Custo Horário
Tempo Fixo | SICRO3 | M1367 | Carga, manobra e descarga de materiais diversos em caminhão carroceria de 5 t - carga e descarga manuais | 5915474 | 0.00105 | t | 28.52 |  | 0.0299
[5 empty] | Custo Total dos Tempos Fixos => |  |  |  | 0.0299
F | Banco | Insumo | Momento de Transporte | Quantidade | Unidade | Distância Média de Transporte (DMT) |  |  | Custo Horário
[6 empty] | LN | RP | P
Momento de Transporte | SICRO3 | M1367 | Chapa fina em aço galvanizado - Caminhão carroceria com capacidade de 5 t - 115 kW | 0.00105 | tkm | 5915322 0,000 R$ 1,74 | 5915323 0,000 R$ 1,40 | 5915324 0,000 R$ 1,15 | 0
[5 empty] | Custo total dos Momentos de Transportes => |  |  |  | 0
|  |  |  | MO sem LS => | 0.27771 | LS => | 0.32 | MO com LS => | 0.59768
|  |  |  | Valor do BDI => | 3.35 |  | Valor com BDI => |  | 17.18
[6 empty] | Quant. => | 34.12 | Preço Total => | 586.18
6.6.2 | Código | Banco | Descrição | Tipo |  | Und | Quant. | Valor Unit | Total
Composição | 0407819 | SICRO3 | Armação em aço CA-50 - fornecimento, preparo e colocação |  |  | kg | 1 | 11.48 | 11.48
B | Código | Banco | Mão de Obra | Quantidade | Salário Hora |  |  |  | Custo Horário
Insumo | P9801 | SICRO3 | Ajudante | 0.09 |  |  |  | 19.4631 | 1.7517
Insumo | P9805 | SICRO3 | Armador | 0.09 |  |  |  | 28.5658 | 2.5709
[5 empty] | Custo Horário da Mão de Obra => |  |  |  | 4.3226
[5 empty] | Adc.M.O. - Ferramentas (0,0%) => |  |  |  | 0
[5 empty] | Custo Horário de Execução => |  |  |  | 4.3226
[5 empty] | Fator de Influencia da Chuva - FIC => |  |  |  | 0
[5 empty] | Custo do FIC => |  |  |  | 0
[5 empty] | Produção de Equipe => |  |  |  | 1
[5 empty] | Custo Unitário de Execução => |  |  |  | 4.3226
C | Banco | Código | Material | Quantidade | Unidade | Preço Unitário |  |  | Custo Horário
Insumo | SICRO3 | M0004 | Aço CA 50 | 1.1 | kg | 6.3374 |  |  | 6.9711
Insumo | SICRO3 | M0075 | Arame liso recozido em aço-carbono - D = 1,24 mm (18 BWG) | 0.015 | kg | 9.7368 |  |  | 0.1461
[5 empty] | Custo Total do Material => |  |  |  | 7.1172
E | Banco | Insumo | Tempos Fixos | Código | Quantidade | Unidade | Preço Unitário |  | Custo Horário
Tempo Fixo | SICRO3 | M0004 | Carga, manobra e descarga de materiais diversos em caminhão carroceria de 15 t - carga e descarga manuais | 5914655 | 0.0011 | t | 31.59 |  | 0.0347
Tempo Fixo | SICRO3 | M0075 | Carga, manobra e descarga de materiais diversos em caminhão carroceria de 15 t - carga e descarga manuais | 5914655 | 2e-05 | t | 31.59 |  | 0.0006
[5 empty] | Custo Total dos Tempos Fixos => |  |  |  | 0.0353
F | Banco | Insumo | Momento de Transporte | Quantidade | Unidade | Distância Média de Transporte (DMT) |  |  | Custo Horário
[6 empty] | LN | RP | P
Momento de Transporte | SICRO3 | M0004 | Aço CA 50 - Caminhão carroceria com capacidade de 15 t - 188 kW | 0.0011 | tkm | 5914449 0,000 R$ 1,05 | 5914464 0,000 R$ 0,84 | 5914479 0,000 R$ 0,69 | 0
Momento de Transporte | SICRO3 | M0075 | Arame liso recozido em aço-carbono - D = 1,24 mm (18 BWG) - Caminhão carroceria com capacidade de 15 t - 188 kW | 2e-05 | tkm | 5914449 0,000 R$ 1,05 | 5914464 0,000 R$ 0,84 | 5914479 0,000 R$ 0,69 | 0
[5 empty] | Custo total dos Momentos de Transportes => |  |  |  | 0
|  |  |  | MO sem LS => | 2.0135 | LS => | 2.32 | MO com LS => | 4.3336
|  |  |  | Valor do BDI => | 2.78 |  | Valor com BDI => |  | 14.26
[6 empty] | Quant. => | 136.77 | Preço Total => | 1950.34
6.6.3 | Código | Banco | Descrição | Tipo |  | Und | Quant. | Valor Unit | Total
Composição | 0407820 | SICRO3 | Armação em aço CA-60 - fornecimento, preparo e colocação |  |  | kg | 1 | 12.79 | 12.79
B | Código | Banco | Mão de Obra | Quantidade | Salário Hora |  |  |  | Custo Horário
Insumo | P9801 | SICRO3 | Ajudante | 0.08 |  |  |  | 19.4631 | 1.557
Insumo | P9805 | SICRO3 | Armador | 0.08 |  |  |  | 28.5658 | 2.2853
[5 empty] | Custo Horário da Mão de Obra => |  |  |  | 3.8423
[5 empty] | Adc.M.O. - Ferramentas (0,0%) => |  |  |  | 0
[5 empty] | Custo Horário de Execução => |  |  |  | 3.8423
[5 empty] | Fator de Influencia da Chuva - FIC => |  |  |  | 0
[5 empty] | Custo do FIC => |  |  |  | 0
[5 empty] | Produção de Equipe => |  |  |  | 1
[5 empty] | Custo Unitário de Execução => |  |  |  | 3.8423
C | Banco | Código | Material | Quantidade | Unidade | Preço Unitário |  |  | Custo Horário
Insumo | SICRO3 | M0014 | Aço CA 60 | 1.1 | kg | 7.9701 |  |  | 8.7671
Insumo | SICRO3 | M0075 | Arame liso recozido em aço-carbono - D = 1,24 mm (18 BWG) | 0.015 | kg | 9.7368 |  |  | 0.1461
[5 empty] | Custo Total do Material => |  |  |  | 8.9132
E | Banco | Insumo | Tempos Fixos | Código | Quantidade | Unidade | Preço Unitário |  | Custo Horário
Tempo Fixo | SICRO3 | M0014 | Carga, manobra e descarga de materiais diversos em caminhão carroceria de 15 t - carga e descarga manuais | 5914655 | 0.0011 | t | 31.59 |  | 0.0347
Tempo Fixo | SICRO3 | M0075 | Carga, manobra e descarga de materiais diversos em caminhão carroceria de 15 t - carga e descarga manuais | 5914655 | 2e-05 | t | 31.59 |  | 0.0006
[5 empty] | Custo Total dos Tempos Fixos => |  |  |  | 0.0353
F | Banco | Insumo | Momento de Transporte | Quantidade | Unidade | Distância Média de Transporte (DMT) |  |  | Custo Horário
[6 empty] | LN | RP | P
Momento de Transporte | SICRO3 | M0014 | Aço CA 60 - Caminhão carroceria com capacidade de 15 t - 188 kW | 0.0011 | tkm | 5914449 0,000 R$ 1,05 | 5914464 0,000 R$ 0,84 | 5914479 0,000 R$ 0,69 | 0
Momento de Transporte | SICRO3 | M0075 | Arame liso recozido em aço-carbono - D = 1,24 mm (18 BWG) - Caminhão carroceria com capacidade de 15 t - 188 kW | 2e-05 | tkm | 5914449 0,000 R$ 1,05 | 5914464 0,000 R$ 0,84 | 5914479 0,000 R$ 0,69 | 0
[5 empty] | Custo total dos Momentos de Transportes => |  |  |  | 0
|  |  |  | MO sem LS => | 1.7904 | LS => | 2.06 | MO com LS => | 3.8533
|  |  |  | Valor do BDI => | 3.09 |  | Valor com BDI => |  | 15.88
[6 empty] | Quant. => | 48 | Preço Total => | 762.24
6.6.4 | Código | Banco | Descrição | Tipo |  | Und | Quant. | Valor Unit | Total
Composição | 1106281 | SICRO3 | Concreto para bombeamento fck = 35 MPa - confecção em central dosadora de 30 m³/h - areia e brita comerciais |  |  | m³ | 1 | 455.43 | 455.43
A | Código | Banco | Equipamentos | Quantidade | Utilização |  | Custo Operacional |  | Custo Horário
[5 empty] | Operativa | Improdutiva | Operativa | Improdutiva
Insumo | E9584 | SICRO3 | Carregadeira de pneus com capacidade de 1,72 m³ - 113 kW | 1 | 0.31 | 0.69 | 196.2484 | 96.4837 | 127.4108
Insumo | E9599 | SICRO3 | Central de concreto com capacidade de 30 m³/h - dosadora RS | 1 | 1 | 0 | 77.3069 | 62.5643 | 77.3069
Insumo | E9779 | SICRO3 | Grupo gerador - 113 kVA | 1 | 1 | 0 | 102.4084 | 8.5002 | 102.4084
[5 empty] | Custo Horário de Equipamentos => |  |  |  | 307.1261
B | Código | Banco | Mão de Obra | Quantidade | Salário Hora |  |  |  | Custo Horário
Insumo | P9824 | SICRO3 | Servente | 2 |  |  |  | 19.3124 | 38.6248
[5 empty] | Custo Horário da Mão de Obra => |  |  |  | 38.6248
[5 empty] | Adc.M.O. - Ferramentas (0,0%) => |  |  |  | 0
[5 empty] | Custo Horário de Execução => |  |  |  | 345.7509
[5 empty] | Fator de Influencia da Chuva - FIC => |  |  |  | 0
[5 empty] | Custo do FIC => |  |  |  | 0
[5 empty] | Produção de Equipe => |  |  |  | 24.9
[5 empty] | Custo Unitário de Execução => |  |  |  | 13.8856
C | Banco | Código | Material | Quantidade | Unidade | Preço Unitário |  |  | Custo Horário
Insumo | SICRO3 | M0030 | Aditivo plastificante e retardador de pega para concreto e argamassa | 1.7033 | kg | 7.4095 |  |  | 12.621
Insumo | SICRO3 | M0082 | Areia média lavada | 0.54778 | m³ | 120.3679 |  |  | 65.9351
Insumo | SICRO3 | M0191 | Brita 1 | 0.68813 | m³ | 153.413 |  |  | 105.5681
Insumo | SICRO3 | M0424 | Cimento Portland CP II - 32 - saco | 425.8381 | kg | 0.5653 |  |  | 240.7263
[5 empty] | Custo Total do Material => |  |  |  | 424.8505
E | Banco | Insumo | Tempos Fixos | Código | Quantidade | Unidade | Preço Unitário |  | Custo Horário
Tempo Fixo | SICRO3 | M0030 | Carga, manobra e descarga de materiais diversos em caminhão carroceria de 15 t - carga e descarga manuais | 5914655 | 0.0017 | t | 31.59 |  | 0.0537
Tempo Fixo | SICRO3 | M0082 | Carga, manobra e descarga de agregados ou solos em caminhão basculante de 10 m³ - carga com carregadeira de 3,40 m³(exclusa) e descarga livre | 5914647 | 0.82167 | t | 1.72 |  | 1.4133
Tempo Fixo | SICRO3 | M0191 | Carga, manobra e descarga de agregados ou solos em caminhão basculante de 10 m³ - carga com carregadeira de 3,40 m³(exclusa) e descarga livre | 5914647 | 1.0322 | t | 1.72 |  | 1.7754
Tempo Fixo | SICRO3 | M0424 | Carga, manobra e descarga de materiais diversos em caminhão carroceria de 15 t - carga e descarga manuais | 5914655 | 0.42584 | t | 31.59 |  | 13.4523
[5 empty] | Custo Total dos Tempos Fixos => |  |  |  | 16.6947
F | Banco | Insumo | Momento de Transporte | Quantidade | Unidade | Distância Média de Transporte (DMT) |  |  | Custo Horário
[6 empty] | LN | RP | P
Momento de Transporte | SICRO3 | M0030 | Aditivo plastificante e retardador de pega para concreto e argamassa - Caminhão carroceria com capacidade de 15 t - 188 kW | 0.0017 | tkm | 5914449 0,000 R$ 1,05 | 5914464 0,000 R$ 0,84 | 5914479 0,000 R$ 0,69 | 0
Momento de Transporte | SICRO3 | M0082 | Areia média lavada - Caminhão basculante com capacidade de 10 m³ - 188 kW | 0.82167 | tkm | 5914359 0,000 R$ 1,18 | 5914374 0,000 R$ 0,95 | 5914389 0,000 R$ 0,78 | 0
Momento de Transporte | SICRO3 | M0191 | Brita 1 - Caminhão basculante com capacidade de 10 m³ - 188 kW | 1.0322 | tkm | 5914359 0,000 R$ 1,18 | 5914374 0,000 R$ 0,95 | 5914389 0,000 R$ 0,78 | 0
Momento de Transporte | SICRO3 | M0424 | Cimento Portland CP II - 32 - saco - Caminhão carroceria com capacidade de 15 t - 188 kW | 0.42584 | tkm | 5914449 0,000 R$ 1,05 | 5914464 0,000 R$ 0,84 | 5914479 0,000 R$ 0,69 | 0
[5 empty] | Custo total dos Momentos de Transportes => |  |  |  | 0
|  |  |  | MO sem LS => | 2.6649 | LS => | 3.08 | MO com LS => | 5.7354
|  |  |  | Valor do BDI => | 110.35 |  | Valor com BDI => |  | 565.78
[6 empty] | Quant. => | 1.2 | Preço Total => | 678.93
6.6.5 | Código | Banco | Descrição | Tipo |  | Und | Quant. | Valor Unit | Total
Composição | 5914569 | SICRO3 | Transporte com caminhão betoneira - rodovia pavimentada |  |  | tkm | 1 | 0.63 | 0.63
A | Código | Banco | Equipamentos | Quantidade | Utilização |  | Custo Operacional |  | Custo Horário
[5 empty] | Operativa | Improdutiva | Operativa | Improdutiva
Insumo | E9600 | SICRO3 | Caminhão betoneira com capacidade de 8 m³ - 188 kW | 1 | 1 | 0 | 299.1963 | 96.7933 | 299.1963
[5 empty] | Custo Horário de Equipamentos => |  |  |  | 299.1963
[5 empty] | Custo Horário de Execução => |  |  |  | 299.1963
[5 empty] | Fator de Influencia da Chuva - FIC => |  |  |  | 0
[5 empty] | Custo do FIC => |  |  |  | 0
[5 empty] | Produção de Equipe => |  |  |  | 478.08
[5 empty] | Custo Unitário de Execução => |  |  |  | 0.6258
|  |  |  | MO sem LS => | 0 | LS => | 0 | MO com LS => | 0
|  |  |  | Valor do BDI => | 0.15 |  | Valor com BDI => |  | 0.78
[6 empty] | Quant. => | 7.49 | Preço Total => | 5.84
6.6.6 | Código | Banco | Descrição | Tipo |  | Und | Quant. | Valor Unit | Total
Composição | 5914569 | SICRO3 | Transporte com caminhão betoneira - rodovia pavimentada |  |  | tkm | 1 | 0.63 | 0.63
A | Código | Banco | Equipamentos | Quantidade | Utilização |  | Custo Operacional |  | Custo Horário
[5 empty] | Operativa | Improdutiva | Operativa | Improdutiva
Insumo | E9600 | SICRO3 | Caminhão betoneira com capacidade de 8 m³ - 188 kW | 1 | 1 | 0 | 299.1963 | 96.7933 | 299.1963
[5 empty] | Custo Horário de Equipamentos => |  |  |  | 299.1963
[5 empty] | Custo Horário de Execução => |  |  |  | 299.1963
[5 empty] | Fator de Influencia da Chuva - FIC => |  |  |  | 0
[5 empty] | Custo do FIC => |  |  |  | 0
[5 empty] | Produção de Equipe => |  |  |  | 478.08
[5 empty] | Custo Unitário de Execução => |  |  |  | 0.6258
|  |  |  | MO sem LS => | 0 | LS => | 0 | MO com LS => | 0
|  |  |  | Valor do BDI => | 0.15 |  | Valor com BDI => |  | 0.78
[6 empty] | Quant. => | 50.92 | Preço Total => | 39.71
7 |  |  | DIVERSOS | [5 empty] | 23686
7.1 | Código | Banco | Descrição | Tipo |  | Und | Quant. | Valor Unit | Total
Composição | 0307731 | SICRO3 | Aparelho de apoio de neoprene fretado para estruturas moldadas no local - fornecimento e instalação |  |  | dm³ | 1 | 123.48 | 123.48
B | Código | Banco | Mão de Obra | Quantidade | Salário Hora |  |  |  | Custo Horário
Insumo | P9821 | SICRO3 | Pedreiro | 2 |  |  |  | 23.059 | 46.118
[5 empty] | Custo Horário da Mão de Obra => |  |  |  | 46.118
[5 empty] | Adc.M.O. - Ferramentas (0,0%) => |  |  |  | 0
[5 empty] | Custo Horário de Execução => |  |  |  | 46.118
[5 empty] | Fator de Influencia da Chuva - FIC => |  |  |  | 0
[5 empty] | Custo do FIC => |  |  |  | 0
[5 empty] | Produção de Equipe => |  |  |  | 2
[5 empty] | Custo Unitário de Execução => |  |  |  | 23.059
C | Banco | Código | Material | Quantidade | Unidade | Preço Unitário |  |  | Custo Horário
Insumo | SICRO3 | M0798 | Apoio de neoprene fretado | 1 | dm³ | 98.2689 |  |  | 98.2689
Insumo | SICRO3 | M0786 | Placa de poliestireno expandido (EPS) | 0.00627 | m³ | 326.3468 |  |  | 2.0462
[5 empty] | Custo Total do Material => |  |  |  | 100.3151
E | Banco | Insumo | Tempos Fixos | Código | Quantidade | Unidade | Preço Unitário |  | Custo Horário
Tempo Fixo | SICRO3 | M0798 | Carga, manobra e descarga de materiais diversos em caminhão carroceria de 15 t - carga e descarga manuais | 5914655 | 0.0032 | t | 31.59 |  | 0.1011
Tempo Fixo | SICRO3 | M0786 | Carga, manobra e descarga de materiais diversos em caminhão carroceria de 15 t - carga e descarga manuais | 5914655 | 7e-05 | t | 31.59 |  | 0.0022
[5 empty] | Custo Total dos Tempos Fixos => |  |  |  | 0.1033
F | Banco | Insumo | Momento de Transporte | Quantidade | Unidade | Distância Média de Transporte (DMT) |  |  | Custo Horário
[6 empty] | LN | RP | P
Momento de Transporte | SICRO3 | M0798 | Apoio de neoprene fretado - Caminhão carroceria com capacidade de 15 t - 188 kW | 0.0032 | tkm | 5914449 0,000 R$ 1,05 | 5914464 0,000 R$ 0,84 | 5914479 0,000 R$ 0,69 | 0
Momento de Transporte | SICRO3 | M0786 | Placa de poliestireno expandido (EPS) - Caminhão carroceria com capacidade de 15 t - 188 kW | 0.00012 | tkm | 5914449 0,000 R$ 1,05 | 5914464 0,000 R$ 0,84 | 5914479 0,000 R$ 0,69 | 0
[5 empty] | Custo total dos Momentos de Transportes => |  |  |  | 0
|  |  |  | MO sem LS => | 10.729 | LS => | 12.36 | MO com LS => | 23.091
|  |  |  | Valor do BDI => | 29.91 |  | Valor com BDI => |  | 153.39
[6 empty] | Quant. => | 61.2 | Preço Total => | 9387.46
7.2 | Código | Banco | Descrição | Tipo |  | Und | Quant. | Valor Unit | Total
Composição | 0307737 | SICRO3 | Junta de dilatação em elastômero e perfil VV - L = 50 mm e H = 80 mm - fornecimento e instalação |  |  | m | 1 | 579.33 | 579.33
B | Código | Banco | Mão de Obra | Quantidade | Salário Hora |  |  |  | Custo Horário
Insumo | P9821 | SICRO3 | Pedreiro | 1 |  |  |  | 23.059 | 23.059
Insumo | P9824 | SICRO3 | Servente | 1 |  |  |  | 19.3124 | 19.3124
[5 empty] | Custo Horário da Mão de Obra => |  |  |  | 42.3714
[5 empty] | Adc.M.O. - Ferramentas (0,0%) => |  |  |  | 0
[5 empty] | Custo Horário de Execução => |  |  |  | 42.3714
[5 empty] | Fator de Influencia da Chuva - FIC => |  |  |  | 0
[5 empty] | Custo do FIC => |  |  |  | 0
[5 empty] | Produção de Equipe => |  |  |  | 1.7
[5 empty] | Custo Unitário de Execução => |  |  |  | 24.9244
C | Banco | Código | Material | Quantidade | Unidade | Preço Unitário |  |  | Custo Horário
Insumo | SICRO3 | M1150 | Adesivo estrutural à base de resina epóxi bicomponente tipo ADE-52 ou similar | 1.248 | kg | 128.6261 |  |  | 160.5254
Insumo | SICRO3 | M1152 | Junta de dilatação em elastômero e perfil VV - L = 50 mm e H = 80 mm | 1 | m | 393.75 |  |  | 393.75
[5 empty] | Custo Total do Material => |  |  |  | 554.2754
E | Banco | Insumo | Tempos Fixos | Código | Quantidade | Unidade | Preço Unitário |  | Custo Horário
Tempo Fixo | SICRO3 | M1150 | Carga, manobra e descarga de materiais diversos em caminhão carroceria de 15 t - carga e descarga manuais | 5914655 | 0.00125 | t | 31.59 |  | 0.0395
Tempo Fixo | SICRO3 | M1152 | Carga, manobra e descarga de materiais diversos em caminhão carroceria de 15 t - carga e descarga manuais | 5914655 | 0.0028 | t | 31.59 |  | 0.0885
[5 empty] | Custo Total dos Tempos Fixos => |  |  |  | 0.128
F | Banco | Insumo | Momento de Transporte | Quantidade | Unidade | Distância Média de Transporte (DMT) |  |  | Custo Horário
[6 empty] | LN | RP | P
Momento de Transporte | SICRO3 | M1150 | Adesivo estrutural à base de resina epóxi bicomponente tipo ADE-52 ou similar - Caminhão carroceria com capacidade de 15 t - 188 kW | 0.00125 | tkm | 5914449 0,000 R$ 1,05 | 5914464 0,000 R$ 0,84 | 5914479 0,000 R$ 0,69 | 0
Momento de Transporte | SICRO3 | M1152 | Junta de dilatação em elastômero e perfil VV - L = 50 mm e H = 80 mm - Caminhão carroceria com capacidade de 15 t - 188 kW | 0.0028 | tkm | 5914449 0,000 R$ 1,05 | 5914464 0,000 R$ 0,84 | 5914479 0,000 R$ 0,69 | 0
[5 empty] | Custo total dos Momentos de Transportes => |  |  |  | 0
|  |  |  | MO sem LS => | 11.5993 | LS => | 13.36 | MO com LS => | 24.964
|  |  |  | Valor do BDI => | 140.37 |  | Valor com BDI => |  | 719.7
[6 empty] | Quant. => | 8.2 | Preço Total => | 5901.54
7.3 | Código | Banco | Descrição | Tipo |  | Und | Quant. | Valor Unit | Total
Composição | 0307734 | SICRO3 | Junta de dilatação em elastômero e perfil VV - L = 25 mm e H = 50 mm - fornecimento e instalação |  |  | m | 1 | 312.44 | 312.44
B | Código | Banco | Mão de Obra | Quantidade | Salário Hora |  |  |  | Custo Horário
Insumo | P9821 | SICRO3 | Pedreiro | 1 |  |  |  | 23.059 | 23.059
Insumo | P9824 | SICRO3 | Servente | 1 |  |  |  | 19.3124 | 19.3124
[5 empty] | Custo Horário da Mão de Obra => |  |  |  | 42.3714
[5 empty] | Adc.M.O. - Ferramentas (0,0%) => |  |  |  | 0
[5 empty] | Custo Horário de Execução => |  |  |  | 42.3714
[5 empty] | Fator de Influencia da Chuva - FIC => |  |  |  | 0
[5 empty] | Custo do FIC => |  |  |  | 0
[5 empty] | Produção de Equipe => |  |  |  | 2.2
[5 empty] | Custo Unitário de Execução => |  |  |  | 19.2597
C | Banco | Código | Material | Quantidade | Unidade | Preço Unitário |  |  | Custo Horário
Insumo | SICRO3 | M1150 | Adesivo estrutural à base de resina epóxi bicomponente tipo ADE-52 ou similar | 0.78 | kg | 128.6261 |  |  | 100.3284
Insumo | SICRO3 | M1134 | Junta de dilatação em elastômero e perfil VV - L = 25 mm e H = 50 mm | 1 | m | 192.8 |  |  | 192.8
[5 empty] | Custo Total do Material => |  |  |  | 293.1284
E | Banco | Insumo | Tempos Fixos | Código | Quantidade | Unidade | Preço Unitário |  | Custo Horário
Tempo Fixo | SICRO3 | M1150 | Carga, manobra e descarga de materiais diversos em caminhão carroceria de 15 t - carga e descarga manuais | 5914655 | 0.00078 | t | 31.59 |  | 0.0246
Tempo Fixo | SICRO3 | M1134 | Carga, manobra e descarga de materiais diversos em caminhão carroceria de 15 t - carga e descarga manuais | 5914655 | 0.00088 | t | 31.59 |  | 0.0278
[5 empty] | Custo Total dos Tempos Fixos => |  |  |  | 0.0524
F | Banco | Insumo | Momento de Transporte | Quantidade | Unidade | Distância Média de Transporte (DMT) |  |  | Custo Horário
[6 empty] | LN | RP | P
Momento de Transporte | SICRO3 | M1150 | Adesivo estrutural à base de resina epóxi bicomponente tipo ADE-52 ou similar - Caminhão carroceria com capacidade de 15 t - 188 kW | 0.00078 | tkm | 5914449 0,000 R$ 1,05 | 5914464 0,000 R$ 0,84 | 5914479 0,000 R$ 0,69 | 0
Momento de Transporte | SICRO3 | M1134 | Junta de dilatação em elastômero e perfil VV - L = 25 mm e H = 50 mm - Caminhão carroceria com capacidade de 15 t - 188 kW | 0.00088 | tkm | 5914449 0,000 R$ 1,05 | 5914464 0,000 R$ 0,84 | 5914479 0,000 R$ 0,69 | 0
[5 empty] | Custo total dos Momentos de Transportes => |  |  |  | 0
|  |  |  | MO sem LS => | 8.9564 | LS => | 10.32 | MO com LS => | 19.276
|  |  |  | Valor do BDI => | 75.7 |  | Valor com BDI => |  | 388.14
[6 empty] | Quant. => | 16.4 | Preço Total => | 6365.49
7.4 | Código | Banco | Descrição | Tipo |  | Und | Quant. | Valor Unit | Total
Composição | 0307084 | SICRO3 | Lábios poliméricos em junta de pavimento de concreto - L = 20 mm e H = 30 mm - confecção e assentamento |  |  | m | 1 | 31.2 | 31.2
A | Código | Banco | Equipamentos | Quantidade | Utilização |  | Custo Operacional |  | Custo Horário
[5 empty] | Operativa | Improdutiva | Operativa | Improdutiva
Insumo | E9764 | SICRO3 | Grupo gerador - 7,2 kVA | 0.60241 | 1 | 0 | 10.44 | 0.4862 | 6.2892
Insumo | E9675 | SICRO3 | Martelete perfurador/rompedor elétrico - 1,50 kW | 0.60241 | 1 | 0 | 1.0182 | 0.5619 | 0.6134
Insumo | E9591 | SICRO3 | Serra para corte de concreto e asfalto - 10 kW | 0.12048 | 1 | 0 | 21.3064 | 1.8569 | 2.567
[5 empty] | Custo Horário de Equipamentos => |  |  |  | 9.4696
B | Código | Banco | Mão de Obra | Quantidade | Salário Hora |  |  |  | Custo Horário
Insumo | P9821 | SICRO3 | Pedreiro | 1 |  |  |  | 23.059 | 23.059
Insumo | P9824 | SICRO3 | Servente | 2 |  |  |  | 19.3124 | 38.6248
[5 empty] | Custo Horário da Mão de Obra => |  |  |  | 61.6838
[5 empty] | Adc.M.O. - Ferramentas (0,0%) => |  |  |  | 0
[5 empty] | Custo Horário de Execução => |  |  |  | 71.1534
[5 empty] | Fator de Influencia da Chuva - FIC => |  |  |  | 0
[5 empty] | Custo do FIC => |  |  |  | 0
[5 empty] | Produção de Equipe => |  |  |  | 5
[5 empty] | Custo Unitário de Execução => |  |  |  | 14.2307
C | Banco | Código | Material | Quantidade | Unidade | Preço Unitário |  |  | Custo Horário
Insumo | SICRO3 | M1379 | Argamassa polimérica monocomponente para reparos estruturais | 2.4 | kg | 5.5725 |  |  | 13.374
Insumo | SICRO3 | M1385 | Disco de corte diamantado para concreto e asfalto - D = 350 mm | 0.00667 | un | 477.6934 |  |  | 3.1862
Insumo | SICRO3 | M1391 | Ponteiro para martelete - D = 22 mm e C = 1,00 m | 0.0008 | un | 421.5278 |  |  | 0.3372
[5 empty] | Custo Total do Material => |  |  |  | 16.8974
E | Banco | Insumo | Tempos Fixos | Código | Quantidade | Unidade | Preço Unitário |  | Custo Horário
Tempo Fixo | SICRO3 | M1379 | Carga, manobra e descarga de materiais diversos em caminhão carroceria de 15 t - carga e descarga manuais | 5914655 | 0.0024 | t | 31.59 |  | 0.0758
[5 empty] | Custo Total dos Tempos Fixos => |  |  |  | 0.0758
F | Banco | Insumo | Momento de Transporte | Quantidade | Unidade | Distância Média de Transporte (DMT) |  |  | Custo Horário
[6 empty] | LN | RP | P
Momento de Transporte | SICRO3 | M1379 | Argamassa polimérica monocomponente para reparos estruturais - Caminhão carroceria com capacidade de 15 t - 188 kW | 0.0024 | tkm | 5914449 0,000 R$ 1,05 | 5914464 0,000 R$ 0,84 | 5914479 0,000 R$ 0,69 | 0
[5 empty] | Custo total dos Momentos de Transportes => |  |  |  | 0
|  |  |  | MO sem LS => | 5.7431 | LS => | 6.62 | MO com LS => | 12.3602
|  |  |  | Valor do BDI => | 7.55 |  | Valor com BDI => |  | 38.75
[6 empty] | Quant. => | 49.2 | Preço Total => | 1906.5
7.5 | Código | Banco | Descrição | Tipo |  | Und | Quant. | Valor Unit | Total
Composição | 4915672 | SICRO3 | Limpeza de ponte |  |  | m | 1 | 3.86 | 3.86
B | Código | Banco | Mão de Obra | Quantidade | Salário Hora |  |  |  | Custo Horário
Insumo | P9824 | SICRO3 | Servente | 4 |  |  |  | 19.3124 | 77.2496
[5 empty] | Custo Horário da Mão de Obra => |  |  |  | 77.2496
[5 empty] | Adc.M.O. - Ferramentas (0,0%) => |  |  |  | 0
[5 empty] | Custo Horário de Execução => |  |  |  | 77.2496
[5 empty] | Fator de Influencia da Chuva - FIC => |  |  |  | 0
[5 empty] | Custo do FIC => |  |  |  | 0
[5 empty] | Produção de Equipe => |  |  |  | 20
[5 empty] | Custo Unitário de Execução => |  |  |  | 3.8625
|  |  |  | MO sem LS => | 1.7947 | LS => | 2.07 | MO com LS => | 3.8625
|  |  |  | Valor do BDI => | 0.93 |  | Valor com BDI => |  | 4.79
[6 empty] | Quant. => | 26.1 | Preço Total => | 125.01
8 |  |  | CORTA RIO | [5 empty] | 12465
8.1 | Código | Banco | Descrição | Tipo |  | Und | Quant. | Valor Unit | Total
Composição | 5502109 | SICRO3 | Escavação, carga e transporte de material de 1ª categoria - DMT de 50 a 200 m - caminho de serviço em leito natural - com escavadeira e caminhão basculante de 14 m³ |  |  | m³ | 1 | 5.58 | 5.58
A | Código | Banco | Equipamentos | Quantidade | Utilização |  | Custo Operacional |  | Custo Horário
[5 empty] | Operativa | Improdutiva | Operativa | Improdutiva
Insumo | E9667 | SICRO3 | Caminhão basculante com capacidade de 14 m³ - 188 kW | 4 | 0.76 | 0.24 | 291.8842 | 83.0757 | 967.0806
Insumo | E9515 | SICRO3 | Escavadeira hidráulica sobre esteiras com caçamba com capacidade de 1,56 m³ - 118 kW | 1 | 1 | 0 | 281.3826 | 125.6261 | 281.3826
[5 empty] | Custo Horário de Equipamentos => |  |  |  | 1248.4632
B | Código | Banco | Mão de Obra | Quantidade | Salário Hora |  |  |  | Custo Horário
Insumo | P9824 | SICRO3 | Servente | 1 |  |  |  | 19.3124 | 19.3124
[5 empty] | Custo Horário da Mão de Obra => |  |  |  | 19.3124
[5 empty] | Adc.M.O. - Ferramentas (0,0%) => |  |  |  | 0
[5 empty] | Custo Horário de Execução => |  |  |  | 1267.7756
[5 empty] | Fator de Influencia da Chuva - FIC => |  |  |  | 0.0127
[5 empty] | Custo do FIC => |  |  |  | 0.0698
[5 empty] | Produção de Equipe => |  |  |  | 230.19
[5 empty] | Custo Unitário de Execução => |  |  |  | 5.5075
|  |  |  | MO sem LS => | 0.038982 | LS => | 0.04 | MO com LS => | 0.083898
|  |  |  | Valor do BDI => | 1.35 |  | Valor com BDI => |  | 6.93
[6 empty] | Quant. => | 60 | Preço Total => | 415.8
8.2 | Código | Banco | Descrição | Tipo |  | Und | Quant. | Valor Unit | Total
Composição | 2003826 | SICRO3 | Tubo de concreto PA1 comercial para drenagem - D = 0,80 m - fornecimento e instalação |  |  | m | 1 | 323.31 | 323.31
A | Código | Banco | Equipamentos | Quantidade | Utilização |  | Custo Operacional |  | Custo Horário
[5 empty] | Operativa | Improdutiva | Operativa | Improdutiva
Insumo | E9686 | SICRO3 | Caminhão carroceria com guindauto com capacidade de 20 t.m - 136 kW | 1 | 1 | 0 | 298.6951 | 110.4432 | 298.6951
[5 empty] | Custo Horário de Equipamentos => |  |  |  | 298.6951
B | Código | Banco | Mão de Obra | Quantidade | Salário Hora |  |  |  | Custo Horário
Insumo | P9821 | SICRO3 | Pedreiro | 1 |  |  |  | 23.059 | 23.059
Insumo | P9824 | SICRO3 | Servente | 3 |  |  |  | 19.3124 | 57.9372
[5 empty] | Custo Horário da Mão de Obra => |  |  |  | 80.9962
[5 empty] | Adc.M.O. - Ferramentas (0,0%) => |  |  |  | 0
[5 empty] | Custo Horário de Execução => |  |  |  | 379.6913
[5 empty] | Fator de Influencia da Chuva - FIC => |  |  |  | 0
[5 empty] | Custo do FIC => |  |  |  | 0
[5 empty] | Produção de Equipe => |  |  |  | 6.225
[5 empty] | Custo Unitário de Execução => |  |  |  | 60.9946
C | Banco | Código | Material | Quantidade | Unidade | Preço Unitário |  |  | Custo Horário
Insumo | SICRO3 | M2171 | Tubo de concreto armado PA1 - D = 0,80 m | 1 | m | 259.8347 |  |  | 259.8347
[5 empty] | Custo Total do Material => |  |  |  | 259.8347
D | Banco | Código | Atividades Auxiliares | Quantidade | Unidade | Preço Unitário |  |  | Custo Horário
Atividade Auxiliar | SICRO3 | 1109669 | Argamassa de cimento e areia 1:3 - confecção em betoneira e lançamento manual - areia comercial | 0.0055 | m³ | 451.49 |  |  | 2.4832
[5 empty] | Custo Total das Atividades => |  |  |  | 2.4832
F | Banco | Insumo | Momento de Transporte | Quantidade | Unidade | Distância Média de Transporte (DMT) |  |  | Custo Horário
[6 empty] | LN | RP | P
Momento de Transporte | SICRO3 | M2171 | Tubo de concreto armado PA1 - D = 0,80 m - Caminhão carroceria com guindauto com capacidade de 20 t.m - 136 kW | 0.54462 | tkm | 5914584 0,000 R$ 2,57 | 5914599 0,000 R$ 2,06 | 5914614 0,000 R$ 1,69 | 0
[5 empty] | Custo total dos Momentos de Transportes => |  |  |  | 0
|  |  |  | MO sem LS => | 6.1646 | LS => | 7.11 | MO com LS => | 13.2675
|  |  |  | Valor do BDI => | 78.33 |  | Valor com BDI => |  | 401.64
[6 empty] | Quant. => | 30 | Preço Total => | 12049.2
[5 empty] | Total sem BDI |  | 1272075.62
[5 empty] | Total do BDI |  | 286744.8
[5 empty] | Total Geral |  | 1558820.42
_______________________________________________________________

## Cronograma
| Obra | Bancos | B.D.I. |  |  |  | Encargos Sociais
| Ponte Malhada da Onça - São Sebastião/AL | SINAPI - 06/2024 - Alagoas SICRO3 - 04/2024 - Alagoas ORSE - 06/2024 - Sergipe | Padrão - 24,23% Material - 15,0% |  |  |  | Não Desonerado: Horista: 115,22% Mensalista: 70,31%
Cronograma Físico e Financeiro
Item | Descrição | Total Por Etapa | 30 DIAS | (%) | 60 DIAS | (%) | 90 DIAS | (%) | 120 DIAS | (%) | 150 DIAS | (%) | 180 DIAS | (%) | 210 DIAS | (%) | 240 DIAS | (%) | 270 DIAS | (%) | 300 DIAS | (%) | 330 DIAS | (%) | 360 DIAS | (%)
1 | SERVIÇOS PRELIMINARES | 192511.81 | 16036.2338 | 8.33% | 16036.2338 | 8.33% | 16036.2338 | 8.33% | 16036.2338 | 8.33% | 16036.2338 | 8.33% | 16036.2338 | 8.33% | 16036.2338 | 8.33% | 16036.2338 | 8.33% | 16036.2338 | 8.33% | 16036.2338 | 8.33% | 16036.2338 | 8.33% | 16074.7361 | 8.35%
2 | DEMOLIÇÕES | 49804.41 | 49804.41 | 100%
3 | SERVIÇOS DE TERRAPLENAGEM | 351132.46 | 175566.23 | 50% | 175566.23 | 50%
4 | INFRAESTRUTURA | 429921.4 |  |  | 214960.7 | 50% | 171968.56 | 40% | 42992.14 | 10%
5 | MESOESTRUTURA | 55444.67 |  |  |  |  | 5544.467 | 10% | 5544.467 | 10% | 5544.467 | 10% | 5544.467 | 10% | 5544.467 | 10% | 5544.467 | 10% | 5544.467 | 10% | 5544.467 | 10% | 5544.467 | 10% | 5544.467 | 10%
6 | SUPERESTRUTURA | 443854.67 |  |  |  |  | 44385.467 | 10% | 44385.467 | 10% | 44385.467 | 10% | 44385.467 | 10% | 44385.467 | 10% | 44385.467 | 10% | 44385.467 | 10% | 44385.467 | 10% | 44385.467 | 10% | 44385.467 | 10%
7 | DIVERSOS | 23686 |  |  |  |  | 2368.6 | 10% | 2368.6 | 10% | 2368.6 | 10% | 2368.6 | 10% | 2368.6 | 10% | 2368.6 | 10% | 2368.6 | 10% | 2368.6 | 10% | 2368.6 | 10% | 2368.6 | 10%
8 | CORTA RIO | 12465 | 12465 | 100%
Porcentagem |  |  | 16.29% |  | 26.08% |  | 15.42% |  | 7.142% |  | 4.384% |  | 4.384% |  | 4.384% |  | 4.384% |  | 4.384% |  | 4.384% |  | 4.384% |  | 4.386%
Custo |  |  | 253871.8738 |  | 406563.1638 |  | 240303.3278 |  | 111326.9078 |  | 68334.7678 |  | 68334.7678 |  | 68334.7678 |  | 68334.7678 |  | 68334.7678 |  | 68334.7678 |  | 68334.7678 |  | 68373.2701
Porcentagem Acumulado |  |  | 16.29% |  | 42.37% |  | 57.78% |  | 64.93% |  | 69.31% |  | 73.69% |  | 78.08% |  | 82.46% |  | 86.84% |  | 91.23% |  | 95.61% |  | 100%
Custo Acumulado |  |  | 253871.8738 |  | 660435.0375 |  | 900738.3653 |  | 1012065.2731 |  | 1080400.0409 |  | 1148734.8086 |  | 1217069.5764 |  | 1285404.3442 |  | 1353739.112 |  | 1422073.8797 |  | 1490408.6475 |  | 1558820.42
| Total | 1558820.42
_______________________________________________________________

## EQUIP SICRO
CGCIT | SISTEMA DE CUSTOS REFERENCIAIS DE OBRAS - SICRO | [8 empty] | DNIT
Alagoas - Abril/2024
Código | Descrição | Valor de Aquisição (R$) | Depreciação (R$/h) | Oportunidade de Capital (R$/h) | Seguros e Impostos (R$/h) | Manutenção (R$/h) | Operação (R$/h) | Mão de Obra de Operação (R$/h) | Custo Produtivo (R$/h) | Custo Improdutivo (R$/h)
E9001 | Conjunto vibratório para tubos de concreto com encaixe PB e 3 jogos de fôrmas - D = 0,60 m - 2,20 kW | 67008.967 | 8.9345 | 2.0672 | 0 | 6.7009 | 0 | 0 | 17.7026 | 11.0017
E9002 | Conjunto vibratório para tubos de concreto com encaixe PB e 3 jogos de fôrmas - D = 0,80 m - 2,20 kW | 83445.5016 | 11.1261 | 2.5743 | 0 | 8.3446 | 0 | 0 | 22.045 | 13.7004
E9003 | Conjunto vibratório para tubos de concreto com encaixe PB e 3 jogos de fôrmas - D = 1,00 m - 2,20 kW | 102958.163 | 13.7278 | 3.1763 | 0 | 10.2958 | 0 | 0 | 27.1999 | 16.9041
E9004 | Conjunto vibratório para tubos de concreto com encaixe PB e 3 jogos de fôrmas - D = 1,20 m - 2,20 kW | 109136.8883 | 14.5516 | 3.3669 | 0 | 10.9137 | 0 | 0 | 28.8322 | 17.9185
E9005 | Conjunto vibratório para tubos de concreto com encaixe PB e 3 jogos de fôrmas - D = 1,50 m - 2,20 kW | 113797.085 | 15.1729 | 3.5106 | 0 | 11.3797 | 0 | 0 | 30.0632 | 18.6835
E9006 | Equipamento para sondagem manual | 3006.7821 | 0.5112 | 0.1113 | 0 | 0.3007 | 0 | 0 | 0.9232 | 0.6225
E9007 | Bomba de pistão triplex com capacidade de 7,80 m³/h (130 l/min) - 8,20 kW | 157890.5762 | 12.6312 | 2.9226 | 0 | 11.0523 | 8.1471 | 0 | 34.7532 | 15.5538
E9008 | Transportador manual de tubos de concreto com capacidade de 1 t | 1783.1397 | 1.6048 | 0.11 | 0 | 0.8916 | 0 | 0 | 2.6064 | 1.7148
E9009 | Embarcação rebocadora - 268 kW | 621661.629 | 8.0946 | 3.607 | 0 | 17.9879 | 266.2709 | 135.4673 | 431.4277 | 147.1689
E9010 | Balança plataforma digital à bateria, com mesa de 75 x 75 cm e capacidade de 500 kg | 4984.5608 | 0.7477 | 0.1025 | 0 | 0.4154 | 0 | 0 | 1.2656 | 0.8502
E9011 | Carro manual modelo plataforma de 200 x 80 cm com capacidade de 800 kg | 1882.542 | 0.3389 | 0.0697 | 0 | 0.1883 | 0 | 0 | 0.5969 | 0.4086
E9014 | Deflectômetro de impacto (FWD) instalado em picape com reboque e faixa de carga de 7 a 120 kN - 147 kW | 2141825.9417 | 171.3461 | 39.6452 | 0 | 107.0913 | 0 | 27.8898 | 345.9724 | 238.8811
E9015 | Elevador de obra com capacidade de 1.000 kg - 9 kW | 65864.4441 | 5.2692 | 1.2192 | 0 | 4.6105 | 0 | 23.2003 | 34.2992 | 29.6887
E9016 | Usina misturadora móvel de reciclagem a frio com sistema de espuma de asfalto - 129,40 kW | 10043220.8037 | 585.8545 | 180.7361 | 0 | 753.2416 | 94.7322 | 40.5178 | 1655.0822 | 807.1084
E9017 | Escavadeira hidráulica sobre esteira com capacidade de 0,4 m³ - 64 kW | 716017.0612 | 50.1212 | 13.2535 | 0 | 50.1212 | 43.5069 | 30.1104 | 187.1132 | 93.4851
E9020 | Recicladora a frio - 455 kW | 5009518.3526 | 292.2219 | 90.1505 | 0 | 417.4599 | 475.8572 | 40.5178 | 1316.2073 | 422.8902
E9021 | Grupo gerador - 456 kVA | 349096.5367 | 17.4548 | 6.1541 | 0 | 12.4677 | 362.645 | 0 | 398.7216 | 23.6089
E9022 | Pórtico metálico rolante com capacidade de 25 t - 30 kW | 953464.3779 | 42.9059 | 16.1779 | 0 | 33.3713 | 0 | 23.2003 | 115.6554 | 82.2841
E9023 | Guindaste móvel sobre esteiras com dragline com capacidade de 1,9 a 2,3 m³ - 270 kW | 3546701.3476 | 124.1345 | 60.1787 | 0 | 177.3351 | 70.5942 | 40.5178 | 472.7603 | 224.831
E9024 | Misturador de nata cimento - 1,50 kW | 7933.979 | 0.6347 | 0.1469 | 0 | 0.5554 | 0 | 23.2003 | 24.5373 | 23.9819
E9025 | Conjunto bomba e macaco hidráulico para protensão com capacidade de 7.000 kN - 15 kW | 100864.2424 | 5.7637 | 1.7781 | 0 | 5.7637 | 0 | 40.5178 | 53.8233 | 48.0596
E9026 | Bomba para injeção de nata de cimento com capacidade de 2 MPa - 2,20 kW | 31780.116 | 2.5424 | 0.5882 | 0 | 2.2246 | 0 | 0 | 5.3552 | 3.1306
E9028 | Bomba de alta pressão para hidrojateamento com capacidade de 18 MPa - 5,20 kW | 4725.5899 | 0.378 | 0.0875 | 0 | 0.4253 | 9.4276 | 23.2003 | 33.5187 | 23.6658
E9029 | Conjunto bomba e macaco hidráulico para protensão com capacidade de 8.000 kN - 20 kW | 128228.6561 | 7.3274 | 2.2605 | 0 | 7.3274 | 0 | 40.5178 | 57.4331 | 50.1057
E9030 | Bomba de protensão com leitura digital para tensionamento de estais - 3 kW | 13856.0709 | 0.7918 | 0.2443 | 0 | 0.7918 | 0 | 0 | 1.8279 | 1.0361
E9031 | Elevador de cremalheira com cabine simples, com capacidade de 1.500 kg e altura de até 100 m - 15 kW | 337923.8341 | 27.0339 | 6.255 | 0 | 23.6547 | 0 | 23.2003 | 80.1439 | 56.4892
E9032 | Equipamento para regulagem final de estais com até 37 cordoalhas - D = 15,7 mm - 20 kW | 75083.1666 | 4.2905 | 1.3236 | 0 | 4.2905 | 0 | 40.5178 | 50.4224 | 46.1319
E9033 | Equipamento para regulagem final de estais de 38 a 55 cordoalhas - D = 15,7 mm - 30 kW | 107261.6666 | 6.1292 | 1.8909 | 0 | 6.1292 | 0 | 40.5178 | 54.6671 | 48.5379
E9034 | Equipamento para regulagem final de estais de 56 a 73 cordoalhas - D = 15,7 mm - 40 kW | 160892.5 | 9.1939 | 2.8363 | 0 | 9.1939 | 0 | 40.5178 | 61.7419 | 52.548
E9035 | Equipamento para regulagem final de estais de 74 a 91 cordoalhas - D = 15,7 mm - 50 kW | 214523.3333 | 12.2585 | 3.7817 | 0 | 12.2585 | 0 | 40.5178 | 68.8165 | 56.558
E9036 | Grua fixa para alturas de 60 a 102 m, com alcance de 60 m com capacidade de 1.500 kg na ponta da lança - 37 kW | 3214869.372 | 160.7435 | 56.6736 | 0 | 183.7068 | 0 | 40.5178 | 441.6417 | 257.9349
E9038 | Macaco hidráulico monocordoalha para tensionamento de estais - 3 kW | 17408.8961 | 0.9948 | 0.3069 | 0 | 0.9948 | 0 | 40.5178 | 42.8143 | 41.8195
E9039 | Máquina de solda por termofusão para tubos PEAD com gerador de 4 kW | 117686.0377 | 6.7249 | 2.0746 | 0 | 6.7249 | 3.9742 | 40.5178 | 60.0164 | 49.3173
E9040 | Serra mármore - 1,45 kW | 463.5441 | 0.0417 | 0.0086 | 0 | 0.0232 | 0 | 0 | 0.0735 | 0.0503
E9042 | Trator sobre esteiras com lâmina - 97 kW | 1329962.6536 | 51.7208 | 22.7941 | 0 | 73.8868 | 71.0125 | 30.1104 | 249.5246 | 104.6253
E9043 | Embarcação de alumínio com comprimento de 6 m e motor de popa - 18,60 kW | 25137.7239 | 0.3928 | 0.1481 | 0 | 0.4364 | 38.5392 | 39.2829 | 78.7994 | 39.8238
E9044 | Central de concreto com capacidade de 150 m³/h - dosadora e misturadora | 2336489.2262 | 133.5137 | 41.189 | 0 | 116.8245 | 0 | 40.5178 | 332.045 | 215.2205
E9045 | Conjunto bomba e macaco hidráulico para elevação com capacidade de 496 kN | 60117.9293 | 4.8094 | 1.1128 | 0 | 4.8094 | 5.9674 | 40.5178 | 57.2168 | 46.44
E9046 | Conjunto bomba e macaco hidráulico para elevação com capacidade de 929 kN | 72998.4157 | 5.8399 | 1.3512 | 0 | 5.8399 | 5.9674 | 40.5178 | 59.5162 | 47.7089
E9047 | Conjunto bomba e macaco hidráulico para elevação com capacidade de 1.390 kN | 103667.2257 | 8.2934 | 1.9189 | 0 | 8.2934 | 5.9674 | 40.5178 | 64.9909 | 50.7301
E9048 | Conjunto bomba e macaco hidráulico para elevação com capacidade de 1.859 kN | 120344.3343 | 9.6275 | 2.2276 | 0 | 9.6275 | 5.9674 | 40.5178 | 67.9678 | 52.3729
E9049 | Bomba de alta pressão para hidrojateamento com capacidade de 250 MPa - 72 kW | 702060.0388 | 56.1648 | 12.9951 | 0 | 63.1854 | 56.4754 | 23.2003 | 212.021 | 92.3602
E9050 | Guindaste móvel sobre pneus com 2 eixos com capacidade de 18 t - 97 kW | 2833725.6292 | 141.6863 | 49.9545 | 0 | 182.1681 | 25.3616 | 27.8898 | 427.0603 | 219.5306
E9051 | Máquina levantadora e posicionadora de via - 7,40 kW | 777619.0994 | 62.2095 | 14.3937 | 0 | 54.4333 | 10.733 | 23.2003 | 164.9698 | 99.8035
E9052 | Empilhadeira a diesel com capacidade de 10 t - 82 kW | 746234.5604 | 59.6988 | 13.8128 | 0 | 52.2364 | 64.3192 | 23.2003 | 213.2675 | 96.7119
E9053 | Perfuratriz hidráulica montada em flutuante - 32 kW | 352717.8547 | 11.0224 | 2.2669 | 0 | 9.7977 | 16.7334 | 28.4387 | 68.2591 | 41.728
E9054 | Equipamento sobre forma-trilho para execução e acabamento de pavimento de concreto - 13,40 kW | 1372177.2242 | 109.7742 | 25.399 | 0 | 68.6089 | 19.4354 | 23.2003 | 246.4178 | 158.3735
E9055 | Guincho pneumático com capacidade de 2,5 t | 525925.1011 | 47.3333 | 9.7349 | 0 | 26.2963 | 0 | 0 | 83.3645 | 57.0682
E9056 | Plataforma autoelevatória de 12 x 24 m com capacidade de 150 t | 827594.4835 | 6.4656 | 4.6541 | 0 | 14.368 | 0 | 102.272 | 127.7597 | 113.3917
E9057 | Batelão sem propulsão com capacidade de 66 m³ | 221311.2985 | 1.729 | 1.2446 | 0 | 2.8817 | 0 | 26.7839 | 32.6392 | 29.7575
E9058 | Plataforma flutuante de 12 x 24 x 1,8 m com capacidade de 150 t | 661904.4422 | 5.1711 | 3.7224 | 0 | 8.6185 | 0 | 26.7839 | 44.2959 | 35.6774
E9059 | Plataforma autoelevatória de 12 x 24 m montada na obra com capacidade de 150 t | 827594.4835 | 6.4656 | 4.6541 | 0 | 14.368 | 0 | 102.272 | 127.7597 | 113.3917
E9060 | Perfuratriz pneumática rotopercussiva montada em flutuante com pressão de 0,70 MPa e capacidade de 2.500 gpm | 32255.9661 | 1.008 | 0.2073 | 0 | 0.896 | 0 | 56.8774 | 58.9887 | 58.0927
E9061 | Lixadeira elétrica manual angular - 2 kW | 1386.7435 | 0.1109 | 0.0257 | 0 | 0.0693 | 0 | 0 | 0.2059 | 0.1366
E9062 | Soprador de ar quente manual - 1,60 kW | 4563.5123 | 0.6085 | 0.0939 | 0 | 0.3803 | 0 | 0 | 1.0827 | 0.7024
E9063 | Equipamento de estabilização dinâmica da via - 300 kW | 24274333.2579 | 970.9733 | 411.8747 | 0 | 970.9733 | 188.2512 | 40.5178 | 2582.5903 | 1423.3658
E9064 | Transportador manual gerica com capacidade de 180 l | 990.9998 | 0.991 | 0.0611 | 0 | 0.4955 | 0 | 0 | 1.5476 | 1.0521
E9065 | Carro controle ferroviário - 186 kW | 29552527.3265 | 1182.1011 | 501.4325 | 0 | 1034.3385 | 116.7157 | 40.5178 | 2875.1056 | 1724.0514
E9066 | Grupo gerador - 14 kVA | 68270.137 | 3.4135 | 1.2035 | 0 | 2.4382 | 10.929 | 0 | 17.9842 | 4.617
E9067 | Veículo ferroviário para capina química com capacidade de 12.000 l - 115 kW | 1691795.651 | 67.6718 | 28.7055 | 0 | 42.2949 | 72.163 | 23.2003 | 234.0355 | 119.5776
E9068 | Perfuratriz hidráulica rotopercussiva para CCPH - 123 kW | 3510595.7063 | 234.0397 | 63.1761 | 0 | 234.0397 | 96.4787 | 30.1104 | 657.8446 | 327.3262
E9069 | Vibrador de imersão para concreto - 4,10 kW | 3883.4309 | 0.6213 | 0.1438 | 0 | 0.3883 | 7.4333 | 0 | 8.5867 | 0.7651
E9070 | Ponte rolante com capacidade de 5 t e vão de até 15 m - 10 kW | 327431.7367 | 13.0973 | 5.5557 | 0 | 8.1858 | 0 | 23.2003 | 50.0391 | 41.8533
E9071 | Transportador manual carrinho de mão com capacidade de 80 l | 464.1587 | 0.4642 | 0.0286 | 0 | 0.2321 | 0 | 0 | 0.7249 | 0.4928
E9072 | Martelo hidráulico vibratório com unidade hidráulica - 486 kW | 2862875.6681 | 190.8584 | 51.5198 | 0 | 167.0011 | 381.2087 | 40.5178 | 831.1058 | 282.896
E9073 | Bomba de concreto rebocável com capacidade de 30 m³/h - 74 kW | 479085.3367 | 38.3268 | 8.8679 | 0 | 38.3268 | 73.5226 | 23.2003 | 182.2444 | 70.395
E9074 | Tanque de estocagem de asfalto com agitadores de 60.000 l | 816000 | 34 | 11.8001 | 0 | 21.25 | 0 | 0 | 67.0501 | 45.8001
E9075 | Trado cavadeira de 12" | 140.0226 | 0.07 | 0.0065 | 0 | 0.035 | 0 | 0 | 0.1115 | 0.0765
E9076 | Equipamento para pintura eletrostática com cabine dupla de 7,00 kW e estufa de 80.000 kCal | 163851.606 | 10.5333 | 2.8885 | 0 | 5.8518 | 0 | 23.2003 | 42.4739 | 36.6221
E9077 | Perfuratriz de circulação reversa tipo Wirth ou similar com unidade hidráulica (Power Pack) - 273 kW | 4240024.8911 | 282.6683 | 76.3028 | 0 | 282.6683 | 142.7572 | 30.1104 | 814.507 | 389.0815
E9078 | Treliça lançadeira com capacidade de carga de 100 a 120 t e vão máximo de 45 m - 110 kW | 3537855.6216 | 94.3428 | 58.2095 | 0 | 58.9643 | 0 | 40.5178 | 252.0344 | 193.0701
E9079 | Bomba submersível com capacidade de 360 m³/h - 23 kW | 179705.7502 | 14.3765 | 3.3264 | 0 | 12.5794 | 0 | 0 | 30.2823 | 17.7029
E9080 | Carrelone com capacidade máxima de 70 t | 1766402.0124 | 79.4881 | 29.9714 | 0 | 44.1601 | 0 | 23.2003 | 176.8199 | 132.6598
E9081 | Fischietti simples com capacidade de 70 t | 104403.5405 | 4.6982 | 1.7715 | 0 | 2.6101 | 0 | 23.2003 | 32.2801 | 29.67
E9083 | Vagão fechado FLT com capacidade de 99 t | 800000 | 12.6667 | 12.7513 | 0 | 6.6667 | 0 | 0 | 32.0847 | 25.418
E9084 | Vagão tanque convencional TCT com capacidade de 97 t e 103.000 l | 1195000 | 18.9208 | 19.0473 | 0 | 9.9583 | 0 | 0 | 47.9264 | 37.9681
E9085 | Vagão gôndola GDE com capacidade de 93,5 t / 29 m³ | 620000 | 9.8167 | 9.8823 | 0 | 5.1667 | 0 | 0 | 24.8657 | 19.699
E9086 | Bomba de concreto rebocável com capacidade de 41 m³/h - 74 kW | 529235.3367 | 42.3388 | 9.7961 | 0 | 42.3388 | 73.5226 | 23.2003 | 191.1966 | 75.3352
E9089 | Roçadeira costal - 1,40 kW | 2857.1354 | 0.4286 | 0.0588 | 0 | 0.3333 | 7.9772 | 0 | 8.7979 | 0.4874
E9093 | Veículo leve - 53 kW (sem motorista) | 71132.9721 | 4.268 | 1.3167 | 0.5335 | 4.268 | 24.7086 | 0 | 35.0948 | 6.1182
E9094 | Guindaste móvel sobre pneus com 6 eixos com capacidade máxima de 350 t - 450 kW | 16349523.8332 | 817.4762 | 288.2187 | 116.7823 | 1051.0408 | 117.657 | 27.8898 | 2419.0648 | 1250.367
E9095 | Guindaste móvel sobre pneus com 8 eixos com capacidade máxima de 500 t - 500 kW | 28677762.7276 | 1433.8881 | 505.548 | 204.8412 | 1843.5705 | 130.73 | 27.8898 | 4146.4676 | 2172.1671
E9096 | Minicarregadeira de pneus - 45,50 kW | 405455.8443 | 28.3819 | 7.505 | 0 | 28.3819 | 59.4822 | 30.1104 | 153.8614 | 65.9973
E9101 | Removedora de faixas de sinalização viária - 9,69 kW | 50624.3826 | 4.05 | 0.9371 | 0 | 3.5437 | 17.568 | 0 | 26.0988 | 4.9871
E9102 | Extrusora para sarjeta de concreto - 10,44 kW | 74877.765 | 5.9902 | 1.386 | 0 | 5.2414 | 8.1889 | 23.2003 | 44.0068 | 30.5765
E9103 | Extrusora para meio-fio de concreto - 10,44 kW | 63681.0267 | 5.0945 | 1.1787 | 0 | 4.4577 | 8.1889 | 23.2003 | 42.1201 | 29.4735
E9105 | Embarcação empurradora multipropósito - 2 x 186 kW | 4997303.2631 | 65.0691 | 28.9955 | 0 | 144.5979 | 369.5999 | 135.4673 | 743.7297 | 229.5319
E9106 | Balsa de convés com capacidade de 200 t | 1894827.7015 | 14.8033 | 10.6559 | 0 | 24.6722 | 0 | 26.7839 | 76.9153 | 52.2431
E9107 | Compactador manual com soquete vibratório - 2,24 kW | 9897.94 | 0.6599 | 0.1781 | 0 | 0.6599 | 4.0611 | 0 | 5.559 | 0.838
E9108 | Soldadora de trilho por caldeamento na via - 400 kW | 9036682.1548 | 144.5869 | 144.9665 | 0 | 180.7336 | 251.0016 | 81.0356 | 802.3242 | 370.589
E9110 | Escavadeira hidráulica sobre esteiras para rocha com caçamba com capacidade de 1,56 m³ - 118 kW | 1079151.4706 | 107.9151 | 21.4019 | 0 | 107.9151 | 117.2387 | 30.1104 | 384.5812 | 159.4274
E9111 | Jateador abrasivo úmido com capacidade de 350 kg de abrasivo | 247593.1608 | 22.2834 | 4.5829 | 0 | 22.2834 | 0 | 23.2003 | 72.35 | 50.0666
E9112 | Sinalizador direcional móvel com sistema fotovoltaico de energia e montado em chassi sobre pneus | 22603.852 | 2.0343 | 0.4184 | 0 | 1.1302 | 0 | 0 | 3.5829 | 2.4527
E9113 | Painel de Mensagem Variável - PMV móvel, com sistema fotovoltaico de energia e montado em chassi sobre pneus | 168155.3367 | 15.134 | 3.1126 | 0 | 8.4078 | 0 | 0 | 26.6544 | 18.2466
E9116 | Semáforo móvel com 3 lentes e bateria - D = 200 mm | 7741.9925 | 0.6968 | 0.1433 | 0 | 0.3871 | 0 | 0 | 1.2272 | 0.8401
E9117 | Carregadeira de pneus para rocha com capacidade de 2,50 m³ - 105 kW | 997958.3599 | 99.7958 | 19.7917 | 0 | 99.7958 | 104.3225 | 30.1104 | 353.8162 | 149.6979
E9118 | Cortadora de pavimento com disco diamantado de 450 a 1.500 mm - 55,40 kW | 485939.4041 | 38.8752 | 8.9947 | 0 | 38.8752 | 43.4547 | 23.2003 | 153.4001 | 71.0702
E9119 | Minicarregadeira sobre pneus com valetadeira - 55,40 kW | 616994.822 | 43.1896 | 11.4206 | 0 | 43.1896 | 72.4244 | 30.1104 | 200.3346 | 84.7206
E9120 | Equipamento de cravação sobre esteira para geodreno com haste para profundidade de até 20 m - 258 kW | 3281932.3676 | 229.7353 | 60.7486 | 0 | 229.7353 | 175.3874 | 23.2003 | 718.8069 | 313.6842
E9122 | Perfuratriz tipo Bottom Feed para coluna de brita - 194 kW | 4527698.2973 | 301.8466 | 81.4797 | 0 | 301.8466 | 101.4465 | 30.1104 | 816.7298 | 413.4367
E9125 | Veículo tipo van furgão com capacidade de 1,54 t - 93 kW | 234255.5553 | 11.7128 | 4.2156 | 1.7081 | 11.7128 | 24.3158 | 28.1736 | 81.8387 | 45.8101
E9126 | Draga backhoe com capacidade de 7 m³ - 1.000 kW | 82197311.5844 | 924.7198 | 665.6441 | 0 | 2054.9328 | 993.548 | 67.4009 | 4706.2456 | 1657.7648
E9127 | Escavadeira hidráulica com martelo hidráulico de 520 kg - 75 kW | 1110930.7413 | 126.9635 | 22.0321 | 0 | 158.7044 | 50.9847 | 30.1104 | 388.7951 | 179.106
E9134 | Miniônibus com capacidade para 30 passageiros - 111 kW | 637751.6834 | 27.3322 | 11.2427 | 4.5554 | 40.9983 | 110.2838 | 24.7596 | 219.172 | 67.8899
E9141 | Rebarbador hidráulico com bomba manual com capacidade de força de 9.000 kgf | 93409.6275 | 7.4728 | 1.729 | 0 | 4.6705 | 0 | 0 | 13.8723 | 9.2018
E9144 | Pórtico metálico rolante com talha com capacidade de 5 t - 10 kW | 300098.4508 | 12.0039 | 5.0919 | 0 | 7.5025 | 0 | 23.2003 | 47.7986 | 40.2961
E9148 | Macaco de protensão de fios com bomba - 3,72 kW | 101527.6538 | 5.8016 | 1.7898 | 0 | 5.8016 | 0 | 40.5178 | 53.9108 | 48.1092
E9149 | Máquina de aplicação e extração de grampo elástico tipo Pandrol - 6,70 kW | 265223.1178 | 21.2178 | 4.9093 | 0 | 21.2178 | 9.7177 | 0 | 57.0626 | 26.1271
E9151 | Britador de mandíbulas móvel sobre esteiras, sem peneira, com capacidade de 140 m³/h - 170 kW | 2967002.2282 | 169.543 | 52.304 | 0 | 169.543 | 160.0135 | 40.5178 | 591.9213 | 262.3648
E9152 | Ferramenta de fixação à pólvora de ação direta | 1045.8014 | 0.0889 | 0.0194 | 0 | 0.0837 | 0 | 0 | 0.192 | 0.1083
E9153 | Ferramenta de fixação à pólvora e sistema à pistão | 984.394 | 0.0837 | 0.0182 | 0 | 0.0788 | 0 | 0 | 0.1807 | 0.1019
E9154 | Equipamento para selagem com material asfáltico rebocável com capacidade de 370 l - 35 kW | 463142.0073 | 29.7734 | 8.1645 | 0 | 9.9245 | 27.4533 | 23.2003 | 98.516 | 61.1382
E9155 | Caldeira de asfalto rebocável com capacidade de 600 l - 5,20 kW | 135651.8613 | 8.7205 | 2.3913 | 0 | 2.9068 | 3.8069 | 0 | 17.8255 | 11.1118
E9156 | Soprador de ar costal - 2,6 kW | 2501.8635 | 0.4003 | 0.0926 | 0 | 0.3503 | 4.7138 | 0 | 5.557 | 0.4929
E9157 | Locomotiva diesel-elétrica CC - bitola métrica - 2.237 kW | 8250000 | 132 | 132.3465 | 0 | 165 | 1403.7264 | 31.6162 | 1864.6891 | 295.9627
E9158 | Locomotiva diesel-elétrica CC - bitola larga - 2.237 kW | 8250000 | 132 | 132.3465 | 0 | 165 | 1403.7264 | 31.6162 | 1864.6891 | 295.9627
E9159 | Vagão plataforma PNE com capacidade de 82 t - bitola métrica | 736000 | 11.6533 | 11.7312 | 0 | 6.1333 | 0 | 0 | 29.5178 | 23.3845
E9160 | Vagão plataforma PNT com capacidade de 98 t - bitola larga | 842000 | 13.3317 | 13.4208 | 0 | 7.0167 | 0 | 0 | 33.7692 | 26.7525
E9161 | Vagão fechado com porta para carga e descarga de paletes FLD com capacidade de 64 t - bitola métrica | 730000 | 11.5583 | 11.6356 | 0 | 6.0833 | 0 | 0 | 29.2772 | 23.1939
E9162 | Vagão fechado com porta para carga e descarga de paletes FLT com capacidade de 99 t - bitola larga | 800000 | 12.6667 | 12.7513 | 0 | 6.6667 | 0 | 0 | 32.0847 | 25.418
E9163 | Vagão hopper aberto com descarga automática HNE com capacidade de 45 m³ - bitola métrica | 880000 | 13.9333 | 14.0265 | 0 | 7.3333 | 0 | 0 | 35.2931 | 27.9598
E9164 | Vagão hopper aberto com descarga automática HNT com capacidade de 63 m³ - bitola larga | 915000 | 14.4875 | 14.5843 | 0 | 7.625 | 0 | 0 | 36.6968 | 29.0718
E9167 | Equipamento para carga e descarga de TLS de até 250 m - 90 kW | 2823856.4406 | 45.1817 | 45.3003 | 0 | 56.4771 | 56.4754 | 40.5178 | 243.9523 | 130.9998
E9168 | Carregadeira de pneus com implemento de garfo - 195 kW | 1730641.0636 | 121.1449 | 32.0342 | 0 | 121.1449 | 81.5755 | 30.1104 | 386.0099 | 183.2895
E9200 | Carregadeira de pneus para rocha com capacidade de 2,50 m³ - 105 kW com periculosidade | 997958.3599 | 99.7958 | 19.7917 | 0 | 99.7958 | 104.3225 | 37.4238 | 361.1296 | 157.0113
E9203 | Escavadeira hidráulica com martelo hidráulico de 1.700 kg - 103 kW com periculosidade | 1918371.1271 | 219.2424 | 38.0454 | 0 | 274.053 | 70.019 | 37.4238 | 638.7836 | 294.7116
E9204 | Perfuratriz sobre esteiras - 145 kW com periculosidade | 1696166.2732 | 113.0778 | 30.5239 | 0 | 113.0778 | 113.7351 | 37.4238 | 407.8384 | 181.0255
E9205 | Equipamento de corte a plasma CNC - 12.000 x 5.500 mm - 19,5 kW | 1068813.3755 | 85.5051 | 19.7837 | 0 | 64.1288 | 0 | 0 | 169.4176 | 105.2888
E9206 | Equipamento de solda MIG automática com acessórios - 14,6 kVA | 83493.8043 | 6.6795 | 1.5455 | 0 | 6.6795 | 0 | 0 | 14.9045 | 8.225
E9207 | Máquina de solda elétrica retificadora 425 A - 18,70 kW | 5903.1651 | 0.4723 | 0.1093 | 0 | 0.4723 | 0 | 0 | 1.0539 | 0.5816
E9209 | Martelete perfurador/rompedor a ar comprimido de 25 kg para rocha, com insalubridade, com capacidade de 2.040 gpm | 27555.7693 | 2.2045 | 0.5101 | 0 | 2.2045 | 0 | 29.7673 | 34.6864 | 32.4819
E9213 | Jumbo eletro-hidráulico com 3 braços - 155 kW/237 kW com periculosidade | 11629974.5069 | 775.3316 | 209.2911 | 0 | 969.1645 | 170.2105 | 51.2342 | 2175.2319 | 1035.8569
E9231 | Maçarico lança-chamas a gás liquefeito de petróleo (GLP) | 86.171 | 0.0069 | 0.0016 | 0 | 0.0069 | 0 | 0 | 0.0154 | 0.0085
E9242 | Estação transmissora de superfície para televisionamento | 12121.1631 | 0.7792 | 0.2137 | 0 | 0.4329 | 0 | 0 | 1.4258 | 0.9929
E9243 | Câmara hiperbárica com filtro, serpentina e reservatório de ar para mergulho raso - D = 1,80 m e H = 2,22 m. | 427036.7041 | 7.4731 | 6.9164 | 0 | 10.6759 | 0 | 53.0176 | 78.083 | 67.4071
E9244 | Estação transmissora de superfície para comunicação sem fio | 38565.8635 | 2.4792 | 0.6799 | 0 | 1.3774 | 0 | 0 | 4.5365 | 3.1591
E9245 | Estação transmissora de superfície para comunicação com fio | 6463.8225 | 0.4155 | 0.1139 | 0 | 0.2309 | 0 | 0 | 0.7603 | 0.5294
E9246 | Painel de controle de ar com manômetros e pneufatômetros | 12404.1952 | 0.7974 | 0.2187 | 0 | 0.443 | 0 | 0 | 1.4591 | 1.0161
E9247 | Sistema de Sino aberto (sinete) para mergulho até 50 m - 33,50 kW | 550152.4773 | 14.6707 | 9.0518 | 0 | 14.6707 | 0 | 53.0176 | 91.4108 | 76.7401
E9248 | Sistema de ar comprimido para mergulho até 30 m com pressão de trabalho de 1,4 MPa - 7,46 kW | 51668.7045 | 3.4446 | 0.9298 | 0 | 3.4446 | 6.6317 | 0 | 14.4507 | 4.3744
E9249 | Sistema de ar comprimido para mergulho até 50 m com pressão de trabalho de 1,7 MPa - 16,18 kW | 78694.0046 | 5.2463 | 1.4162 | 0 | 5.2463 | 14.3834 | 0 | 26.2922 | 6.6625
E9251 | Fonte de plasma para corte manual - 65A - 15 kW | 32633.0581 | 2.6106 | 0.604 | 0 | 2.6106 | 0 | 0 | 5.8252 | 3.2146
E9252 | Serra de esquadria com braço telescópico - D = 250 mm (10") - 1,80 kW | 5271.5392 | 0.4744 | 0.0976 | 0 | 0.2636 | 0 | 0 | 0.8356 | 0.572
E9253 | Rebordeadeira diâmetro máximo 3,00 m - 4,85 kW | 68223.8748 | 2.729 | 1.1576 | 0 | 2.3878 | 0 | 0 | 6.2744 | 3.8866
E9254 | Dobradeira viradeira manual comprimento máximo de dobra de até 2.000 mm | 18529.971 | 0.7412 | 0.3144 | 0 | 0.6485 | 0 | 0 | 1.7041 | 1.0556
E9255 | Fonte de plasma para corte manual - 45A - 10 kW | 21800.6581 | 1.7441 | 0.4035 | 0 | 1.7441 | 0 | 0 | 3.8917 | 2.1476
E9256 | Equipamento para pintura com cal rebocável com dois bicos aplicadores e capacidade de 2.200 l | 69984.1902 | 3.9991 | 1.2337 | 0 | 3.9991 | 0 | 23.2003 | 32.4322 | 28.4331
E9259 | Ventilador centrífugo média pressão com capacidade de 38 m³/min - 2,21 kW | 17180 | 1.5462 | 0.318 | 0 | 1.0308 | 0 | 0 | 2.895 | 1.8642
E9260 | Detector de gases com bomba elétrica para espaço confinado | 4049 | 0.3239 | 0.0749 | 0 | 0.2025 | 0 | 0 | 0.6013 | 0.3988
E9261 | Equipamento de pintura com pistola airless - 0,90 kW | 2439.45 | 0.2196 | 0.0452 | 0 | 0.122 | 0 | 0 | 0.3868 | 0.2648
E9262 | Escova rotativa com cerdas de aço para tratamento de superfície - 0,91 kW | 19452 | 1.5562 | 0.3601 | 0 | 0.9726 | 0 | 23.2003 | 26.0892 | 25.1166
E9263 | Tripé com guincho para espaço confinado | 9781.53 | 0.7825 | 0.1811 | 0 | 0.5869 | 0 | 0 | 1.5505 | 0.9636
E9264 | Respirador purificador de ar motorizado | 8510.04 | 0.6808 | 0.1575 | 0 | 0.4255 | 0 | 0 | 1.2638 | 0.8383
E9265 | Respirador de adução de ar tipo linha de ar comprimido para jateamento | 17371.8396 | 1.3897 | 0.3216 | 0 | 0.8686 | 0 | 0 | 2.5799 | 1.7113
E9267 | Exaustor centrífugo alta pressão com capacidade de 35 m³/min - 1,47 kW | 5444.14 | 0.49 | 0.1008 | 0 | 0.3266 | 0 | 0 | 0.9174 | 0.5908
E9501 | Ventilador axial para ventilação forçada com velocidade de saída de 32,8 m/s - D = 1.000 mm - 30 kW | 441276.0039 | 39.7148 | 8.168 | 0 | 26.4766 | 0 | 0 | 74.3594 | 47.8828
E9502 | Bate-estaca de gravidade para 6 t - 119 kW | 938230.532 | 53.6132 | 16.5397 | 0 | 40.2099 | 80.8957 | 30.1104 | 221.3689 | 100.2633
E9503 | Guilhotina hidráulica 16 x 6.100 mm - 30 kW | 1294235.0141 | 51.7694 | 21.9599 | 0 | 45.2982 | 0 | 23.2003 | 142.2278 | 96.9296
E9505 | Prensa dobradeira capacidade 320 t - comprimento até 3.100 mm - 30 kW | 839553.7427 | 33.5821 | 14.2451 | 0 | 29.3844 | 0 | 23.2003 | 100.4119 | 71.0275
E9507 | Plotadora de recorte com computador e programa computacional | 87552.8727 | 13.1329 | 1.8007 | 0 | 8.7553 | 0 | 0 | 23.6889 | 14.9336
E9510 | Ventilador centrífugo baixa pressão com capacidade de 58 m³/min - 3,68 kW | 13167.007 | 1.185 | 0.2437 | 0 | 0.79 | 0 | 0 | 2.2187 | 1.4287
E9511 | Carregadeira de pneus com capacidade de 3,40 m³ - 195 kW | 2042593.9332 | 142.9816 | 37.8084 | 0 | 142.9816 | 81.5755 | 30.1104 | 435.4575 | 210.9004
E9512 | Veículo leve - 53 kW | 71132.9721 | 4.268 | 1.3167 | 0.5335 | 4.268 | 24.7086 | 28.1736 | 63.2684 | 34.2918
E9513 | Compressor de ar portátil de 160,46 l/s (340 PCM) - 81 kW | 319666.0698 | 21.3111 | 5.7527 | 0 | 21.3111 | 72.0061 | 0 | 120.381 | 27.0638
E9514 | Distribuidor de agregados sobre pneus autopropelido - 130 kW | 945373.7636 | 54.0214 | 16.6656 | 0 | 47.2687 | 129.1612 | 30.1104 | 277.2273 | 100.7974
E9515 | Escavadeira hidráulica sobre esteiras com caçamba com capacidade de 1,56 m³ - 118 kW | 1079151.4706 | 75.5406 | 19.9751 | 0 | 75.5406 | 80.2159 | 30.1104 | 281.3826 | 125.6261
E9516 | Perfuratriz hidráulica sobre esteiras - 283 kW | 4995771.1451 | 333.0514 | 89.9031 | 0 | 333.0514 | 147.9864 | 30.1104 | 934.1027 | 453.0649
E9518 | Grade de 24 discos rebocável de D = 60 cm (24") | 41456.7758 | 2.6651 | 0.7308 | 0 | 1.4806 | 0 | 0 | 4.8765 | 3.3959
E9519 | Betoneira com motor a gasolina com capacidade de 600 l - 10 kW | 36537.0095 | 2.923 | 0.6763 | 0 | 2.1922 | 18.13 | 23.2003 | 47.1218 | 26.7996
E9521 | Grupo gerador - 3,2 kVA | 3541.1736 | 0.1771 | 0.0624 | 0 | 0.1265 | 4.3098 | 0 | 4.6758 | 0.2395
E9522 | Caldeira de asfalto rebocável com capacidade de 1.500 l - 6,5 kW | 183672.1118 | 11.8075 | 3.2379 | 0 | 3.9358 | 4.7586 | 0 | 23.7398 | 15.0454
E9523 | Motoscraper - 304 kW | 5532308.0115 | 260.3439 | 95.3754 | 0 | 292.8869 | 254.3483 | 30.1104 | 933.0649 | 385.8297
E9524 | Motoniveladora - 93 kW | 1359010.4804 | 67.9505 | 23.9574 | 0 | 87.365 | 72.9473 | 30.1104 | 282.3306 | 122.0183
E9525 | Ponte rolante com capacidade de 15 t e vão de até 15 m - 20 kW | 3369751.602 | 134.7901 | 57.1763 | 0 | 84.2438 | 0 | 46.4006 | 322.6108 | 238.367
E9526 | Retroescavadeira de pneus - capacidade da caçamba da pá-carregadeira de 0,76 m³ e da retroescavadeira de 0,29 m³ - 58 kW | 466920.0786 | 32.6844 | 8.6427 | 0 | 32.6844 | 39.4282 | 30.1104 | 143.5501 | 71.4375
E9527 | Martelete perfurador/rompedor a ar comprimido de 25 kg para rocha com capacidade de 2.040 gpm | 27555.7693 | 2.2045 | 0.5101 | 0 | 2.2045 | 0 | 23.2003 | 28.1194 | 25.9149
E9528 | Empilhadeira a diesel com capacidade de 4 t - 60 kW | 486633.9854 | 38.9307 | 9.0076 | 0 | 34.0644 | 47.0628 | 23.2003 | 152.2658 | 71.1386
E9529 | Jateador para estruturas metálicas com transportador a roletes - 22 kW | 4116115.8729 | 274.4077 | 74.0729 | 0 | 205.8058 | 0 | 23.2003 | 577.4867 | 371.6809
E9530 | Rolo compactador liso vibratório autopropelido por pneus de 11 t - 97 kW | 876251.1888 | 58.4167 | 15.7689 | 0 | 58.4167 | 81.1572 | 30.1104 | 243.8699 | 104.296
E9532 | Equipamento de solda MIG com acessórios - 14,6 kVA | 80258.9412 | 6.4207 | 1.4856 | 0 | 6.4207 | 0 | 0 | 14.327 | 7.9063
E9535 | Serra circular com bancada - D = 30 cm - 4 kW | 7141.6216 | 0.6427 | 0.1322 | 0 | 0.3571 | 0 | 23.2003 | 24.3323 | 23.9752
E9536 | Embarcação de transporte de pessoal e apoio logístico - 30 kW | 121123.0295 | 1.8925 | 0.7136 | 0 | 2.1028 | 62.16 | 39.2829 | 106.1518 | 41.889
E9538 | Conjunto vibratório para meio tubo de concreto com encaixe PB e 3 jogos de fôrmas - D = 0,30 m - 2,20 kW | 16427.3967 | 2.1903 | 0.5068 | 0 | 1.6427 | 0 | 0 | 4.3398 | 2.6971
E9539 | Equipamento de batimetria monofeixe | 98663.226 | 6.3426 | 1.7393 | 0 | 3.5237 | 0 | 38.3925 | 49.9981 | 46.4744
E9540 | Trator sobre esteiras com lâmina - 127 kW | 1723097.1495 | 67.0093 | 29.532 | 0 | 95.7276 | 92.9752 | 30.1104 | 315.3545 | 126.6517
E9541 | Trator sobre esteiras com lâmina - 259 kW | 4797506.9219 | 186.5697 | 82.2239 | 0 | 266.5282 | 189.6108 | 30.1104 | 755.043 | 298.904
E9543 | Compressor de ar respirável com capacidade de até 35 MPa e 3,58 l/s - 5,52 kW | 50581.6341 | 3.3721 | 0.9103 | 0 | 3.3721 | 0 | 0 | 7.6545 | 4.2824
E9544 | Vassoura mecânica rebocável com largura de 2,44 m | 73169.4382 | 6.5852 | 1.3544 | 0 | 4.3902 | 0 | 0 | 12.3298 | 7.9396
E9545 | Vibroacabadora de asfalto sobre esteiras - 82 kW | 3667360.004 | 183.368 | 64.6503 | 0 | 235.7589 | 81.4709 | 40.5178 | 605.7659 | 288.5361
E9547 | Máquina de solda elétrica transformadora 250 A - 9,20 kW | 1377.9266 | 0.1102 | 0.0255 | 0 | 0.1102 | 0 | 0 | 0.2459 | 0.1357
E9548 | Bomba centrífuga com capacidade de 7,1 a 22 m³/h - 1,50 kW | 2492.6044 | 0.1994 | 0.0461 | 0 | 0.1745 | 0 | 0 | 0.42 | 0.2455
E9551 | Obturador mecânico simples com extensão de 12 m | 4881.425 | 0.4393 | 0.0904 | 0 | 0.2441 | 0 | 0 | 0.7738 | 0.5297
E9552 | Nível ótico com capacidade de aumento de 32x | 15448.4838 | 1.2359 | 0.286 | 0 | 0.7724 | 0 | 0 | 2.2943 | 1.5219
E9553 | Estação total eletrônica com alcance máximo de 3.000 m | 32005.5491 | 2.8805 | 0.5924 | 0 | 1.6003 | 0 | 0 | 5.0732 | 3.4729
E9556 | Compactador manual de placa vibratória - 3,00 kW | 10833.2547 | 0.7222 | 0.195 | 0 | 0.7222 | 5.439 | 0 | 7.0784 | 0.9172
E9558 | Tanque de estocagem de asfalto com capacidade de 30.000 l | 683098.2757 | 28.4624 | 9.8782 | 0 | 17.789 | 0 | 0 | 56.1296 | 38.3406
E9559 | Aquecedor de fluido térmico - 12 kW | 686780.2731 | 30.9051 | 9.5342 | 0 | 20.6034 | 9.4126 | 0 | 70.4553 | 40.4393
E9560 | Ônibus com capacidade para 80 passageiros - 175 kW | 1090622.5115 | 46.741 | 19.2261 | 7.7902 | 70.1114 | 173.8709 | 24.7596 | 342.4992 | 98.5169
E9561 | GPS geodésico de simples frequência (L1) | 31555.3892 | 2.5244 | 0.5841 | 0 | 1.5778 | 0 | 0 | 4.6863 | 3.1085
E9562 | GPS geodésico de dupla frequência (L1/L2) | 68011.1238 | 5.4409 | 1.2589 | 0 | 3.4006 | 0 | 0 | 10.1004 | 6.6998
E9563 | Perfuratriz hidráulica sobre esteiras com clamshell - 220 kW | 3020180.2498 | 201.3453 | 54.3507 | 0 | 201.3453 | 115.0424 | 30.1104 | 602.1941 | 285.8064
E9565 | Trator sobre esteiras com lâmina e escarificador - 259 kW | 4861365.1536 | 189.0531 | 83.3184 | 0 | 270.0758 | 189.6108 | 30.1104 | 762.1685 | 302.4819
E9566 | Guindaste móvel sobre esteiras com clamshell de 1,9 m³ - 220 kW | 3945624.2274 | 138.0968 | 66.9474 | 0 | 197.2812 | 57.5212 | 40.5178 | 500.3644 | 245.562
E9567 | Fresadora de piso de concreto - 6,7 kW | 19103.9213 | 1.5283 | 0.3536 | 0 | 1.5283 | 12.1471 | 0 | 15.5573 | 1.8819
E9568 | Furadeira de impacto de 12,5 mm - 0,80 kW | 1384.1477 | 0.1107 | 0.0256 | 0 | 0.0692 | 0 | 0 | 0.2055 | 0.1363
E9569 | Guindaste móvel sobre esteiras com clamshell de 4,6 m³ - 403 kW | 6088162.628 | 73.9881 | 35.8684 | 0 | 105.6973 | 105.3684 | 81.0356 | 401.9578 | 190.8921
E9570 | Furadeira com base magnética - 1,20 kW | 6005.9216 | 0.3432 | 0.1059 | 0 | 0.2574 | 0 | 0 | 0.7065 | 0.4491
E9574 | Perfuratriz sobre esteiras - 145 kW | 1696166.2732 | 113.0778 | 30.5239 | 0 | 113.0778 | 113.7351 | 30.1104 | 400.525 | 173.7121
E9576 | Escavadeira hidráulica de longo alcance sobre esteiras - 103 kW | 1073503.4473 | 75.1452 | 19.8705 | 0 | 75.1452 | 70.019 | 30.1104 | 270.2903 | 125.1261
E9577 | Trator agrícola sobre pneus - 77 kW | 326549.1365 | 21.7699 | 5.8765 | 0 | 19.0487 | 72.4767 | 23.2003 | 142.3721 | 50.8467
E9578 | Conjunto vibratório para meio tubo de concreto com encaixe PB e 3 jogos de fôrmas - D = 0,40 m - 2,20 kW | 17619.3842 | 2.3493 | 0.5436 | 0 | 1.7619 | 0 | 0 | 4.6548 | 2.8929
E9580 | Fresadora e distribuidora com controle de greide - 287 kW | 3043113.3774 | 177.5149 | 54.7634 | 0 | 253.5928 | 270.1405 | 40.5178 | 796.5294 | 272.7961
E9581 | Carregadeira de pneus para rocha com capacidade de 1,72 m³ - 113 kW | 749895.3367 | 74.9895 | 14.872 | 0 | 74.9895 | 112.2709 | 30.1104 | 307.2323 | 119.9719
E9583 | Distribuidor de agregados rebocável com capacidade de 1,9 m³ | 82710.8637 | 7.444 | 1.531 | 0 | 4.9627 | 0 | 0 | 13.9377 | 8.975
E9584 | Carregadeira de pneus com capacidade de 1,72 m³ - 113 kW | 749895.3367 | 52.4927 | 13.8806 | 0 | 52.4927 | 47.272 | 30.1104 | 196.2484 | 96.4837
E9585 | Motosserra com motor a gasolina - 2,30 kW | 1735.3493 | 1.3015 | 0.1785 | 0 | 1.3015 | 4.1699 | 23.2003 | 30.1517 | 24.6803
E9586 | Régua vibratória dupla com 4 m - 4,10 kW | 5600.5047 | 0.504 | 0.1037 | 0 | 0.392 | 7.4333 | 0 | 8.433 | 0.6077
E9587 | Serra para corte de concreto - 4 kW | 13132.8153 | 1.0506 | 0.2431 | 0 | 0.9193 | 7.252 | 0 | 9.465 | 1.2937
E9588 | Vibroacabadora de concreto sobre esteiras com fôrmas deslizantes - 205 kW | 5730755.4422 | 286.5378 | 101.025 | 0 | 368.4057 | 203.6773 | 40.5178 | 1000.1636 | 428.0806
E9589 | Máquina texturizadora e aplicadora de cura química em pavimento de concreto - 44,80 kW | 1434858.7997 | 71.7429 | 25.2945 | 0 | 71.7429 | 35.1402 | 30.1104 | 234.0309 | 127.1478
E9590 | Central de concreto com capacidade de 40 m³/h - dosadora fixa | 402891.5421 | 23.0224 | 7.1024 | 0 | 20.1446 | 0 | 40.5178 | 90.7872 | 70.6426
E9591 | Serra para corte de concreto e asfalto - 10 kW | 18850.6137 | 1.508 | 0.3489 | 0 | 1.3195 | 18.13 | 0 | 21.3064 | 1.8569
E9593 | Draga hopper com capacidade de 750 m³ | 112978410.4038 | 882.6438 | 635.3565 | 0 | 1961.4307 | 627.504 | 168.9791 | 4275.9141 | 1686.9794
E9594 | Draga hopper com capacidade de 1.000 m³ | 124575512.5842 | 973.2462 | 700.5751 | 0 | 2162.7693 | 753.0048 | 195.763 | 4785.3584 | 1869.5843
E9595 | Draga hopper com capacidade de 2.000 m³ | 170963921.306 | 1335.6556 | 961.4494 | 0 | 2968.1236 | 1317.7584 | 195.763 | 6778.75 | 2492.868
E9596 | Draga hopper com capacidade de 3.000 m³ | 217352330.0279 | 1698.0651 | 1222.3238 | 0 | 3773.478 | 1882.512 | 348.3347 | 8924.7136 | 3268.7236
E9597 | Draga hopper com capacidade de 4.000 m³ | 263740738.7498 | 2060.4745 | 1483.1982 | 0 | 4578.8323 | 2447.2656 | 405.2697 | 10975.0403 | 3948.9424
E9598 | Draga hopper com capacidade de 5.000 m³ | 310129147.4714 | 2422.884 | 1744.0726 | 0 | 5384.1866 | 3012.0192 | 405.2697 | 12968.4321 | 4572.2263
E9599 | Central de concreto com capacidade de 30 m³/h - dosadora RS | 294852.0758 | 16.8487 | 5.1978 | 0 | 14.7426 | 0 | 40.5178 | 77.3069 | 62.5643
E9601 | Embarcação de transporte de pessoal e apoio logístico - 130 kW | 516026.6524 | 8.0629 | 3.0402 | 0 | 8.9588 | 269.36 | 39.2829 | 328.7048 | 50.386
E9603 | Embarcação empurradora multipropósito com guindaste hidráulico de 74 kN.m - 165 kW | 2146604.4957 | 27.9506 | 12.4551 | 0 | 62.1124 | 163.9354 | 135.4673 | 401.9208 | 175.873
E9606 | Embarcação rebocadora - 2 x 268 kW | 1081321.1785 | 14.0797 | 6.2741 | 0 | 31.2882 | 533.5353 | 135.4673 | 720.6446 | 155.8211
E9607 | Conjunto de britagem para rachão com capacidade de 80 m³/h - 224 kW | 2270289.0626 | 129.7308 | 40.022 | 0 | 97.2981 | 0 | 40.5178 | 307.5687 | 210.2706
E9609 | Draga de sucção para extração de areia com tubo de descarga de 150 mm - 100 kW | 649881.2871 | 5.0772 | 3.6547 | 0 | 11.2827 | 78.438 | 40.617 | 139.0696 | 49.3489
E9610 | Compressor de ar portátil de 42,48 l/s (90 PCM) - 18,50 kW | 118102.796 | 7.8735 | 2.1254 | 0 | 7.8735 | 16.4458 | 0 | 34.3182 | 9.9989
E9611 | Conjunto de britagem com capacidade de 80 m³/h - 313 kW | 8103529.8402 | 463.0588 | 142.8537 | 0 | 347.2941 | 0 | 40.5178 | 993.7244 | 646.4303
E9612 | Plataforma flutuante montada na obra de 12 x 24 x 1,8 m com capacidade de 150 t | 661904.4422 | 5.1711 | 3.7224 | 0 | 8.6185 | 0 | 53.5678 | 71.0798 | 62.4613
E9613 | Guindaste móvel sobre esteiras com pinça com capacidade de 40 t - 186 kW | 6884208.1109 | 240.9473 | 116.8078 | 0 | 344.2104 | 48.6316 | 40.5178 | 791.1149 | 398.2729
E9614 | Bomba com capacidade de 136 m³/h e câmara de vácuo - 5,60 kW | 10176.5255 | 0.8141 | 0.1884 | 0 | 0.7124 | 0 | 0 | 1.7149 | 1.0025
E9615 | Usina misturadora de solos com capacidade de 300 t/h - 44 kW | 1485183.4837 | 84.8676 | 26.1817 | 0 | 74.2592 | 0 | 30.1104 | 215.4189 | 141.1597
E9617 | Usina misturadora de pré-misturado a frio com capacidade de 60 t/h - 23,50 kW | 251939.2004 | 14.3965 | 4.4413 | 0 | 12.597 | 0 | 30.1104 | 61.5452 | 48.9482
E9618 | Batelão autopropelido com capacidade de 300 m³ - 224 kW | 20667572.3775 | 161.4654 | 116.2282 | 0 | 358.812 | 70.2804 | 105.3162 | 812.1022 | 383.0098
E9619 | Batelão autopropelido com capacidade de 500 m³ - 373 kW | 25354271.8286 | 198.0802 | 142.5848 | 0 | 440.1783 | 117.0295 | 105.3162 | 1003.189 | 445.9812
E9620 | Pontão flutuante de 15 x 30 x 1,8 m com capacidade de 500 t | 3266818.959 | 25.522 | 18.3716 | 0 | 42.5367 | 0 | 26.7839 | 113.2142 | 70.6775
E9621 | Bomba de injeção de argamassa e nata com capacidade de 1,08 m³/h (18 l/min) e misturador com tambor de 0,100 m³ - 6,20 kW | 48149.1522 | 3.8519 | 0.8912 | 0 | 3.8519 | 0 | 23.2003 | 31.7953 | 27.9434
E9622 | Máquina de bancada universal para corte de chapa - 1,50 kW | 105605.9365 | 6.0346 | 1.8617 | 0 | 4.526 | 0 | 0 | 12.4223 | 7.8963
E9623 | Máquina de bancada guilhotina - 4,00 kW | 127838.917 | 7.3051 | 2.2536 | 0 | 5.4788 | 0 | 0 | 15.0375 | 9.5587
E9624 | Draga hopper com capacidade de 10.000 m³ | 542071191.0806 | 4234.9312 | 3048.4446 | 0 | 9410.9582 | 5145.5328 | 537.3698 | 22377.2366 | 7820.7456
E9625 | Draga hopper com capacidade de 15.000 m³ | 774013234.6896 | 6046.9784 | 4352.8166 | 0 | 13437.7298 | 7404.5472 | 564.8889 | 31806.9609 | 10964.6839
E9626 | Draga hopper com capacidade de 20.000 m³ | 1005955278.2986 | 7859.0256 | 5657.1886 | 0 | 17464.5014 | 9726.312 | 591.6728 | 41298.7004 | 14107.887
E9627 | Embarcação hotel com capacidade para 15 pessoas - 199 kW | 2339880.9506 | 24.3738 | 10.8612 | 0 | 54.1639 | 197.7161 | 56.935 | 344.05 | 92.17
E9628 | Fábrica de pré-moldado de concreto para balizador - 2,20 kW | 14204.6019 | 1.8939 | 0.4382 | 0 | 1.4205 | 0 | 0 | 3.7526 | 2.3321
E9629 | Compressor de ar portátil de 185,95 l/s (394 PCM) - 81,50 kW | 323891.3074 | 21.5928 | 5.8287 | 0 | 21.5928 | 72.4506 | 0 | 121.4649 | 27.4215
E9630 | Bomba submersível com capacidade de 75 m³/h - 3,6 kW | 5374.2118 | 0.4299 | 0.0995 | 0 | 0.3762 | 0 | 0 | 0.9056 | 0.5294
E9631 | Bomba para concreto projetado via seca com capacidade de 6 m³/h - 7,5 kW | 247043.278 | 19.7635 | 4.5728 | 0 | 17.293 | 0 | 40.5178 | 82.1471 | 64.8541
E9632 | Conjunto vibratório para tubos de concreto com encaixe PB e 3 jogos de fôrmas - D = 0,20 m - 2,20 kW | 51146.2875 | 6.8195 | 1.5779 | 0 | 5.1146 | 0 | 0 | 13.512 | 8.3974
E9633 | Conjunto vibratório para tubos de concreto com encaixe PB e 3 jogos de fôrmas - D = 0,30 m - 2,20 kW | 58791.4486 | 7.8389 | 1.8137 | 0 | 5.8791 | 0 | 0 | 15.5317 | 9.6526
E9634 | Conjunto vibratório para tubos de concreto com encaixe PB e 3 jogos de fôrmas - D = 0,40 m - 2,20 kW | 64751.3859 | 8.6335 | 1.9976 | 0 | 6.4751 | 0 | 0 | 17.1062 | 10.6311
E9635 | Draga de sucção e recalque com potência da bomba de 294 kW e cortador de 30 kW | 4204093.2977 | 32.8445 | 23.6426 | 0 | 72.9877 | 230.6077 | 67.4009 | 427.4834 | 123.888
E9636 | Draga de sucção e recalque com potência da bomba de 483 kW e cortador de 55 kW | 7081844.3681 | 55.3269 | 39.8262 | 0 | 122.9487 | 378.8555 | 67.4009 | 664.3582 | 162.554
E9637 | Draga de sucção e recalque com potência da bomba de 746 kW e cortador de 110 kW | 13321767.7527 | 104.0763 | 74.9176 | 0 | 231.2807 | 585.1475 | 94.1848 | 1089.6069 | 273.1787
E9638 | Draga de sucção e recalque com potência da bomba de 1.350 kW e cortador de 170 kW | 20360000.051 | 159.0625 | 114.4985 | 0 | 353.4722 | 1058.913 | 94.1848 | 1780.131 | 367.7458
E9639 | Embarcação hotel com capacidade para 30 pessoas - 2 x 112 kW | 3734416.2053 | 38.9002 | 17.3343 | 0 | 86.4448 | 222.5548 | 135.4673 | 500.7014 | 191.7018
E9640 | Compressor de ar portátil de 33,51 l/s (71 PCM) - 14 kW | 99884.0782 | 6.6589 | 1.7975 | 0 | 6.6589 | 12.4455 | 0 | 27.5608 | 8.4564
E9641 | Compressor de ar portátil de 75,04 l/s (159 PCM) - 33 kW | 149604.1932 | 9.9736 | 2.6923 | 0 | 9.9736 | 29.3358 | 0 | 51.9753 | 12.6659
E9642 | Perfuratriz hidráulica sobre esteiras para estaca raiz - 56 kW | 1478479.0103 | 98.5653 | 26.6065 | 0 | 98.5653 | 29.2835 | 30.1104 | 283.131 | 155.2822
E9643 | Equipamento para pintura a ar comprimido de pistola com caneca com capacidade de 1.000 ml e compressor de 1,50 kW | 3046.8683 | 0.2742 | 0.0564 | 0 | 0.1523 | 0 | 0 | 0.4829 | 0.3306
E9646 | Compressor de ar portátil de 58,52 l/s (124 PCM) - 27 kW | 129101.5044 | 8.6068 | 2.3233 | 0 | 8.6068 | 24.002 | 0 | 43.5389 | 10.9301
E9647 | Compactador manual com soquete vibratório - 4,10 kW | 12398.907 | 0.8266 | 0.2231 | 0 | 0.8266 | 7.4333 | 0 | 9.3096 | 1.0497
E9648 | Compressor de ar portátil de 422,86 l/s (896 PCM) - 213 kW | 711219.8037 | 47.4147 | 12.799 | 0 | 47.4147 | 189.3493 | 0 | 296.9777 | 60.2137
E9649 | Compressor de ar portátil de 94,39 l/s (200 PCM) - 36 kW | 169697.7603 | 11.3132 | 3.0539 | 0 | 11.3132 | 32.0027 | 0 | 57.683 | 14.3671
E9651 | Guindaste móvel sobre esteiras com Hammer Grab - 186 kW | 3714480.2054 | 130.0068 | 63.0254 | 0 | 185.724 | 48.6316 | 40.5178 | 467.9056 | 233.55
E9652 | Compressor de ar portátil de 540,85 l/s (1.146 PCM) - 331,10 kW | 914938.9867 | 60.9959 | 16.4651 | 0 | 60.9959 | 294.336 | 0 | 432.7929 | 77.461
E9653 | Guindaste móvel sobre esteiras com trado para escavação em solos - 186 kW | 5399757.6033 | 188.9915 | 91.6204 | 0 | 269.9879 | 48.6316 | 40.5178 | 639.7492 | 321.1297
E9654 | Guindaste móvel sobre esteiras com trado com bits escavação em rocha - 186 kW | 5399757.6033 | 188.9915 | 91.6204 | 0 | 269.9879 | 48.6316 | 40.5178 | 639.7492 | 321.1297
E9656 | Guindaste móvel sobre esteiras com caçamba para escavação em solos - 186 kW | 5383058.6353 | 188.4071 | 91.337 | 0 | 269.1529 | 48.6316 | 40.5178 | 638.0464 | 320.2619
E9657 | Guindaste móvel sobre esteiras com caçamba para escavação em rocha - 186 kW | 5383058.6353 | 188.4071 | 91.337 | 0 | 269.1529 | 48.6316 | 40.5178 | 638.0464 | 320.2619
E9660 | Guindaste móvel sobre esteiras com capacidade de 40 t - 186 kW | 3385108.4957 | 118.4788 | 57.4368 | 0 | 169.2554 | 48.6316 | 40.5178 | 434.3204 | 216.4334
E9661 | Compressor de ar portátil de 89,67 l/s (190 PCM) - 36 kW | 161514.3291 | 10.7676 | 2.9066 | 0 | 10.7676 | 32.0027 | 0 | 56.4445 | 13.6742
E9662 | Equipamento para solda e corte com oxiacetileno | 6064.4224 | 0.4852 | 0.1123 | 0 | 0.4852 | 0 | 0 | 1.0827 | 0.5975
E9664 | Guindaste móvel sobre esteiras com capacidade de 80 t - 212 kW | 5793296.0709 | 202.7654 | 98.2978 | 0 | 289.6648 | 55.4295 | 40.5178 | 686.6753 | 341.581
E9668 | Mesa vibratória - 2,20 kW | 13237.5487 | 1.765 | 0.4084 | 0 | 1.3238 | 0 | 0 | 3.4972 | 2.1734
E9671 | Compressor de ar portátil de 363,87 l/s (771 PCM) - 158,13 kW | 561752.5967 | 37.4502 | 10.1092 | 0 | 37.4502 | 140.5719 | 0 | 225.5815 | 47.5594
E9673 | Equipamento de batimetria multifeixe | 1906370.2502 | 61.2762 | 16.8033 | 0 | 68.0847 | 0 | 76.785 | 222.9492 | 154.8645
E9674 | Equipamento de medição de descarga líquida com ADCP | 391840.2502 | 12.5949 | 3.4538 | 0 | 13.9943 | 0 | 76.785 | 106.828 | 92.8337
E9675 | Martelete perfurador/rompedor elétrico - 1,50 kW | 5703.985 | 0.4563 | 0.1056 | 0 | 0.4563 | 0 | 0 | 1.0182 | 0.5619
E9676 | Embarcação de transporte de pessoal e apoio logístico - 90 kW | 518198.8763 | 8.0969 | 3.053 | 0 | 8.9965 | 186.48 | 39.2829 | 245.9093 | 50.4328
E9677 | Martelete perfurador/rompedor a ar comprimido de 10 kg com capacidade de 1.800 gpm | 20604.0459 | 1.6483 | 0.3814 | 0 | 1.6483 | 0 | 23.2003 | 26.8783 | 25.23
E9678 | Fresadora a frio - 455 kW | 5752359.2096 | 335.5543 | 103.5185 | 0 | 479.3633 | 428.2715 | 40.5178 | 1387.2254 | 479.5906
E9681 | Rolo compactador liso tandem vibratório autopropelido de 10,4 t - 82 kW | 852778.6402 | 56.8519 | 15.3465 | 0 | 56.8519 | 115.7745 | 30.1104 | 274.9352 | 102.3088
E9682 | Rolo compactador liso tandem vibratório autopropelido de 1,6 t - 18 kW | 262775.0684 | 17.5183 | 4.7289 | 0 | 17.5183 | 25.4139 | 30.1104 | 95.2898 | 52.3576
E9683 | Martelete perfurador/rompedor elétrico - 0,90 kW | 5357.8549 | 0.4286 | 0.0992 | 0 | 0.4286 | 0 | 0 | 0.9564 | 0.5278
E9684 | Veículo leve picape 4 x 4 com capacidade de 1,10 t - 147 kW | 271570.2464 | 16.2942 | 5.0268 | 2.0368 | 16.2942 | 38.4346 | 28.1736 | 106.2602 | 51.5314
E9685 | Rolo compactador pé de carneiro vibratório autopropelido por pneus de 11,6 t - 82 kW | 766458.8678 | 51.0973 | 13.7931 | 0 | 51.0973 | 68.6071 | 30.1104 | 214.7052 | 95.0008
E9689 | Usina de asfalto a quente gravimétrica com capacidade de 100/140 t/h - 260 kW | 9079326.6758 | 453.9663 | 160.0556 | 0 | 583.671 | 0 | 40.5178 | 1238.2107 | 654.5397
E9691 | Guincho tracionador de cordoalhas - 7,50 kW | 389106.6232 | 31.1285 | 7.2024 | 0 | 19.4553 | 0 | 23.2003 | 80.9865 | 61.5312
E9692 | Caldeira para aquecimento e injeção de cera - 1 kW | 110816.9026 | 7.1239 | 1.9535 | 0 | 2.3746 | 0 | 23.2003 | 34.6523 | 32.2777
E9694 | Misturador de argamassa de alta turbulência com capacidade de 220 l - 13 kW | 28503.6451 | 2.2803 | 0.5276 | 0 | 1.9953 | 0 | 23.2003 | 28.0035 | 26.0082
E9697 | Minicarregadeira de pneus com vassoura de 1,68 m - 45,50 kW | 425098.841 | 29.7569 | 7.8686 | 0 | 29.7569 | 59.4822 | 30.1104 | 156.975 | 67.7359
E9699 | Trituradora de galhos e troncos rebocável com capacidade de até 350 mm de diâmetro com guincho - 96,94 kW | 415217.7492 | 46.712 | 14.4107 | 0 | 51.9022 | 76.0378 | 23.2003 | 212.263 | 84.323
E9700 | Fresadora a frio - 155 kW | 3433247.0653 | 200.2727 | 61.7841 | 0 | 286.1039 | 145.8947 | 40.5178 | 734.5732 | 302.5746
E9701 | Jateador pressurizado multiabrasivo com capacidade de 280 l | 24513.4547 | 2.2062 | 0.4537 | 0 | 2.2062 | 0 | 23.2003 | 28.0664 | 25.8602
E9703 | Fábrica de pré-moldado de concreto para mourão - 2,20 kW | 14204.6019 | 1.8939 | 0.4382 | 0 | 1.4205 | 0 | 0 | 3.7526 | 2.3321
E9704 | Batelão sem propulsão montado na obra com capacidade de 66 m³ | 221311.2985 | 1.729 | 1.2446 | 0 | 2.8817 | 0 | 26.7839 | 32.6392 | 29.7575
E9705 | Misturador de lama bentonítica - 4 kW | 16547.8851 | 1.3238 | 0.3063 | 0 | 1.1584 | 0 | 23.2003 | 25.9888 | 24.8304
E9706 | Martelete perfurador/rompedor a ar comprimido de 28 kg para concreto com capacidade de 1.230 gpm | 26162.9358 | 2.093 | 0.4843 | 0 | 2.093 | 0 | 23.2003 | 27.8706 | 25.7776
E9707 | Desarenador - 15 kW | 13270.933 | 1.0617 | 0.2456 | 0 | 1.0617 | 0 | 23.2003 | 25.5693 | 24.5076
E9708 | Microtrator com roçadeira - 10 kW | 51121.0744 | 3.4081 | 0.92 | 0 | 2.9821 | 7.8438 | 23.2003 | 38.3543 | 27.5284
E9710 | Socadora automática de linha - 253 kW | 30713293.4049 | 1228.5317 | 521.1278 | 0 | 1228.5317 | 158.7585 | 81.0356 | 3217.9853 | 1830.6951
E9712 | Reguladora e distribuidora de lastro - 300 kW | 15397586.9767 | 615.9035 | 261.2586 | 0 | 615.9035 | 188.2512 | 81.0356 | 1762.3524 | 958.1977
E9714 | Bate-estaca com martelo hidráulico - 450 kW | 3259564.3411 | 186.2608 | 57.4615 | 0 | 139.6956 | 305.9082 | 30.1104 | 719.4365 | 273.8327
E9716 | Conjunto bomba e macaco hidráulico para protensão com capacidade de 590 kN - 3,70 kW | 15157.503 | 0.8661 | 0.2672 | 0 | 0.8661 | 0 | 40.5178 | 42.5172 | 41.6511
E9717 | Máquina policorte - 2,20 kW | 960.2117 | 0.0864 | 0.0178 | 0 | 0.048 | 0 | 0 | 0.1522 | 0.1042
E9718 | Pórtico duplo de descarga e posicionamento de dormente - 89 kW | 10127192.1727 | 405.0877 | 171.8331 | 0 | 303.8158 | 55.8479 | 81.0356 | 1017.6201 | 657.9564
E9719 | Talha manual com capacidade de 3 t | 7653.6422 | 0.3061 | 0.1299 | 0 | 0.1913 | 0 | 0 | 0.6273 | 0.436
E9720 | Conjunto bomba e macaco hidráulico para protensão com capacidade de 250 kN - 3,70 kW | 11982.6035 | 0.6847 | 0.2112 | 0 | 0.6847 | 0 | 40.5178 | 42.0984 | 41.4137
E9721 | Conjunto bomba e macaco hidráulico para protensão com capacidade de 1.150 kN - 5 kW | 24895.6586 | 1.4226 | 0.4389 | 0 | 1.4226 | 0 | 40.5178 | 43.8019 | 42.3793
E9722 | Conjunto bomba e macaco hidráulico para protensão com capacidade de 2.000 kN - 5 kW | 39719.7562 | 2.2697 | 0.7002 | 0 | 2.2697 | 0 | 40.5178 | 45.7574 | 43.4877
E9723 | Conjunto bomba e macaco hidráulico para protensão com capacidade de 2.500 kN - 7 kW | 46976.0505 | 2.6843 | 0.8281 | 0 | 2.6843 | 0 | 40.5178 | 46.7145 | 44.0302
E9724 | Conjunto bomba e macaco hidráulico para protensão com capacidade de 4.000 kN - 10 kW | 50227.977 | 2.8702 | 0.8854 | 0 | 2.8702 | 0 | 40.5178 | 47.1436 | 44.2734
E9725 | Conjunto bomba e macaco hidráulico para protensão com capacidade de 5.400 kN - 10 kW | 53911.4092 | 3.0807 | 0.9504 | 0 | 3.0807 | 0 | 40.5178 | 47.6296 | 44.5489
E9726 | Bate-estaca Strauss - 15 kW | 123551.7124 | 7.0601 | 2.178 | 0 | 5.2951 | 10.1969 | 30.1104 | 54.8405 | 39.3485
E9727 | Posicionadora de trilhos - 7,40 kW | 556881.4339 | 31.8218 | 9.817 | 0 | 27.8441 | 4.6435 | 0 | 74.1264 | 41.6388
E9728 | Tirefonadora/parafusadora portátil - 3,10 kW | 51841.0563 | 4.1473 | 0.9596 | 0 | 4.1473 | 4.4962 | 0 | 13.7504 | 5.1069
E9729 | Equipamento para pintura eletrostática com cabine simples de 5,50 kW e estufa de 2x120.000 kCal | 152122.7744 | 11.5903 | 3.1287 | 0 | 11.5903 | 0 | 0 | 26.3093 | 14.719
E9730 | Grupo vibrador com gerador - 2,80 kW | 80686.8335 | 4.0343 | 1.4224 | 0 | 2.8817 | 4.0611 | 0 | 12.3995 | 5.4567
E9731 | Máquina de furar dormente portátil - 1,50 kW | 79639.977 | 6.3712 | 1.4741 | 0 | 6.3712 | 2.1756 | 0 | 16.3921 | 7.8453
E9732 | Máquina para furar dormente - 6,70 kW | 80020.2901 | 6.4016 | 1.4812 | 0 | 6.4016 | 9.7177 | 0 | 24.0021 | 7.8828
E9733 | Máquina tirefonadora e parafusadora - 6,70 kW | 84200.0902 | 6.736 | 1.5585 | 0 | 6.736 | 9.7177 | 0 | 24.7482 | 8.2945
E9734 | Bomba projetora de argamassa com capacidade de 2 m³/h - 5,50 kW | 176552.2346 | 14.1242 | 3.268 | 0 | 12.3587 | 0 | 23.2003 | 52.9512 | 40.5925
E9735 | Máquina para serrar trilho - 5,00 kW | 25315.2535 | 2.0252 | 0.4686 | 0 | 2.0252 | 7.252 | 0 | 11.771 | 2.4938
E9736 | Máquina para furar trilho - 1,20 kW | 37493.6527 | 2.9995 | 0.694 | 0 | 2.9995 | 1.7405 | 0 | 8.4335 | 3.6935
E9737 | Conjunto para pré-aquecimento de trilho em solda aluminotérmica | 4051.5371 | 0.3241 | 0.075 | 0 | 0.3241 | 0 | 0 | 0.7232 | 0.3991
E9738 | Máquina de esmerilhar topo e lateral de boleto - 5,20 kW | 86697.5766 | 6.9358 | 1.6048 | 0 | 6.9358 | 7.5421 | 0 | 23.0185 | 8.5406
E9742 | Trator agrícola sobre pneus com roçadeira articulada e capacidade de 1,12 m - 77 kW | 631084.3088 | 42.0723 | 11.3569 | 0 | 36.8133 | 72.4767 | 23.2003 | 185.9195 | 76.6295
E9745 | Trator agrícola sobre pneus com roçadeira de arraste e capacidade de 1,50 m - 77 kW | 351510.684 | 23.434 | 6.3257 | 0 | 20.5048 | 72.4767 | 23.2003 | 145.9415 | 52.96
E9746 | Conjunto bomba e prensa para luva de emenda de 25 mm | 25152.3961 | 2.0122 | 0.4656 | 0 | 1.2576 | 0 | 23.2003 | 26.9357 | 25.6781
E9747 | Conjunto bomba e prensa para luva de emenda de 32 mm | 26410.0069 | 2.1128 | 0.4888 | 0 | 1.3205 | 0 | 23.2003 | 27.1224 | 25.8019
E9748 | Rosqueadeira para rosca cônica - 0,75 kW | 6027.749 | 0.3444 | 0.1063 | 0 | 0.3444 | 0 | 23.2003 | 23.9954 | 23.651
E9749 | Jateador portátil multiabrasivo com capacidade de 300 kg | 7919.2149 | 0.7127 | 0.1466 | 0 | 0.7127 | 0 | 23.2003 | 24.7723 | 24.0596
E9750 | Bomba de injeção de argamassa com capacidade de 50 l/min | 42307.726 | 3.3846 | 0.7831 | 0 | 2.9615 | 0 | 0 | 7.1292 | 4.1677
E9753 | Grupo gerador - 23 kVA | 81737.2909 | 4.0869 | 1.4409 | 0 | 2.9192 | 17.8839 | 0 | 26.3309 | 5.5278
E9754 | Grupo gerador - 68 kVA | 112097.4782 | 5.6049 | 1.9761 | 0 | 4.0035 | 53.6516 | 0 | 65.2361 | 7.581
E9755 | Bomba de alta pressão para jet grouting de até 45 MPa - 150 kW | 1595452.602 | 127.6362 | 29.5318 | 0 | 127.6362 | 149.0322 | 23.2003 | 457.0367 | 180.3683
E9756 | Calandra para chapas de aço até 25 mm - 22 kW | 1004733.8912 | 40.1894 | 17.0478 | 0 | 35.1657 | 0 | 23.2003 | 115.6032 | 80.4375
E9758 | Vibroacabadora de asfalto sobre pneus - 82 kW | 2121356.7225 | 121.2204 | 37.3965 | 0 | 136.3729 | 81.4709 | 40.5178 | 416.9785 | 199.1347
E9760 | Perfuratriz manual para coroa diamantada - 1,60 kW | 20026.3126 | 1.6021 | 0.3707 | 0 | 1.6021 | 0 | 0 | 3.5749 | 1.9728
E9761 | Guincho de coluna com capacidade de 200 kg - 0,92 kW | 4183.1549 | 0.3347 | 0.0774 | 0 | 0.251 | 0 | 0 | 0.6631 | 0.4121
E9762 | Rolo compactador de pneus autopropelido de 27 t - 85 kW | 1074261.2438 | 71.6174 | 19.3322 | 0 | 71.6174 | 57.7827 | 30.1104 | 250.4601 | 121.06
E9763 | Grupo gerador - 40 kVA | 106470.639 | 5.3235 | 1.8769 | 0 | 3.8025 | 31.7935 | 0 | 42.7964 | 7.2004
E9764 | Grupo gerador - 7,2 kVA | 7189.0063 | 0.3595 | 0.1267 | 0 | 0.2568 | 9.697 | 0 | 10.44 | 0.4862
E9765 | Grupo gerador - 569 kVA | 430667.2021 | 21.5334 | 7.592 | 0 | 15.381 | 452.0643 | 0 | 496.5707 | 29.1254
E9766 | Prensa hidráulica para fabricação de blocos pré-moldados - 20 kW | 544051.5836 | 36.9178 | 9.5909 | 0 | 31.0887 | 0 | 23.2003 | 100.7977 | 69.709
E9767 | Compressor de ar portátil de 9,44 l/s (20 PCM) a gasolina - 5,22 kW | 11578.9449 | 0.7719 | 0.2084 | 0 | 0.7719 | 9.4639 | 0 | 11.2161 | 0.9803
E9768 | Compressor de ar portátil de 373,78 l/s (792 PCM) - 213,30 kW | 588125.7619 | 39.2084 | 10.5838 | 0 | 39.2084 | 189.616 | 0 | 278.6166 | 49.7922
E9769 | Cunha hidráulica com três cilindros e acessórios com capacidade de 3.000 kN - 5,60 kW | 243303.8964 | 19.4643 | 4.5036 | 0 | 19.4643 | 5.5639 | 23.2003 | 72.1964 | 47.1682
E9770 | Retroescavadeira de pneus com caçamba de escavação trapezoidal ou triangular com seção de corte inferior a 0,10 m² - 58 kW | 466920.0786 | 32.6844 | 8.6427 | 0 | 32.6844 | 39.4282 | 30.1104 | 143.5501 | 71.4375
E9771 | Retroescavadeira de pneus com caçamba de escavação trapezoidal ou triangular com seção de corte de 0,10 a 0,15 m² - 58 kW | 466920.0786 | 32.6844 | 8.6427 | 0 | 32.6844 | 39.4282 | 30.1104 | 143.5501 | 71.4375
E9772 | Retroescavadeira de pneus com caçamba de escavação trapezoidal ou triangular com seção de corte de 0,15 a 0,20 m² - 58 kW | 466920.0786 | 32.6844 | 8.6427 | 0 | 32.6844 | 39.4282 | 30.1104 | 143.5501 | 71.4375
E9773 | Retroescavadeira de pneus com caçamba de escavação trapezoidal ou triangular com seção de corte de 0,20 a 0,30 m² - 58 kW | 466920.0786 | 32.6844 | 8.6427 | 0 | 32.6844 | 39.4282 | 30.1104 | 143.5501 | 71.4375
E9774 | Retroescavadeira de pneus com caçamba de escavação trapezoidal ou triangular com seção de corte de 0,30 a 0,50 m² - 58 kW | 466920.0786 | 32.6844 | 8.6427 | 0 | 32.6844 | 39.4282 | 30.1104 | 143.5501 | 71.4375
E9775 | Escavadeira hidráulica com martelo hidráulico de 1.700 kg - 103 kW | 1918371.1271 | 219.2424 | 38.0454 | 0 | 274.053 | 70.019 | 30.1104 | 631.4702 | 287.3982
E9776 | Grupo gerador - 174 kVA | 186138.4751 | 9.3069 | 3.2814 | 0 | 6.6478 | 138.1032 | 0 | 157.3393 | 12.5883
E9777 | Extrusora de barreira de concreto - 74 kW | 4554204.5514 | 318.7943 | 84.2983 | 0 | 409.8784 | 58.0441 | 30.1104 | 901.1255 | 433.203
E9778 | Grupo gerador - 338 kVA | 259890.4341 | 12.9945 | 4.5815 | 0 | 9.2818 | 268.258 | 0 | 295.1158 | 17.576
E9779 | Grupo gerador - 113 kVA | 125689.0341 | 6.2845 | 2.2157 | 0 | 4.4889 | 89.4193 | 0 | 102.4084 | 8.5002
E9780 | Misturador automático para grauteamento com capacidade de 20 m³/h - 7 kW | 263414.0683 | 21.0731 | 4.8758 | 0 | 21.0731 | 6.9548 | 23.2003 | 77.1771 | 49.1492
E9781 | Misturador com bomba para grauteamento tipo Flex E ou similar - 25 kW | 555198.1697 | 44.4159 | 10.2767 | 0 | 44.4159 | 0 | 23.2003 | 122.3088 | 77.8929
E9782 | Perfuratriz pneumática com avanço de coluna de 33,5 kg com capacidade de 2.280 gpm | 39513.0054 | 3.161 | 0.7314 | 0 | 3.161 | 0 | 23.2003 | 30.2537 | 27.0927
E9784 | Plataforma autopropelida com alcance de 12 m com capacidade de 700 kg - 24 kW | 554168.9137 | 36.9446 | 9.9727 | 0 | 36.9446 | 18.8251 | 23.2003 | 125.8873 | 70.1176
E9785 | Guindaste móvel sobre pneus com 2 eixos com capacidade máxima de 55 t - 186 kW | 2163267.7717 | 108.1634 | 38.1353 | 15.4519 | 139.0672 | 48.6316 | 27.8898 | 377.3392 | 189.6404
E9788 | Misturador de argamassa com capacidade de 0,250 m³ - 3,70 kW | 21705.8414 | 1.7365 | 0.4018 | 0 | 1.7365 | 3.6761 | 23.2003 | 30.7512 | 25.3386
E9789 | Carro manual modelo plataforma de 150 x 80 cm com capacidade de 800 kg | 1789.1762 | 0.3221 | 0.0662 | 0 | 0.1789 | 0 | 0 | 0.5672 | 0.3883
E9790 | Bomba para concreto projetado via úmida com capacidade de 10 m³/h - 14,70 kW | 294336.917 | 23.547 | 5.4482 | 0 | 23.547 | 14.6052 | 40.5178 | 107.6652 | 69.513
E9791 | Bomba pneumática para injeção de resina com capacidade de 0,18 m³/h | 49553.9482 | 3.9643 | 0.9172 | 0 | 3.4688 | 0 | 0 | 8.3503 | 4.8815
E9793 | Robot para concreto projetado com capacidade de 30 m³/h - 70 kW - com compressor diesel | 5667842.5636 | 453.4274 | 104.9118 | 0 | 453.4274 | 69.5484 | 40.5178 | 1121.8328 | 598.857
E9795 | Perfuratriz de superfície sobre pneus com martelo de topo e controle remoto via rádio - 60 kW | 1457882.7456 | 97.1922 | 26.2358 | 0 | 97.1922 | 47.0628 | 30.1104 | 297.7934 | 153.5384
E9797 | Jumbo eletro-hidráulico com 3 braços - 155 kW/237 kW | 11629974.5069 | 775.3316 | 209.2911 | 0 | 969.1645 | 170.2105 | 40.5178 | 2164.5155 | 1025.1405
E9798 | Perfuratriz hidráulica rotopercussiva - 123 kW | 1563298.8098 | 104.2199 | 28.1329 | 0 | 104.2199 | 96.4787 | 30.1104 | 363.1618 | 162.4632
E9013 | Caminhão tanque de asfalto com capacidade de 31.000 l - 265 kW | [7 empty] | 430.5989 | 99.4519
A9335 | Cavalo mecânico estradeiro 6 x 2, PBT 23.000 kg - 265 kW - condição de trabalho severa - motorista de caminhão | 881205.4182 | 37.7659 | 15.5344 | 6.2943 | 56.6489 | 263.2902 | 24.7596 | 404.2933 | 84.3542
A9364 | Tanque isotérmico de asfalto com capacidade de 31.000 l | 280198.08 | 11.2079 | 3.8898 | 0 | 11.2079 | 0 | 0 | 26.3056 | 15.0977
E9018 | Cavalo mecânico com dolly intermediário e semirreboque de 4 eixos com capacidade de 53 t - 323 kW | [7 empty] | 513.9733 | 162.3398
A9324 | Cavalo mecânico estradeiro 6 x 4, PBT 23.000 kg - 323 kW - motorista de veículo especial | 1059604.662 | 45.4116 | 18.6793 | 7.5686 | 68.1174 | 236.4644 | 27.8898 | 404.1311 | 99.5493
A9355 | Semirreboque com 4 eixos | 533596 | 35.5731 | 17.8332 | 0 | 40.0197 | 0 | 0 | 93.426 | 53.4063
A9382 | Dolly intermediário com 2 eixos para semirreboque | 93759.8482 | 6.2507 | 3.1335 | 0 | 7.032 | 0 | 0 | 16.4162 | 9.3842
E9027 | Caminhão distribuidor de cimento e cal com capacidade de 17 m³ - 210 kW | [7 empty] | 429.5428 | 126.4468
A9333 | Caminhão plataforma 8 x 2, PBTC 36.000 kg e distância entre eixos 4,8 m - 210 kW - motorista de caminhão | 784783.4806 | 33.6336 | 13.8346 | 5.6056 | 50.4504 | 208.6451 | 24.7596 | 336.9289 | 77.8334
A9365 | Distribuidor de cimento montado sobre chassi com capacidade de 17 m³ | 518227.5926 | 39.1115 | 9.5019 | 0 | 44.0005 | 0 | 0 | 92.6139 | 48.6134
E9037 | Plataforma de inspeção sob pontes montada em caminhão com capacidade de 500 kg e alcance de 15 m - 188 kW | [7 empty] | 646.2985 | 268.1161
A9334 | Caminhão plataforma 8 x 2, PBT 29.000 kg e distância entre eixos 4,8 m - 188 kW - condição de trabalho severa - motorista de veículo especial | 782338.0406 | 33.5288 | 13.7915 | 5.5881 | 50.2932 | 186.787 | 27.8898 | 317.8784 | 80.7982
A9378 | Plataforma telescópica para inspeção de pontes montada sobre chassi com capacidade de 500 kg | 2194922.6728 | 125.4242 | 38.6934 | 0 | 141.1022 | 0 | 23.2003 | 328.4201 | 187.3179
E9041 | Caminhão carroceria com guindauto com capacidade de 45 t.m - 188 kW | [7 empty] | 385.2438 | 129.2847
A9313 | Caminhão plataforma 6 x 2, PBT 23.000 kg e distância entre eixos 5,4 m - 188 kW - motorista de veículo especial | 674549.3714 | 28.9093 | 11.8913 | 4.8182 | 43.3639 | 186.787 | 27.8898 | 303.6595 | 73.5086
A9351 | Carroceria de madeira com capacidade de 11 t | 37211.9619 | 2.5663 | 0.673 | 0 | 2.5663 | 0 | 0 | 5.8056 | 3.2393
A9373 | Guindaste articulado montado sobre chassi com capacidade de 45 t.m | 337008 | 23.2419 | 6.0946 | 0 | 23.2419 | 0 | 23.2003 | 75.7787 | 52.5368
E9082 | Bate-estaca hidráulico para defensas montado em caminhão guindauto com capacidade de 20 t.m e carroceria de 4 t - 136 kW | [7 empty] | 337.1027 | 142.2161
A9323 | Caminhão plataforma 4 x 2, PBT 14.300 kg e distância entre eixos 4,8 m - 136 kW - condição de trabalho severa - motorista de caminhão | 506233.8242 | 21.6957 | 8.9242 | 3.616 | 32.5436 | 135.1225 | 24.7596 | 226.6616 | 58.9955
A9347 | Carroceria de madeira com capacidade de 4 t | 25561.2544 | 1.7628 | 0.4623 | 0 | 1.7628 | 0 | 0 | 3.9879 | 2.2251
A9372 | Guindaste articulado montado sobre chassi com capacidade de 20 t.m | 210128.5 | 14.4916 | 3.8001 | 0 | 14.4916 | 0 | 23.2003 | 55.9836 | 41.492
A9379 | Bate-estaca hidráulico para defensas metálicas montada sobre chassi | 205615 | 11.6515 | 4.6517 | 0 | 10.9661 | 0 | 23.2003 | 50.4696 | 39.5035
E9097 | Caminhão de resgate de veículos leves com plataforma com capacidade de 4 t - 115 kW | [7 empty] | 207.6557 | 61.7356
A9326 | Caminhão plataforma 4 x 2 PBT 9.600 kg e distância entre eixos 3,7 m - 115 kW - motorista de veículo especial | 417296.2594 | 17.8841 | 7.3563 | 2.9807 | 26.8262 | 114.258 | 27.8898 | 197.1951 | 56.1109
A9374 | Plataforma hidráulica para resgate de veículos montada sobre chassi com capacidade de 4 t | 75225 | 4.2986 | 1.3261 | 0 | 4.8359 | 0 | 0 | 10.4606 | 5.6247
E9098 | Caminhão de resgate de veículos de porte médio com capacidade do guincho de 20 t - 136 kW | [7 empty] | 285.2773 | 102.5981
A9306 | Caminhão plataforma 4 x 2, PBT 16.000 kg e distância entre eixos 3,6 m - 136 kW - motorista de veículo especial | 532826.1035 | 22.8354 | 9.393 | 3.8059 | 34.2531 | 135.1225 | 27.8898 | 233.2997 | 63.9241
A9375 | Guincho rebocador para resgate de veículos montada sobre chassi com capacidade de 20 t | 206945.6299 | 11.8255 | 3.6482 | 0 | 13.3036 | 0 | 23.2003 | 51.9776 | 38.674
E9099 | Caminhão de resgate de veículos pesados com dois guinchos com capacidade de 35 t - 240 kW | [7 empty] | 485.243 | 153.4978
A9320 | Caminhão plataforma 6 x 2, PBT 23.000 kg e distância entre eixos 4,8 m - 240 kW - motorista de veículo especial | 854450.0604 | 36.6193 | 15.0627 | 6.1032 | 54.9289 | 238.4515 | 27.8898 | 379.0554 | 85.675
A9376 | Guincho rebocador para resgate de veículos montada sobre chassi com capacidade de 35 t | 596785 | 34.102 | 10.5205 | 0 | 38.3648 | 0 | 23.2003 | 106.1876 | 67.8228
E9100 | Cavalo mecânico sem reboque - 210 kW | [7 empty] | 257.2912 | 65.1545
A9310 | Cavalo mecânico 4 x 2, PBT 16.000 kg - 210 kW - motorista de caminhão | 597304.7761 | 25.5988 | 10.5296 | 4.2665 | 38.3982 | 153.7385 | 24.7596 | 257.2912 | 65.1545
E9114 | Painel com seta luminosa para montagem em caminhão | [7 empty] | 5.5219 | 3.7801
A9380 | Painel com seta luminosa montado sobre chassi | 34836.8168 | 3.1353 | 0.6448 | 0 | 1.7418 | 0 | 0 | 5.5219 | 3.7801
E9115 | Amortecedor retrátil (AMC) para montagem em caminhão | [7 empty] | 89.8747 | 49.1275
A9381 | Amortecedor retrátil montado em caminhão | 452747.0232 | 40.7472 | 8.3803 | 0 | 40.7472 | 0 | 0 | 89.8747 | 49.1275
E9145 | Caminhão basculante para concreto com capacidade de 7 m³ - 210 kW | [7 empty] | 287.6673 | 80.8622
A9316 | Caminhão plataforma 8 x 4, PBT 29.000 kg e distância entre eixos 4,6 m - 210 kW - motorista de caminhão | 744043.4834 | 31.8876 | 13.1164 | 5.3146 | 47.8314 | 153.7385 | 24.7596 | 276.6481 | 75.0782
A9340 | Caçamba basculante para concreto com capacidade de 7 m³ | 61658.927 | 4.6535 | 1.1305 | 0 | 5.2352 | 0 | 0 | 11.0192 | 5.784
E9146 | Caminhão silo com capacidade de 30 m³ - 265 kW | [7 empty] | 447.3263 | 108.3648
A9335 | Cavalo mecânico estradeiro 6 x 2, PBT 23.000 kg - 265 kW - condição de trabalho severa - motorista de caminhão | 881205.4182 | 37.7659 | 15.5344 | 6.2943 | 56.6489 | 263.2902 | 24.7596 | 404.2933 | 84.3542
A9357 | Semirreboque silo para cimento com capacidade de 30 m³ | 275825 | 19.0224 | 4.9882 | 0 | 19.0224 | 0 | 0 | 43.033 | 24.0106
E9169 | Cavalo mecânico com dolly pneumático de 4 eixos e mesas de giro com capacidade de 57 t - 323 kW | [7 empty] | 544.5702 | 179.8303
A9324 | Cavalo mecânico estradeiro 6 x 4, PBT 23.000 kg - 323 kW - motorista de veículo especial | 1059604.662 | 45.4116 | 18.6793 | 7.5686 | 68.1174 | 236.4644 | 27.8898 | 404.1311 | 99.5493
A9385 | Conjunto de duas mesas de giro para quinta roda ou reboque com capacidade de 100 t cada | 313868.5492 | 20.9246 | 10.4897 | 0 | 23.5401 | 0 | 0 | 54.9544 | 31.4143
A9389 | Dolly pneumático com capacidade de 48 t e 4 eixos | 488240.0792 | 32.5493 | 16.3174 | 0 | 36.618 | 0 | 0 | 85.4847 | 48.8667
E9170 | Cavalo mecânico com dois dollys pneumáticos de 3 e 4 eixos e mesas de giro com capacidade de 77 t - 323 kW | [7 empty] | 636.4979 | 230.829
A9385 | Conjunto de duas mesas de giro para quinta roda ou reboque com capacidade de 100 t cada | 313868.5492 | 20.9246 | 10.4897 | 0 | 23.5401 | 0 | 0 | 54.9544 | 31.4143
A9386 | Cavalo mecânico estradeiro 6 x 4, CMT 123.000 kg - 323 kW - motorista de veículo especial | 1258998.8622 | 53.9571 | 22.1944 | 8.9928 | 80.9356 | 236.4644 | 27.8898 | 430.4341 | 113.0341
A9387 | Dolly pneumático com capacidade de 28,5 t e 3 eixos | 374810.5685 | 24.9874 | 12.5265 | 0 | 28.1108 | 0 | 0 | 65.6247 | 37.5139
A9389 | Dolly pneumático com capacidade de 48 t e 4 eixos | 488240.0792 | 32.5493 | 16.3174 | 0 | 36.618 | 0 | 0 | 85.4847 | 48.8667
E9171 | Cavalo mecânico com dois dollys pneumáticos de 4 e 5 eixos e mesas de giro com capacidade de 111 t - 440 kW | [7 empty] | 1254.9119 | 506.3016
A9325 | Cavalo mecânico 8 x 8, PBT 26.000 kg - 440 kW - motorista de veículo especial | 4996573.9977 | 214.1389 | 88.0825 | 35.6898 | 321.2083 | 322.1187 | 27.8898 | 1009.128 | 365.801
A9385 | Conjunto de duas mesas de giro para quinta roda ou reboque com capacidade de 100 t cada | 313868.5492 | 20.9246 | 10.4897 | 0 | 23.5401 | 0 | 0 | 54.9544 | 31.4143
A9388 | Dolly pneumático com capacidade de 60 t e 5 eixos | 601669.5899 | 40.1113 | 20.1083 | 0 | 45.1252 | 0 | 0 | 105.3448 | 60.2196
A9389 | Dolly pneumático com capacidade de 48 t e 4 eixos | 488240.0792 | 32.5493 | 16.3174 | 0 | 36.618 | 0 | 0 | 85.4847 | 48.8667
E9199 | Caminhão com sistema de hidrojateamento de alta pressão e vácuo para limpeza e desobstrução de bueiros com capacidade total de 15.600 l - 188 kW | [7 empty] | 342.5629 | 96.364
A9299 | Equipamento com sistema de hidrojateamento de alta pressão e vácuo para limpeza e desobstrução de bueiros com diâmetro de até 1.500 mm com capacidade total de 15.600 l | 401200 | 16.048 | 6.8074 | 0 | 16.048 | 0 | 0 | 38.9034 | 22.8554
A9313 | Caminhão plataforma 6 x 2, PBT 23.000 kg e distância entre eixos 5,4 m - 188 kW - motorista de veículo especial | 674549.3714 | 28.9093 | 11.8913 | 4.8182 | 43.3639 | 186.787 | 27.8898 | 303.6595 | 73.5086
E9201 | Caminhão basculante para rocha com capacidade de 12 m³ - 188 kW com periculosidade | [7 empty] | 308.1089 | 104.6545
A9327 | Caminhão plataforma 8 x 2 PBT 29.000 kg e distância entre eixos 4,8 m - 188 kW - motorista de veículo especial com periculosidade | 782338.0406 | 33.5288 | 13.7915 | 5.5881 | 50.2932 | 137.6325 | 34.5894 | 275.4235 | 87.4978
A9343 | Caçamba basculante para rocha com capacidade de 12 m³ | 182894.041 | 13.8033 | 3.3534 | 0 | 15.5287 | 0 | 0 | 32.6854 | 17.1567
E9202 | Plataforma pantográfica montada em caminhão - 115 kW com periculosidade | [7 empty] | 302.1473 | 130.4496
A9300 | Caminhão plataforma 4 x 2, PBT 8.300 kg e distância entre eixos 3,7 m - 115 kW - motorista de veículo especial com periculosidade | 394235.9621 | 16.8958 | 6.9498 | 2.816 | 25.3437 | 114.258 | 34.5894 | 200.8527 | 61.251
A9383 | Plataforma pantográfica hidráulica montada sobre chassi com capacidade de 600 kg - com periculosidade | 481440 | 32.096 | 8.6639 | 0 | 32.096 | 0 | 28.4387 | 101.2946 | 69.1986
E9506 | Caminhão basculante com capacidade de 6 m³ - 136 kW | [7 empty] | 177.4568 | 66.7215
A9307 | Caminhão plataforma 4 x 2, PBT 16.000 kg e distância entre eixos 3,6 m - 136 kW - motorista de caminhão | 532826.1035 | 22.8354 | 9.393 | 3.8059 | 34.2531 | 71.1171 | 24.7596 | 166.1641 | 60.7939
A9338 | Caçamba basculante com capacidade de 6 m³ | 63189 | 4.769 | 1.1586 | 0 | 5.3651 | 0 | 0 | 11.2927 | 5.9276
E9508 | Caminhão carroceria com capacidade de 9 t - 136 kW | [7 empty] | 176.7495 | 66.4758
A9309 | Caminhão plataforma 4 x 2, PBT 16.000 kg e distância entre eixos 4,8 m - 136 kW - motorista de caminhão | 570365.8989 | 24.4443 | 10.0547 | 4.074 | 36.6664 | 71.1171 | 24.7596 | 171.1161 | 63.3326
A9350 | Carroceria de madeira com capacidade de 9 t | 36108 | 2.4902 | 0.653 | 0 | 2.4902 | 0 | 0 | 5.6334 | 3.1432
E9509 | Caminhão tanque distribuidor de asfalto com capacidade de 6.000 l - 7 kW/136 kW | [7 empty] | 251.8737 | 69.2639
A9323 | Caminhão plataforma 4 x 2, PBT 14.300 kg e distância entre eixos 4,8 m - 136 kW - condição de trabalho severa - motorista de caminhão | 506233.8242 | 21.6957 | 8.9242 | 3.616 | 32.5436 | 135.1225 | 24.7596 | 226.6616 | 58.9955
A9363 | Tanque espargidor de asfalto com capacidade de 6.000 l - 7 kW | 190570 | 7.6228 | 2.6456 | 0 | 7.6228 | 7.3209 | 0 | 25.2121 | 10.2684
E9520 | Caminhão com caçamba térmica com capacidade de 6 m³ - 188 kW | [7 empty] | 262.9761 | 76.7106
A9311 | Caminhão plataforma 6 x 2, PBT 23.000 kg e distância entre eixos 4,8 m - 188 kW - motorista de caminhão | 672091.4677 | 28.8039 | 11.848 | 4.8007 | 43.2059 | 137.6325 | 24.7596 | 251.0506 | 70.2122
A9339 | Caçamba térmica com capacidade de 6 m³ | 96481.589 | 4.8241 | 1.6743 | 0 | 5.4271 | 0 | 0 | 11.9255 | 6.4984
E9571 | Caminhão tanque com capacidade de 10.000 l - 188 kW | [7 empty] | 316.9487 | 79.5544
A9332 | Caminhão plataforma 6 x 2, PBT 23.000 kg e distância entre eixos 4,8 m - 188 kW - condição de trabalho severa - motorista de caminhão | 672091.4677 | 28.8039 | 11.848 | 4.8007 | 43.2059 | 186.787 | 24.7596 | 300.2051 | 70.2122
A9360 | Tanque para transporte de água com capacidade de 10.000 l | 107321 | 7.4014 | 1.9408 | 0 | 7.4014 | 0 | 0 | 16.7436 | 9.3422
E9575 | Caminhão basculante com caçamba estanque com capacidade de 14 m³ - 210 kW | [7 empty] | 292.2784 | 83.2826
A9316 | Caminhão plataforma 8 x 4, PBT 29.000 kg e distância entre eixos 4,6 m - 210 kW - motorista de caminhão | 744043.4834 | 31.8876 | 13.1164 | 5.3146 | 47.8314 | 153.7385 | 24.7596 | 276.6481 | 75.0782
A9345 | Caçamba basculante estanque com capacidade de 14 m³ | 87460.5468 | 6.6008 | 1.6036 | 0 | 7.4259 | 0 | 0 | 15.6303 | 8.2044
E9579 | Caminhão basculante com capacidade de 10 m³ - 210 kW | [7 empty] | 290.8088 | 82.5112
A9316 | Caminhão plataforma 8 x 4, PBT 29.000 kg e distância entre eixos 4,6 m - 210 kW - motorista de caminhão | 744043.4834 | 31.8876 | 13.1164 | 5.3146 | 47.8314 | 153.7385 | 24.7596 | 276.6481 | 75.0782
A9342 | Caçamba basculante com capacidade de 10 m³ | 79237 | 5.9802 | 1.4528 | 0 | 6.7277 | 0 | 0 | 14.1607 | 7.433
E9592 | Caminhão carroceria com capacidade de 15 t - 188 kW | [7 empty] | 258.1036 | 74.1328
A9314 | Caminhão plataforma 6 x 2, PBT 23.000 kg e distância entre eixos 5,4 m - 188 kW - motorista de caminhão | 674549.3714 | 28.9093 | 11.8913 | 4.8182 | 43.3639 | 137.6325 | 24.7596 | 251.3748 | 70.3784
A9352 | Carroceria de madeira com capacidade de 15 t | 43129 | 2.9744 | 0.78 | 0 | 2.9744 | 0 | 0 | 6.7288 | 3.7544
E9600 | Caminhão betoneira com capacidade de 8 m³ - 188 kW | [7 empty] | 299.1963 | 96.7933
A9317 | Caminhão plataforma 8 x 2, PBT 29.000 kg e distância entre eixos 4,8 m - 188 kW - motorista de veículo especial | 782338.0406 | 33.5288 | 13.7915 | 5.5881 | 50.2932 | 137.6325 | 27.8898 | 268.7239 | 80.7982
A9346 | Misturador de concreto para montagem em chassi de caminhão com capacidade de 8 m³ | 170510 | 12.8687 | 3.1264 | 0 | 14.4773 | 0 | 0 | 30.4724 | 15.9951
E9604 | Caminhão basculante para rocha com capacidade de 8 m³ - 210 kW | [7 empty] | 291.7582 | 82.962
A9315 | Caminhão basculante 6 x 4, PBT 23.000 kg e distância entre eixos 3,6 m - 210 kW - motorista de caminhão | 773526.2172 | 33.1511 | 13.6362 | 5.5252 | 49.7267 | 153.7385 | 24.7596 | 280.5373 | 77.0721
A9341 | Caçamba basculante para rocha com capacidade de 8 m³ | 62787.8 | 4.7387 | 1.1512 | 0 | 5.331 | 0 | 0 | 11.2209 | 5.8899
E9605 | Caminhão tanque com capacidade de 6.000 l - 136 kW | [7 empty] | 240.7451 | 66.8535
A9323 | Caminhão plataforma 4 x 2, PBT 14.300 kg e distância entre eixos 4,8 m - 136 kW - condição de trabalho severa - motorista de caminhão | 506233.8242 | 21.6957 | 8.9242 | 3.616 | 32.5436 | 135.1225 | 24.7596 | 226.6616 | 58.9955
A9358 | Tanque para transporte de água com capacidade de 6.000 l | 90270 | 6.2255 | 1.6325 | 0 | 6.2255 | 0 | 0 | 14.0835 | 7.858
E9644 | Caminhão demarcador de faixas com sistema de pintura a frio - 28 kW/115 kW | [7 empty] | 363.8812 | 149.6805
A9302 | Caminhão plataforma 4 x 2, PBT 8.300 kg e distância entre eixos 4,4 m - 115 kW - motorista de veículo especial | 396374.1769 | 16.9875 | 6.9875 | 2.8312 | 25.4812 | 114.258 | 27.8898 | 194.4352 | 54.696
A9368 | Equipamento demarcador de faixas a frio montado sobre chassi com capacidade de 800 l - 28 kW | 697085 | 52.6686 | 19.1156 | 0 | 49.5705 | 24.891 | 23.2003 | 169.446 | 94.9845
E9645 | Caminhão demarcador de faixas com sistema de pintura a quente - 5 kW/30,10 kW/136 kW | [7 empty] | 550.0835 | 241.592
A9305 | Caminhão plataforma 4 x 2, PBT 14.300 kg e distância entre eixos 4,8 m - 136 kW - motorista de veículo especial | 506233.8242 | 21.6957 | 8.9242 | 3.616 | 32.5436 | 135.1225 | 27.8898 | 229.7918 | 62.1257
A9328 | Compressor de ar portátil de 70,79 l/s (150 PCM) sem reboque - 30,10 kW | 145147.2969 | 9.6765 | 2.612 | 0 | 9.6765 | 26.7578 | 0 | 48.7228 | 12.2885
A9369 | Equipamento demarcador de faixas a quente montado sobre chassi com capacidade de 500 l - 5,0 kW | 1398141.5991 | 105.6374 | 38.3401 | 0 | 99.4234 | 4.9677 | 23.2003 | 271.5689 | 167.1778
E9663 | Caminhão basculante com capacidade de 4 m³ - 136 kW | [7 empty] | 171.7979 | 63.794
A9304 | Caminhão plataforma 4 x 2, PBT 14.300 kg e distância entre eixos 4,8 m - 136 kW - motorista de caminhão | 506233.8242 | 21.6957 | 8.9242 | 3.616 | 32.5436 | 71.1171 | 24.7596 | 162.6562 | 58.9955
A9336 | Caçamba basculante com capacidade de 4 m³ | 51153 | 3.8606 | 0.9379 | 0 | 4.3432 | 0 | 0 | 9.1417 | 4.7985
E9665 | Cavalo mecânico com semirreboque com capacidade de 22 t - 240 kW | [7 empty] | 380.8731 | 122.609
A9318 | Cavalo mecânico 4 x 2, PBT 16.000 kg - 240 kW - motorista de veículo especial | 851350.7971 | 36.4865 | 15.0081 | 6.0811 | 54.7297 | 175.7011 | 27.8898 | 315.8963 | 85.4655
A9353 | Semirreboque com 2 eixos | 371110 | 24.7407 | 12.4028 | 0 | 27.8333 | 0 | 0 | 64.9768 | 37.1435
E9666 | Cavalo mecânico com semirreboque com capacidade de 30 t - 265 kW | [7 empty] | 407.0076 | 125.5131
A9321 | Cavalo mecânico estradeiro 6 x 2, PBT 23.000 kg - 265 kW - motorista de caminhão | 881205.4182 | 37.7659 | 15.5344 | 6.2943 | 56.6489 | 194.0033 | 24.7596 | 335.0064 | 84.3542
A9354 | Semirreboque com 3 eixos | 411230 | 27.4153 | 13.7436 | 0 | 30.8423 | 0 | 0 | 72.0012 | 41.1589
E9667 | Caminhão basculante com capacidade de 14 m³ - 210 kW | [7 empty] | 291.8842 | 83.0757
A9316 | Caminhão plataforma 8 x 4, PBT 29.000 kg e distância entre eixos 4,6 m - 210 kW - motorista de caminhão | 744043.4834 | 31.8876 | 13.1164 | 5.3146 | 47.8314 | 153.7385 | 24.7596 | 276.6481 | 75.0782
A9344 | Caçamba basculante com capacidade de 14 m³ | 85255 | 6.4343 | 1.5632 | 0 | 7.2386 | 0 | 0 | 15.2361 | 7.9975
E9669 | Caminhão tanque com capacidade de 8.000 l - 136 kW | [7 empty] | 249.8309 | 71.5398
A9331 | Caminhão plataforma 4 x 2, PBT 16.000 kg e distância entre eixos 4,8 m - 136 kW - condição de trabalho severa - motorista de caminhão | 570365.8989 | 24.4443 | 10.0547 | 4.074 | 36.6664 | 135.1225 | 24.7596 | 235.1215 | 63.3326
A9359 | Tanque para transporte de água com capacidade de 8.000 l | 94282 | 6.5022 | 1.705 | 0 | 6.5022 | 0 | 0 | 14.7094 | 8.2072
E9670 | Usina móvel de lama asfáltica ou microrrevestimento com cavalo mecânico com capacidade de 12 m³ - 95,6 kW/240 kW | [7 empty] | 747.4078 | 255.3658
A9319 | Cavalo mecânico 4 x 2, PBT 16.000 kg - 240 kW - condição de trabalho severa - motorista de veículo especial | 851350.7971 | 36.4865 | 15.0081 | 6.0811 | 54.7297 | 238.4515 | 27.8898 | 378.6467 | 85.4655
A9367 | Usina de lama asfáltica ou microrrevestimento asfáltico rebocável com capacidade de 12 m³ - 95,6 kW | 1538109.527 | 98.8785 | 30.504 | 0 | 98.8785 | 99.9823 | 40.5178 | 368.7611 | 169.9003
E9672 | Caminhão basculante para rocha com capacidade de 12 m³ - 188 kW | [7 empty] | 301.4093 | 97.9549
A9317 | Caminhão plataforma 8 x 2, PBT 29.000 kg e distância entre eixos 4,8 m - 188 kW - motorista de veículo especial | 782338.0406 | 33.5288 | 13.7915 | 5.5881 | 50.2932 | 137.6325 | 27.8898 | 268.7239 | 80.7982
A9343 | Caçamba basculante para rocha com capacidade de 12 m³ | 182894.041 | 13.8033 | 3.3534 | 0 | 15.5287 | 0 | 0 | 32.6854 | 17.1567
E9679 | Cavalo mecânico com dois reboques hidropneumáticos de 5 e 4 eixos e mesas de giro com capacidade de 130 t - 440 kW | [7 empty] | 1439.878 | 612.0361
A9325 | Cavalo mecânico 8 x 8, PBT 26.000 kg - 440 kW - motorista de veículo especial | 4996573.9977 | 214.1389 | 88.0825 | 35.6898 | 321.2083 | 322.1187 | 27.8898 | 1009.128 | 365.801
A9384 | Reboque hidropneumático com capacidade de 166 t e 4 eixos | 979787.4226 | 65.3192 | 32.7453 | 0 | 73.4841 | 0 | 0 | 171.5486 | 98.0645
A9385 | Conjunto de duas mesas de giro para quinta roda ou reboque com capacidade de 100 t cada | 313868.5492 | 20.9246 | 10.4897 | 0 | 23.5401 | 0 | 0 | 54.9544 | 31.4143
A9390 | Reboque hidropneumático com capacidade de 117 t e 5 eixos | 1166542.4838 | 77.7695 | 38.9868 | 0 | 87.4907 | 0 | 0 | 204.247 | 116.7563
E9680 | Caminhão tanque com capacidade de 13.000 l - 188 kW | [7 empty] | 319.4526 | 80.9515
A9332 | Caminhão plataforma 6 x 2, PBT 23.000 kg e distância entre eixos 4,8 m - 188 kW - condição de trabalho severa - motorista de caminhão | 672091.4677 | 28.8039 | 11.848 | 4.8007 | 43.2059 | 186.787 | 24.7596 | 300.2051 | 70.2122
A9361 | Tanque para transporte de água com capacidade de 13.000 l | 123369 | 8.5082 | 2.2311 | 0 | 8.5082 | 0 | 0 | 19.2475 | 10.7393
E9686 | Caminhão carroceria com guindauto com capacidade de 20 t.m - 136 kW | [7 empty] | 298.6951 | 110.4432
A9308 | Caminhão plataforma 4 x 2, PBT 16.000 kg e distância entre eixos 4,8 m - 136 kW - motorista de veículo especial | 570365.8989 | 24.4443 | 10.0547 | 4.074 | 36.6664 | 135.1225 | 27.8898 | 238.2517 | 66.4628
A9349 | Carroceria de madeira com capacidade de 7 t | 28585.5 | 1.9714 | 0.517 | 0 | 1.9714 | 0 | 0 | 4.4598 | 2.4884
A9372 | Guindaste articulado montado sobre chassi com capacidade de 20 t.m | 210128.5 | 14.4916 | 3.8001 | 0 | 14.4916 | 0 | 23.2003 | 55.9836 | 41.492
E9687 | Caminhão carroceria com capacidade de 5 t - 115 kW | [7 empty] | 144.1258 | 55.3147
A9303 | Caminhão plataforma 4 x 2, PBT 9.600 kg e distância entre eixos 3,7 m - 115 kW - motorista de caminhão | 417296.2594 | 17.8841 | 7.3563 | 2.9807 | 26.8262 | 60.1358 | 24.7596 | 139.9427 | 52.9807
A9348 | Carroceria de madeira com capacidade de 5 t | 26811.6543 | 1.8491 | 0.4849 | 0 | 1.8491 | 0 | 0 | 4.1831 | 2.334
E9690 | Caminhão carroceria com guindauto e cesto aéreo com capacidade de 10 t.m - 136 kW | [7 empty] | 318.1097 | 131.5312
A9308 | Caminhão plataforma 4 x 2, PBT 16.000 kg e distância entre eixos 4,8 m - 136 kW - motorista de veículo especial | 570365.8989 | 24.4443 | 10.0547 | 4.074 | 36.6664 | 135.1225 | 27.8898 | 238.2517 | 66.4628
A9329 | Cesto aéreo simples isolado com capacidade para 135 kg | 24327.765 | 1.6778 | 0.44 | 0 | 1.6778 | 0 | 0 | 3.7956 | 2.1178
A9330 | Guindaste articulado montado sobre chassi com capacidade de 10 t.m | 154012.7763 | 10.6216 | 2.7852 | 0 | 10.6216 | 0 | 46.4006 | 70.429 | 59.8074
A9350 | Carroceria de madeira com capacidade de 9 t | 36108 | 2.4902 | 0.653 | 0 | 2.4902 | 0 | 0 | 5.6334 | 3.1432
E9693 | Caminhão demarcador de faixas com sistema de pintura Spray - 115 kW | [7 empty] | 778.8583 | 408.3769
A9322 | Caminhão plataforma 4 x 2, PBT 9.600 kg e distância entre eixos 3,7 m - 115 kW - condição de trabalho severa - motorista de caminhão | 417296.2594 | 17.8841 | 7.3563 | 2.9807 | 26.8262 | 114.258 | 24.7596 | 194.0649 | 52.9807
A9370 | Equipamento demarcador de faixas sistema spray montado sobre chassi com capacidade 1.080 l | 3225898.75 | 243.7346 | 88.4613 | 0 | 229.3972 | 0 | 23.2003 | 584.7934 | 355.3962
E9783 | Plataforma pantográfica montada em caminhão - 115 kW | [7 empty] | 290.2093 | 118.5116
A9301 | Caminhão plataforma 4 x 2, PBT 8.300 kg e distância entre eixos 3,7 m - 115 kW - motorista de veículo especial | 394235.9621 | 16.8958 | 6.9498 | 2.816 | 25.3437 | 114.258 | 27.8898 | 194.1531 | 54.5514
A9377 | Plataforma pantográfica hidráulica montada sobre chassi com capacidade de 600 kg | 481440 | 32.096 | 8.6639 | 0 | 32.096 | 0 | 23.2003 | 96.0562 | 63.9602
E9787 | Bomba para concreto com lança montada sobre chassi com capacidade de 50 m³/h - 136 kW | [7 empty] | 542.1389 | 252.3199
A9308 | Caminhão plataforma 4 x 2, PBT 16.000 kg e distância entre eixos 4,8 m - 136 kW - motorista de veículo especial | 570365.8989 | 24.4443 | 10.0547 | 4.074 | 36.6664 | 135.1225 | 27.8898 | 238.2517 | 66.4628
A9371 | Bomba para concreto com lança montada sobre chassi com capacidade de 50 m³/h | 1475376.515 | 118.0301 | 27.3092 | 0 | 118.0301 | 0 | 40.5178 | 303.8872 | 185.8571
E9792 | Caminhão para hidrossemeadura com capacidade de 7.500 l - 136 kW | [7 empty] | 335.0051 | 126.8878
A9323 | Caminhão plataforma 4 x 2, PBT 14.300 kg e distância entre eixos 4,8 m - 136 kW - condição de trabalho severa - motorista de caminhão | 506233.8242 | 21.6957 | 8.9242 | 3.616 | 32.5436 | 135.1225 | 24.7596 | 226.6616 | 58.9955
A9362 | Tanque para hidrossemeadura com capacidade de 7.500 l | 476425 | 35.9566 | 8.7354 | 0 | 40.4512 | 0 | 23.2003 | 108.3435 | 67.8923

## Tabela 1
Código | Categoria | Unid. | Salário | Encargos Sociais |  | Encargos Complementares | [9 empty] | Encargos Adicionais | [5 empty] | Encargos Totais |  | Valor Total
[6 empty] | Alimentação |  | EPI |  | Ferramenta |  | Transporte |  | Exame Ocupacional |  | Cesta Básica |  | Assistência Médica |  | Seguro de Vida
|  |  | R$ | % | R$ | % | R$ | % | R$ | % | R$ | % | R$ | % | R$ | % | R$ | % | R$ | % | R$ | % | R$ | R$
Profissionais mensalistas
P8001 | Advogado júnior | mês | 4530.07 | 79.29% | 3591.89 | 15.52% | 702.89 | 0.55% | 24.99 | 0% | 0 | 0% | 0 | 0.06% | 2.83 | 0% | 0 | 6.39% | 289.39 | 0.22% | 9.98 | 102% | 4621.98 | 9152.05
P8002 | Advogado pleno | mês | 6040.1 | 79.29% | 4789.19 | 11.64% | 702.89 | 0.41% | 24.99 | 0% | 0 | 0% | 0 | 0.05% | 2.83 | 0% | 0 | 4.79% | 289.39 | 0.17% | 9.98 | 96.34% | 5819.27 | 11859.37
P8003 | Advogado sênior | mês | 11150.15 | 79.29% | 8840.95 | 6.3% | 702.89 | 0.22% | 24.99 | 0% | 0 | 0% | 0 | 0.03% | 2.83 | 0% | 0 | 2.6% | 289.39 | 0.09% | 9.98 | 88.53% | 9871.03 | 21021.18
P8007 | Analista de desenvolvimento de sistemas júnior | mês | 4761.5 | 79.6% | 3790.16 | 14.76% | 702.89 | 0% | 0 | 0% | 0 | 0% | 0 | 0.08% | 3.69 | 0% | 0 | 6.08% | 289.39 | 0.21% | 9.98 | 100.7% | 4796.11 | 9557.61
P8008 | Analista de desenvolvimento de sistemas pleno | mês | 5587.15 | 79.6% | 4447.37 | 12.58% | 702.89 | 0% | 0 | 0% | 0 | 0% | 0 | 0.07% | 3.69 | 0% | 0 | 5.18% | 289.39 | 0.18% | 9.98 | 97.6% | 5453.33 | 11040.48
P8009 | Analista de desenvolvimento de sistemas sênior | mês | 9769.36 | 79.6% | 7776.41 | 7.19% | 702.89 | 0% | 0 | 0% | 0 | 0% | 0 | 0.04% | 3.69 | 0% | 0 | 2.96% | 289.39 | 0.1% | 9.98 | 89.9% | 8782.37 | 18551.73
P8013 | Arquiteto júnior | mês | 12002 | 79.35% | 9523.59 | 5.86% | 702.89 | 0.21% | 24.99 | 0% | 0 | 0% | 0 | 0.02% | 2.66 | 0% | 0 | 2.41% | 289.39 | 0.08% | 9.98 | 87.93% | 10553.5 | 22555.5
P8014 | Arquiteto pleno | mês | 12275.9 | 79.35% | 9740.92 | 5.73% | 702.89 | 0.2% | 24.99 | 0% | 0 | 0% | 0 | 0.02% | 2.66 | 0% | 0 | 2.36% | 289.39 | 0.08% | 9.98 | 87.74% | 10770.84 | 23046.73
P8015 | Arquiteto sênior | mês | 14951.37 | 79.35% | 11863.91 | 4.7% | 702.89 | 0.17% | 24.99 | 0% | 0 | 0% | 0 | 0.02% | 2.66 | 0% | 0 | 1.94% | 289.39 | 0.07% | 9.98 | 86.24% | 12893.82 | 27845.18
P8019 | Assistente social júnior | mês | 3183.32 | 80.2% | 2553.03 | 22.08% | 702.89 | 0.78% | 24.99 | 0% | 0 | 0.88% | 28.03 | 0.14% | 4.51 | 0% | 0 | 9.09% | 289.39 | 0.31% | 9.98 | 113.5% | 3612.82 | 6796.14
P8020 | Assistente social pleno | mês | 4244.43 | 80.2% | 3404.03 | 16.56% | 702.89 | 0.59% | 24.99 | 0% | 0 | 0% | 0 | 0.11% | 4.51 | 0% | 0 | 6.82% | 289.39 | 0.24% | 9.98 | 104.5% | 4435.79 | 8680.23
P8021 | Assistente social sênior | mês | 7054.37 | 80.2% | 5657.6 | 9.96% | 702.89 | 0.35% | 24.99 | 0% | 0 | 0% | 0 | 0.06% | 4.51 | 0% | 0 | 4.1% | 289.39 | 0.14% | 9.98 | 94.83% | 6689.36 | 13743.73
P8025 | Auxiliar | mês | 1554.37 | 81.47% | 1266.34 | 45.22% | 702.89 | 1.96% | 30.42 | 0.1% | 1.56 | 8.09% | 125.77 | 0.4% | 6.15 | 0% | 0 | 18.62% | 289.39 | 0.64% | 9.98 | 156.5% | 2432.51 | 3986.88
P8026 | Auxiliar administrativo | mês | 1842.36 | 80.18% | 1477.2 | 38.15% | 702.89 | 0% | 0 | 0% | 0 | 5.89% | 108.49 | 0.2% | 3.75 | 0% | 0 | 15.71% | 289.39 | 0.54% | 9.98 | 140.7% | 2591.71 | 4434.07
P8027 | Auxiliar de laboratório | mês | 1721.24 | 80.39% | 1383.71 | 40.84% | 702.89 | 1.77% | 30.42 | 0.19% | 3.21 | 6.73% | 115.76 | 0.23% | 4.01 | 0% | 0 | 16.81% | 289.39 | 0.58% | 9.98 | 147.5% | 2539.37 | 4260.61
P8028 | Auxiliar de topografia | mês | 1554.37 | 80.67% | 1253.91 | 45.22% | 702.89 | 1.96% | 30.42 | 0.09% | 1.36 | 8.09% | 125.77 | 0.28% | 4.39 | 0% | 0 | 18.62% | 289.39 | 0.64% | 9.98 | 155.6% | 2418.11 | 3972.48
P8032 | Biólogo júnior | mês | 3234.91 | 79.71% | 2578.55 | 21.73% | 702.89 | 0.77% | 24.99 | 0% | 0 | 0.77% | 24.94 | 0.11% | 3.67 | 0% | 0 | 8.95% | 289.39 | 0.31% | 9.98 | 112.3% | 3634.41 | 6869.32
P8033 | Biólogo pleno | mês | 4313.22 | 79.71% | 3438.07 | 16.3% | 702.89 | 0.58% | 24.99 | 0% | 0 | 0% | 0 | 0.09% | 3.67 | 0% | 0 | 6.71% | 289.39 | 0.23% | 9.98 | 103.6% | 4468.99 | 8782.21
P8034 | Biólogo sênior | mês | 7635.07 | 79.71% | 6085.92 | 9.21% | 702.89 | 0.33% | 24.99 | 0% | 0 | 0% | 0 | 0.05% | 3.67 | 0% | 0 | 3.79% | 289.39 | 0.13% | 9.98 | 93.21% | 7116.84 | 14751.92
P8038 | Chefe de escritório | mês | 3358.49 | 79.4% | 2666.64 | 20.93% | 702.89 | 0% | 0 | 0% | 0 | 0.52% | 17.52 | 0.09% | 3.01 | 0% | 0 | 8.62% | 289.39 | 0.3% | 9.98 | 109.9% | 3689.44 | 7047.93
P8040 | Contador júnior | mês | 4154.33 | 79.32% | 3295.22 | 16.92% | 702.89 | 0% | 0 | 0% | 0 | 0% | 0 | 0.06% | 2.57 | 0% | 0 | 6.97% | 289.39 | 0.24% | 9.98 | 103.5% | 4300.05 | 8454.38
P8041 | Contador pleno | mês | 5539.11 | 79.32% | 4393.62 | 12.69% | 702.89 | 0% | 0 | 0% | 0 | 0% | 0 | 0.05% | 2.57 | 0% | 0 | 5.22% | 289.39 | 0.18% | 9.98 | 97.46% | 5398.45 | 10937.56
P8042 | Contador sênior | mês | 10620.57 | 79.32% | 8424.24 | 6.62% | 702.89 | 0% | 0 | 0% | 0 | 0% | 0 | 0.02% | 2.57 | 0% | 0 | 2.72% | 289.39 | 0.09% | 9.98 | 88.78% | 9429.07 | 20049.64
P8044 | Coordenador ambiental | mês | 18522.37 | 79.58% | 14740.1 | 3.79% | 702.89 | 0.12% | 22.82 | 0% | 0 | 0% | 0 | 0.02% | 3.19 | 0% | 0 | 1.56% | 289.39 | 0.05% | 9.98 | 85.13% | 15768.37 | 34290.74
P8045 | Economista júnior | mês | 4742.07 | 78.61% | 3727.74 | 14.82% | 702.89 | 0% | 0 | 0% | 0 | 0% | 0 | 0.04% | 1.82 | 0% | 0 | 6.1% | 289.39 | 0.21% | 9.98 | 99.78% | 4731.83 | 9473.9
P8046 | Economista pleno | mês | 6322.76 | 78.61% | 4970.32 | 11.12% | 702.89 | 0% | 0 | 0% | 0 | 0% | 0 | 0.03% | 1.82 | 0% | 0 | 4.58% | 289.39 | 0.16% | 9.98 | 94.49% | 5974.41 | 12297.17
P8047 | Economista sênior | mês | 10619.55 | 78.61% | 8348.03 | 6.62% | 702.89 | 0% | 0 | 0% | 0 | 0% | 0 | 0.02% | 1.82 | 0% | 0 | 2.73% | 289.39 | 0.09% | 9.98 | 88.07% | 9352.11 | 19971.67
P8054 | Engenheiro agrônomo júnior | mês | 12002 | 79.01% | 9482.78 | 5.86% | 702.89 | 0.21% | 24.99 | 0% | 0 | 0% | 0 | 0.02% | 2.44 | 0% | 0 | 2.41% | 289.39 | 0.08% | 9.98 | 87.59% | 10512.47 | 22514.47
P8055 | Engenheiro agrônomo pleno | mês | 12137.3 | 79.01% | 9589.68 | 5.79% | 702.89 | 0.21% | 24.99 | 0% | 0 | 0% | 0 | 0.02% | 2.44 | 0% | 0 | 2.38% | 289.39 | 0.08% | 9.98 | 87.49% | 10619.38 | 22756.68
P8056 | Engenheiro agrônomo sênior | mês | 13689.19 | 79.01% | 10815.83 | 5.13% | 702.89 | 0.18% | 24.99 | 0% | 0 | 0% | 0 | 0.02% | 2.44 | 0% | 0 | 2.11% | 289.39 | 0.07% | 9.98 | 86.53% | 11845.52 | 25534.71
P8057 | Engenheiro ambiental júnior | mês | 12002 | 79.69% | 9564.39 | 5.86% | 702.89 | 0.21% | 24.99 | 0% | 0 | 0% | 0 | 0.03% | 3.6 | 0% | 0 | 2.41% | 289.39 | 0.08% | 9.98 | 88.28% | 10595.25 | 22597.25
P8058 | Engenheiro ambiental pleno | mês | 13319.39 | 79.69% | 10614.22 | 5.28% | 702.89 | 0.19% | 24.99 | 0% | 0 | 0% | 0 | 0.03% | 3.6 | 0% | 0 | 2.17% | 289.39 | 0.07% | 9.98 | 87.43% | 11645.07 | 24964.47
P8059 | Engenheiro ambiental sênior | mês | 14636.78 | 79.69% | 11664.05 | 4.8% | 702.89 | 0.17% | 24.99 | 0% | 0 | 0% | 0 | 0.02% | 3.6 | 0% | 0 | 1.98% | 289.39 | 0.07% | 9.98 | 86.73% | 12694.9 | 27331.69
P8060 | Engenheiro consultor especial | mês | 21440.03 | 79.7% | 17087.71 | 3.28% | 702.89 | 0.11% | 22.82 | 0% | 0 | 0% | 0 | 0.02% | 3.98 | 0% | 0 | 1.35% | 289.39 | 0.05% | 9.98 | 84.5% | 18116.77 | 39556.8
P8061 | Engenheiro coordenador | mês | 17866.69 | 79.7% | 14239.76 | 3.93% | 702.89 | 0.13% | 22.82 | 0% | 0 | 0% | 0 | 0.02% | 3.98 | 0% | 0 | 1.62% | 289.39 | 0.06% | 9.98 | 85.46% | 15268.82 | 33135.51
P8062 | Engenheiro de pesca júnior | mês | 12002 | 80.29% | 9636.41 | 5.86% | 702.89 | 0.21% | 24.99 | 0% | 0 | 0% | 0 | 0.04% | 4.39 | 0% | 0 | 2.41% | 289.39 | 0.08% | 9.98 | 88.89% | 10668.05 | 22670.05
P8063 | Engenheiro de pesca pleno | mês | 12623.69 | 80.29% | 10135.56 | 5.57% | 702.89 | 0.2% | 24.99 | 0% | 0 | 0% | 0 | 0.03% | 4.39 | 0% | 0 | 2.29% | 289.39 | 0.08% | 9.98 | 88.46% | 11167.2 | 23790.89
P8064 | Engenheiro de pesca sênior | mês | 16283.3 | 80.29% | 13073.86 | 4.32% | 702.89 | 0.15% | 24.99 | 0% | 0 | 0% | 0 | 0.03% | 4.39 | 0% | 0 | 1.78% | 289.39 | 0.06% | 9.98 | 86.63% | 14105.5 | 30388.8
P8065 | Engenheiro de projetos júnior | mês | 12002 | 79.7% | 9565.59 | 5.86% | 702.89 | 0.21% | 24.99 | 0% | 0 | 0% | 0 | 0.03% | 3.98 | 0% | 0 | 2.41% | 289.39 | 0.08% | 9.98 | 88.29% | 10596.82 | 22598.82
P8066 | Engenheiro de projetos pleno | mês | 12379.96 | 79.7% | 9866.83 | 5.68% | 702.89 | 0.2% | 24.99 | 0% | 0 | 0% | 0 | 0.03% | 3.98 | 0% | 0 | 2.34% | 289.39 | 0.08% | 9.98 | 88.03% | 10898.06 | 23278.02
P8067 | Engenheiro de projetos sênior | mês | 15564.54 | 79.7% | 12404.93 | 4.52% | 702.89 | 0.16% | 24.99 | 0% | 0 | 0% | 0 | 0.03% | 3.98 | 0% | 0 | 1.86% | 289.39 | 0.06% | 9.98 | 86.33% | 13436.16 | 29000.7
P8068 | Engenheiro florestal júnior | mês | 12002 | 80.29% | 9636.41 | 5.86% | 702.89 | 0.21% | 24.99 | 0% | 0 | 0% | 0 | 0.04% | 4.39 | 0% | 0 | 2.41% | 289.39 | 0.08% | 9.98 | 88.89% | 10668.05 | 22670.05
P8069 | Engenheiro florestal pleno | mês | 12623.69 | 80.29% | 10135.56 | 5.57% | 702.89 | 0.2% | 24.99 | 0% | 0 | 0% | 0 | 0.03% | 4.39 | 0% | 0 | 2.29% | 289.39 | 0.08% | 9.98 | 88.46% | 11167.2 | 23790.89
P8070 | Engenheiro florestal sênior | mês | 16283.3 | 80.29% | 13073.86 | 4.32% | 702.89 | 0.15% | 24.99 | 0% | 0 | 0% | 0 | 0.03% | 4.39 | 0% | 0 | 1.78% | 289.39 | 0.06% | 9.98 | 86.63% | 14105.5 | 30388.8
P8080 | Geólogo júnior | mês | 10004.5 | 80.14% | 8017.61 | 7.03% | 702.89 | 0.25% | 24.99 | 0% | 0 | 0% | 0 | 0.03% | 3.44 | 0% | 0 | 2.89% | 289.39 | 0.1% | 9.98 | 90.44% | 9048.3 | 19052.8
P8081 | Geólogo pleno | mês | 11840.54 | 80.14% | 9489.01 | 5.94% | 702.89 | 0.21% | 24.99 | 0% | 0 | 0% | 0 | 0.03% | 3.44 | 0% | 0 | 2.44% | 289.39 | 0.08% | 9.98 | 88.84% | 10519.7 | 22360.25
P8082 | Geólogo sênior | mês | 13676.59 | 80.14% | 10960.42 | 5.14% | 702.89 | 0.18% | 24.99 | 0% | 0 | 0% | 0 | 0.03% | 3.44 | 0% | 0 | 2.12% | 289.39 | 0.07% | 9.98 | 87.68% | 11991.11 | 25667.7
P8092 | Jornalista júnior | mês | 3004.28 | 79.58% | 2390.81 | 23.4% | 702.89 | 0.83% | 24.99 | 0% | 0 | 1.29% | 38.78 | 0.09% | 2.74 | 0% | 0 | 9.63% | 289.39 | 0.33% | 9.98 | 115.1% | 3459.58 | 6463.86
P8093 | Jornalista pleno | mês | 4005.71 | 79.58% | 3187.74 | 17.55% | 702.89 | 0.62% | 24.99 | 0% | 0 | 0% | 0 | 0.07% | 2.74 | 0% | 0 | 7.22% | 289.39 | 0.25% | 9.98 | 105.3% | 4217.74 | 8223.45
P8094 | Jornalista sênior | mês | 7743.99 | 79.58% | 6162.67 | 9.08% | 702.89 | 0.32% | 24.99 | 0% | 0 | 0% | 0 | 0.04% | 2.74 | 0% | 0 | 3.74% | 289.39 | 0.13% | 9.98 | 92.88% | 7192.67 | 14936.66
P8098 | Laboratorista | mês | 2294.99 | 80.39% | 1844.94 | 30.63% | 702.89 | 1.22% | 28.01 | 0% | 0 | 3.54% | 81.33 | 0.17% | 4.01 | 0% | 0 | 12.61% | 289.39 | 0.43% | 9.98 | 129% | 2960.56 | 5255.55
P8102 | Médico veterinário | mês | 12002 | 79.13% | 9497.18 | 5.86% | 702.89 | 0.21% | 24.99 | 0% | 0 | 0% | 0 | 0.02% | 2.21 | 0% | 0 | 2.41% | 289.39 | 0.08% | 9.98 | 87.71% | 10526.65 | 22528.65
P8106 | Meteorologista júnior | mês | 5290.59 | 79.22% | 4191.21 | 13.29% | 702.89 | 0.47% | 24.99 | 0% | 0 | 0% | 0 | 0.05% | 2.47 | 0% | 0 | 5.47% | 289.39 | 0.19% | 9.98 | 98.68% | 5220.92 | 10511.51
P8107 | Meteorologista pleno | mês | 7054.12 | 79.22% | 5588.27 | 9.96% | 702.89 | 0.35% | 24.99 | 0% | 0 | 0% | 0 | 0.03% | 2.47 | 0% | 0 | 4.1% | 289.39 | 0.14% | 9.98 | 93.82% | 6617.99 | 13672.11
P8108 | Meteorologista sênior | mês | 11877.06 | 79.22% | 9409 | 5.92% | 702.89 | 0.21% | 24.99 | 0% | 0 | 0% | 0 | 0.02% | 2.47 | 0% | 0 | 2.44% | 289.39 | 0.08% | 9.98 | 87.89% | 10438.72 | 22315.78
P8112 | Motorista de caminhão | mês | 2285.67 | 80.62% | 1842.71 | 30.75% | 702.89 | 1.33% | 30.42 | 0% | 0 | 3.58% | 81.89 | 0.19% | 4.27 | 0% | 0 | 12.66% | 289.39 | 0.44% | 9.98 | 129.6% | 2961.55 | 5247.22
P8113 | Motorista de veículo leve | mês | 2024.72 | 80.2% | 1623.83 | 34.72% | 702.89 | 1.5% | 30.42 | 0% | 0 | 4.82% | 97.55 | 0.19% | 3.86 | 0% | 0 | 14.29% | 289.39 | 0.49% | 9.98 | 136.2% | 2757.92 | 4782.64
P8117 | Oceanógrafo júnior | mês | 4943.07 | 80.26% | 3967.31 | 14.22% | 702.89 | 0.51% | 24.99 | 0% | 0 | 0% | 0 | 0.08% | 4.07 | 0% | 0 | 5.85% | 289.39 | 0.2% | 9.98 | 101.1% | 4998.63 | 9941.7
P8118 | Oceanógrafo pleno | mês | 6590.76 | 80.26% | 5289.75 | 10.66% | 702.89 | 0.38% | 24.99 | 0% | 0 | 0% | 0 | 0.06% | 4.07 | 0% | 0 | 4.39% | 289.39 | 0.15% | 9.98 | 95.91% | 6321.07 | 12911.83
P8119 | Oceanógrafo sênior | mês | 12409.57 | 80.26% | 9959.92 | 5.66% | 702.89 | 0.2% | 24.99 | 0% | 0 | 0% | 0 | 0.03% | 4.07 | 0% | 0 | 2.33% | 289.39 | 0.08% | 9.98 | 88.57% | 10991.24 | 23400.81
P8129 | Pedagogo júnior | mês | 2381.06 | 84.53% | 2012.71 | 29.52% | 702.89 | 1.05% | 24.99 | 0% | 0 | 3.2% | 76.17 | 0.4% | 9.57 | 0% | 0 | 12.15% | 289.39 | 0.42% | 9.98 | 131.3% | 3125.7 | 5506.75
P8130 | Pedagogo pleno | mês | 3174.74 | 84.53% | 2683.61 | 22.14% | 702.89 | 0.79% | 24.99 | 0% | 0 | 0.9% | 28.55 | 0.3% | 9.57 | 0% | 0 | 9.12% | 289.39 | 0.31% | 9.98 | 118.1% | 3748.98 | 6923.72
P8131 | Pedagogo sênior | mês | 4728.95 | 84.53% | 3997.38 | 14.86% | 702.89 | 0.53% | 24.99 | 0% | 0 | 0% | 0 | 0.2% | 9.57 | 0% | 0 | 6.12% | 289.39 | 0.21% | 9.98 | 106.5% | 5034.2 | 9763.15
P8135 | Secretária | mês | 2604.78 | 79.76% | 2077.57 | 26.98% | 702.89 | 0% | 0 | 0% | 0 | 2.41% | 62.75 | 0.14% | 3.6 | 0% | 0 | 11.11% | 289.39 | 0.38% | 9.98 | 120.8% | 3146.18 | 5750.97
P8139 | Sondador | mês | 1989.67 | 80.01% | 1591.94 | 35.33% | 702.89 | 1.41% | 28.01 | 0% | 0 | 5.01% | 99.65 | 0.23% | 4.57 | 0% | 0 | 14.54% | 289.39 | 0.5% | 9.98 | 137% | 2726.43 | 4716.1
P8143 | Técnico ambiental | mês | 2831.37 | 80.71% | 2285.2 | 24.83% | 702.89 | 0.99% | 28.01 | 0% | 0 | 1.74% | 49.15 | 0.17% | 4.9 | 0% | 0 | 10.22% | 289.39 | 0.35% | 9.98 | 119% | 3369.53 | 6200.9
P8147 | Técnico de obras | mês | 3167.62 | 80.21% | 2540.75 | 22.19% | 702.89 | 0.88% | 28.01 | 0% | 0 | 0.91% | 28.97 | 0.12% | 3.79 | 0% | 0 | 9.14% | 289.39 | 0.32% | 9.98 | 113.8% | 3603.79 | 6771.41
P8151 | Técnico de segurança do trabalho | mês | 4457.84 | 80.95% | 3608.62 | 15.77% | 702.89 | 0.63% | 28.01 | 0% | 0 | 0% | 0 | 0.1% | 4.68 | 0% | 0 | 6.49% | 289.39 | 0.22% | 9.98 | 104.2% | 4643.57 | 9101.41
P8155 | Técnico em geoprocessamento | mês | 2801.45 | 79.74% | 2233.88 | 25.09% | 702.89 | 1% | 28.01 | 0% | 0 | 1.82% | 50.94 | 0.13% | 3.73 | 0% | 0 | 10.33% | 289.39 | 0.36% | 9.98 | 118.5% | 3318.83 | 6120.29
P8159 | Técnico em informática - programador | mês | 4761.5 | 80.15% | 3816.34 | 14.76% | 702.89 | 0% | 0 | 0% | 0 | 0% | 0 | 0.08% | 3.61 | 0% | 0 | 6.08% | 289.39 | 0.21% | 9.98 | 101.3% | 4822.22 | 9583.72
P8163 | Topógrafo | mês | 2390.63 | 80.67% | 1928.52 | 29.4% | 702.89 | 1.17% | 28.01 | 0% | 0 | 3.16% | 75.59 | 0.18% | 4.39 | 0% | 0 | 12.11% | 289.39 | 0.42% | 9.98 | 127.1% | 3038.78 | 5429.4
P8167 | Arquivista júnior | mês | 2378.02 | 80.02% | 1902.89 | 29.56% | 702.89 | 0% | 0 | 0% | 0 | 3.21% | 76.35 | 0.14% | 3.25 | 0% | 0 | 12.17% | 289.39 | 0.42% | 9.98 | 125.5% | 2984.76 | 5362.77
P8168 | Arquivista pleno | mês | 3170.69 | 80.02% | 2537.19 | 22.17% | 702.89 | 0% | 0 | 0% | 0 | 0.91% | 28.79 | 0.1% | 3.25 | 0% | 0 | 9.13% | 289.39 | 0.31% | 9.98 | 112.6% | 3571.49 | 6742.18
P8169 | Arquivista sênior | mês | 5052.64 | 80.02% | 4043.13 | 13.91% | 702.89 | 0% | 0 | 0% | 0 | 0% | 0 | 0.06% | 3.25 | 0% | 0 | 5.73% | 289.39 | 0.2% | 9.98 | 99.92% | 5048.64 | 10101.29
P8173 | Administrador júnior | mês | 3268.41 | 79.79% | 2607.86 | 21.51% | 702.89 | 0% | 0 | 0% | 0 | 0.7% | 22.93 | 0.11% | 3.71 | 0% | 0 | 8.85% | 289.39 | 0.31% | 9.98 | 111.3% | 3636.77 | 6905.18
P8174 | Administrador pleno | mês | 4357.88 | 79.79% | 3477.15 | 16.13% | 702.89 | 0% | 0 | 0% | 0 | 0% | 0 | 0.09% | 3.71 | 0% | 0 | 6.64% | 289.39 | 0.23% | 9.98 | 102.9% | 4483.13 | 8841.01
P8175 | Administrador sênior | mês | 7766 | 79.79% | 6196.49 | 9.05% | 702.89 | 0% | 0 | 0% | 0 | 0% | 0 | 0.05% | 3.71 | 0% | 0 | 3.73% | 289.39 | 0.13% | 9.98 | 92.74% | 7202.46 | 14968.46
P8180 | Engenheiro agrimensor júnior | mês | 12002 | 79.82% | 9580 | 5.86% | 702.89 | 0.21% | 24.99 | 0% | 0 | 0% | 0 | 0.03% | 4.17 | 0% | 0 | 2.41% | 289.39 | 0.08% | 9.98 | 88.41% | 10611.41 | 22613.41
P8181 | Engenheiro agrimensor pleno | mês | 13020.37 | 79.82% | 10392.86 | 5.4% | 702.89 | 0.19% | 24.99 | 0% | 0 | 0% | 0 | 0.03% | 4.17 | 0% | 0 | 2.22% | 289.39 | 0.08% | 9.98 | 87.74% | 11424.28 | 24444.65
P8182 | Engenheiro agrimensor sênior | mês | 14038.74 | 79.82% | 11205.72 | 5.01% | 702.89 | 0.18% | 24.99 | 0% | 0 | 0% | 0 | 0.03% | 4.17 | 0% | 0 | 2.06% | 289.39 | 0.07% | 9.98 | 87.17% | 12237.14 | 26275.88
P8183 | Geógrafo júnior | mês | 3842.9 | 79.68% | 3062.02 | 18.29% | 702.89 | 0.65% | 24.99 | 0% | 0 | 0% | 0 | 0.08% | 3.25 | 0% | 0 | 7.53% | 289.39 | 0.26% | 9.98 | 106.5% | 4092.52 | 7935.42
P8184 | Geógrafo pleno | mês | 5123.87 | 79.68% | 4082.7 | 13.72% | 702.89 | 0.49% | 24.99 | 0% | 0 | 0% | 0 | 0.06% | 3.25 | 0% | 0 | 5.65% | 289.39 | 0.19% | 9.98 | 99.79% | 5113.2 | 10237.07
P8185 | Geógrafo sênior | mês | 9831.81 | 79.68% | 7833.99 | 7.15% | 702.89 | 0.25% | 24.99 | 0% | 0 | 0% | 0 | 0.03% | 3.25 | 0% | 0 | 2.94% | 289.39 | 0.1% | 9.98 | 90.16% | 8864.49 | 18696.3
P8186 | Antropólogo júnior | mês | 2946.19 | 81.68% | 2406.45 | 23.86% | 702.89 | 0.85% | 24.99 | 0% | 0 | 1.43% | 42.26 | 0.18% | 5.32 | 0% | 0 | 9.82% | 289.39 | 0.34% | 9.98 | 118.2% | 3481.28 | 6427.47
P8187 | Antropólogo pleno | mês | 3928.26 | 81.68% | 3208.6 | 17.89% | 702.89 | 0.64% | 24.99 | 0% | 0 | 0% | 0 | 0.14% | 5.32 | 0% | 0 | 7.37% | 289.39 | 0.25% | 9.98 | 108% | 4241.17 | 8169.43
P8188 | Antropólogo sênior | mês | 5873.81 | 81.68% | 4797.73 | 11.97% | 702.89 | 0.43% | 24.99 | 0% | 0 | 0% | 0 | 0.09% | 5.32 | 0% | 0 | 4.93% | 289.39 | 0.17% | 9.98 | 99.26% | 5830.3 | 11704.11
P8189 | Arqueólogo júnior | mês | 2738.44 | 79.87% | 2187.19 | 25.67% | 702.89 | 0.91% | 24.99 | 0% | 0 | 2% | 54.73 | 0.14% | 3.74 | 0% | 0 | 10.57% | 289.39 | 0.36% | 9.98 | 119.5% | 3272.9 | 6011.34
P8190 | Arqueólogo pleno | mês | 3651.25 | 79.87% | 2916.26 | 19.25% | 702.89 | 0.68% | 24.99 | 0% | 0 | 0% | 0 | 0.1% | 3.74 | 0% | 0 | 7.93% | 289.39 | 0.27% | 9.98 | 108.1% | 3947.24 | 7598.5
P8191 | Arqueólogo sênior | mês | 5503.01 | 79.87% | 4395.25 | 12.77% | 702.89 | 0.45% | 24.99 | 0% | 0 | 0% | 0 | 0.07% | 3.74 | 0% | 0 | 5.26% | 289.39 | 0.18% | 9.98 | 98.61% | 5426.24 | 10929.24
P8192 | Historiador júnior | mês | 3935.94 | 80.33% | 3161.74 | 17.86% | 702.89 | 0.63% | 24.99 | 0% | 0 | 0% | 0 | 0.09% | 3.7 | 0% | 0 | 7.35% | 289.39 | 0.25% | 9.98 | 106.5% | 4192.69 | 8128.63
P8193 | Historiador pleno | mês | 5247.92 | 80.33% | 4215.66 | 13.39% | 702.89 | 0.48% | 24.99 | 0% | 0 | 0% | 0 | 0.07% | 3.7 | 0% | 0 | 5.51% | 289.39 | 0.19% | 9.98 | 99.97% | 5246.6 | 10494.53
P8194 | Historiador sênior | mês | 8467.8 | 80.33% | 6802.19 | 8.3% | 702.89 | 0.3% | 24.99 | 0% | 0 | 0% | 0 | 0.04% | 3.7 | 0% | 0 | 3.42% | 289.39 | 0.12% | 9.98 | 92.5% | 7833.13 | 16300.93
P8195 | Paleontólogo júnior | mês | 2946.19 | 81.68% | 2406.45 | 23.86% | 702.89 | 0.85% | 24.99 | 0% | 0 | 1.43% | 42.26 | 0.18% | 5.32 | 0% | 0 | 9.82% | 289.39 | 0.34% | 9.98 | 118.2% | 3481.28 | 6427.47
P8196 | Paleontólogo pleno | mês | 3928.26 | 81.68% | 3208.6 | 17.89% | 702.89 | 0.64% | 24.99 | 0% | 0 | 0% | 0 | 0.14% | 5.32 | 0% | 0 | 7.37% | 289.39 | 0.25% | 9.98 | 108% | 4241.17 | 8169.43
P8197 | Paleontólogo sênior | mês | 5873.81 | 81.68% | 4797.73 | 11.97% | 702.89 | 0.43% | 24.99 | 0% | 0 | 0% | 0 | 0.09% | 5.32 | 0% | 0 | 4.93% | 289.39 | 0.17% | 9.98 | 99.26% | 5830.3 | 11704.11
P8198 | Sociólogo júnior | mês | 4060.7 | 80.33% | 3261.96 | 17.31% | 702.89 | 0.62% | 24.99 | 0% | 0 | 0% | 0 | 0.09% | 3.7 | 0% | 0 | 7.13% | 289.39 | 0.25% | 9.98 | 105.7% | 4292.91 | 8353.6
P8199 | Sociólogo pleno | mês | 5414.26 | 80.33% | 4349.28 | 12.98% | 702.89 | 0.46% | 24.99 | 0% | 0 | 0% | 0 | 0.07% | 3.7 | 0% | 0 | 5.34% | 289.39 | 0.18% | 9.98 | 99.37% | 5380.23 | 10794.49
P8200 | Sociólogo sênior | mês | 8587.73 | 80.33% | 6898.53 | 8.18% | 702.89 | 0.29% | 24.99 | 0% | 0 | 0% | 0 | 0.04% | 3.7 | 0% | 0 | 3.37% | 289.39 | 0.12% | 9.98 | 92.33% | 7929.47 | 16517.21
Profissionais horistas
P8250 | Auxiliar - horista | h | 7.07 | 113.2% | 8 | 54.52% | 3.85 | 2.36% | 0.17 | 0.12% | 0.01 | 9.75% | 0.69 | 0.48% | 0.03 | 0% | 0 | 22.44% | 1.59 | 0.77% | 0.05 | 203.7% | 14.39 | 21.46
P8251 | Auxiliar de laboratório - horista | h | 7.82 | 113.2% | 8.85 | 49.23% | 3.85 | 2.13% | 0.17 | 0.23% | 0.02 | 8.11% | 0.63 | 0.28% | 0.02 | 0% | 0 | 20.27% | 1.59 | 0.7% | 0.05 | 194.1% | 15.19 | 23.01
P8255 | Engenheiro de projetos júnior - horista | h | 54.55 | 113.1% | 61.72 | 7.06% | 3.85 | 0.25% | 0.14 | 0% | 0 | 0% | 0 | 0.04% | 0.02 | 0% | 0 | 2.91% | 1.59 | 0.1% | 0.05 | 123.5% | 67.37 | 121.93
P8256 | Engenheiro de projetos pleno - horista | h | 56.27 | 113.1% | 63.67 | 6.84% | 3.85 | 0.24% | 0.14 | 0% | 0 | 0% | 0 | 0.04% | 0.02 | 0% | 0 | 2.82% | 1.59 | 0.1% | 0.05 | 123.2% | 69.32 | 125.59
P8260 | Laboratorista - horista | h | 10.43 | 113.2% | 11.81 | 36.92% | 3.85 | 1.47% | 0.15 | 0% | 0 | 4.27% | 0.45 | 0.21% | 0.02 | 0% | 0 | 15.2% | 1.59 | 0.52% | 0.05 | 171.8% | 17.92 | 28.35
P8263 | Motorista de caminhão - horista | h | 10.39 | 113.3% | 11.77 | 37.07% | 3.85 | 1.6% | 0.17 | 0% | 0 | 4.32% | 0.45 | 0.23% | 0.02 | 0% | 0 | 15.26% | 1.59 | 0.53% | 0.05 | 172.3% | 17.9 | 28.29
P8264 | Motorista de veículo leve - horista | h | 9.2 | 113.2% | 10.42 | 41.85% | 3.85 | 1.81% | 0.17 | 0% | 0 | 5.81% | 0.53 | 0.23% | 0.02 | 0% | 0 | 17.23% | 1.59 | 0.59% | 0.05 | 180.7% | 16.63 | 25.83
P8267 | Sondador - horista | h | 9.04 | 113.2% | 10.23 | 42.59% | 3.85 | 1.7% | 0.15 | 0% | 0 | 6.04% | 0.55 | 0.28% | 0.03 | 0% | 0 | 17.53% | 1.59 | 0.6% | 0.05 | 181.9% | 16.45 | 25.49
P8270 | Técnico de obras - horista | h | 14.4 | 113.1% | 16.29 | 26.75% | 3.85 | 1.07% | 0.15 | 0% | 0 | 1.1% | 0.16 | 0.14% | 0.02 | 0% | 0 | 11.01% | 1.59 | 0.38% | 0.05 | 153.6% | 22.11 | 36.51
Fonte: FGV IBRE

## Tabelas 1 e 2
2024-04-01
Tabela 1 - Custos de veículos
Tabela de Preços de Consultoria - mês de referência: abril de 2024
Item | Código | Tipo | Unidade | Custo unitário (R$ / un) |  | S
|  |  |  | Produtivo | Improdutivo
Veículos | E8889 | Veículo leve - 53 kW (sem motorista) | hora | 33.57 | 6.07
| E8890 | Veículo leve - 53 kW (com motorista) | hora | 59.41 | 31.9
| E8891 | Veículo leve picape 4 x 4 com capacidade de 1,10 t - 147 kW (sem motorista) | hora | 77.96 | 23.51
| E8888 | Veículo tipo van furgão com capacidade de 1,38 t - 100 kW (sem motorista) | hora | 55.09 | 17.55
| E8887 | Veículo tipo van furgão com capacidade de 1,38 t - 100 kW (com motorista) | hora | 80.92 | 43.38
Fonte: FGV IBRE
Tabela 2 - Custos de imóveis, mobiliário, cestas de instalações e custos diversos
Tabela de Preços de Consultoria - mês de referência: abril de 2024
Item | Código | Tipo |  | Unidade | Custo unitário (R$ / un)
Imóveis | B8951 | Comercial (2,55% do CMCC - SINAPI) |  | m² x mês | 47.13
| B8952 | Residencial (2,45% do CMCC - SINAPI) |  | m² x mês | 45.29
Mobiliário | B8953 | Escritório |  | ocupante x mês | 473
| B8954 | Residência |  | ocupante x mês | 43.03
Cesta das Instalações | B8955 | Laboratório de asfalto |  | mês | 5205.48
| B8956 | Laboratório de concreto |  | mês | 4499.13
| B8957 | Laboratório de solos |  | mês | 4073.25
| B8958 | Topografia |  | mês | 3325.33
| B8961 | Topografia por VANT |  | mês | 808.88
Custos Diversos | B8959 | Escritório |  | ocupante x mês | 134.37
| B8960 | Residência |  | ocupante x mês | 202.79
Fonte: FGV IBRE

## Tabelas 2 e 3 mob
Tabela 2 - Fatores de utilização de equipamentos de grande porte | [12 empty] | Tabela 1 - Velocidades médias de transporte por tipo e condição da via
Código SICRO | Discriminação dos Equipamentos | T. Rodoviário |  | T. Aquaviário |  | T. Ferroviário |  | Veículo Transportador |  | Tipo de transporte | Peso do equipamento de Pequeno Porte | Grande Porte Autopropelido Pequeno Porte | Velocidade
|  | Código | FU | Código | FU | Código | FU | Código | FU
E9009 | Embarcação rebocadora - 268 kW |  |  | E9009 | 1 |  |  | E9009 | 1 | Hidroviário |  | Autopropelido | 12.69
E9013 | Caminhão tanque de asfalto com capacidade de 31.000 l - 265 kW | E9013 | 1 |  |  |  |  | E9013 | 1 | Rodoviário |  | Autopropelido
E9014 | Deflectômetro de impacto (FWD) instalado em picape com reboque e faixa de carga de 7 a 120 kN - 147 kW | E9014 | 1 |  |  |  |  | E9014 | 1 | Rodoviário |  | Autopropelido
E9016 | Usina misturadora móvel de reciclagem a frio com sistema de espuma de asfalto - 129 kW | E9016 | 1 |  |  |  |  | E9016 | 1 | Rodoviário |  | Autopropelido
E9017 | Escavadeira hidráulica sobre esteira com capacidade de 0,4 m³ - 64 kW | E9665 | 1 |  |  |  |  | E9665 | 1 | Rodoviário |  | Grande Porte
E9018 | Cavalo mecânico com dolly intermediário e semirreboque de 4 eixos com capacidade de 53 t - 323 kW | E9018 | 1 |  |  |  |  | E9018 | 1 | Rodoviário |  | Autopropelido
E9020 | Recicladora a frio - 455 kW | E9666 | 1 |  |  |  |  | E9666 | 1 | Rodoviário |  | Grande Porte
E9021 | Grupo gerador - 456 kVA | E9508 | 1 |  |  |  |  | E9508 | 1 | Rodoviário |  | Grande Porte
E9022 | Pórtico metálico rolante com capacidade de 25 t - 30 kW | E9666 | 2 |  |  |  |  | E9666 | 2 | Rodoviário |  | Grande Porte
E9023 | Guindaste móvel sobre esteiras com dragline com capacidade de 1,9 a 2,3 m³ - 270 kW | E9018 | 1 |  |  |  |  | E9018 | 1 | Rodoviário |  | Grande Porte
E9027 | Caminhão distribuidor de cimento e cal com capacidade de 17 m³ - 210 kW | E9027 | 1 |  |  |  |  | E9027 | 1 | Rodoviário |  | Autopropelido
E9031 | Elevador de cremalheira com cabine simples, com capacidade de 1.500 kg e altura de até 100 m - 15 kW | E9686 | 2 |  |  |  |  | E9686 | 2 | Rodoviário |  | Grande Porte
E9036 | Grua fixa para alturas de 60 a 102 m, com alcance de 60 m com capacidade de 1.500 kg na ponta da lança - 37 kW | E9665 | 3 |  |  |  |  | E9665 | 3 | Rodoviário |  | Grande Porte
E9037 | Plataforma de inspeção sob pontes montada em caminhão com capacidade de 500 kg e alcance de 15 m - 188 kW | E9037 | 1 |  |  |  |  | E9037 | 1 | Rodoviário |  | Autopropelido
E9041 | Caminhão carroceria com guindauto com capacidade de 45 t.m - 188 kW | E9041 | 1 |  |  |  |  | E9041 | 1 | Rodoviário |  | Autopropelido
E9042 | Trator sobre esteiras com lâmina - 97 kW | E9666 | 0.5 |  |  |  |  | E9666 | 0.5 | Rodoviário |  | Grande Porte
E9043 | Embarcação de alumínio com comprimento de 6 m e motor de popa - 18,60 kW | E9508 | 1 | E9043 | 1 |  |  | E9508 | 1 | Rodoviário |  | Grande Porte | 12.69
E9044 | Central de concreto com capacidade de 150 m³/h - dosadora e misturadora | E9018 | 3 |  |  |  |  | E9018 | 3 | Rodoviário |  | Grande Porte
E9049 | Bomba de alta pressão para hidrojateamento com capacidade de 250 MPa - 72 kW | E9686 | 1 |  |  |  |  | E9686 | 1 | Rodoviário |  | Grande Porte
E9050 | Guindaste móvel sobre pneus com 2 eixos com capacidade de 18 t - 97 kW | E9050 | 1 |  |  |  |  | E9050 | 1 | Rodoviário |  | Autopropelido
E9051 | Máquina levantadora e posicionadora de via - 7,40 kW | E9686 | 0.5 |  |  |  |  | E9686 | 0.5 | Rodoviário |  | Grande Porte
E9052 | Empilhadeira a diesel com capacidade de 10 t - 82 kW | E9666 | 0.5 |  |  |  |  | E9666 | 0.5 | Rodoviário |  | Grande Porte
E9053 | Perfuratriz hidráulica montada em flutuante - 32 kW | E9665 | 1 |  |  |  |  | E9665 | 1 | Rodoviário |  | Grande Porte
E9054 | Equipamento sobre forma-trilho para execução e acabamento de pavimento de concreto - 13,40 kW | E9665 | 1 |  |  |  |  | E9665 | 1 | Rodoviário |  | Grande Porte
E9056 | Plataforma autoelevatória de 12 x 24 m com capacidade de 150 t |  |  | E9009 | 1 |  |  | E9009 | 1 | Hidroviário |  | Grande Porte | 10.29
E9057 | Batelão sem propulsão com capacidade de 66 m³ |  |  | E9009 | 1 |  |  | E9009 | 1 | Hidroviário |  | Grande Porte | 10.29
E9058 | Plataforma flutuante de 12 x 24 x 1,8 m com capacidade de 150 t |  |  | E9009 | 1 |  |  | E9009 | 1 | Hidroviário |  | Grande Porte | 10.29
E9059 | Plataforma autoelevatória de 12 x 24 m montada na obra com capacidade de 150 t | E9018 | 2 |  |  |  |  | E9018 | 2 | Rodoviário |  | Grande Porte
E9063 | Equipamento de estabilização dinâmica da via - 300 kW |  |  |  |  | E9063 | 1 | E9063 | 1 | Ferroviário |  | Autopropelido | 24
E9065 | Carro controle ferroviário - 186 kW |  |  |  |  | E9065 | 1 | E9065 | 1 | Ferroviário |  | Autopropelido | 24
E9067 | Veículo ferroviário para capina química com capacidade de 12.000 l - 115 kW |  |  |  |  | E9067 | 1 | E9067 | 1 | Ferroviário |  | Autopropelido | 24
E9068 | Perfuratriz hidráulica rotopercussiva para CCPH - 123 kW | E9666 | 1 |  |  |  |  | E9666 | 1 | Rodoviário |  | Grande Porte
E9070 | Ponte rolante com capacidade de 5 t e vão de até 15 m - 10 kW | E9665 | 2 |  |  |  |  | E9665 | 2 | Rodoviário |  | Grande Porte
E9072 | Martelo hidráulico vibratório com unidade hidráulica - 486 kW | E9665 | 0.5 |  |  |  |  | E9665 | 0.5 | Rodoviário |  | Grande Porte
E9074 | Tanque de estocagem de asfalto com agitadores de 60.000 l | E9100 | 1 |  |  |  |  | E9100 | 1 | Rodoviário |  | Grande Porte
E9076 | Equipamento para pintura eletrostática com cabine dupla de 7,00 kW e estufa de 80.000 kCal | E9665 | 1 |  |  |  |  | E9665 | 1 | Rodoviário |  | Grande Porte
E9077 | Perfuratriz de circulação reversa tipo Wirth ou similar com unidade hidráulica (Power Pack) - 273 kW | E9018 | 2 |  |  |  |  | E9018 | 2 | Rodoviário |  | Grande Porte
E9078 | Treliça lançadeira com capacidade de carga de 100 a 120 t e vão máximo de 45 m - 110 kW | E9666 | 9 |  |  |  |  | E9666 | 9 | Rodoviário |  | Grande Porte
E9080 | Carrelone com capacidade máxima de 70 t | E9665 | 0.5 |  |  |  |  | E9665 | 0.5 | Rodoviário |  | Grande Porte
E9082 | Bate-estaca hidráulico para defensas montado em caminhão guindauto com capacidade de 20 t.m e carroceria de 4 t - 136 kW | E9082 | 1 |  |  |  |  | E9082 | 1 | Rodoviário |  | Autopropelido
E9083 | Vagão fechado FLT com capacidade de 99 t |  |  |  |  | E9158 | 0.1 | E9158 | 0.1 | Ferroviário |  | Grande Porte | 24
E9084 | Vagão tanque convencional TCT com capacidade de 97 t e 103.000 l |  |  |  |  | E9158 | 0.1 | E9158 | 0.1 | Ferroviário |  | Grande Porte | 24
E9085 | Vagão gôndola GDE com capacidade de 93,5 t / 29 m³ |  |  |  |  | E9157 | 0.1 | E9157 | 0.1 | Ferroviário |  | Grande Porte | 24
E9091 | Embarcação empurradora fluvial - 372 kW |  |  | E9091 | 1 |  |  | E9091 | 1 | Hidroviário |  | Autopropelido | 12.69
E9093 | Veículo leve - 53 kW (sem motorista) | E9512 | 1 |  |  |  |  | E9512 | 1 | Rodoviário |  | Grande Porte
E9094 | Guindaste móvel sobre pneus com 6 eixos com capacidade máxima de 350 t - 450 kW | E9094 | 1 |  |  |  |  | E9094 | 1 | Rodoviário |  | Autopropelido
E9095 | Guindaste móvel sobre pneus com 8 eixos com capacidade máxima de 500 t - 500 kW | E9095 | 1 |  |  |  |  | E9095 | 1 | Rodoviário |  | Autopropelido
E9096 | Minicarregadeira de pneus - 45,50 kW | E9665 | 0.33 |  |  |  |  | E9665 | 0.33 | Rodoviário |  | Grande Porte
E9097 | Caminhão de resgate de veículos leves com plataforma com capacidade de 4 t - 115 kW | E9097 | 1 |  |  |  |  | E9097 | 1 | Rodoviário |  | Autopropelido
E9098 | Caminhão de resgate de veículos de porte médio com capacidade do guincho de 20 t - 136 kW | E9098 | 1 |  |  |  |  | E9098 | 1 | Rodoviário |  | Autopropelido
E9099 | Caminhão de resgate de veículos pesados com dois guinchos com capacidade de 35 t - 240 kW | E9099 | 1 |  |  |  |  | E9099 | 1 | Rodoviário |  | Autopropelido
E9100 | Cavalo mecânico sem reboque - 210 kW | E9100 | 1 |  |  |  |  | E9100 | 1 | Rodoviário |  | Autopropelido
E9105 | Embarcação empurradora multipropósito - 2 x 186 kW |  |  | E9105 | 1 |  |  | E9105 | 1 | Hidroviário |  | Autopropelido | 12.69
E9106 | Balsa de convés com capacidade de 200 t |  |  | E9606 | 0.25 |  |  | E9606 | 0.25 | Hidroviário |  | Grande Porte | 10.29
E9108 | Soldadora de trilho por caldeamento na via - 400 kW |  |  |  |  | E9108 | 1 | E9108 | 1 | Ferroviário |  | Autopropelido | 24
E9110 | Escavadeira hidráulica sobre esteiras para rocha com caçamba com capacidade de 1,56 m³ - 118 kW | E9666 | 1 |  |  |  |  | E9666 | 1 | Rodoviário |  | Grande Porte
E9117 | Carregadeira de pneus para rocha com capacidade de 2,50 m³ - 105 kW | E9665 | 1 |  |  |  |  | E9665 | 1 | Rodoviário |  | Grande Porte
E9119 | Minicarregadeira sobre pneus com valetadeira - 55,40 kW | E9665 | 0.5 |  |  |  |  | E9665 | 0.5 | Rodoviário |  | Grande Porte
E9120 | Equipamento de cravação sobre esteira para geodreno com haste para profundidade de até 20 m - 258 kW | E9018 | 1 |  |  |  |  | E9018 | 1 | Rodoviário |  | Grande Porte
E9122 | Perfuratriz tipo Bottom Feed para coluna de brita - 194 kW | E9666 | 2 |  |  |  |  | E9666 | 2 | Rodoviário |  | Grande Porte
E9125 | Veículo tipo van furgão com capacidade de 1,54 t - 93 kW | E9125 | 1 |  |  |  |  | E9125 | 1 | Rodoviário |  | Autopropelido
E9126 | Draga backhoe com capacidade de 7 m³ - 1.000 kW |  |  | E9603 | 1 |  |  | E9603 | 1 | Hidroviário |  | Grande Porte | 10.29
E9127 | Escavadeira hidráulica com martelo hidráulico de 520 kg - 75 kW | E9665 | 1 |  |  |  |  | E9665 | 1 | Rodoviário |  | Grande Porte
E9134 | Miniônibus com capacidade para 30 passageiros - 111 kW | E9134 | 1 |  |  |  |  | E9134 | 1 | Rodoviário |  | Autopropelido
E9144 | Pórtico metálico rolante com talha com capacidade de 5 t - 10 kW | E9666 | 2 |  |  |  |  | E9666 | 2 | Rodoviário |  | Grande Porte
E9145 | Caminhão basculante para concreto com capacidade de 7 m³ - 188 kW | E9145 | 1 |  |  |  |  | E9145 | 1 | Rodoviário |  | Autopropelido
E9146 | Caminhão silo com capacidade de 30 m³ - 265 kW | E9146 | 1 |  |  |  |  | E9146 | 1 | Rodoviário |  | Autopropelido
E9151 | Britador de mandíbulas móvel sobre esteiras, sem peneira, com capacidade de 140 m³/h - 170 kW | E9018 | 1 |  |  |  |  | E9018 | 1 | Rodoviário |  | Grande Porte
E9157 | Locomotiva diesel-elétrica CC - bitola métrica - 2.237 kW |  |  |  |  | E9157 | 1 | E9157 | 1 | Ferroviário |  | Autopropelido | 24
E9158 | Locomotiva diesel-elétrica CC - bitola larga - 2.237 kW |  |  |  |  | E9158 | 1 | E9158 | 1 | Ferroviário |  | Autopropelido | 24
E9159 | Vagão plataforma PNE com capacidade de 82 t - bitola métrica |  |  |  |  | E9157 | 0.1 | E9157 | 0.1 | Ferroviário |  | Grande Porte | 24
E9160 | Vagão plataforma PNT com capacidade de 98 t - bitola larga |  |  |  |  | E9158 | 0.1 | E9158 | 0.1 | Ferroviário |  | Grande Porte | 24
E9161 | Vagão fechado com porta para carga e descarga de paletes FLD com capacidade de 64 t - bitola métrica |  |  |  |  | E9157 | 0.1 | E9157 | 0.1 | Ferroviário |  | Grande Porte | 24
E9162 | Vagão fechado com porta para carga e descarga de paletes FLT com capacidade de 99 t - bitola larga |  |  |  |  | E9158 | 0.1 | E9158 | 0.1 | Ferroviário |  | Grande Porte | 24
E9163 | Vagão hopper aberto com descarga automática HNE com capacidade de 45 m³ - bitola métrica |  |  |  |  | E9157 | 0.1 | E9157 | 0.1 | Ferroviário |  | Grande Porte | 24
E9164 | Vagão hopper aberto com descarga automática HNT com capacidade de 63 m³ - bitola larga |  |  |  |  | E9158 | 0.1 | E9158 | 0.1 | Ferroviário |  | Grande Porte | 24
E9167 | Equipamento para carga e descarga de TLS de até 250 m - 90 kW |  |  |  |  | E9167 | 1 | E9167 | 1 | Ferroviário |  | Autopropelido | 24
E9168 | Carregadeira de pneus com implemento de garfo - 195 kW | E9665 | 1 |  |  |  |  | E9665 | 1 | Rodoviário |  | Grande Porte
E9169 | Cavalo mecânico com dolly pneumático de 4 eixos e mesas de giro com capacidade de 57 t - 323 kW | E9169 | 1 |  |  |  |  | E9169 | 1 | Rodoviário |  | Autopropelido
E9170 | Cavalo mecânico com dois dollys pneumáticos de 3 e 4 eixos e mesas de giro com capacidade de 77 t - 323 kW | E9170 | 1 |  |  |  |  | E9170 | 1 | Rodoviário |  | Autopropelido
E9171 | Cavalo mecânico com dois dollys pneumáticos de 4 e 5 eixos e mesas de giro com capacidade de 111 t - 440 kW | E9171 | 1 |  |  |  |  | E9171 | 1 | Rodoviário |  | Autopropelido
E9199 | Caminhão com sistema de hidrojateamento de alta pressão e vácuo para limpeza e desobstrução de bueiros com capacidade total de 15.600 l - 188 kW | E9199 | 1 |  |  |  |  | E9199 | 1 | Rodoviário |  | Autopropelido
E9200 | Carregadeira de pneus para rocha com capacidade de 2,50 m³ - 105 kW com periculosidade | E9665 | 1 |  |  |  |  | E9665 | 1 | Rodoviário |  | Grande Porte
E9201 | Caminhão basculante para rocha com capacidade de 12 m³ - 188 kW com periculosidade | E9201 | 1 |  |  |  |  | E9201 | 1 | Rodoviário |  | Autopropelido
E9202 | Plataforma pantográfica montada em caminhão - 115 kW com periculosidade | E9202 | 1 |  |  |  |  | E9202 | 1 | Rodoviário |  | Autopropelido
E9203 | Escavadeira hidráulica com martelo hidráulico de 1.700 kg - 103 kW com periculosidade | E9666 | 1 |  |  |  |  | E9666 | 1 | Rodoviário |  | Grande Porte
E9204 | Perfuratriz sobre esteiras - 145 kW com periculosidade | E9665 | 1 |  |  |  |  | E9665 | 1 | Rodoviário |  | Grande Porte
E9205 | Equipamento de corte a plasma CNC - 12.000 x 5.500 mm - 19,5 kW | E9508 | 2 |  |  |  |  | E9508 | 2 | Rodoviário |  | Grande Porte
E9213 | Jumbo eletro-hidráulico com 3 braços - 155 kW/237 kW com periculosidade | E9666 | 2 |  |  |  |  | E9666 | 2 | Rodoviário |  | Grande Porte
E9502 | Bate-estaca de gravidade para 6 t - 119 kW | E9665 | 2 |  |  |  |  | E9665 | 2 | Rodoviário |  | Grande Porte
E9503 | Guilhotina hidráulica 16 x 6.100 mm - 30 kW | E9018 | 1 |  |  |  |  | E9018 | 1 | Rodoviário |  | Grande Porte
E9505 | Prensa dobradeira capacidade 320 t - comprimento até 3.100 mm - 30 kW | E9018 | 0.5 |  |  |  |  | E9018 | 0.5 | Rodoviário |  | Grande Porte
E9506 | Caminhão basculante com capacidade de 6 m³ - 136 kW | E9506 | 1 |  |  |  |  | E9506 | 1 | Rodoviário |  | Autopropelido
E9508 | Caminhão carroceria com capacidade de 9 t - 136 kW | E9508 | 1 |  |  |  |  | E9508 | 1 | Rodoviário |  | Autopropelido
E9509 | Caminhão tanque distribuidor de asfalto com capacidade de 6.000 l - 7 kW/136 kW | E9509 | 1 |  |  |  |  | E9509 | 1 | Rodoviário |  | Autopropelido
E9511 | Carregadeira de pneus com capacidade de 3,40 m³ - 195 kW | E9665 | 1 |  |  |  |  | E9665 | 1 | Rodoviário |  | Grande Porte
E9512 | Veículo leve - 53 kW | E9512 | 1 |  |  |  |  | E9512 | 1 | Rodoviário |  | Autopropelido
E9514 | Distribuidor de agregados sobre pneus autopropelido - 130 kW | E9665 | 0.5 |  |  |  |  | E9665 | 0.5 | Rodoviário |  | Grande Porte
E9515 | Escavadeira hidráulica sobre esteiras com caçamba com capacidade de 1,56 m³ - 118 kW | E9666 | 1 |  |  |  |  | E9666 | 1 | Rodoviário |  | Grande Porte
E9516 | Perfuratriz hidráulica sobre esteiras - 283 kW | E9018 | 2 |  |  |  |  | E9018 | 2 | Rodoviário |  | Grande Porte
E9520 | Caminhão com caçamba térmica com capacidade de 6 m³ - 188 kW | E9520 | 1 |  |  |  |  | E9520 | 1 | Rodoviário |  | Autopropelido
E9523 | Motoscraper - 304 kW | E9665 | 2 |  |  |  |  | E9665 | 2 | Rodoviário |  | Grande Porte
E9524 | Motoniveladora - 93 kW | E9665 | 1 |  |  |  |  | E9665 | 1 | Rodoviário |  | Grande Porte
E9525 | Ponte rolante com capacidade de 15 t e vão de até 15 m - 20 kW | E9665 | 2 |  |  |  |  | E9665 | 2 | Rodoviário |  | Grande Porte
E9526 | Retroescavadeira de pneus com capacidade de 0,76 m³ - 58 kW | E9665 | 1 |  |  |  |  | E9665 | 1 | Rodoviário |  | Grande Porte
E9528 | Empilhadeira a diesel com capacidade de 4 t - 60 kW | E9666 | 0.5 |  |  |  |  | E9666 | 0.5 | Rodoviário |  | Grande Porte
E9529 | Jateador para estruturas metálicas com transportador a roletes - 22 kW | E9666 | 2 |  |  |  |  | E9666 | 2 | Rodoviário |  | Grande Porte
E9530 | Rolo compactador liso vibratório autopropelido por pneus de 11 t - 97 kW | E9666 | 0.5 |  |  |  |  | E9666 | 0.5 | Rodoviário |  | Grande Porte
E9536 | Embarcação de transporte de pessoal e apoio logístico - 30 kW | E9508 | 1 | E9536 | 1 |  |  | E9508 | 1 | Rodoviário |  | Grande Porte | 12.69
E9540 | Trator sobre esteiras com lâmina - 127 kW | E9018 | 0.5 |  |  |  |  | E9018 | 0.5 | Rodoviário |  | Grande Porte
E9541 | Trator sobre esteiras com lâmina - 259 kW | E9018 | 1 |  |  |  |  | E9018 | 1 | Rodoviário |  | Grande Porte
E9545 | Vibroacabadora de asfalto sobre esteiras - 82 kW | E9018 | 0.5 |  |  |  |  | E9018 | 0.5 | Rodoviário |  | Grande Porte
E9558 | Tanque de estocagem de asfalto com capacidade de 30.000 l | E9665 | 1 |  |  |  |  | E9665 | 1 | Rodoviário |  | Grande Porte
E9560 | Ônibus com capacidade para 80 passageiros - 175 kW | E9560 | 1 |  |  |  |  | E9560 | 1 | Rodoviário |  | Autopropelido
E9563 | Perfuratriz hidráulica sobre esteiras com clamshell - 220 kW | E9018 | 1 |  |  |  |  | E9018 | 1 | Rodoviário |  | Grande Porte
E9565 | Trator sobre esteiras com lâmina e escarificador - 259 kW | E9018 | 1 |  |  |  |  | E9018 | 1 | Rodoviário |  | Grande Porte
E9566 | Guindaste móvel sobre esteiras com clamshell de 1,9 m³ - 220 kW | E9018 | 1 |  |  |  |  | E9018 | 1 | Rodoviário |  | Grande Porte
E9569 | Guindaste móvel sobre esteiras com clamshell de 4,6 m³ - 403 kW | E9018 | 2 |  |  |  |  | E9018 | 2 | Rodoviário |  | Grande Porte
E9571 | Caminhão tanque com capacidade de 10.000 l - 188 kW | E9571 | 1 |  |  |  |  | E9571 | 1 | Rodoviário |  | Autopropelido
E9574 | Perfuratriz sobre esteiras - 145 kW | E9665 | 1 |  |  |  |  | E9665 | 1 | Rodoviário |  | Grande Porte
E9575 | Caminhão basculante com caçamba estanque com capacidade de 14 m³ - 188 kW | E9575 | 1 |  |  |  |  | E9575 | 1 | Rodoviário |  | Autopropelido
E9576 | Escavadeira hidráulica de longo alcance sobre esteiras - 103 kW | E9666 | 1 |  |  |  |  | E9666 | 1 | Rodoviário |  | Grande Porte
E9577 | Trator agrícola sobre pneus - 77 kW | E9665 | 0.5 |  |  |  |  | E9665 | 0.5 | Rodoviário |  | Grande Porte
E9579 | Caminhão basculante com capacidade de 10 m³ - 188 kW | E9579 | 1 |  |  |  |  | E9579 | 1 | Rodoviário |  | Autopropelido
E9580 | Fresadora e distribuidora com controle de greide - 287 kW | E9666 | 1 |  |  |  |  | E9666 | 1 | Rodoviário |  | Grande Porte
E9581 | Carregadeira de pneus para rocha com capacidade de 1,72 m³ - 113 kW | E9665 | 1 |  |  |  |  | E9665 | 1 | Rodoviário |  | Grande Porte
E9584 | Carregadeira de pneus com capacidade de 1,72 m³ - 113 kW | E9665 | 1 |  |  |  |  | E9665 | 1 | Rodoviário |  | Grande Porte
E9588 | Vibroacabadora de concreto sobre esteiras com fôrmas deslizantes - 205 kW | E9018 | 0.5 |  |  |  |  | E9018 | 0.5 | Rodoviário |  | Grande Porte
E9589 | Máquina texturizadora e aplicadora de cura química em pavimento de concreto - 44,80 kW | E9665 | 1 |  |  |  |  | E9665 | 1 | Rodoviário |  | Grande Porte
E9590 | Central de concreto com capacidade de 40 m³/h - dosadora fixa | E9665 | 2 |  |  |  |  | E9665 | 2 | Rodoviário |  | Grande Porte
E9592 | Caminhão carroceria com capacidade de 15 t - 188 kW | E9592 | 1 |  |  |  |  | E9592 | 1 | Rodoviário |  | Autopropelido
E9593 | Draga hopper com capacidade de 750 m³ |  |  | E9593 | 1 |  |  | E9593 | 1 | Hidroviário |  | Autopropelido | 15.48
E9594 | Draga hopper com capacidade de 1.000 m³ |  |  | E9594 | 1 |  |  | E9594 | 1 | Hidroviário |  | Autopropelido | 18.49
E9595 | Draga hopper com capacidade de 2.000 m³ |  |  | E9595 | 1 |  |  | E9595 | 1 | Hidroviário |  | Autopropelido | 20.95
E9596 | Draga hopper com capacidade de 3.000 m³ |  |  | E9596 | 1 |  |  | E9596 | 1 | Hidroviário |  | Autopropelido | 22.49
E9597 | Draga hopper com capacidade de 4.000 m³ |  |  | E9597 | 1 |  |  | E9597 | 1 | Hidroviário |  | Autopropelido | 23.49
E9598 | Draga hopper com capacidade de 5.000 m³ |  |  | E9598 | 1 |  |  | E9598 | 1 | Hidroviário |  | Autopropelido | 24.96
E9599 | Central de concreto com capacidade de 30 m³/h - dosadora RS | E9018 | 1 |  |  |  |  | E9018 | 1 | Rodoviário |  | Grande Porte
E9600 | Caminhão betoneira com capacidade de 8 m³ - 188 kW | E9600 | 1 |  |  |  |  | E9600 | 1 | Rodoviário |  | Autopropelido
E9601 | Embarcação de transporte de pessoal e apoio logístico - 130 kW | E9592 | 1 | E9601 | 1 |  |  | E9592 | 1 | Rodoviário |  | Grande Porte | 12.69
E9603 | Embarcação empurradora multipropósito com guindaste hidráulico de 74 kN.m - 165 kW |  |  | E9603 | 1 |  |  | E9603 | 1 | Hidroviário |  | Autopropelido | 12.69
E9604 | Caminhão basculante para rocha com capacidade de 8 m³ - 210 kW | E9604 | 1 |  |  |  |  | E9604 | 1 | Rodoviário |  | Autopropelido
E9605 | Caminhão tanque com capacidade de 6.000 l - 136 kW | E9605 | 1 |  |  |  |  | E9605 | 1 | Rodoviário |  | Autopropelido
E9606 | Embarcação rebocadora - 2 x 268 kW |  |  | E9606 | 1 |  |  | E9606 | 1 | Hidroviário |  | Autopropelido | 12.69
E9607 | Conjunto de britagem para rachão com capacidade de 80 m³/h - 224 kW | E9666 | 2 |  |  |  |  | E9666 | 2 | Rodoviário |  | Grande Porte
E9609 | Draga de sucção para extração de areia com tubo de descarga de 150 mm - 100 kW |  |  | E9603 | 1 |  |  | E9603 | 1 | Hidroviário |  | Grande Porte | 10.29
E9611 | Conjunto de britagem com capacidade de 80 m³/h - 313 kW | E9018 | 2 |  |  |  |  | E9018 | 2 | Rodoviário |  | Grande Porte
E9612 | Plataforma flutuante montada na obra de 12 x 24 x 1,8 m com capacidade de 150 t | E9018 | 2 |  |  |  |  | E9018 | 2 | Rodoviário |  | Grande Porte
E9613 | Guindaste móvel sobre esteiras com pinça com capacidade de 40 t - 186 kW | E9018 | 1 |  |  |  |  | E9018 | 1 | Rodoviário |  | Grande Porte
E9615 | Usina misturadora de solos com capacidade de 300 t/h - 44 kW | E9018 | 2 |  |  |  |  | E9018 | 2 | Rodoviário |  | Grande Porte
E9617 | Usina misturadora de pré-misturado a frio com capacidade de 60 t/h - 23,50 kW | E9665 | 1 |  |  |  |  | E9665 | 1 | Rodoviário |  | Grande Porte
E9618 | Batelão autopropelido com capacidade de 300 m³ - 224 kW |  |  | E9618 | 1 |  |  | E9618 | 1 | Hidroviário |  | Autopropelido | 12.69
E9619 | Batelão autopropelido com capacidade de 500 m³ - 373 kW |  |  | E9619 | 1 |  |  | E9619 | 1 | Hidroviário |  | Autopropelido | 12.69
E9620 | Pontão flutuante de 15 x 30 x 1,8 m com capacidade de 500 t |  |  | E9606 | 1 |  |  | E9606 | 1 | Hidroviário |  | Grande Porte | 10.29
E9624 | Draga hopper com capacidade de 10.000 m³ |  |  | E9624 | 1 |  |  | E9624 | 1 | Hidroviário |  | Autopropelido | 28.97
E9625 | Draga hopper com capacidade de 15.000 m³ |  |  | E9625 | 1 |  |  | E9625 | 1 | Hidroviário |  | Autopropelido | 28.97
E9626 | Draga hopper com capacidade de 20.000 m³ |  |  | E9626 | 1 |  |  | E9626 | 1 | Hidroviário |  | Autopropelido | 28.97
E9627 | Embarcação hotel com capacidade para 15 pessoas - 199 kW |  |  | E9627 | 1 |  |  | E9627 | 1 | Hidroviário |  | Autopropelido | 12.69
E9635 | Draga de sucção e recalque com potência da bomba de 294 kW e cortador de 30 kW |  |  | E9603 | 1 |  |  | E9603 | 1 | Hidroviário |  | Grande Porte | 10.29
E9636 | Draga de sucção e recalque com potência da bomba de 483 kW e cortador de 55 kW |  |  | E9603 | 1 |  |  | E9603 | 1 | Hidroviário |  | Grande Porte | 10.29
E9637 | Draga de sucção e recalque com potência da bomba de 746 kW e cortador de 110 kW |  |  | E9603 | 1 |  |  | E9603 | 1 | Hidroviário |  | Grande Porte | 10.29
E9638 | Draga de sucção e recalque com potência da bomba de 1.350 kW e cortador de 170 kW |  |  | E9603 | 1 |  |  | E9603 | 1 | Hidroviário |  | Grande Porte | 10.29
E9639 | Embarcação hotel com capacidade para 30 pessoas - 2 x 112 kW |  |  | E9639 | 1 |  |  | E9639 | 1 | Hidroviário |  | Autopropelido | 12.69
E9642 | Perfuratriz hidráulica sobre esteiras para estaca raiz - 56 kW | E9665 | 1 |  |  |  |  | E9665 | 1 | Rodoviário |  | Grande Porte
E9644 | Caminhão demarcador de faixas com sistema de pintura a frio - 28 kW/115 kW | E9644 | 1 |  |  |  |  | E9644 | 1 | Rodoviário |  | Autopropelido
E9645 | Caminhão demarcador de faixas com sistema de pintura a quente - 5 kW/30,10 kW/136 kW | E9645 | 1 |  |  |  |  | E9645 | 1 | Rodoviário |  | Autopropelido
E9651 | Guindaste móvel sobre esteiras com Hammer Grab - 186 kW | E9018 | 1 |  |  |  |  | E9018 | 1 | Rodoviário |  | Grande Porte
E9652 | Compressor de ar portátil de 540,85 l/s (1.146 PCM) - 331,10 kW | E9508 | 1 |  |  |  |  | E9508 | 1 | Rodoviário |  | Grande Porte
E9653 | Guindaste móvel sobre esteiras com trado para escavação em solos - 186 kW | E9018 | 1 |  |  |  |  | E9018 | 1 | Rodoviário |  | Grande Porte
E9654 | Guindaste móvel sobre esteiras com trado com bits escavação em rocha - 186 kW | E9018 | 1 |  |  |  |  | E9018 | 1 | Rodoviário |  | Grande Porte
E9656 | Guindaste móvel sobre esteiras com caçamba para escavação em solos - 186 kW | E9018 | 1 |  |  |  |  | E9018 | 1 | Rodoviário |  | Grande Porte
E9657 | Guindaste móvel sobre esteiras com caçamba para escavação em rocha - 186 kW | E9018 | 1 |  |  |  |  | E9018 | 1 | Rodoviário |  | Grande Porte
E9660 | Guindaste móvel sobre esteiras com capacidade de 40 t - 186 kW | E9018 | 1 |  |  |  |  | E9018 | 1 | Rodoviário |  | Grande Porte
E9663 | Caminhão basculante com capacidade de 4 m³ - 136 kW | E9663 | 1 |  |  |  |  | E9663 | 1 | Rodoviário |  | Autopropelido
E9664 | Guindaste móvel sobre esteiras com capacidade de 80 t - 212 kW | E9018 | 1 |  |  |  |  | E9018 | 1 | Rodoviário |  | Grande Porte
E9665 | Cavalo mecânico com semirreboque com capacidade de 22 t - 240 kW | E9665 | 1 |  |  |  |  | E9665 | 1 | Rodoviário |  | Autopropelido
E9666 | Cavalo mecânico com semirreboque com capacidade de 30 t - 265 kW | E9666 | 1 |  |  |  |  | E9666 | 1 | Rodoviário |  | Autopropelido
E9667 | Caminhão basculante com capacidade de 14 m³ - 188 kW | E9667 | 1 |  |  |  |  | E9667 | 1 | Rodoviário |  | Autopropelido
E9669 | Caminhão tanque com capacidade de 8.000 l - 136 kW | E9669 | 1 |  |  |  |  | E9669 | 1 | Rodoviário |  | Autopropelido
E9670 | Usina móvel de lama asfáltica ou microrrevestimento com cavalo mecânico com capacidade de 12 m³ - 95,6 kW/240 kW | E9670 | 1 |  |  |  |  | E9670 | 1 | Rodoviário |  | Autopropelido
E9672 | Caminhão basculante para rocha com capacidade de 12 m³ - 188 kW | E9672 | 1 |  |  |  |  | E9672 | 1 | Rodoviário |  | Autopropelido
E9676 | Embarcação de transporte de pessoal e apoio logístico - 90 kW | E9592 | 1 | E9676 | 1 |  |  | E9592 | 1 | Rodoviário |  | Grande Porte | 12.69
E9678 | Fresadora a frio - 410 kW | E9666 | 1 |  |  |  |  | E9666 | 1 | Rodoviário |  | Grande Porte
E9679 | Cavalo mecânico com dois reboques hidropneumáticos de 5 e 4 eixos e mesas de giro com capacidade de 130 t - 440 kW | E9679 | 1 |  |  |  |  | E9679 | 1 | Rodoviário |  | Autopropelido
E9680 | Caminhão tanque com capacidade de 13.000 l - 188 kW | E9680 | 1 |  |  |  |  | E9680 | 1 | Rodoviário |  | Autopropelido
E9681 | Rolo compactador liso tandem vibratório autopropelido de 10,4 t - 82 kW | E9666 | 0.5 |  |  |  |  | E9666 | 0.5 | Rodoviário |  | Grande Porte
E9682 | Rolo compactador liso tandem vibratório autopropelido de 1,6 t - 18 kW | E9666 | 0.2 |  |  |  |  | E9666 | 0.2 | Rodoviário |  | Grande Porte
E9684 | Veículo leve picape 4 x 4 com capacidade de 1,10 t - 147 kW | E9684 | 1 |  |  |  |  | E9684 | 1 | Rodoviário |  | Autopropelido
E9685 | Rolo compactador pé de carneiro vibratório autopropelido por pneus de 11,6 t - 82 kW | E9666 | 0.5 |  |  |  |  | E9666 | 0.5 | Rodoviário |  | Grande Porte
E9686 | Caminhão carroceria com guindauto com capacidade de 20 t.m - 136 kW | E9686 | 1 |  |  |  |  | E9686 | 1 | Rodoviário |  | Autopropelido
E9687 | Caminhão carroceria com capacidade de 5 t - 115 kW | E9687 | 1 |  |  |  |  | E9687 | 1 | Rodoviário |  | Autopropelido
E9689 | Usina de asfalto a quente gravimétrica com capacidade de 100/140 t/h - 260 kW | E9666 | 3 |  |  |  |  | E9666 | 3 | Rodoviário |  | Grande Porte
E9690 | Caminhão carroceria com guindauto e cesto aéreo com capacidade de 10 t.m - 136 kW | E9690 | 1 |  |  |  |  | E9690 | 1 | Rodoviário |  | Autopropelido
E9693 | Caminhão demarcador de faixas com sistema de pintura Spray - 115 kW | E9693 | 1 |  |  |  |  | E9693 | 1 | Rodoviário |  | Autopropelido
E9697 | Minicarregadeira de pneus com vassoura de 1,8 m - 45,50 kW | E9665 | 0.33 |  |  |  |  | E9665 | 0.33 | Rodoviário |  | Grande Porte
E9700 | Fresadora a frio - 155 kW | E9666 | 0.5 |  |  |  |  | E9666 | 0.5 | Rodoviário |  | Grande Porte
E9704 | Batelão sem propulsão montado na obra com capacidade de 66 m³ |  |  | E9606 | 1 |  |  | E9606 | 1 | Hidroviário |  | Grande Porte | 10.29
E9710 | Socadora automática de linha - 253 kW |  |  |  |  | E9710 | 1 | E9710 | 1 | Ferroviário |  | Autopropelido | 24
E9712 | Reguladora e distribuidora de lastro - 300 kW |  |  |  |  | E9712 | 1 | E9712 | 1 | Ferroviário |  | Autopropelido | 24
E9714 | Bate-estaca com martelo hidráulico - 450 kW | E9665 | 2 |  |  |  |  | E9665 | 2 | Rodoviário |  | Grande Porte
E9718 | Pórtico duplo de descarga e posicionamento de dormente - 89 kW |  |  |  |  | E9718 | 1 | E9718 | 1 | Ferroviário |  | Autopropelido | 24
E9726 | Bate-estaca Strauss - 15 kW | E9665 | 1 |  |  |  |  | E9665 | 1 | Rodoviário |  | Grande Porte
E9742 | Trator agrícola sobre pneus com roçadeira articulada e capacidade de 1,12 m - 77 kW | E9666 | 0.5 |  |  |  |  | E9666 | 0.5 | Rodoviário |  | Grande Porte
E9745 | Trator agrícola sobre pneus com roçadeira de arraste e capacidade de 1,50 m - 77 kW | E9665 | 0.5 |  |  |  |  | E9665 | 0.5 | Rodoviário |  | Grande Porte
E9755 | Bomba de alta pressão para jet grouting de até 45 MPa - 150 kW | E9592 | 0.5 |  |  |  |  | E9592 | 0.5 | Rodoviário |  | Grande Porte
E9756 | Calandra para chapas de aço até 25 mm - 22 kW | E9666 | 1 |  |  |  |  | E9666 | 1 | Rodoviário |  | Grande Porte
E9758 | Vibroacabadora de asfalto sobre pneus - 82 kW | E9018 | 0.5 |  |  |  |  | E9018 | 0.5 | Rodoviário |  | Grande Porte
E9762 | Rolo compactador de pneus autopropelido de 27 t - 85 kW | E9666 | 0.5 |  |  |  |  | E9666 | 0.5 | Rodoviário |  | Grande Porte
E9765 | Grupo gerador - 569 kVA | E9508 | 1 |  |  |  |  | E9508 | 1 | Rodoviário |  | Grande Porte
E9766 | Prensa hidráulica para fabricação de blocos pré-moldados - 20 kW | E9665 | 1 |  |  |  |  | E9665 | 1 | Rodoviário |  | Grande Porte
E9770 | Retroescavadeira de pneus com caçamba de escavação trapezoidal ou triangular com seção de corte inferior a 0,10 m² - 58 kW | E9665 | 1 |  |  |  |  | E9665 | 1 | Rodoviário |  | Grande Porte
E9771 | Retroescavadeira de pneus com caçamba de escavação trapezoidal ou triangular com seção de corte de 0,10 a 0,15 m² - 58 kW | E9665 | 1 |  |  |  |  | E9665 | 1 | Rodoviário |  | Grande Porte
E9772 | Retroescavadeira de pneus com caçamba de escavação trapezoidal ou triangular com seção de corte de 0,15 a 0,20 m² - 58 kW | E9665 | 1 |  |  |  |  | E9665 | 1 | Rodoviário |  | Grande Porte
E9773 | Retroescavadeira de pneus com caçamba de escavação trapezoidal ou triangular com seção de corte de 0,20 a 0,30 m² - 58 kW | E9665 | 1 |  |  |  |  | E9665 | 1 | Rodoviário |  | Grande Porte
E9774 | Retroescavadeira de pneus com caçamba de escavação trapezoidal ou triangular com seção de corte de 0,30 a 0,50 m² - 58 kW | E9665 | 1 |  |  |  |  | E9665 | 1 | Rodoviário |  | Grande Porte
E9775 | Escavadeira hidráulica com martelo hidráulico de 1.700 kg - 103 kW | E9666 | 1 |  |  |  |  | E9666 | 1 | Rodoviário |  | Grande Porte
E9777 | Extrusora de barreira de concreto - 74 kW | E9665 | 1 |  |  |  |  | E9665 | 1 | Rodoviário |  | Grande Porte
E9783 | Plataforma pantográfica montada em caminhão - 115 kW | E9783 | 1 |  |  |  |  | E9783 | 1 | Rodoviário |  | Autopropelido
E9784 | Plataforma autopropelida com alcance de 12 m com capacidade de 700 kg - 24 kW | E9666 | 0.5 |  |  |  |  | E9666 | 0.5 | Rodoviário |  | Grande Porte
E9785 | Guindaste móvel sobre pneus com 2 eixos com capacidade máxima de 55 t - 186 kW | E9785 | 1 |  |  |  |  | E9785 | 1 | Rodoviário |  | Autopropelido
E9787 | Bomba para concreto com lança montada sobre chassi com capacidade de 50 m³/h - 136 kW | E9787 | 1 |  |  |  |  | E9787 | 1 | Rodoviário |  | Autopropelido
E9792 | Caminhão para hidrossemeadura com capacidade de 7.500 l - 136 kW | E9792 | 1 |  |  |  |  | E9792 | 1 | Rodoviário |  | Autopropelido
E9793 | Robot para concreto projetado com capacidade de 30 m³/h - 70 kW - com compressor diesel | E9665 | 1 |  |  |  |  | E9665 | 1 | Rodoviário |  | Grande Porte
E9795 | Perfuratriz de superfície sobre pneus com martelo de topo e controle remoto via rádio - 60 kW | E9665 | 0.5 |  |  |  |  | E9665 | 0.5 | Rodoviário |  | Grande Porte
E9797 | Jumbo eletro-hidráulico com 3 braços - 155 kW/237 kW | E9666 | 2 |  |  |  |  | E9666 | 2 | Rodoviário |  | Grande Porte
E9798 | Perfuratriz hidráulica rotopercussiva - 123 kW | E9018 | 1 |  |  |  |  | E9018 | 1 | Rodoviário |  | Grande Porte
- | Contêiner de 1/2 TEU | E9665 | 0.33 |  |  |  |  | E9665 | 0.33 | Rodoviário |  | Grande Porte
- | Contêiner de 3/4 TEU | E9665 | 0.5 |  |  |  |  | E9665 | 0.5 | Rodoviário |  | Grande Porte
- | Contêiner de 1 TEU | E9665 | 1 |  |  |  |  | E9665 | 1 | Rodoviário |  | Grande Porte
- | Contêiner de 1 TEU duplo | E9666 | 1 |  |  |  |  | E9666 | 1 | Rodoviário |  | Grande Porte
- | Contêiner de 2 TEU | E9018 | 1 |  |  |  |  | E9018 | 1 | Rodoviário |  | Grande Porte
| Veículos rodoviários Pavimentado | [11 empty] | 60
| Veículos rodoviários Revestimento primário | [11 empty] | 50
| Veículos rodoviários Terreno natural | [11 empty] | 40
Tabela 3 - Equipamentos de pequeno porte
E9001 | Conjunto vibratório para tubos de concreto com encaixe PB e 3 jogos de fôrmas - D = 0,60 m - 2,20 kW | E9508 / E9592 / E9687 | [5 empty] | Veículo(s) da própria frota. |  |  | 100 | Pequeno Porte
E9002 | Conjunto vibratório para tubos de concreto com encaixe PB e 3 jogos de fôrmas - D = 0,80 m - 2,20 kW | E9508 / E9592 / E9687 | [5 empty] | Veículo(s) da própria frota. |  |  | 100 | Pequeno Porte
E9003 | Conjunto vibratório para tubos de concreto com encaixe PB e 3 jogos de fôrmas - D = 1,00 m - 2,20 kW | E9508 / E9592 / E9687 | [5 empty] | Veículo(s) da própria frota. |  |  | 100 | Pequeno Porte
E9004 | Conjunto vibratório para tubos de concreto com encaixe PB e 3 jogos de fôrmas - D = 1,20 m - 2,20 kW | E9508 / E9592 / E9687 | [5 empty] | Veículo(s) da própria frota. |  |  | 100 | Pequeno Porte
E9005 | Conjunto vibratório para tubos de concreto com encaixe PB e 3 jogos de fôrmas - D = 1,50 m - 2,20 kW | E9508 / E9592 / E9687 | [5 empty] | Veículo(s) da própria frota. |  |  | 100 | Pequeno Porte
E9006 | Equipamento para sondagem manual | E9508 / E9592 / E9687 | [5 empty] | Veículo(s) da própria frota. |  |  | 16.5 | Pequeno Porte
E9007 | Bomba de pistão triplex com capacidade de 7,80 m³/h (130 l/min) - 8,20 kW | E9508 / E9592 / E9687 | [5 empty] | Veículo(s) da própria frota. |  |  | 100 | Pequeno Porte
E9008 | Transportador manual de tubos de concreto com capacidade de 1 t | E9508 / E9592 / E9687 | [5 empty] | Veículo(s) da própria frota. |  |  | 100 | Pequeno Porte
E9010 | Balança plataforma digital à bateria, com mesa de 75 x 75 cm e capacidade de 500 kg | E9508 / E9592 / E9687 | [5 empty] | Veículo(s) da própria frota. |  |  | 100 | Pequeno Porte
E9011 | Carro manual modelo plataforma de 200 x 80 cm com capacidade de 800 kg | E9508 / E9592 / E9687 | [5 empty] | Veículo(s) da própria frota. |  |  | 100 | Pequeno Porte
E9015 | Elevador de obra com capacidade de 1.000 kg - 9 kW | E9508 / E9592 / E9687 | [5 empty] | Veículo(s) da própria frota. |  |  | 100 | Pequeno Porte
E9024 | Misturador de nata cimento - 1,50 kW | E9508 / E9592 / E9687 | [5 empty] | Veículo(s) da própria frota. |  |  | 124 | Pequeno Porte
E9025 | Conjunto bomba e macaco hidráulico para protensão com capacidade de 7.000 kN - 15 kW | E9508 / E9592 / E9687 | [5 empty] | Veículo(s) da própria frota. |  |  | 100 | Pequeno Porte
E9026 | Bomba para injeção de nata de cimento com capacidade de 2 MPa - 2,20 kW | E9508 / E9592 / E9687 | [5 empty] | Veículo(s) da própria frota. |  |  | 100 | Pequeno Porte
E9028 | Bomba de alta pressão para hidrojateamento com capacidade de 18 MPa - 5,20 kW | E9508 / E9592 / E9687 | [5 empty] | Veículo(s) da própria frota. |  |  | 100 | Pequeno Porte
E9029 | Conjunto bomba e macaco hidráulico para protensão com capacidade de 8.000 kN - 20 kW | E9508 / E9592 / E9687 | [5 empty] | Veículo(s) da própria frota. |  |  | 100 | Pequeno Porte
E9030 | Bomba de protensão com leitura digital para tensionamento de estais - 3 kW | E9508 / E9592 / E9687 | [5 empty] | Veículo(s) da própria frota. |  |  | 100 | Pequeno Porte
E9032 | Equipamento para regulagem final de estais com até 37 cordoalhas - D = 15,7 mm - 20 kW | E9508 / E9592 / E9687 | [5 empty] | Veículo(s) da própria frota. |  |  | 100 | Pequeno Porte
E9033 | Equipamento para regulagem final de estais de 38 a 55 cordoalhas - D = 15,7 mm - 30 kW | E9508 / E9592 / E9687 | [5 empty] | Veículo(s) da própria frota. |  |  | 100 | Pequeno Porte
E9034 | Equipamento para regulagem final de estais de 56 a 73 cordoalhas - D = 15,7 mm - 40 kW | E9508 / E9592 / E9687 | [5 empty] | Veículo(s) da própria frota. |  |  | 100 | Pequeno Porte
E9035 | Equipamento para regulagem final de estais de 74 a 91 cordoalhas - D = 15,7 mm - 50 kW | E9508 / E9592 / E9687 | [5 empty] | Veículo(s) da própria frota. |  |  | 100 | Pequeno Porte
E9038 | Macaco hidráulico monocordoalha para tensionamento de estais - 3 kW | E9508 / E9592 / E9687 | [5 empty] | Veículo(s) da própria frota. |  |  | 100 | Pequeno Porte
E9039 | Máquina de solda por termofusão para tubos PEAD com gerador de 4 kW | E9508 / E9592 / E9687 | [5 empty] | Veículo(s) da própria frota. |  |  | 100 | Pequeno Porte
E9040 | Serra mármore - 1,45 kW | E9508 / E9592 / E9687 | [5 empty] | Veículo(s) da própria frota. |  |  | 100 | Pequeno Porte
E9045 | Conjunto bomba e macaco hidráulico para elevação com capacidade de 496 kN | E9508 / E9592 / E9687 | [5 empty] | Veículo(s) da própria frota. |  |  | 100 | Pequeno Porte
E9046 | Conjunto bomba e macaco hidráulico para elevação com capacidade de 929 kN | E9508 / E9592 / E9687 | [5 empty] | Veículo(s) da própria frota. |  |  | 100 | Pequeno Porte
E9047 | Conjunto bomba e macaco hidráulico para elevação com capacidade de 1.390 kN | E9508 / E9592 / E9687 | [5 empty] | Veículo(s) da própria frota. |  |  | 100 | Pequeno Porte
E9048 | Conjunto bomba e macaco hidráulico para elevação com capacidade de 1.859 kN | E9508 / E9592 / E9687 | [5 empty] | Veículo(s) da própria frota. |  |  | 100 | Pequeno Porte
E9055 | Guincho pneumático com capacidade de 2,5 t | E9508 / E9592 / E9687 | [5 empty] | Veículo(s) da própria frota. |  |  | 100 | Pequeno Porte
E9060 | Perfuratriz pneumática rotopercussiva montada em flutuante com pressão de 0,70 MPa e capacidade de 2.500 gpm | E9508 / E9592 / E9687 | [5 empty] | Veículo(s) da própria frota. |  |  | 100 | Pequeno Porte
E9061 | Lixadeira elétrica manual angular - 2 kW | E9508 / E9592 / E9687 | [5 empty] | Veículo(s) da própria frota. |  |  | 100 | Pequeno Porte
E9062 | Soprador de ar quente manual - 1,60 kW | E9508 / E9592 / E9687 | [5 empty] | Veículo(s) da própria frota. |  |  | 100 | Pequeno Porte
E9064 | Transportador manual gerica com capacidade de 180 l | E9508 / E9592 / E9687 | [5 empty] | Veículo(s) da própria frota. |  |  | 100 | Pequeno Porte
E9066 | Grupo gerador - 14 kVA | E9508 / E9592 / E9687 | [5 empty] | Veículo(s) da própria frota. |  |  | 100 | Pequeno Porte
E9069 | Vibrador de imersão para concreto - 4,10 kW | E9508 / E9592 / E9687 | [5 empty] | Veículo(s) da própria frota. |  |  | 100 | Pequeno Porte
E9071 | Transportador manual carrinho de mão com capacidade de 80 l | E9508 / E9592 / E9687 | [5 empty] | Veículo(s) da própria frota. |  |  | 100 | Pequeno Porte
E9073 | Bomba de concreto rebocável com capacidade de 30 m³/h - 74 kW | E9508 / E9592 / E9687 | [5 empty] | Veículo(s) da própria frota. |  |  | 100 | Pequeno Porte
E9075 | Trado cavadeira de 12" | E9508 / E9592 / E9687 | [5 empty] | Veículo(s) da própria frota. |  |  | 100 | Pequeno Porte
E9079 | Bomba submersível com capacidade de 360 m³/h - 23 kW | E9508 / E9592 / E9687 | [5 empty] | Veículo(s) da própria frota. |  |  | 100 | Pequeno Porte
E9081 | Fischietti simples com capacidade de 70 t | E9508 / E9592 / E9687 | [5 empty] | Veículo(s) da própria frota. |  |  | 100 | Pequeno Porte
E9086 | Bomba de concreto rebocável com capacidade de 41 m³/h - 74 kW | E9508 / E9592 / E9687 | [5 empty] | Veículo(s) da própria frota. |  |  | 100 | Pequeno Porte
E9089 | Roçadeira costal - 1,40 kW | E9508 / E9592 / E9687 | [5 empty] | Veículo(s) da própria frota. |  |  | 100 | Pequeno Porte
E9101 | Removedora de faixas de sinalização viária - 9,69 kW | E9508 / E9592 / E9687 | [5 empty] | Veículo(s) da própria frota. |  |  | 100 | Pequeno Porte
E9102 | Extrusora para sarjeta de concreto - 10,44 kW | E9508 / E9592 / E9687 | [5 empty] | Veículo(s) da própria frota. |  |  | 100 | Pequeno Porte
E9103 | Extrusora para meio-fio de concreto - 10,44 kW | E9508 / E9592 / E9687 | [5 empty] | Veículo(s) da própria frota. |  |  | 100 | Pequeno Porte
E9107 | Compactador manual com soquete vibratório - 2,24 kW | E9508 / E9592 / E9687 | [5 empty] | Veículo(s) da própria frota. |  |  | 100 | Pequeno Porte
E9111 | Jateador abrasivo úmido com capacidade de 350 kg de abrasivo | E9508 / E9592 / E9687 | [5 empty] | Veículo(s) da própria frota. |  |  | 100 | Pequeno Porte
E9112 | Sinalizador direcional móvel com sistema fotovoltaico de energia e montado em chassi sobre pneus | E9508 / E9592 / E9687 | [5 empty] | Veículo(s) da própria frota. |  |  | 100 | Pequeno Porte
E9113 | Painel de Mensagem Variável - PMV móvel, com sistema fotovoltaico de energia e montado em chassi sobre pneus | E9508 / E9592 / E9687 | [5 empty] | Veículo(s) da própria frota. |  |  | 100 | Pequeno Porte
E9114 | Painel com seta luminosa para montagem em caminhão | E9508 / E9592 / E9687 | [5 empty] | Veículo(s) da própria frota. |  |  | 100 | Pequeno Porte
E9115 | Amortecedor retrátil (AMC) para montagem em caminhão | E9508 / E9592 / E9687 | [5 empty] | Veículo(s) da própria frota. |  |  | 100 | Pequeno Porte
E9116 | Semáforo móvel com 3 lentes e bateria - D = 200 mm | E9508 / E9592 / E9687 | [5 empty] | Veículo(s) da própria frota. |  |  | 100 | Pequeno Porte
E9118 | Cortadora de pavimento com disco diamantado de 450 a 1.500 mm - 55,40 kW | E9508 / E9592 / E9687 | [5 empty] | Veículo(s) da própria frota. |  |  | 1044 | Pequeno Porte
E9121 | Plataforma elevatória articulada elétrica com alcance de 6 m com capacidade de 500 kg - 1,5 kW | E9508 / E9592 / E9687 | [5 empty] | Veículo(s) da própria frota. |  |  | 100 | Pequeno Porte
E9141 | Rebarbador hidráulico com bomba manual com capacidade de força de 9.000 kgf | E9508 / E9592 / E9687 | [5 empty] | Veículo(s) da própria frota. |  |  | 100 | Pequeno Porte
E9148 | Macaco de protensão de fios com bomba - 3,72 kW | E9508 / E9592 / E9687 | [5 empty] | Veículo(s) da própria frota. |  |  | 100 | Pequeno Porte
E9149 | Máquina de aplicação e extração de grampo elástico tipo Pandrol - 6,70 kW | E9508 / E9592 / E9687 | [5 empty] | Veículo(s) da própria frota. |  |  | 100 | Pequeno Porte
E9152 | Ferramenta de fixação à pólvora de ação direta | E9508 / E9592 / E9687 | [5 empty] | Veículo(s) da própria frota. |  |  | 100 | Pequeno Porte
E9153 | Ferramenta de fixação à pólvora e sistema à pistão | E9508 / E9592 / E9687 | [5 empty] | Veículo(s) da própria frota. |  |  | 100 | Pequeno Porte
E9154 | Equipamento para selagem com material asfáltico rebocável com capacidade de 370 l - 35 kW | E9508 / E9592 / E9687 | [5 empty] | Veículo(s) da própria frota. |  |  | 100 | Pequeno Porte
E9155 | Caldeira de asfalto rebocável com capacidade de 600 l - 5,20 kW | E9508 / E9592 / E9687 | [5 empty] | Veículo(s) da própria frota. |  |  | 100 | Pequeno Porte
E9156 | Soprador de ar costal - 2,6 kW | E9508 / E9592 / E9687 | [5 empty] | Veículo(s) da própria frota. |  |  | 100 | Pequeno Porte
E9206 | Equipamento de solda MIG automática com acessórios - 14,6 kVA | E9508 / E9592 / E9687 | [5 empty] | Veículo(s) da própria frota. |  |  | 100 | Pequeno Porte
E9207 | Máquina de solda elétrica retificadora 425 A - 18,70 kW | E9508 / E9592 / E9687 | [5 empty] | Veículo(s) da própria frota. |  |  | 100 | Pequeno Porte
E9209 | Martelete perfurador/rompedor a ar comprimido de 25 kg para rocha, com insalubridade, com capacidade de 2.040 gpm | E9508 / E9592 / E9687 | [5 empty] | Veículo(s) da própria frota. |  |  | 100 | Pequeno Porte
E9242 | Estação transmissora de superfície para televisionamento | E9508 / E9592 / E9687 | [5 empty] | Veículo(s) da própria frota. |  |  | 100 | Pequeno Porte
E9243 | Câmara hiperbárica com filtro, serpentina e reservatório de ar para mergulho raso - D = 1,80 m e H = 2,22 m. | E9508 / E9592 / E9687 | [5 empty] | Veículo(s) da própria frota. |  |  | 100 | Pequeno Porte
E9244 | Estação transmissora de superfície para comunicação sem fio | E9508 / E9592 / E9687 | [5 empty] | Veículo(s) da própria frota. |  |  | 100 | Pequeno Porte
E9245 | Estação transmissora de superfície para comunicação com fio | E9508 / E9592 / E9687 | [5 empty] | Veículo(s) da própria frota. |  |  | 100 | Pequeno Porte
E9246 | Painel de controle de ar com manômetros e pneufatômetros | E9508 / E9592 / E9687 | [5 empty] | Veículo(s) da própria frota. |  |  | 100 | Pequeno Porte
E9247 | Sistema de Sino aberto (sinete) para mergulho até 50 m - 33,50 kW | E9508 / E9592 / E9687 | [5 empty] | Veículo(s) da própria frota. |  |  | 100 | Pequeno Porte
E9248 | Sistema de ar comprimido para mergulho até 30 m com pressão de trabalho de 1,4 MPa - 7,46 kW | E9508 / E9592 / E9687 | [5 empty] | Veículo(s) da própria frota. |  |  | 100 | Pequeno Porte
E9249 | Sistema de ar comprimido para mergulho até 50 m com pressão de trabalho de 1,7 MPa - 16,18 kW | E9508 / E9592 / E9687 | [5 empty] | Veículo(s) da própria frota. |  |  | 100 | Pequeno Porte
E9251 | Fonte de plasma para corte manual - 65A - 15 kW | E9508 / E9592 / E9687 | [5 empty] | Veículo(s) da própria frota. |  |  | 100 | Pequeno Porte
E9252 | Serra de esquadria com braço telescópico - D = 250 mm (10") - 1,80 kW | E9508 / E9592 / E9687 | [5 empty] | Veículo(s) da própria frota. |  |  | 100 | Pequeno Porte
E9253 | Rebordeadeira diâmetro máximo 3,00 m - 4,85 kW | E9508 / E9592 / E9687 | [5 empty] | Veículo(s) da própria frota. |  |  | 100 | Pequeno Porte
E9254 | Dobradeira viradeira manual comprimento máximo de dobra de até 2.000 mm | E9508 / E9592 / E9687 | [5 empty] | Veículo(s) da própria frota. |  |  | 100 | Pequeno Porte
E9255 | Fonte de plasma para corte manual - 45A - 10 kW | E9508 / E9592 / E9687 | [5 empty] | Veículo(s) da própria frota. |  |  | 100 | Pequeno Porte
E9256 | Equipamento para pintura com cal rebocável com dois bicos aplicadores e capacidade de 2.200 l | E9508 / E9592 / E9687 | [5 empty] | Veículo(s) da própria frota. |  |  | 100 | Pequeno Porte
E9501 | Ventilador axial para ventilação forçada com velocidade de saída de 32,8 m/s - D = 1.000 mm - 30 kW | E9508 / E9592 / E9687 | [5 empty] | Veículo(s) da própria frota. |  |  | 100 | Pequeno Porte
E9507 | Plotadora de recorte com computador e programa computacional | E9508 / E9592 / E9687 | [5 empty] | Veículo(s) da própria frota. |  |  | 100 | Pequeno Porte
E9510 | Ventilador centrífugo baixa pressão com capacidade de 58 m³/min - 3,68 kW | E9508 / E9592 / E9687 | [5 empty] | Veículo(s) da própria frota. |  |  | 100 | Pequeno Porte
E9513 | Compressor de ar portátil de 160,46 l/s (340 PCM) - 81 kW | E9508 / E9592 / E9687 | [5 empty] | Veículo(s) da própria frota. |  |  | 100 | Pequeno Porte
E9518 | Grade de 24 discos rebocável de D = 60 cm (24") | E9508 / E9592 / E9687 | [5 empty] | Veículo(s) da própria frota. |  |  | 100 | Pequeno Porte
E9519 | Betoneira com motor a gasolina com capacidade de 600 l - 10 kW | E9508 / E9592 / E9687 | [5 empty] | Veículo(s) da própria frota. |  |  | 100 | Pequeno Porte
E9521 | Grupo gerador - 3,2 kVA | E9508 / E9592 / E9687 | [5 empty] | Veículo(s) da própria frota. |  |  | 100 | Pequeno Porte
E9522 | Caldeira de asfalto rebocável com capacidade de 1.500 l - 6,5 kW | E9508 / E9592 / E9687 | [5 empty] | Veículo(s) da própria frota. |  |  | 100 | Pequeno Porte
E9527 | Martelete perfurador/rompedor a ar comprimido de 25 kg para rocha com capacidade de 2.040 gpm | E9508 / E9592 / E9687 | [5 empty] | Veículo(s) da própria frota. |  |  | 100 | Pequeno Porte
E9532 | Equipamento de solda MIG com acessórios - 14,6 kVA | E9508 / E9592 / E9687 | [5 empty] | Veículo(s) da própria frota. |  |  | 100 | Pequeno Porte
E9535 | Serra circular com bancada - D = 30 cm - 4 kW | E9508 / E9592 / E9687 | [5 empty] | Veículo(s) da própria frota. |  |  | 100 | Pequeno Porte
E9538 | Conjunto vibratório para meio tubo de concreto com encaixe PB e 3 jogos de fôrmas - D = 0,30 m - 2,20 kW | E9508 / E9592 / E9687 | [5 empty] | Veículo(s) da própria frota. |  |  | 100 | Pequeno Porte
E9539 | Equipamento de batimetria monofeixe | E9508 / E9592 / E9687 | [5 empty] | Veículo(s) da própria frota. |  |  | 100 | Pequeno Porte
E9543 | Compressor de ar respirável para recarga de cilindros de mergulho com capacidade de até 35 MPa e 3,58 l/s - 5,52 kW | E9508 / E9592 / E9687 | [5 empty] | Veículo(s) da própria frota. |  |  | 100 | Pequeno Porte
E9544 | Vassoura mecânica rebocável com largura de 2,44 m | E9508 / E9592 / E9687 | [5 empty] | Veículo(s) da própria frota. |  |  | 100 | Pequeno Porte
E9547 | Máquina de solda elétrica transformadora 250 A - 9,20 kW | E9508 / E9592 / E9687 | [5 empty] | Veículo(s) da própria frota. |  |  | 100 | Pequeno Porte
E9548 | Bomba centrífuga com capacidade de 7,1 a 22 m³/h - 1,50 kW | E9508 / E9592 / E9687 | [5 empty] | Veículo(s) da própria frota. |  |  | 23 | Pequeno Porte
E9551 | Obturador mecânico simples com extensão de 12 m | E9508 / E9592 / E9687 | [5 empty] | Veículo(s) da própria frota. |  |  | 100 | Pequeno Porte
E9552 | Nível ótico com capacidade de aumento de 32x | E9508 / E9592 / E9687 | [5 empty] | Veículo(s) da própria frota. |  |  | 100 | Pequeno Porte
E9553 | Estação total eletrônica com alcance máximo de 3.000 m | E9508 / E9592 / E9687 | [5 empty] | Veículo(s) da própria frota. |  |  | 100 | Pequeno Porte
E9556 | Compactador manual de placa vibratória - 3,00 kW | E9508 / E9592 / E9687 | [5 empty] | Veículo(s) da própria frota. |  |  | 100 | Pequeno Porte
E9559 | Aquecedor de fluido térmico - 12 kW | E9508 / E9592 / E9687 | [5 empty] | Veículo(s) da própria frota. |  |  | 100 | Pequeno Porte
E9561 | GPS geodésico de simples frequência (L1) | E9508 / E9592 / E9687 | [5 empty] | Veículo(s) da própria frota. |  |  | 100 | Pequeno Porte
E9562 | GPS geodésico de dupla frequência (L1/L2) | E9508 / E9592 / E9687 | [5 empty] | Veículo(s) da própria frota. |  |  | 100 | Pequeno Porte
E9567 | Fresadora de piso de concreto - 6,7 kW | E9508 / E9592 / E9687 | [5 empty] | Veículo(s) da própria frota. |  |  | 100 | Pequeno Porte
E9568 | Furadeira de impacto de 12,5 mm - 0,80 kW | E9508 / E9592 / E9687 | [5 empty] | Veículo(s) da própria frota. |  |  | 100 | Pequeno Porte
E9570 | Furadeira com base magnética - 1,20 kW | E9508 / E9592 / E9687 | [5 empty] | Veículo(s) da própria frota. |  |  | 100 | Pequeno Porte
E9578 | Conjunto vibratório para meio tubo de concreto com encaixe PB e 3 jogos de fôrmas - D = 0,40 m - 2,20 kW | E9508 / E9592 / E9687 | [5 empty] | Veículo(s) da própria frota. |  |  | 100 | Pequeno Porte
E9583 | Distribuidor de agregados rebocável com capacidade de 1,9 m³ | E9508 / E9592 / E9687 | [5 empty] | Veículo(s) da própria frota. |  |  | 100 | Pequeno Porte
E9585 | Motosserra com motor a gasolina - 2,30 kW | E9508 / E9592 / E9687 | [5 empty] | Veículo(s) da própria frota. |  |  | 100 | Pequeno Porte
E9586 | Régua vibratória dupla com 4 m - 4,10 kW | E9508 / E9592 / E9687 | [5 empty] | Veículo(s) da própria frota. |  |  | 100 | Pequeno Porte
E9587 | Serra para corte de concreto - 4 kW | E9508 / E9592 / E9687 | [5 empty] | Veículo(s) da própria frota. |  |  | 100 | Pequeno Porte
E9591 | Serra para corte de concreto e asfalto - 10 kW | E9508 / E9592 / E9687 | [5 empty] | Veículo(s) da própria frota. |  |  | 100 | Pequeno Porte
E9610 | Compressor de ar portátil de 42,48 l/s (90 PCM) - 18,50 kW | E9508 / E9592 / E9687 | [5 empty] | Veículo(s) da própria frota. |  |  | 100 | Pequeno Porte
E9614 | Bomba com capacidade de 136 m³/h e câmara de vácuo - 5,60 kW | E9508 / E9592 / E9687 | [5 empty] | Veículo(s) da própria frota. |  |  | 100 | Pequeno Porte
E9621 | Bomba de injeção de argamassa e nata com capacidade de 1,08 m³/h (18 l/min) e misturador com tambor de 0,100 m³ - 6,20 kW | E9508 / E9592 / E9687 | [5 empty] | Veículo(s) da própria frota. |  |  | 100 | Pequeno Porte
E9622 | Máquina de bancada universal para corte de chapa - 1,50 kW | E9508 / E9592 / E9687 | [5 empty] | Veículo(s) da própria frota. |  |  | 100 | Pequeno Porte
E9623 | Máquina de bancada guilhotina - 4,00 kW | E9508 / E9592 / E9687 | [5 empty] | Veículo(s) da própria frota. |  |  | 100 | Pequeno Porte
E9628 | Fábrica de pré-moldado de concreto para balizador - 2,20 kW | E9508 / E9592 / E9687 | [5 empty] | Veículo(s) da própria frota. |  |  | 100 | Pequeno Porte
E9629 | Compressor de ar portátil de 185,95 l/s (394 PCM) - 81,50 kW | E9508 / E9592 / E9687 | [5 empty] | Veículo(s) da própria frota. |  |  | 100 | Pequeno Porte
E9630 | Bomba submersível com capacidade de 75 m³/h - 3,6 kW | E9508 / E9592 / E9687 | [5 empty] | Veículo(s) da própria frota. |  |  | 100 | Pequeno Porte
E9631 | Bomba para concreto projetado via seca com capacidade de 6 m³/h - 7,5 kW | E9508 / E9592 / E9687 | [5 empty] | Veículo(s) da própria frota. |  |  | 100 | Pequeno Porte
E9632 | Conjunto vibratório para tubos de concreto com encaixe PB e 3 jogos de fôrmas - D = 0,20 m - 2,20 kW | E9508 / E9592 / E9687 | [5 empty] | Veículo(s) da própria frota. |  |  | 100 | Pequeno Porte
E9633 | Conjunto vibratório para tubos de concreto com encaixe PB e 3 jogos de fôrmas - D = 0,30 m - 2,20 kW | E9508 / E9592 / E9687 | [5 empty] | Veículo(s) da própria frota. |  |  | 100 | Pequeno Porte
E9634 | Conjunto vibratório para tubos de concreto com encaixe PB e 3 jogos de fôrmas - D = 0,40 m - 2,20 kW | E9508 / E9592 / E9687 | [5 empty] | Veículo(s) da própria frota. |  |  | 100 | Pequeno Porte
E9640 | Compressor de ar portátil de 33,51 l/s (71 PCM) - 14 kW | E9508 / E9592 / E9687 | [5 empty] | Veículo(s) da própria frota. |  |  | 100 | Pequeno Porte
E9641 | Compressor de ar portátil de 75,04 l/s (159 PCM) - 33 kW | E9508 / E9592 / E9687 | [5 empty] | Veículo(s) da própria frota. |  |  | 100 | Pequeno Porte
E9643 | Equipamento para pintura a ar comprimido de pistola com caneca com capacidade de 1.000 ml e compressor de 1,50 kW | E9508 / E9592 / E9687 | [5 empty] | Veículo(s) da própria frota. |  |  | 100 | Pequeno Porte
E9646 | Compressor de ar portátil de 58,52 l/s (124 PCM) - 27 kW | E9508 / E9592 / E9687 | [5 empty] | Veículo(s) da própria frota. |  |  | 100 | Pequeno Porte
E9647 | Compactador manual com soquete vibratório - 4,10 kW | E9508 / E9592 / E9687 | [5 empty] | Veículo(s) da própria frota. |  |  | 100 | Pequeno Porte
E9648 | Compressor de ar portátil de 422,86 l/s (896 PCM) - 213 kW | E9508 / E9592 / E9687 | [5 empty] | Veículo(s) da própria frota. |  |  | 100 | Pequeno Porte
E9649 | Compressor de ar portátil de 94,39 l/s (200 PCM) - 36 kW | E9508 / E9592 / E9687 | [5 empty] | Veículo(s) da própria frota. |  |  | 100 | Pequeno Porte
E9661 | Compressor de ar portátil de 89,67 l/s (190 PCM) - 36 kW | E9508 / E9592 / E9687 | [5 empty] | Veículo(s) da própria frota. |  |  | 100 | Pequeno Porte
E9662 | Equipamento para solda e corte com oxiacetileno | E9508 / E9592 / E9687 | [5 empty] | Veículo(s) da própria frota. |  |  | 100 | Pequeno Porte
E9668 | Mesa vibratória - 2,20 kW | E9508 / E9592 / E9687 | [5 empty] | Veículo(s) da própria frota. |  |  | 100 | Pequeno Porte
E9671 | Compressor de ar portátil de 363,87 l/s (771 PCM) - 158,13 kW | E9508 / E9592 / E9687 | [5 empty] | Veículo(s) da própria frota. |  |  | 100 | Pequeno Porte
E9673 | Equipamento de batimetria multifeixe | E9508 / E9592 / E9687 | [5 empty] | Veículo(s) da própria frota. |  |  | 100 | Pequeno Porte
E9674 | Equipamento de medição de descarga líquida com ADCP | E9508 / E9592 / E9687 | [5 empty] | Veículo(s) da própria frota. |  |  | 100 | Pequeno Porte
E9675 | Martelete perfurador/rompedor elétrico - 1,50 kW | E9508 / E9592 / E9687 | [5 empty] | Veículo(s) da própria frota. |  |  | 100 | Pequeno Porte
E9677 | Martelete perfurador/rompedor a ar comprimido de 10 kg com capacidade de 1.800 gpm | E9508 / E9592 / E9687 | [5 empty] | Veículo(s) da própria frota. |  |  | 100 | Pequeno Porte
E9683 | Martelete perfurador/rompedor elétrico - 0,90 kW | E9508 / E9592 / E9687 | [5 empty] | Veículo(s) da própria frota. |  |  | 100 | Pequeno Porte
E9691 | Guincho tracionador de cordoalhas - 7,50 kW | E9508 / E9592 / E9687 | [5 empty] | Veículo(s) da própria frota. |  |  | 100 | Pequeno Porte
E9692 | Caldeira para aquecimento e injeção de cera - 1 kW | E9508 / E9592 / E9687 | [5 empty] | Veículo(s) da própria frota. |  |  | 100 | Pequeno Porte
E9694 | Misturador de argamassa de alta turbulência com capacidade de 220 l - 13 kW | E9508 / E9592 / E9687 | [5 empty] | Veículo(s) da própria frota. |  |  | 100 | Pequeno Porte
E9699 | Trituradora de galhos e troncos rebocável com capacidade de até 350 mm de diâmetro com guincho - 96,94 kW | E9508 / E9592 / E9687 | [5 empty] | Veículo(s) da própria frota. |  |  | 100 | Pequeno Porte
E9701 | Jateador pressurizado multiabrasivo com capacidade de 280 l | E9508 / E9592 / E9687 | [5 empty] | Veículo(s) da própria frota. |  |  | 100 | Pequeno Porte
E9703 | Fábrica de pré-moldado de concreto para mourão - 2,20 kW | E9508 / E9592 / E9687 | [5 empty] | Veículo(s) da própria frota. |  |  | 100 | Pequeno Porte
E9705 | Misturador de lama bentonítica - 4 kW | E9508 / E9592 / E9687 | [5 empty] | Veículo(s) da própria frota. |  |  | 100 | Pequeno Porte
E9706 | Martelete perfurador/rompedor a ar comprimido de 28 kg para concreto com capacidade de 1.230 gpm | E9508 / E9592 / E9687 | [5 empty] | Veículo(s) da própria frota. |  |  | 100 | Pequeno Porte
E9707 | Desarenador - 15 kW | E9508 / E9592 / E9687 | [5 empty] | Veículo(s) da própria frota. |  |  | 100 | Pequeno Porte
E9708 | Microtrator com roçadeira - 10 kW | E9508 / E9592 / E9687 | [5 empty] | Veículo(s) da própria frota. |  |  | 100 | Pequeno Porte
E9716 | Conjunto bomba e macaco hidráulico para protensão com capacidade de 590 kN - 3,70 kW | E9508 / E9592 / E9687 | [5 empty] | Veículo(s) da própria frota. |  |  | 100 | Pequeno Porte
E9717 | Máquina policorte - 2,20 kW | E9508 / E9592 / E9687 | [5 empty] | Veículo(s) da própria frota. |  |  | 100 | Pequeno Porte
E9719 | Talha manual com capacidade de 3 t | E9508 / E9592 / E9687 | [5 empty] | Veículo(s) da própria frota. |  |  | 100 | Pequeno Porte
E9720 | Conjunto bomba e macaco hidráulico para protensão com capacidade de 250 kN - 3,70 kW | E9508 / E9592 / E9687 | [5 empty] | Veículo(s) da própria frota. |  |  | 100 | Pequeno Porte
E9721 | Conjunto bomba e macaco hidráulico para protensão com capacidade de 1.150 kN - 5 kW | E9508 / E9592 / E9687 | [5 empty] | Veículo(s) da própria frota. |  |  | 100 | Pequeno Porte
E9722 | Conjunto bomba e macaco hidráulico para protensão com capacidade de 2.000 kN - 5 kW | E9508 / E9592 / E9687 | [5 empty] | Veículo(s) da própria frota. |  |  | 100 | Pequeno Porte
E9723 | Conjunto bomba e macaco hidráulico para protensão com capacidade de 2.500 kN - 7 kW | E9508 / E9592 / E9687 | [5 empty] | Veículo(s) da própria frota. |  |  | 100 | Pequeno Porte
E9724 | Conjunto bomba e macaco hidráulico para protensão com capacidade de 4.000 kN - 10 kW | E9508 / E9592 / E9687 | [5 empty] | Veículo(s) da própria frota. |  |  | 100 | Pequeno Porte
E9725 | Conjunto bomba e macaco hidráulico para protensão com capacidade de 5.400 kN - 10 kW | E9508 / E9592 / E9687 | [5 empty] | Veículo(s) da própria frota. |  |  | 100 | Pequeno Porte
E9727 | Posicionadora de trilhos - 7,40 kW | E9508 / E9592 / E9687 | [5 empty] | Veículo(s) da própria frota. |  |  | 100 | Pequeno Porte
E9728 | Tirefonadora/parafusadora portátil - 3,10 kW | E9508 / E9592 / E9687 | [5 empty] | Veículo(s) da própria frota. |  |  | 100 | Pequeno Porte
E9729 | Equipamento para pintura eletrostática com cabine simples de 5,50 kW e estufa de 2x120.000 kCal | E9508 / E9592 / E9687 | [5 empty] | Veículo(s) da própria frota. |  |  | 100 | Pequeno Porte
E9730 | Grupo vibrador com gerador - 2,80 kW | E9508 / E9592 / E9687 | [5 empty] | Veículo(s) da própria frota. |  |  | 100 | Pequeno Porte
E9731 | Máquina de furar dormente portátil - 1,50 kW | E9508 / E9592 / E9687 | [5 empty] | Veículo(s) da própria frota. |  |  | 100 | Pequeno Porte
E9732 | Máquina para furar dormente - 6,70 kW | E9508 / E9592 / E9687 | [5 empty] | Veículo(s) da própria frota. |  |  | 100 | Pequeno Porte
E9733 | Máquina tirefonadora e parafusadora - 6,70 kW | E9508 / E9592 / E9687 | [5 empty] | Veículo(s) da própria frota. |  |  | 100 | Pequeno Porte
E9734 | Bomba projetora de argamassa com capacidade de 2 m³/h - 5,50 kW | E9508 / E9592 / E9687 | [5 empty] | Veículo(s) da própria frota. |  |  | 100 | Pequeno Porte
E9735 | Máquina para serrar trilho - 5,00 kW | E9508 / E9592 / E9687 | [5 empty] | Veículo(s) da própria frota. |  |  | 100 | Pequeno Porte
E9736 | Máquina para furar trilho - 1,20 kW | E9508 / E9592 / E9687 | [5 empty] | Veículo(s) da própria frota. |  |  | 100 | Pequeno Porte
E9737 | Conjunto para pré-aquecimento de trilho em solda aluminotérmica | E9508 / E9592 / E9687 | [5 empty] | Veículo(s) da própria frota. |  |  | 100 | Pequeno Porte
E9738 | Máquina de esmerilhar topo e lateral de boleto - 5,20 kW | E9508 / E9592 / E9687 | [5 empty] | Veículo(s) da própria frota. |  |  | 100 | Pequeno Porte
E9740 | Quadro tubular contraventado para andaime de 1 x 1 x 1 m com capacidade de 2 t | E9508 / E9592 / E9687 | [5 empty] | Veículo(s) da própria frota. |  |  | 100 | Pequeno Porte
E9746 | Conjunto bomba e prensa para luva de emenda de 25 mm | E9508 / E9592 / E9687 | [5 empty] | Veículo(s) da própria frota. |  |  | 100 | Pequeno Porte
E9747 | Conjunto bomba e prensa para luva de emenda de 32 mm | E9508 / E9592 / E9687 | [5 empty] | Veículo(s) da própria frota. |  |  | 100 | Pequeno Porte
E9748 | Rosqueadeira para rosca cônica - 0,75 kW | E9508 / E9592 / E9687 | [5 empty] | Veículo(s) da própria frota. |  |  | 100 | Pequeno Porte
E9749 | Jateador portátil multiabrasivo com capacidade de 300 kg | E9508 / E9592 / E9687 | [5 empty] | Veículo(s) da própria frota. |  |  | 100 | Pequeno Porte
E9750 | Bomba de injeção de argamassa com capacidade de 50 l/min | E9508 / E9592 / E9687 | [5 empty] | Veículo(s) da própria frota. |  |  | 100 | Pequeno Porte
E9753 | Grupo gerador - 23 kVA | E9508 / E9592 / E9687 | [5 empty] | Veículo(s) da própria frota. |  |  | 100 | Pequeno Porte
E9754 | Grupo gerador - 68 kVA | E9508 / E9592 / E9687 | [5 empty] | Veículo(s) da própria frota. |  |  | 100 | Pequeno Porte
E9760 | Perfuratriz manual para coroa diamantada - 1,60 kW | E9508 / E9592 / E9687 | [5 empty] | Veículo(s) da própria frota. |  |  | 100 | Pequeno Porte
E9761 | Guincho de coluna com capacidade de 200 kg - 0,92 kW | E9508 / E9592 / E9687 | [5 empty] | Veículo(s) da própria frota. |  |  | 100 | Pequeno Porte
E9763 | Grupo gerador - 40 kVA | E9508 / E9592 / E9687 | [5 empty] | Veículo(s) da própria frota. |  |  | 100 | Pequeno Porte
E9764 | Grupo gerador - 7,2 kVA | E9508 / E9592 / E9687 | [5 empty] | Veículo(s) da própria frota. |  |  | 100 | Pequeno Porte
E9767 | Compressor de ar portátil de 9,44 l/s (20 PCM) a gasolina - 5,22 kW | E9508 / E9592 / E9687 | [5 empty] | Veículo(s) da própria frota. |  |  | 100 | Pequeno Porte
E9768 | Compressor de ar portátil de 373,78 l/s (792 PCM) - 213,30 kW | E9508 / E9592 / E9687 | [5 empty] | Veículo(s) da própria frota. |  |  | 100 | Pequeno Porte
E9769 | Cunha hidráulica com três cilindros e acessórios com capacidade de 3.000 kN - 5,60 kW | E9508 / E9592 / E9687 | [5 empty] | Veículo(s) da própria frota. |  |  | 100 | Pequeno Porte
E9776 | Grupo gerador - 174 kVA | E9508 / E9592 / E9687 | [5 empty] | Veículo(s) da própria frota. |  |  | 1589 | Pequeno Porte
E9778 | Grupo gerador - 338 kVA | E9508 / E9592 / E9687 | [5 empty] | Veículo(s) da própria frota. |  |  | 957 | Pequeno Porte
E9779 | Grupo gerador - 113 kVA | E9508 / E9592 / E9687 | [5 empty] | Veículo(s) da própria frota. |  |  | 1589 | Pequeno Porte
E9780 | Misturador automático para grauteamento com capacidade de 20 m³/h - 7 kW | E9508 / E9592 / E9687 | [5 empty] | Veículo(s) da própria frota. |  |  | 2150 | Pequeno Porte
E9781 | Misturador com bomba para grauteamento tipo Flex E ou similar - 25 kW | E9508 / E9592 / E9687 | [5 empty] | Veículo(s) da própria frota. |  |  | 1250 | Pequeno Porte
E9782 | Perfuratriz pneumática com avanço de coluna de 33,5 kg com capacidade de 2.280 gpm | E9508 / E9592 / E9687 | [5 empty] | Veículo(s) da própria frota. |  |  | 33.5 | Pequeno Porte
E9788 | Misturador de argamassa com capacidade de 0,250 m³ - 3,70 kW | E9508 / E9592 / E9687 | [5 empty] | Veículo(s) da própria frota. |  |  | 359 | Pequeno Porte
E9789 | Carro manual modelo plataforma de 150 x 80 cm com capacidade de 800 kg | E9508 / E9592 / E9687 | [5 empty] | Veículo(s) da própria frota. |  |  | 45 | Pequeno Porte
E9790 | Bomba para concreto projetado via úmida com capacidade de 10 m³/h - 14,70 kW | E9508 / E9592 / E9687 | [5 empty] | Veículo(s) da própria frota. |  |  | 1250 | Pequeno Porte
E9791 | Bomba pneumática para injeção de resina com capacidade de 0,18 m³/h | E9508 / E9592 / E9687 | [5 empty] | Veículo(s) da própria frota. |  |  | 100 | Pequeno Porte
E2502 | Grupo de soldagem com gerador a diesel 44,13kw para solda elétrica | E9508 / E9592 / E9687 | [5 empty] | Veículo(s) da própria frota. |  |  | 100 | Pequeno Porte
E6006 | Macaco hidráulico 15 ton. | E9508 / E9592 / E9687 | [5 empty] | Veículo(s) da própria frota. |  |  | 100 | Pequeno Porte
VEÍCULOS DA PRÓPRIA FROTA | Veículo da própria frota da obra
E9508 | Caminhão carroceria com capacidade de 9 t - 136 kW | E9508 | 1
E9592 | Caminhão carroceria com capacidade de 15 t - 188 kW | E9592 | 1
E9687 | Caminhão carroceria com capacidade de 5 t - 115 kW | E9687 | 1