## Bocas de Lobo
Geometria da sarjeta
parâmetros | Curva IDF |  | Tr (anos) | 10 |  |  |  | Parâmetros da equação | [11 empty] | h | 0.1
|  |  | a | 274.06 |  |  |  | K | 3609.11 | [10 empty] | i | 3%
|  |  | b | 28 |  |  |  | a | 0.12 | [10 empty] | L | 3.3333
|  |  | c | 4 |  |  |  | b | 30 | [10 empty] | Pm | 3.4348
|  |  | d | 0.56 |  |  |  | c | 0.95 | [10 empty] | Am | 0.16667
| Coeficiente de escoamento |  | C | 0.8 |  |  |  | T | 5 | [10 empty] | Rh | 0.048522 |  |  | $F$6*($F$7^(2/3))*(D12^0,5)/F12
|  |  | k | 0.61 | superfície pavimentada |  |  | t | 5 | [10 empty] | n | 0.013
| Coeficiente de rugosidade |  | n (manning) |  | concreto pré-moldado |  |  | i | 149.4211
ÁREAS DE CONTRIBUIÇÃO E VAZÕES DE PROJETO
Rua | Trecho | Boca de Lobo | Cotas m (m) | Cotas j (m) | L (m) | S (m/m) | ti(min) | tr (min) | tc (min) | I (mm/h) | C | A (m²) | A (km²) | Qproj (m³/s) | Qm | Qj | Qsarj (m³/s) | Verificação | v (m/s) | Verificação | [5 empty] | largura da rua (m) | capacidade de escoamanto (L/s) | ponto a jusante de maior cota | cota do ponto a jusante do trecho analisado (m) | extensão do trecho a jusante deste (m) | área (Km²) | vazão (l/s)
TRECHO 01 | PV1 | BL01 | 7.872 | 5.379 | 98.078 | 0.025419 | 1.6808 | 10 | 5 | 149.4211 | 0.9 | 21151.9506 | 0.021152 | 0.79077 | 0 | 0.79077 | 0.54384 | Usar boca de lobo | 0.97253 | Ok | [5 empty] | 10 | 180 | 7 | 793.97 | 220 |  | local | a escoar (nas galerias)
|  | BL02 | 7.872 | 5.379 | 98.078 | 0.025419 | 1.6808 | 10 | 11.6808 | 126.5719 | 0.9 | 25872.779 | 0.025873 | 0.81935 | 0 | 0.81935 | 0.54384 | Usar boca de lobo | 0.97253 | Ok | [10 empty] | #REF! | #REF! | #REF!
TRECHO 02 | PV2 | BL01 | 7.872 | 7.795 | 20 | 0.00385 | 0.88068 | 10 | 10.8807 | 128.9242 | 0.9 | 7714.0728 | 0.0077141 | 0.24883 | 0 | 0.24883 | 0.21165 | Usar boca de lobo | 0.3785 | Ok |  | #REF! | #REF!
|  | BL02 | 7.872 | 7.795 | 20 | 0.00385 | 0.88068 | 11.6808 | 12.5615 | 124.0825 | 0.9 | 13366.4866 | 0.013366 | 0.41497 | 1.8589 | 2.2739 | 0.21165 | Usar boca de lobo | 0.3785 | Ok |  |  |  |  | 3213213
TRECHO 03 | PV3 | BL01 | 7.795 | 7.611 | 40 | 0.0046 | 1.6114 | 12.5615 | 14.1729 | 119.7785 | 0.9 | 7782.3452 | 0.0077823 | 0.23323 | 2.2739 | 2.5071 | 0.23135 | Usar boca de lobo | 0.41372 | Ok
|  | BL02 | 7.795 | 7.611 | 40 | 0.0046 | 1.6114 | 10 | 11.6114 | 126.7725 | 0.9 | 7785.464 | 0.0077855 | 0.24694 | 0 | 0.24694 | 0.23135 | Usar boca de lobo | 0.41372 | Ok
TRECHO 04 | PV4 | BL01 | 9.943 | 9.918 | 5.63 | 0.0044405 | 0.23084 | 14.1729 | 14.4037 | 119.1868 | 0.9 | 1227.443 | 0.0012274 | 0.036603 | 2.7541 | 2.7907 | 0.22731 | Usar boca de lobo | 0.40649 | Ok
|  | BL02 | 10 | 9.918 | 71.96 | 0.0011395 | 2.9505 | 10 | 12.9505 | 123.0146 | 0.9 | 19256.0794 | 0.019256 | 0.59267 | 0 | 0.59267 | 0.11515 | Usar boca de lobo | 0.40649 | Ok
|  | BL03 | 9.943 | 9.918 | 5.63 | 0.0044405 | 0.06835 | 11 | 11.0683 | 128.3644 | 1.9 | 6802.2866 | 0.0068023 | 0.46121 | 1 | 1.4612 | 0.22731 | Usar boca de lobo | 1.3728 | Ok
TRECHO 05 | PV5 | BL01 | 8.518 | 3.453 | 100 | 0.05065 | 1.214 | 12.9505 | 14.1645 | 119.8 | 0.9 | 3315.52 | 0.0033155 | 0.099379 | 0.59267 | 0.69205 | 0.76769 | Ok | 1.3728 | Ok
|  | BL02 | 8.518 | 3.453 | 100 | 0.05065 | 1.214 | 10 | 11.214 | 127.9333 | 0.9 | 14524.49 | 0.014524 | 0.46491 | 0 | 0.46491 | 0.76769 | Ok | 1.3728 | Ok | #REF!
TRECHO 06 | PV6 | BL01 | 3.453 | 2.977 | 21.41 | 0.022233 | 0.39232 | 11.214 | 11.6063 | 126.787 | 0.9 | 1447.5226 | 0.0014475 | 0.045918 | 0.46491 | 0.51083 | 0.50862 | Usar boca de lobo | 0.90955 | Ok |  |  | #REF!
|  | BL02 | 3.453 | 2.977 | 21.41 | 0.022233 | 0.39232 | 11.6063 | 11.9987 | 125.6617 | 0.9 | 2294.44 | 0.0022944 | 0.072138 | 0.97574 | 1.0479 | 0.50862 | Usar boca de lobo | 0.90955 | Ok
TRECHO 07 | PV7 | BL01 | 2.977 | 1.744 | 56.41 | 0.021858 | 1.0425 | 10 | 11.0425 | 128.4412 | 0.9 | 4556.634 | 0.0045566 | 0.14643 | 0 | 0.14643 | 0.50431 | Ok | 0.90185 | Ok |  |  | 0.92652
|  | BL02 | 2.977 | 1.744 | 56.41 | 0.021858 | 1.0425 | 11.0425 | 12.085 | 125.4168 | 0.9 | 4295.9671 | 0.004296 | 0.1348 | 0.14643 | 0.28124 | 0.50431 | Ok | 0.90185 | Ok |  |  | 1.3296 | #REF!
TRECHO 08 | PV8 | BL01 | 1.744 | 1.386 | 31 | 0.011548 | 0.78817 | 12.085 | 12.8731 | 123.2254 | 0.9 | 18905.4949 | 0.018905 | 0.58288 | 0.28124 | 0.86411 | 0.36657 | Usar boca de lobo | 0.65553 | Ok |  |  | 2.2561
|  | BL02 | 1.744 | 1.386 | 31 | 0.011548 | 0.78817 | 12.8731 | 13.6613 | 121.1113 | 0.9 | 12004.8576 | 0.012005 | 0.36377 | 0.86411 | 1.2279 | 0.36657 | Usar boca de lobo | 0.65553 | Ok
TRECHO 09 | PV9 | BL01 | 5.898 | 2.008 | 117 | 0.033248 | 1.7532 | 13.6613 | 15.4145 | 116.6653 | 0.9 | 4868.5053 | 0.0048685 | 0.14211 | 1.2279 | 1.37 | 0.62198 | Usar boca de lobo | 1.1123 | Ok
|  | BL02 | 5.898 | 2.008 | 117 | 0.033248 | 1.7532 | 15.4145 | 17.1676 | 112.542 | 0.9 | 6339.784 | 0.0063398 | 0.17852 | 1.37 | 1.5485 | 0.62198 | Usar boca de lobo | 1.1123 | Ok | 18.5305
TRECHO 10 | PV10 | BL01 | 3.778 | 2.85 | 99.715 | 0.0093065 | 2.8241 | 17.1676 | 19.9918 | 106.4934 | 0.9 | 4133.3333 | 0.0041333 | 0.11013 | 1.5485 | 1.6586 | 0.32907 | Usar boca de lobo | 0.58847 | Ok | 26.5914
|  | BL02 | 3.778 | 2.85 | 99.715 | 0.0093065 | 2.8241 | 19.9918 | 22.8159 | 101.0764 | 0.9 | 2066.6667 | 0.0020667 | 0.052265 | 1.6586 | 1.7109 | 0.32907 | Usar boca de lobo | 0.58847 | Ok
TRECHO 11 | PV11 | BL01 | 3.433 | 2.838 | 170.355 | 0.0034927 | 7.8758 | 22.8159 | 30.6917 | 88.5735 | 0.9 | 32075.2 | 0.032075 | 0.71082 | 1.7109 | 2.4217 | 0.20159 | Usar boca de lobo | 0.3605 | Ok
|  | BL02 | 3.433 | 2.838 | 170.355 | 0.0034927 | 7.8758 | 30.6917 | 38.5675 | 78.8795 | 0.9 | 1557.569 | 0.0015576 | 0.03074 | 2.4217 | 2.4525 | 0.20159 | Usar boca de lobo | 0.3605 | Ok
TRECHO 12 | PV12 | BL01 | 6.05 | 5.831 | 86.143 | 0.0025423 | 4.668 | 38.5675 | 43.2354 | 74.0954 | 0.9 | 31720.6021 | 0.031721 | 0.58806 | 2.4525 | 3.0405 | 0.17199 | Usar boca de lobo | 0.30757 | Ok
|  | BL02 | 6.05 | 5.831 | 86.143 | 0.0025423 | 4.668 | 43.2354 | 47.9034 | 69.8712 | 0.9 | 1357 | 0.001357 | 0.023723 | 3.0405 | 3.0642 | 0.17199 | Usar boca de lobo | 0.30757 | Ok
TRECHO 13 | PV13 | BL01 | 5.831 | 5.315 | 190 | 0.0027158 | 9.9615 | 47.9034 | 57.8649 | 62.3235 | 0.9 | 15152.19 | 0.015152 | 0.23627 | 3.0642 | 3.3005 | 0.17776 | Usar boca de lobo | 0.31789 | Ok
|  | BL02 | 5.831 | 5.315 | 190 | 0.0027158 | 9.9615 | 57.8649 | 67.8264 | 56.2786 | 0.9 | 1458 | 0.001458 | 0.02053 | 3.3005 | 3.3211 | 0.17776 | Usar boca de lobo | 0.31789 | Ok

## Sarjetas
Parâmetros da equação |  |  |  | Geometria da sarjeta |  |  |  |  | Número de bocas de lobo a esgotar | f (mm)
K | 3609.11 |  |  | h | 0.04 |  |  |  | 1 | 300
a | 0.12 |  |  | i | 3% |  |  |  | 2 | 400
b | 30 |  |  | L | 1.3333 |  |  |  | 3 | 500
c | 0.95 |  |  | Pm | 1.3739
T | 5 |  |  | Am | 0.026667
t | 5 |  |  | Rh | 0.019409
i | 149.4211 | [10 empty] | 30.77%
CÁLCULO DA CAPACIDADE DAS SARJETAS
Rua | Trecho | DESNÍVEL (m) | DISTÂNCIA HORIZONTAL (m) | DECLIVIDADE (m/m) | DECLIVIDADE (%) | n | CAPACIDADE DE CADA SARJETA (m³/s) | CAPACIDADE DAS SARJETAS (m³/s) | VELOCIDADE DA ÁGUA NA SARJETA (m/s) |  | 0.06 | 0.25
Trecho 01 | BL-1 | 2.493 | 98.078 | 0.025419 | 2.542% | 0.013 | 0.023619 | 0.047239 | 0.97253 |  |  | 5.2923
| BL-2 | 2.493 | 98.078 | 0.025419 | 2.542% | 0.013 | 0.023619 | 0.047239 | 0.97253
Trecho 02 | BL-1 | 0.077 | 20 | 0.00385 | 0.385% | 0.013 | 0.0091923 | 0.018385 | 0.3785
| BL-2 | 0.077 | 20 | 0.00385 | 0.385% | 0.013 | 0.0091923 | 0.018385 | 0.3785
Trecho 03 | BL-1 | 0.184 | 40 | 0.0046 | 0.46% | 0.013 | 0.010048 | 0.020096 | 0.41372
| BL-2 | 0.184 | 40 | 0.0046 | 0.46% | 0.013 | 0.010048 | 0.020096 | 0.41372 |  |  | 6.3919
Trecho 04 | BL-1 | 0.025 | 5.63 | 0.0044405 | 0.444% | 0.013 | 0.0098721 | 0.019744 | 0.40649
| BL-2 | 0.082 | 71.96 | 0.0011395 | 0.114% | 0.013 | 0.005001 | 0.010002 | 0.20592
| BL-3 | 0.025 | 5.63 | 0.0044405 | 0.444% | 0.013 | 0.0098721 | 0.019744 | 0.40649
Trecho 05 | BL-1 | 5.065 | 100 | 0.05065 | 5.065% | 0.013 | 0.033341 | 0.066683 | 1.3728
| BL-2 | 5.065 | 100 | 0.05065 | 5.065% | 0.013 | 0.033341 | 0.066683 | 1.3728
Trecho 06 | BL-1 | 0.476 | 21.41 | 0.022233 | 2.223% | 0.013 | 0.02209 | 0.044179 | 0.90955
| BL-2 | 0.476 | 21.41 | 0.022233 | 2.223% | 0.013 | 0.02209 | 0.044179 | 0.90955
Trecho 07 | BL-1 | 1.233 | 56.41 | 0.021858 | 2.186% | 0.013 | 0.021903 | 0.043805 | 0.90185
| BL-2 | 1.233 | 56.41 | 0.021858 | 2.186% | 0.013 | 0.021903 | 0.043805 | 0.90185
Trecho 08 | BL-1 | 0.358 | 31 | 0.011548 | 1.155% | 0.013 | 0.01592 | 0.031841 | 0.65553 | 0.65553
| BL-2 | 0.358 | 31 | 0.011548 | 1.155% | 0.013 | 0.01592 | 0.031841 | 0.65553 | 0.65553
Trecho 09 | BL-1 | 3.89 | 117 | 0.033248 | 3.325% | 0.013 | 0.027013 | 0.054026 | 1.1123 | 1.1123
| BL-2 | 3.89 | 117 | 0.033248 | 3.325% | 0.013 | 0.027013 | 0.054026 | 1.1123 | 1.1123
Trecho 10 | BL-1 | 0.928 | 99.715 | 0.0093065 | 0.9307% | 0.013 | 0.014292 | 0.028584 | 0.58847 | 0.58847
| BL-2 | 0.928 | 99.715 | 0.0093065 | 0.9307% | 0.013 | 0.014292 | 0.028584 | 0.58847 | 0.58847
Trecho 11 | BL-1 | 0.595 | 170.355 | 0.0034927 | 0.3493% | 0.013 | 0.0087554 | 0.017511 | 0.3605
| BL-2 | 0.595 | 170.355 | 0.0034927 | 0.3493% | 0.013 | 0.0087554 | 0.017511 | 0.3605
Trecho 12 | BL-1 | 0.219 | 86.143 | 0.0025423 | 0.2542% | 0.013 | 0.0074698 | 0.01494 | 0.30757
| BL-2 | 0.219 | 86.143 | 0.0025423 | 0.2542% | 0.013 | 0.0074698 | 0.01494 | 0.30757
Trecho 13 | BL-1 | 0.516 | 190 | 0.0027158 | 0.2716% | 0.013 | 0.0077204 | 0.015441 | 0.31789
| BL-2 | 0.516 | 190 | 0.0027158 | 0.2716% | 0.013 | 0.0077204 | 0.015441 | 0.31789

## Dimensionamento automático (hidden)
Preencha Galeria e Escoamento
[5 empty] | Preencher |  | Automatico
PV | L | Área (m²) |  | tc | Q | Cotas do terreno (m) |  | Recobrimento (m) |  | Cotas do coletor (m) |  | S | D | te | Velocidade média | Velocidade crítica | Tensão trativa
| (m) | Trecho | Acumulada | (min) | (m³/s) | Mon | Jus | Mon | Jus | Mon | Jus | (m/m) | (m) | (min) | (m/s) | (m/s) | (Pa)
PV1 - PV2 | 28.7587 | 1387.356 | 1387.356 | 5 | 0.023033 | 46.25 | 44.75 | 1.1 | 1.1 | 45.15 | 43.65 | 0.052158 | 0.15 | 0.22186 | 2.1605 | 3.8041 | 20.9666
PV2 - PV3 | 28.7587 | 924.1254 | 2311.4813 | 5.2219 | 0.038146 | 44.75 | 42 | 1.1 | 1.1 | 43.65 | 40.9 | 0.095623 | 0.15 | 0.15888 | 3.0169 | 3.9339 | 41.1071
PV3 - PV4 | 45.9703 | 1514.7557 | 3826.237 | 5.3807 | 0.062875 | 42 | 39.5 | 1.1 | 1.1 | 40.9 | 38.4 | 0.054383 | 0.2 | 0.28173 | 2.7196 | 4.5633 | 31.4566
PV4 - PV5 | 45.9703 | 1176.617 | 5002.854 | 5.6625 | 0.081593 | 39.5 | 43.25 | 1.1 | 5.25 | 38.4 | 38 | 0.0087013 | 0.3 | 0.52901 | 1.4483 | 5.6482 | 7.7108
PV24 - PV25 | 37.0142 | 4165.3 | 4165.3 | 6.1915 | 0.066989 | 43 | 43.25 | 1.1 | 1.75 | 41.9 | 41.5 | 0.010807 | 0.3 | 0.40627 | 1.5184 | 5.4193 | 8.8162
PV25 - PV26 | 36.9783 | 1224.6797 | 5389.9797 | 6.5977 | 0.085771 | 43.25 | 45.5 | 1.75 | 4.25 | 41.5 | 41.25 | 0.0067607 | 0.375 | 0.45312 | 1.3601 | 5.9408 | 6.6279
PV26 - PV27 | 45.7347 | 1373.8757 | 6763.8554 | 7.0509 | 0.10638 | 45.5 | 43.5 | 4.25 | 2.5 | 41.25 | 41 | 0.0054663 | 0.375 | 0.58496 | 1.3031 | 6.2528 | 5.9366
PV27 - PV5 | 2.5986 | 0 | 6763.8554 | 7.6358 | 0.10481 | 43.5 | 43.25 | 2.5 | 2.5 | 41 | 40.75 | 0.096206 | 0.25 | 0.011242 | 3.8525 | 4.8172 | 62.0132
PV5 - PV6 | 33.2589 | 725.276 | 12491.9854 | 7.6471 | 0.19352 | 43.25 | 41.5 | 5.25 | 3.75 | 38 | 37.75 | 0.0075168 | 0.45 | 0.32228 | 1.72 | 6.8006 | 9.6566
PV6 - PV7 | 5.6289 | 1047.5581 | 13539.5435 | 7.9693 | 0.20805 | 41.5 | 41 | 3.75 | 3.5 | 37.75 | 37.5 | 0.044414 | 0.375 | 0.027235 | 3.4447 | 5.8811 | 42.6715
PV7 - PV8 | 49.1674 | 610.7484 | 14150.2919 | 7.9966 | 0.21729 | 41 | 37.5 | 3.5 | 1.1 | 37.5 | 36.4 | 0.022373 | 0.375 | 0.30871 | 2.6545 | 6.2553 | 24.3171
PV8 - PV9 | 32.25 | 1011.8266 | 15162.1185 | 8.3053 | 0.23105 | 37.5 | 38.5 | 1.1 | 2.25 | 36.4 | 36.25 | 0.0046512 | 0.5 | 0.36221 | 1.4839 | 7.2878 | 6.8621
PV9 - PV10 | 32.25 | 1365.767 | 16527.8855 | 8.6675 | 0.24962 | 38.5 | 38.5 | 2.25 | 2.5 | 36.25 | 36 | 0.0077519 | 0.45 | 0.29795 | 1.804 | 6.9542 | 10.4137
PV10 - PV11 | 32.25 | 1365.767 | 17893.6525 | 8.9654 | 0.26828 | 38.5 | 37.5 | 2.5 | 1.75 | 36 | 35.75 | 0.0077519 | 0.5 | 0.28527 | 1.8842 | 7.1983 | 11.1575
PV11 - PV12 | 32.25 | 1365.767 | 19259.4195 | 9.2507 | 0.28676 | 37.5 | 37.5 | 1.75 | 2 | 35.75 | 35.5 | 0.0077519 | 0.5 | 0.28214 | 1.9051 | 7.2579 | 11.3431
PV12 - PV13 | 32.25 | 1365.767 | 20625.1865 | 9.5329 | 0.30502 | 37.5 | 37.75 | 2 | 2.75 | 35.5 | 35 | 0.015504 | 0.45 | 0.21415 | 2.51 | 6.8824 | 20.3995
PV13 - PV14 | 32.25 | 1365.767 | 21990.9535 | 9.747 | 0.32355 | 37.75 | 38 | 2.75 | 3.25 | 35 | 34.75 | 0.0077519 | 0.5 | 0.27843 | 1.9305 | 7.328 | 11.5633
PV14 - PV15 | 32.25 | 1365.767 | 23356.7205 | 10.0254 | 0.34137 | 38 | 38 | 3.25 | 3.5 | 34.75 | 34.5 | 0.0077519 | 0.6 | 0.26605 | 2.0203 | 7.5924 | 12.4126
PV15 - PV16 | 32.25 | 1365.767 | 24722.4875 | 10.2915 | 0.35907 | 38 | 38 | 3.5 | 3.75 | 34.5 | 34.25 | 0.0077519 | 0.6 | 0.26313 | 2.0427 | 7.6578 | 12.6274
PV16 - PV17 | 32.25 | 1365.767 | 26088.2545 | 10.5546 | 0.37657 | 38 | 38 | 3.75 | 4 | 34.25 | 34 | 0.0077519 | 0.6 | 0.26056 | 2.0629 | 7.7181 | 12.8273
PV17 - PV18 | 32.25 | 640.3182 | 26728.5727 | 10.8152 | 0.38347 | 38 | 37.75 | 4 | 4 | 34 | 33.75 | 0.0077519 | 0.6 | 0.2596 | 2.0705 | 7.7406 | 12.9021
PV18 - PV19 | 32.25 | 640.3182 | 27368.8909 | 11.0748 | 0.3903 | 37.75 | 38 | 4 | 4.5 | 33.75 | 33.5 | 0.0077519 | 0.6 | 0.25814 | 2.0822 | 7.759 | 12.9633
PV19 - PV20 | 32.25 | 640.3182 | 28009.2091 | 11.3329 | 0.39706 | 38 | 37.5 | 4.5 | 4.25 | 33.5 | 33.25 | 0.0077519 | 0.6 | 0.25723 | 2.0896 | 7.7795 | 13.032
PV20 - PV21 | 32.25 | 640.3182 | 28649.5273 | 11.5901 | 0.40375 | 37.5 | 37 | 4.25 | 4 | 33.25 | 33 | 0.0077519 | 0.6 | 0.25636 | 2.0966 | 7.7991 | 13.0979
PV21 - PV22 | 32.25 | 640.3182 | 29289.8455 | 11.8465 | 0.41037 | 37 | 36 | 4 | 3.25 | 33 | 32.75 | 0.0077519 | 0.6 | 0.25554 | 2.1034 | 7.818 | 13.1612
PV22 - PV23 | 32.25 | 290.6018 | 29580.4473 | 12.102 | 0.41205 | 36 | 33.5 | 3.25 | 1.1 | 32.75 | 32.4 | 0.010853 | 0.6 | 0.22369 | 2.4029 | 7.617 | 17.4906
PV28 - PV29 | 31.4081 | 1230.3403 | 1230.3403 | 12.3257 | 0.017052 | 42 | 42.5 | 1.1 | 1.75 | 40.9 | 40.75 | 0.0047758 | 0.2 | 0.65277 | 0.80192 | 4.4976 | 2.6835
PV29 - PV30 | 31.4081 | 1527.5829 | 2757.9232 | 12.9785 | 0.037673 | 42.5 | 42 | 1.75 | 1.5 | 40.75 | 40.5 | 0.0079597 | 0.25 | 0.45432 | 1.1522 | 5.013 | 5.5564
PV30 - PV31 | 37.8212 | 1724.5002 | 4482.4234 | 13.4328 | 0.060621 | 42 | 42 | 1.5 | 1.75 | 40.5 | 40.25 | 0.00661 | 0.3 | 0.51504 | 1.2239 | 5.5434 | 5.6423
PV31 - PV32 | 37.8212 | 1439.1868 | 5921.6102 | 13.9479 | 0.079192 | 42 | 41.5 | 1.75 | 1.5 | 40.25 | 40 | 0.00661 | 0.375 | 0.47666 | 1.3224 | 5.8692 | 6.3249
PV32 - PV33 | 37.8212 | 1439.1868 | 7360.797 | 14.4245 | 0.097436 | 41.5 | 41 | 1.5 | 1.1 | 40 | 39.9 | 0.002644 | 0.4 | 0.65549 | 0.96166 | 6.5296 | 3.1314
PV33 - PV34 | 37.8212 | 1439.1868 | 8799.9838 | 15.08 | 0.11488 | 41 | 41 | 1.1 | 1.2 | 39.9 | 39.8 | 0.002644 | 0.45 | 0.61913 | 1.0181 | 6.8039 | 3.4
PV34 - PV35 | 44.7853 | 1116.1051 | 8476.9021 | 15.6991 | 0.10923 | 41 | 41.5 | 1.2 | 1.75 | 39.8 | 39.75 | 0.0011164 | 0.5 | 1.0351 | 0.72109 | 7.264 | 1.6364
PV35 - PV36 | 44.7853 | 1444.2167 | 9921.1188 | 16.7343 | 0.12515 | 41.5 | 41.5 | 1.75 | 2 | 39.75 | 39.5 | 0.0055822 | 0.375 | 0.55495 | 1.345 | 6.3429 | 6.2384
PV36 - PV37 | 44.824 | 1275.4422 | 11196.561 | 17.2892 | 0.13967 | 41.5 | 41 | 2 | 1.75 | 39.5 | 39.25 | 0.0055774 | 0.4 | 0.53523 | 1.3958 | 6.5214 | 6.5888
PV37 - PV38 | 44.824 | 1439.5621 | 12636.1231 | 17.8245 | 0.15595 | 41 | 40 | 1.75 | 1.1 | 39.25 | 38.9 | 0.0078083 | 0.4 | 0.45464 | 1.6432 | 6.4783 | 9.103
PV38 - PV39 | 45.8302 | 1411.6224 | 14047.7455 | 18.2791 | 0.17182 | 40 | 37 | 1.1 | 1.1 | 38.9 | 35.9 | 0.065459 | 0.3 | 0.20198 | 3.7817 | 5.4526 | 54.0602
PV39 - PV40 | 45.8302 | 1301.4457 | 15349.1911 | 18.4811 | 0.18699 | 37 | 32.5 | 1.1 | 1.1 | 35.9 | 31.4 | 0.098189 | 0.3 | 0.16941 | 4.5088 | 5.3466 | 77.9684
PV42 - PV43 | 39.0502 | 8152.452 | 8152.452 | 18.6505 | 0.09899 | 39.5 | 36 | 1.1 | 1.1 | 38.4 | 34.9 | 0.089628 | 0.25 | 0.17474 | 3.7245 | 4.7906 | 57.1366
PV43 - PV44 | 39.0502 | 1247.0883 | 9399.5403 | 18.8252 | 0.11374 | 36 | 30 | 1.1 | 1.1 | 34.9 | 28.9 | 0.15365 | 0.2 | 0.14128 | 4.6068 | 4.6046 | 90.4913
PV44 - PV45 | 26.0167 | 769.8792 | 10169.4195 | 18.9665 | 0.12272 | 30 | 32.5 | 1.1 | 3.75 | 28.9 | 28.75 | 0.0057655 | 0.375 | 0.31796 | 1.3637 | 6.3283 | 6.4137
PV45 - PV46 | 26.0167 | 5641.9261 | 15811.3456 | 19.2845 | 0.18964 | 32.5 | 31.5 | 3.75 | 3 | 28.75 | 28.5 | 0.0096092 | 0.4 | 0.23593 | 1.8379 | 6.54 | 11.4168
PV46 - PV47 | 28.3204 | 1591.2661 | 17402.6117 | 19.5204 | 0.20778 | 31.5 | 30.5 | 3 | 2.25 | 28.5 | 28.25 | 0.0088276 | 0.45 | 0.25395 | 1.8586 | 6.793 | 11.3151
PV47 - PV48 | 28.3204 | 3064.7074 | 20467.3191 | 19.7743 | 0.24319 | 30.5 | 31 | 2.25 | 3 | 28.25 | 28 | 0.0088276 | 0.45 | 0.24822 | 1.9015 | 6.9239 | 11.7554
PV48 - PV49 | 28.2946 | 1741.4983 | 22208.8174 | 20.0226 | 0.26263 | 31 | 32 | 3 | 4.25 | 28 | 27.75 | 0.0088356 | 0.45 | 0.24502 | 1.9246 | 6.953 | 11.8653
PV49 - PV40 | 28.2946 | 1877.5292 | 24086.3466 | 20.2676 | 0.28352 | 32 | 32.5 | 4.25 | 5 | 27.75 | 27.5 | 0.0088356 | 0.5 | 0.2352 | 2.005 | 7.1902 | 12.6885
PV40 - PV41 | 24.6569 | 1760.5593 | 17109.7504 | 20.5028 | 0.20051 | 32.5 | 33.5 | 5 | 6.25 | 27.5 | 27.25 | 0.010139 | 0.4 | 0.21622 | 1.9006 | 6.5497 | 12.0821
PV41 - PV23 | 24.6569 | 2116.3003 | 48806.498 | 20.719 | 0.56964 | 33.5 | 33.5 | 6.25 | 6.5 | 27.25 | 27 | 0.010139 | 0.6 | 0.16558 | 2.4819 | 8.0021 | 18.0347
PV23 - Des. | 63.4247 | 0 | 48806.498 | 20.8846 | 0.56788 | 33.5 | 33 | 6.5 | 7 | 27 | 26 | 0.015767 | 0.6 | 0.3541 | 2.9852 | 7.7811 | 26.517

## Galeria (hidden)
PLANILHA DE CÁLCULO DE ÁGUAS PLUVIAIS Características da galeria
Parâmetros IDF
[18 empty] | a: | 0.12 |  | c: | 0.95
Trecho | Extensão | Área (m²) |  | Tempo de concentração | Tempo de Retorno | Coeficiente de escoamento | Intensidade de chuva | Vazão de projeto | Cota do terreno (m) |  | Profundidade do coletor (m) |  | Cota do coletor (m) |  | Declividade do trecho | Velocidade do escoamento | Tempo de escoamento | b: | 30 |  | K: | 3609.11
| L (m) | Trecho | Total | Tc (min) | Tr (anos) | C | i (mm/h) | Q (m³/s) | Montante | Jusante | Montante | Jusante | Montante | Jusante | (m/m) | Ve (m/s) | te (min)
PV1 - PV2 | 28.7587 | 1387.356 | 1387.356 | 5 | 5 | 0.4 | 149.4211 | 0.023033 | 46.25 | 44.75 | 1.1 | 1.1 | 45.15 | 43.65 | 0.052158 | 2.1605 | 0.22186
PV2 - PV3 | 28.7587 | 924.1254 | 2311.4813 | 5.2219 | 5 | 0.4 | 148.5268 | 0.038146 | 44.75 | 42 | 1.1 | 1.1 | 43.65 | 40.9 | 0.095623 | 3.0169 | 0.15888
PV3 - PV4 | 45.9703 | 1514.7557 | 3826.237 | 5.3807 | 5 | 0.4 | 147.8932 | 0.062875 | 42 | 39.5 | 1.1 | 1.1 | 40.9 | 38.4 | 0.054383 | 2.7196 | 0.28173
PV4 - PV5 | 45.9703 | 1176.617 | 5002.854 | 5.6625 | 5 | 0.4 | 146.783 | 0.081593 | 39.5 | 43.25 | 1.1 | 5.25 | 38.4 | 38 | 0.0087013 | 1.4483 | 0.52901
PV24 - PV25 | 37.0142 | 4165.3 | 4165.3 | 6.1915 | 5 | 0.4 | 144.744 | 0.066989 | 43 | 43.25 | 1.1 | 1.75 | 41.9 | 41.5 | 0.010807 | 1.5184 | 0.40627
PV25 - PV26 | 36.9783 | 1224.6797 | 5389.9797 | 6.5977 | 5 | 0.4 | 143.2171 | 0.085771 | 43.25 | 45.5 | 1.75 | 4.25 | 41.5 | 41.25 | 0.0067607 | 1.3601 | 0.45312
PV26 - PV27 | 45.7347 | 1373.8757 | 6763.8554 | 7.0509 | 5 | 0.4 | 141.5527 | 0.10638 | 45.5 | 43.5 | 4.25 | 2.5 | 41.25 | 41 | 0.0054663 | 1.3031 | 0.58496
PV27 - PV5 | 2.5986 | 0 | 6763.8554 | 7.6358 | 5 | 0.4 | 139.4618 | 0.10481 | 43.5 | 43.25 | 2.5 | 2.5 | 41 | 40.75 | 0.096206 | 3.8525 | 0.011242
PV5 - PV6 | 33.2589 | 725.276 | 12491.9854 | 7.6471 | 5 | 0.4 | 139.4222 | 0.19352 | 43.25 | 41.5 | 5.25 | 3.75 | 38 | 37.75 | 0.0075168 | 1.72 | 0.32228
PV6 - PV7 | 5.6289 | 1047.5581 | 13539.5435 | 7.9693 | 5 | 0.4 | 138.2977 | 0.20805 | 41.5 | 41 | 3.75 | 3.5 | 37.75 | 37.5 | 0.044414 | 3.4447 | 0.027235
PV7 - PV8 | 49.1674 | 610.7484 | 14150.2919 | 7.9966 | 5 | 0.4 | 138.2036 | 0.21729 | 41 | 37.5 | 3.5 | 1.1 | 37.5 | 36.4 | 0.022373 | 2.6545 | 0.30871
PV8 - PV9 | 32.25 | 1011.8266 | 15162.1185 | 8.3053 | 5 | 0.4 | 137.1452 | 0.23105 | 37.5 | 38.5 | 1.1 | 2.25 | 36.4 | 36.25 | 0.0046512 | 1.4839 | 0.36221
PV9 - PV10 | 32.25 | 1365.767 | 16527.8855 | 8.6675 | 5 | 0.4 | 135.9245 | 0.24962 | 38.5 | 38.5 | 2.25 | 2.5 | 36.25 | 36 | 0.0077519 | 1.804 | 0.29795
PV10 - PV11 | 32.25 | 1365.767 | 17893.6525 | 8.9654 | 5 | 0.4 | 134.9369 | 0.26828 | 38.5 | 37.5 | 2.5 | 1.75 | 36 | 35.75 | 0.0077519 | 1.8842 | 0.28527
PV11 - PV12 | 32.25 | 1365.767 | 19259.4195 | 9.2507 | 5 | 0.4 | 134.0051 | 0.28676 | 37.5 | 37.5 | 1.75 | 2 | 35.75 | 35.5 | 0.0077519 | 1.9051 | 0.28214
PV12 - PV13 | 32.25 | 1365.767 | 20625.1865 | 9.5329 | 5 | 0.4 | 133.0964 | 0.30502 | 37.5 | 37.75 | 2 | 2.75 | 35.5 | 35 | 0.015504 | 2.51 | 0.21415 | PV28 - PV29 | 42 | 42.5 | 1.1 | 1.75
PV13 - PV14 | 32.25 | 1365.767 | 21990.9535 | 9.747 | 5 | 0.4 | 132.4151 | 0.32355 | 37.75 | 38 | 2.75 | 3.25 | 35 | 34.75 | 0.0077519 | 1.9305 | 0.27843 | PV29 - PV30 | 42.5 | 42 | 1.75 | 1.5
PV14 - PV15 | 32.25 | 1365.767 | 23356.7205 | 10.0254 | 5 | 0.4 | 131.5398 | 0.34137 | 38 | 38 | 3.25 | 3.5 | 34.75 | 34.5 | 0.0077519 | 2.0203 | 0.26605 | PV30 - PV31 | 42 | 42 | 1.5 | 1.75
PV15 - PV16 | 32.25 | 1365.767 | 24722.4875 | 10.2915 | 5 | 0.4 | 130.7146 | 0.35907 | 38 | 38 | 3.5 | 3.75 | 34.5 | 34.25 | 0.0077519 | 2.0427 | 0.26313 | PV31 - PV32 | 42 | 41.5 | 1.75 | 1.5
PV16 - PV17 | 32.25 | 1365.767 | 26088.2545 | 10.5546 | 5 | 0.4 | 129.9087 | 0.37657 | 38 | 38 | 3.75 | 4 | 34.25 | 34 | 0.0077519 | 2.0629 | 0.26056 | PV32 - PV33 | 41.5 | 41 | 1.5 | 1.1
PV17 - PV18 | 32.25 | 640.3182 | 26728.5727 | 10.8152 | 5 | 0.4 | 129.1207 | 0.38347 | 38 | 37.75 | 4 | 4 | 34 | 33.75 | 0.0077519 | 2.0705 | 0.2596 | PV33 - PV34 | 41 | 41 | 1.1 | 1.2
PV18 - PV19 | 32.25 | 640.3182 | 27368.8909 | 11.0748 | 5 | 0.4 | 128.3453 | 0.3903 | 37.75 | 38 | 4 | 4.5 | 33.75 | 33.5 | 0.0077519 | 2.0822 | 0.25814 | PV34 - PV35 | 41 | 41.5 | 1.2 | 1.75
PV19 - PV20 | 32.25 | 640.3182 | 28009.2091 | 11.3329 | 5 | 0.4 | 127.5837 | 0.39706 | 38 | 37.5 | 4.5 | 4.25 | 33.5 | 33.25 | 0.0077519 | 2.0896 | 0.25723 | PV35 - PV36 | 41.5 | 41.5 | 1.75 | 2
PV20 - PV21 | 32.25 | 640.3182 | 28649.5273 | 11.5901 | 5 | 0.4 | 126.834 | 0.40375 | 37.5 | 37 | 4.25 | 4 | 33.25 | 33 | 0.0077519 | 2.0966 | 0.25636 | PV36 - PV37 | 41.5 | 41 | 2 | 1.75 | 635.2286
PV21 - PV22 | 32.25 | 640.3182 | 29289.8455 | 11.8465 | 5 | 0.4 | 126.0957 | 0.41037 | 37 | 36 | 4 | 3.25 | 33 | 32.75 | 0.0077519 | 2.1034 | 0.25554 | PV37 - PV38 | 41 | 40 | 1.75 | 1.1 | 149.458
PV22 - PV23 | 32.25 | 290.6018 | 29580.4473 | 12.102 | 5 | 0.4 | 125.3685 | 0.41205 | 36 | 33.5 | 3.25 | 1.1 | 32.75 | 32.4 | 0.010853 | 2.4029 | 0.22369 | PV38 - PV39 | 40 | 37 | 1.1 | 1.1 | 784.6866
PV28 - PV29 | 31.4081 | 1230.3403 | 1230.3403 | 12.3257 | 5 | 0.4 | 124.739 | 0.017052 | 42 | 42.5 | 1.1 | 1.75 | 40.9 | 40.75 | 0.0047758 | 0.80192 | 0.65277 | PV39 - PV40 | 37 | 32.5 | 1.1 | 1.1
PV29 - PV30 | 31.4081 | 1527.5829 | 2757.9232 | 12.9785 | 5 | 0.4 | 122.9385 | 0.037673 | 42.5 | 42 | 1.75 | 1.5 | 40.75 | 40.5 | 0.0079597 | 1.1522 | 0.45432
PV30 - PV31 | 37.8212 | 1724.5002 | 4482.4234 | 13.4328 | 5 | 0.4 | 121.7165 | 0.060621 | 42 | 42 | 1.5 | 1.75 | 40.5 | 40.25 | 0.00661 | 1.2239 | 0.51504
PV31 - PV32 | 37.8212 | 1439.1868 | 5921.6102 | 13.9479 | 5 | 0.4 | 120.361 | 0.079192 | 42 | 41.5 | 1.75 | 1.5 | 40.25 | 40 | 0.00661 | 1.3224 | 0.47666
PV32 - PV33 | 37.8212 | 1439.1868 | 7360.797 | 14.4245 | 5 | 0.4 | 119.1338 | 0.097436 | 41.5 | 41 | 1.5 | 1.1 | 40 | 39.9 | 0.002644 | 0.96166 | 0.65549
PV33 - PV34 | 37.8212 | 1439.1868 | 8799.9838 | 15.08 | 5 | 0.4 | 117.4875 | 0.11488 | 41 | 41 | 1.1 | 1.2 | 39.9 | 39.8 | 0.002644 | 1.0181 | 0.61913
PV34 - PV35 | 44.7853 | 1116.1051 | 8476.9021 | 15.6991 | 5 | 0.4 | 115.9749 | 0.10923 | 41 | 41.5 | 1.2 | 1.75 | 39.8 | 39.75 | 0.0011164 | 0.72109 | 1.0351
PV35 - PV36 | 44.7853 | 1444.2167 | 9921.1188 | 16.7343 | 5 | 0.4 | 113.5332 | 0.12515 | 41.5 | 41.5 | 1.75 | 2 | 39.75 | 39.5 | 0.0055822 | 1.345 | 0.55495
PV36 - PV37 | 44.824 | 1275.4422 | 11196.561 | 17.2892 | 5 | 0.4 | 112.2671 | 0.13967 | 41.5 | 41 | 2 | 1.75 | 39.5 | 39.25 | 0.0055774 | 1.3958 | 0.53523
PV37 - PV38 | 44.824 | 1439.5621 | 12636.1231 | 17.8245 | 5 | 0.4 | 111.0731 | 0.15595 | 41 | 40 | 1.75 | 1.1 | 39.25 | 38.9 | 0.0078083 | 1.6432 | 0.45464
PV38 - PV39 | 45.8302 | 1411.6224 | 14047.7455 | 18.2791 | 5 | 0.4 | 110.0792 | 0.17182 | 40 | 37 | 1.1 | 1.1 | 38.9 | 35.9 | 0.065459 | 3.7817 | 0.20198
PV39 - PV40 | 45.8302 | 1301.4457 | 15349.1911 | 18.4811 | 5 | 0.4 | 109.6435 | 0.18699 | 37 | 32.5 | 1.1 | 1.1 | 35.9 | 31.4 | 0.098189 | 4.5088 | 0.16941
PV42 - PV43 | 39.0502 | 8152.452 | 8152.452 | 18.6505 | 5 | 0.4 | 109.2808 | 0.09899 | 39.5 | 36 | 1.1 | 1.1 | 38.4 | 34.9 | 0.089628 | 3.7245 | 0.17474
PV43 - PV44 | 39.0502 | 1247.0883 | 9399.5403 | 18.8252 | 5 | 0.4 | 108.9092 | 0.11374 | 36 | 30 | 1.1 | 1.1 | 34.9 | 28.9 | 0.15365 | 4.6068 | 0.14128
PV44 - PV45 | 26.0167 | 769.8792 | 10169.4195 | 18.9665 | 5 | 0.4 | 108.6106 | 0.12272 | 30 | 32.5 | 1.1 | 3.75 | 28.9 | 28.75 | 0.0057655 | 1.3637 | 0.31796
PV45 - PV46 | 26.0167 | 5641.9261 | 15811.3456 | 19.2845 | 5 | 0.4 | 107.9449 | 0.18964 | 32.5 | 31.5 | 3.75 | 3 | 28.75 | 28.5 | 0.0096092 | 1.8379 | 0.23593
PV46 - PV47 | 28.3204 | 1591.2661 | 17402.6117 | 19.5204 | 5 | 0.4 | 107.4562 | 0.20778 | 31.5 | 30.5 | 3 | 2.25 | 28.5 | 28.25 | 0.0088276 | 1.8586 | 0.25395
PV47 - PV48 | 28.3204 | 3064.7074 | 20467.3191 | 19.7743 | 5 | 0.4 | 106.9353 | 0.24319 | 30.5 | 31 | 2.25 | 3 | 28.25 | 28 | 0.0088276 | 1.9015 | 0.24822
PV48 - PV49 | 28.2946 | 1741.4983 | 22208.8174 | 20.0226 | 5 | 0.4 | 106.4312 | 0.26263 | 31 | 32 | 3 | 4.25 | 28 | 27.75 | 0.0088356 | 1.9246 | 0.24502
PV49 - PV40 | 28.2946 | 1877.5292 | 24086.3466 | 20.2676 | 5 | 0.4 | 105.9383 | 0.28352 | 32 | 32.5 | 4.25 | 5 | 27.75 | 27.5 | 0.0088356 | 2.005 | 0.2352
PV40 - PV41 | 24.6569 | 1760.5593 | 17109.7504 | 20.5028 | 5 | 0.4 | 105.4695 | 0.20051 | 32.5 | 33.5 | 5 | 6.25 | 27.5 | 27.25 | 0.010139 | 1.9006 | 0.21622
PV41 - PV23 | 24.6569 | 2116.3003 | 48806.498 | 20.719 | 5 | 0.4 | 105.0423 | 0.56964 | 33.5 | 33.5 | 6.25 | 6.5 | 27.25 | 27 | 0.010139 | 2.4819 | 0.16558
PV23 - Des. | 63.4247 | 0 | 48806.498 | 20.8846 | 5 | 0.4 | 104.7176 | 0.56788 | 33.5 | 33 | 6.5 | 7 | 27 | 26 | 0.015767 | 2.9852 | 0.3541
Preencha Galeria e Escoamento
[8 empty] | Preencher |  | Automatico

## Poço de Visita (hidden)
PLANILHA DE CÁLCULO DE ÁGUAS PLUVIAIS Poços de visita
Poço de visita | Estaca | Cotas |  |  | Recobrimento mínimo (m) | Altura da lamina d'água (m) | Cota de fundo (m)
N. | N. | Terreno (m) | NA Entrada (m) | NA Saída (m) |  |  | Entrada | Saída
PV1 | 46 | 46 | - | 44.8872 | 0.8 | 0.087225 | - | 44.8 | PV1 - PV2 | 46.25 | PV1 | 1 | 46
PV2 | 44.5 | 44.5 | 43.4009 | 43.1009 | 1.1 | 0.10092 | 43.3 | 43 | PV2 - PV3 | 44.75 | PV2 | 2 | 44.5
PV3 | 42 | 42 | 40.388 | 40.638 | 1.1 | 0.13799 | 40.25 | 40.5 | PV3 - PV4 | 42 | PV3 | 3 | 42
PV4 | 39.5 | 39.5 | 38.223 | 38.223 | 1.1 | 0.22297 | 38 | 38 | PV4 - PV5 | 39.5 | PV4 | 4 | 39.5
PV5 | 43 | 43 | 37.7794 | 41.6794 | 1.1 | 0.17944 | 37.6 | 41.5 | PV24 - PV25 | 43 | PV24 | 24 | 43
PV6 | 41.5 | 41.5 | 41.3084 | 39.2084 | 2.1 | 0.20844 | 41.1 | 39 | PV25 - PV26 | 43.25 | PV25 | 25 | 43.5
PV7 | 41 | 41 | 39.0098 | 37.7598 | 3.1 | 0.25977 | 38.75 | 37.5 | PV26 - PV27 | 45.5 | PV26 | 26 | 45.5
PV8 | 37.5 | 37.5 | 37.3857 | 33.1357 | 4.1 | 0.13566 | 37.25 | 33 | PV27 - PV5 | 43.5 | PV27 | 27 | 43.5
PV9 | 38.5 | 38.5 | 33.0497 | 33.2997 | 5.1 | 0.29971 | 32.75 | 33 | PV5 - PV6 | 43.25 | PV5 | 5 | 43
PV10 | 38.5 | 38.5 | 32.9513 | 32.2013 | 6.1 | 0.20131 | 32.75 | 32 | PV6 - PV7 | 41.5 | PV6 | 6 | 41.5
PV11 | 37.5 | 37.5 | 32.0104 | 30.2604 | 7.1 | 0.26041 | 31.75 | 30 | PV7 - PV8 | 41 | PV7 | 7 | 41
PV12 | 37.5 | 37.5 | 29.2698 | 29.3698 | 8.1 | 0.3698 | 28.9 | 29 | PV8 - PV9 | 37.5 | PV8 | 8 | 37.5
PV13 | 38 | 38 | 29.2155 | 28.8655 | 9.1 | 0.36553 | 28.85 | 28.5 | PV9 - PV10 | 38.5 | PV9 | 9 | 38.5
PV14 | 38 | 38 | 28.5904 | 27.8404 | 10.1 | 0.34044 | 28.25 | 27.5 | PV10 - PV11 | 38.5 | PV10 | 10 | 38.5
PV15 | 38 | 38 | 27.6082 | 26.8582 | 11.1 | 0.35817 | 27.25 | 26.5 | PV11 - PV12 | 37.5 | PV11 | 11 | 37.5
PV16 | 38 | 38 | 26.5714 | 25.8214 | 12.1 | 0.32137 | 26.25 | 25.5 | PV12 - PV13 | 37.5 | PV12 | 12 | 37.5
PV17 | 38 | 38 | 25.398 | 24.898 | 13.1 | 0.39803 | 25 | 24.5 | PV13 - PV14 | 37.75 | PV13 | 13 | 38
PV18 | 37.5 | 37.5 | 24.5962 | 23.3462 | 14.1 | 0.34618 | 24.25 | 23 | PV14 - PV15 | 38 | PV14 | 14 | 38
PV19 | 38 | 38 | 23.1077 | 22.8577 | 15.1 | 0.35771 | 22.75 | 22.5 | PV15 - PV16 | 38 | PV15 | 15 | 38
PV20 | 37.5 | 37.5 | 22.6192 | 21.3692 | 16.1 | 0.36924 | 22.25 | 21 | PV16 - PV17 | 38 | PV16 | 16 | 38
PV21 | 37 | 37 | 21.1238 | 19.8738 | 17.1 | 0.37381 | 20.75 | 19.5 | PV17 - PV18 | 38 | PV17 | 17 | 38
PV22 | 36 | 36 | 19.6277 | 17.8777 | 18.1 | 0.37766 | 19.25 | 17.5 | PV18 - PV19 | 37.75 | PV18 | 18 | 37.5
PV23 | 33.5 | 33.5 | 17.6321 | 14.3821 | 19.1 | 0.38212 | 17.25 | 14 | PV19 - PV20 | 38 | PV19 | 19 | 38
PV24 | 43 | 43 | 14.1365 | 22.8865 | 20.1 | 0.38655 | 13.75 | 22.5 | PV20 - PV21 | 37.5 | PV20 | 20 | 37.5
PV25 | 43.5 | 43.5 | 22.641 | 22.391 | 21.1 | 0.39096 | 22.25 | 22 | PV21 - PV22 | 37 | PV21 | 21 | 37
PV26 | 45.5 | 45.5 | 22.1004 | 23.3504 | 22.1 | 0.35042 | 21.75 | 23 | PV22 - PV23 | 36 | PV22 | 22 | 36
PV27 | 43.5 | 43.5 | 22.7782 | 20.1282 | 23.1 | 0.12816 | 22.65 | 20 | PV28 - PV29 | 42 | PV28 | 28 | 42
PV28 | 42 | 42 | 20.008 | 17.658 | 24.1 | 0.158 | 19.85 | 17.5 | PV29 - PV30 | 42.5 | PV29 | 29 | 42.5
PV29 | 42.5 | 42.5 | 17.4481 | 17.1981 | 25.1 | 0.19813 | 17.25 | 17 | PV30 - PV31 | 42 | PV30 | 30 | 42
PV30 | 42 | 42 | 16.9499 | 15.6999 | 26.1 | 0.19994 | 16.75 | 15.5 | PV31 - PV32 | 42 | PV31 | 31 | 42
PV31 | 42 | 42 | 15.5506 | 14.8006 | 27.1 | 0.30065 | 15.25 | 14.5 | PV32 - PV33 | 41.5 | PV32 | 32 | 41.5
PV32 | 41.5 | 41.5 | 14.7005 | 13.3005 | 28.1 | 0.30046 | 14.4 | 13 | PV33 - PV34 | 41 | PV33 | 33 | 41
PV33 | 41 | 41 | 13.2603 | 11.8603 | 29.1 | 0.36031 | 12.9 | 11.5 | PV34 - PV35 | 41 | PV34 | 34 | 41
PV34 | 41 | 41 | 11.7445 | 10.7945 | 30.1 | 0.2945 | 11.45 | 10.5 | PV35 - PV36 | 41.5 | PV35 | 35 | 41.5
PV35 | 41.5 | 41.5 | 10.547 | 10.297 | 31.1 | 0.29703 | 10.25 | 10 | PV36 - PV37 | 41.5 | PV36 | 36 | 41.5
PV36 | 41.5 | 41.5 | 10.0326 | 9.2826 | 32.1 | 0.28259 | 9.75 | 9 | PV37 - PV38 | 41 | PV37 | 37 | 41
PV37 | 41 | 41 | 8.8339 | 7.6839 | 33.1 | 0.18393 | 8.65 | 7.5 | PV38 - PV39 | 40 | PV38 | 38 | 40
PV38 | 40 | 40 | 4.6705 | 5.6705 | 34.1 | 0.1705 | 4.5 | 5.5 | PV39 - PV40 | 37 | PV39 | 39 | 37
PV39 | 37 | 37 | 1.1331 | 1.6331 | 35.1 | 0.13314 | 1 | 1.5 | PV42 - PV43 | 39.5 | PV42 | 42 | 39.5
PV40 | 32.5 | 32.5 | -1.8533 | -3.8533 | 36.1 | 0.14667 | -2 | -4 | PV43 - PV44 | 36 | PV43 | 43 | 36
PV41 | 33.5 | 33.5 | -9.7152 | -3.7152 | 37.1 | 0.28477 | -10 | -4 | PV44 - PV45 | 30 | PV44 | 44 | 30
PV42 | 39.5 | 39.5 | -3.8439 | 1.3061 | 38.1 | 0.30609 | -4.15 | 1 | PV45 - PV46 | 32.5 | PV45 | 45 | 32.5
PV43 | 36 | 36 | 1.048 | -3.202 | 39.1 | 0.29801 | 0.75 | -3.5 | PV46 - PV47 | 31.5 | PV46 | 46 | 31.5
PV44 | 30 | 30 | -3.4127 | -10.1627 | 40.1 | 0.33734 | -3.75 | -10.5 | PV47 - PV48 | 30.5 | PV47 | 47 | 30.5
PV45 | 32.5 | 32.5 | -10.3898 | -8.6398 | 41.1 | 0.36017 | -10.75 | -9 | PV48 - PV49 | 31 | PV48 | 48 | 31
PV46 | 31.5 | 31.5 | -8.9117 | -10.6617 | 42.1 | 0.33834 | -9.25 | -11 | PV49 - PV40 | 32 | PV49 | 49 | 32
PV47 | 30.5 | 30.5 | -10.937 | -12.687 | 43.1 | 0.313 | -11.25 | -13 | PV40 - PV41 | 32.5 | PV40 | 40 | 32.5
PV48 | 31 | 31 | -12.796 | -13.046 | 44.1 | 0.45396 | -13.25 | -13.5 | PV41 - PV23 | 33.5 | PV41 | 41 | 33.5
PV49 | 32 | 32 | -13.3675 | -13.1175 | 45.1 | 0.38248 | -13.75 | -13.5 | PV23 - Des. | 33.5 | PV23 | 23 | 33.5

## Escoamento (hidden)
PLANILHA DE CÁLCULO DE ÁGUAS PLUVIAIS Características do escoamento
Trecho | Extensão | Vazão de projeto* | Declividade do trecho | Coeficiente de rugosidade | Diâmetro calculado | Diâmetro adotado | ϴ | Raio hidráulico | Área molhada | Vazão Manning | Q - Qm | Largura de Topo | Tirante | Profundidade Hidráulica | Velocidade de escoamento | Velocidade crítica | Tensão trativa | Tirante crítico | Número de Froude
| L (m) | Q (m³/s) | S (m/m) | n (adim.) | D (mm) | Dn (mm) | (rad) | Rh (m) | Am (m²) | Qm (m³/s) | deve ser 0 | B (m) | y/D (%) | yn (m) | Ve (m/s) | Vc (m/s) | τ (N/m²) | yc (m) | Fr
PV1 - PV2 | 28.7587 | 0.023033 | 0.052158 | 0.013 | 128.6609 | 150 | 3.469 | 0.040977 | 0.010661 | 0.022261 | 0.00077198 | 0.14799 | 58.1498 | 0.087225 | 2.1605 | 3.8041 | 20.9666 | 0.13516 | 2.3356 | 150 | ok
PV2 - PV3 | 28.7587 | 0.038146 | 0.095623 | 0.013 | 138.7553 | 150 | 3.8472 | 0.043821 | 0.012644 | 0.037384 | 0.00076235 | 0.14076 | 67.2767 | 0.10092 | 3.0169 | 3.9339 | 41.1071 | 0.19562 | 3.0321 | 150 | ok
PV3 - PV4 | 45.9703 | 0.062875 | 0.054383 | 0.013 | 186.0331 | 200 | 3.921 | 0.058963 | 0.02312 | 0.062828 | 4.6711e-05 | 0.185 | 68.9966 | 0.13799 | 2.7196 | 4.5633 | 31.4566 | 0.2275 | 2.3374 | 200 | ok
PV4 - PV5 | 45.9703 | 0.081593 | 0.0087013 | 0.013 | 289.2397 | 300 | 4.1576 | 0.090334 | 0.056336 | 0.081383 | 0.0002093 | 0.26211 | 74.3224 | 0.22297 | 1.4483 | 5.6482 | 7.7108 | 0.21456 | 0.97928 | 300 | ok
PV24 - PV25 | 37.0142 | 0.066989 | 0.010807 | 0.013 | 257.9259 | 300 | 3.5367 | 0.083162 | 0.044117 | 0.067214 | -0.00022448 | 0.29417 | 59.8124 | 0.17944 | 1.5184 | 5.4193 | 8.8162 | 0.1742 | 1.1445 | 300 | ok
PV25 - PV26 | 36.9783 | 0.085771 | 0.0067607 | 0.013 | 308.9862 | 375 | 3.3654 | 0.099934 | 0.06306 | 0.085891 | -0.00012041 | 0.37265 | 55.5845 | 0.20844 | 1.3601 | 5.9408 | 6.6279 | 0.17544 | 0.95117 | 375 | ok
PV26 - PV27 | 45.7347 | 0.10638 | 0.0054663 | 0.013 | 348.5933 | 375 | 3.933 | 0.11071 | 0.081639 | 0.10705 | -0.00066711 | 0.34602 | 69.2733 | 0.25977 | 1.3031 | 6.2528 | 5.9366 | 0.21279 | 0.81628 | 375 | ok
PV27 - PV5 | 2.5986 | 0.10481 | 0.096206 | 0.013 | 202.4711 | 250 | 3.3124 | 0.065707 | 0.027206 | 0.1057 | -0.00088759 | 0.24909 | 54.2653 | 0.13566 | 3.8525 | 4.8172 | 62.0132 | 0.26231 | 3.3394 | 250 | ok
PV5 - PV6 | 33.2589 | 0.19352 | 0.0075168 | 0.013 | 410.9839 | 450 | 3.8186 | 0.13096 | 0.11251 | 0.19351 | 1.2662e-05 | 0.42447 | 66.6026 | 0.29971 | 1.72 | 6.8006 | 9.6566 | 0.27671 | 1.0031 | 450 | ok
PV6 - PV7 | 5.6289 | 0.20805 | 0.044414 | 0.013 | 302.6686 | 375 | 3.2891 | 0.097938 | 0.060399 | 0.20804 | 1.5909e-05 | 0.37398 | 53.6835 | 0.20131 | 3.4447 | 5.8811 | 42.6715 | 0.31598 | 2.4512 | 375 | ok
PV7 - PV8 | 49.1674 | 0.21729 | 0.022373 | 0.013 | 349.8482 | 375 | 3.9404 | 0.1108 | 0.081859 | 0.21727 | 2.268e-05 | 0.34549 | 69.4423 | 0.26041 | 2.6545 | 6.2553 | 24.3171 | 0.34291 | 1.6608 | 375 | ok
PV8 - PV9 | 32.25 | 0.23105 | 0.0046512 | 0.013 | 480.5952 | 500 | 4.1411 | 0.15039 | 0.1557 | 0.231 | 5.0028e-05 | 0.43885 | 73.9609 | 0.3698 | 1.4839 | 7.2878 | 6.8621 | 0.30458 | 0.7791 | 500 | ok
PV9 - PV10 | 32.25 | 0.24962 | 0.0077519 | 0.013 | 449.5451 | 450 | 4.4908 | 0.13694 | 0.13837 | 0.24897 | 0.0006458 | 0.35143 | 81.2299 | 0.36553 | 1.804 | 6.9542 | 10.4137 | 0.37188 | 0.95266 | 450 | ok
PV10 - PV11 | 32.25 | 0.26828 | 0.0077519 | 0.013 | 461.8663 | 500 | 3.8819 | 0.14672 | 0.14239 | 0.26826 | 1.992e-05 | 0.46614 | 68.0872 | 0.34044 | 1.8842 | 7.1983 | 11.1575 | 0.32322 | 1.031 | 500 | ok
PV11 - PV12 | 32.25 | 0.28676 | 0.0077519 | 0.013 | 473.551 | 500 | 4.0365 | 0.14916 | 0.15052 | 0.28672 | 3.8568e-05 | 0.45077 | 71.6344 | 0.35817 | 1.9051 | 7.2579 | 11.3431 | 0.34553 | 1.0163 | 500 | ok
PV12 - PV13 | 32.25 | 0.30502 | 0.015504 | 0.013 | 425.5725 | 450 | 4.0268 | 0.13413 | 0.12152 | 0.30498 | 3.7048e-05 | 0.40664 | 71.4146 | 0.32137 | 2.51 | 6.8824 | 20.3995 | 0.38564 | 1.4136 | 450 | ok
PV13 - PV14 | 32.25 | 0.32355 | 0.0077519 | 0.013 | 495.4766 | 500 | 4.4089 | 0.15206 | 0.1676 | 0.32338 | 0.00017149 | 0.40293 | 79.6053 | 0.39803 | 1.9305 | 7.328 | 11.5633 | 0.40357 | 0.97695 | 500 | ok
PV14 - PV15 | 32.25 | 0.34137 | 0.0077519 | 0.013 | 505.5406 | 600 | 3.4507 | 0.16322 | 0.16897 | 0.3418 | -0.0004244 | 0.59285 | 57.6973 | 0.34618 | 2.0203 | 7.5924 | 12.4126 | 0.32332 | 1.0963 | 600 | ok
PV15 - PV16 | 32.25 | 0.35907 | 0.0077519 | 0.013 | 515.2122 | 600 | 3.5287 | 0.16605 | 0.17578 | 0.35966 | -0.00059082 | 0.5888 | 59.6176 | 0.35771 | 2.0427 | 7.6578 | 12.6274 | 0.33593 | 1.0905 | 600 | ok
PV16 - PV17 | 32.25 | 0.37657 | 0.0077519 | 0.013 | 524.4889 | 600 | 3.6074 | 0.16868 | 0.18255 | 0.37743 | -0.00086467 | 0.5838 | 61.5406 | 0.36924 | 2.0629 | 7.7181 | 12.8273 | 0.34873 | 1.0839 | 600 | ok
PV17 - PV18 | 32.25 | 0.38347 | 0.0077519 | 0.013 | 528.0736 | 600 | 3.6388 | 0.16966 | 0.18521 | 0.38442 | -0.00095274 | 0.58156 | 62.3017 | 0.37381 | 2.0705 | 7.7406 | 12.9021 | 0.35389 | 1.0812 | 600 | ok
PV18 - PV19 | 32.25 | 0.3903 | 0.0077519 | 0.013 | 531.5805 | 600 | 3.6653 | 0.17047 | 0.18744 | 0.39029 | 6.7258e-06 | 0.57955 | 62.9434 | 0.37766 | 2.0822 | 7.759 | 12.9633 | 0.35891 | 1.0818 | 600 | ok
PV19 - PV20 | 32.25 | 0.39706 | 0.0077519 | 0.013 | 535.0152 | 600 | 3.6961 | 0.17137 | 0.19002 | 0.39705 | 8.0894e-06 | 0.57709 | 63.6859 | 0.38212 | 2.0896 | 7.7795 | 13.032 | 0.36407 | 1.0793 | 600 | ok
PV20 - PV21 | 32.25 | 0.40375 | 0.0077519 | 0.013 | 538.3782 | 600 | 3.7269 | 0.17224 | 0.19257 | 0.40374 | 9.6268e-06 | 0.57449 | 64.4247 | 0.38655 | 2.0966 | 7.7991 | 13.0979 | 0.36926 | 1.0767 | 600 | ok
PV21 - PV22 | 32.25 | 0.41037 | 0.0077519 | 0.013 | 541.6722 | 600 | 3.7577 | 0.17307 | 0.1951 | 0.41036 | 1.1352e-05 | 0.57176 | 65.1602 | 0.39096 | 2.1034 | 7.818 | 13.1612 | 0.37447 | 1.074 | 600 | ok
PV22 - PV23 | 32.25 | 0.41205 | 0.010853 | 0.013 | 509.335 | 600 | 3.4793 | 0.16428 | 0.17148 | 0.4122 | -0.00014531 | 0.59147 | 58.4031 | 0.35042 | 2.4029 | 7.617 | 17.4906 | 0.36711 | 1.296 | 600 | ok
PV28 - PV29 | 31.4081 | 0.017052 | 0.0047758 | 0.013 | 179.9526 | 200 | 3.7125 | 0.057278 | 0.021264 | 0.016797 | 0.00025556 | 0.19191 | 64.0795 | 0.12816 | 0.80192 | 4.4976 | 2.6835 | 0.093019 | 0.71519 | 200 | ok
PV29 - PV30 | 31.4081 | 0.037673 | 0.0079597 | 0.013 | 220.1164 | 250 | 3.6759 | 0.071158 | 0.032696 | 0.038532 | -0.00085911 | 0.24113 | 63.1989 | 0.158 | 1.1522 | 5.013 | 5.5564 | 0.13551 | 0.92549 | 250 | ok
PV30 - PV31 | 37.8212 | 0.060621 | 0.00661 | 0.013 | 272.4297 | 300 | 3.7949 | 0.087013 | 0.049531 | 0.060826 | -0.00020546 | 0.28414 | 66.0441 | 0.19813 | 1.2239 | 5.5434 | 5.6423 | 0.16679 | 0.87787 | 300 | ok
PV31 - PV32 | 37.8212 | 0.079192 | 0.00661 | 0.013 | 301.1468 | 375 | 3.2743 | 0.09754 | 0.059883 | 0.079357 | -0.00016502 | 0.37417 | 53.3163 | 0.19994 | 1.3224 | 5.8692 | 6.3249 | 0.1659 | 0.94427 | 375 | ok
PV32 - PV33 | 37.8212 | 0.097436 | 0.002644 | 0.013 | 386.5047 | 400 | 4.1963 | 0.12073 | 0.10132 | 0.097894 | -0.000458 | 0.34566 | 75.1618 | 0.30065 | 0.96166 | 6.5296 | 3.1314 | 0.20083 | 0.55996 | 400 | ok
PV33 - PV34 | 37.8212 | 0.11488 | 0.002644 | 0.013 | 411.1237 | 450 | 3.8256 | 0.13108 | 0.11283 | 0.11516 | -0.00028791 | 0.42394 | 66.7694 | 0.30046 | 1.0181 | 6.8039 | 3.4 | 0.19561 | 0.59302 | 450 | ok
PV34 - PV35 | 44.7853 | 0.10923 | 0.0011164 | 0.013 | 474.2157 | 500 | 4.0556 | 0.14941 | 0.15149 | 0.10963 | -0.00039591 | 0.44869 | 72.0628 | 0.36031 | 0.72109 | 7.264 | 1.6364 | 0.18213 | 0.38354 | 500 | ok
PV35 - PV36 | 44.7853 | 0.12515 | 0.0055822 | 0.013 | 369.0413 | 375 | 4.3562 | 0.11392 | 0.093049 | 0.12567 | -0.00051883 | 0.30794 | 78.533 | 0.2945 | 1.345 | 6.3429 | 6.2384 | 0.2563 | 0.79132 | 375 | ok
PV36 - PV37 | 44.824 | 0.13967 | 0.0055774 | 0.013 | 384.6055 | 400 | 4.1547 | 0.12042 | 0.10006 | 0.14018 | -0.00051183 | 0.34977 | 74.2581 | 0.29703 | 1.3958 | 6.5214 | 6.5888 | 0.25331 | 0.81768 | 400 | ok
PV37 - PV38 | 44.824 | 0.15595 | 0.0078083 | 0.013 | 376.3342 | 400 | 3.993 | 0.11884 | 0.094904 | 0.15593 | 1.9462e-05 | 0.3643 | 70.6483 | 0.28259 | 1.6432 | 6.4783 | 9.103 | 0.26533 | 0.98691 | 400 | ok
PV38 - PV39 | 45.8302 | 0.17182 | 0.065459 | 0.013 | 261.9493 | 300 | 3.5979 | 0.084186 | 0.045434 | 0.17176 | 5.9698e-05 | 0.29222 | 61.3099 | 0.18393 | 3.7817 | 5.4526 | 54.0602 | 0.32785 | 2.8153 | 300 | ok
PV39 - PV40 | 45.8302 | 0.18699 | 0.098189 | 0.013 | 250.6016 | 300 | 3.4158 | 0.080945 | 0.041473 | 0.18706 | -6.6835e-05 | 0.29719 | 56.8328 | 0.1705 | 4.5088 | 5.3466 | 77.9684 | 0.34301 | 3.4863 | 300 | ok
PV42 - PV43 | 39.0502 | 0.09899 | 0.089628 | 0.013 | 200.8275 | 250 | 3.272 | 0.064983 | 0.026578 | 0.09893 | 5.9096e-05 | 0.24947 | 53.2567 | 0.13314 | 3.7245 | 4.7906 | 57.1366 | 0.25225 | 3.259 | 250 | ok
PV43 - PV44 | 39.0502 | 0.11374 | 0.15365 | 0.013 | 191.2316 | 200 | 4.1126 | 0.060036 | 0.02469 | 0.11414 | -0.00040042 | 0.17689 | 73.333 | 0.14667 | 4.6068 | 4.6046 | 90.4913 | 0.34802 | 3.8406 | 200 | ok
PV44 - PV45 | 26.0167 | 0.12272 | 0.0057655 | 0.013 | 364.1249 | 375 | 4.2324 | 0.1134 | 0.089989 | 0.12314 | -0.00041816 | 0.32059 | 75.9381 | 0.28477 | 1.3637 | 6.3283 | 6.4137 | 0.24628 | 0.81593 | 375 | ok
PV45 - PV46 | 26.0167 | 0.18964 | 0.0096092 | 0.013 | 389.5199 | 400 | 4.2598 | 0.12111 | 0.10318 | 0.19046 | -0.0008199 | 0.33909 | 76.5221 | 0.30609 | 1.8379 | 6.54 | 11.4168 | 0.31709 | 1.0606 | 400 | ok
PV46 - PV47 | 28.3204 | 0.20778 | 0.0088276 | 0.013 | 409.5592 | 450 | 3.8026 | 0.13066 | 0.11179 | 0.20804 | -0.0002625 | 0.42565 | 66.2252 | 0.29801 | 1.8586 | 6.793 | 11.3151 | 0.28961 | 1.087 | 450 | ok
PV47 - PV48 | 28.3204 | 0.24319 | 0.0088276 | 0.013 | 434.4529 | 450 | 4.1872 | 0.13575 | 0.12789 | 0.24413 | -0.00094723 | 0.38989 | 74.965 | 0.33734 | 1.9015 | 6.9239 | 11.7554 | 0.34101 | 1.0453 | 450 | ok
PV48 - PV49 | 28.2946 | 0.26263 | 0.0088356 | 0.013 | 447.0932 | 450 | 4.4305 | 0.13689 | 0.13646 | 0.26208 | 0.00055826 | 0.35975 | 80.0377 | 0.36017 | 1.9246 | 6.953 | 11.8653 | 0.37875 | 1.0239 | 450 | ok
PV49 - PV40 | 28.2946 | 0.28352 | 0.0088356 | 0.013 | 460.1073 | 500 | 3.8639 | 0.14639 | 0.14141 | 0.284 | -0.00047985 | 0.46774 | 67.6678 | 0.33834 | 2.005 | 7.1902 | 12.6885 | 0.33457 | 1.1005 | 500 | ok
PV40 - PV41 | 24.6569 | 0.20051 | 0.010139 | 0.013 | 393.7616 | 400 | 4.3424 | 0.12147 | 0.1055 | 0.20042 | 8.7289e-05 | 0.33004 | 78.2496 | 0.313 | 1.9006 | 6.5497 | 12.0821 | 0.33508 | 1.0846 | 400 | ok
PV41 - PV23 | 24.6569 | 0.56964 | 0.010139 | 0.013 | 582.4855 | 600 | 4.2194 | 0.18132 | 0.22951 | 0.5695 | 0.00014038 | 0.51496 | 75.6597 | 0.45396 | 2.4819 | 8.0021 | 18.0347 | 0.49964 | 1.1761 | 600 | ok
PV23 - Des. | 63.4247 | 0.56788 | 0.015767 | 0.013 | 535.5863 | 600 | 3.6986 | 0.17144 | 0.19023 | 0.56704 | 0.00083745 | 0.57688 | 63.7467 | 0.38248 | 2.9852 | 7.7811 | 26.517 | 0.46226 | 1.5411 | 600 | ok

## Especificações (hidden)
Critérios | Vmin | 0.75 | m/s | Diâmetros comerciais: | 0.3 | m | Comprimentos: | 1- 1.5 m | Rugosidade: | n = | 0.013
| Vmáx | 5 | m/s |  | 0.4 | m |  |  |  | (Tubo de Concreto)
| Recob. Mín. | 0.6 | m |  | 0.5 | m
| Dmin. | 0.4 | m |  | 0.6 | m
| Decl. Mín. | 1 | % |  | 0.8 | m
| Tensão Trat. | 1 | N/m² |  | 1 | m
| Ym > Tc |  |  |  | 1.2 | m
[5 empty] | 1.5 | m
| TR | 5 | anos