## Dimensionamento
DADOS DO PROJETO | [5 empty] | Dimensionamento -
NUMERO | "N" |  | 2000000 |  |  | COEFICIENTES ESTRUTURAIS
CBR do Subleito |  |  | 20 | % | Máximo a considerar | Camadas do Pavimento |  |  |  | Kn | Valor
Revestimento |  | CBUQ | 5 | cm |  | Base ou revestimento em CBUQ |  |  |  | KR | 2
Base |  | CBR= | 80 | % | ideal | Base ou revestimento em PMQ |  |  |  | KRQ | 1.7
Sub-base |  | CBR= | 20 | % | ideal | Base ou revestimento em PMF |  |  |  | KRF | 1.4
Reforço do Subleito |  | CBR= | 0 | % |  | Base ou revestimento p/penetração |  |  |  | KRT | 1.2
[6 empty] | Camadas Granulares |  |  | BGR | KB | 1
DIMENSIONAMENTO DO PAVIMENTO | [8 empty] | SOLBR | KB | 1
[6 empty] | Camadas Granulares |  |  | SGR | KS | 1
1 - Espessuras em termos de base granular (ábaco) | [5 empty] | Solo Cimento | Rc ( 7 dias) >4,5 Mpa |  |  | KB | 1.7
BSC 1
Ht | = | 26.06 | cm | Hm |  |  | Rc ( 7 dias) entre 2,8 e 4,5 Mpa |  |  | KB | 1.4
H20 | = | 26.06 | cm | B+R |  |  |  |  | BSC 2
Hrf | = | #DIV/0! | cm | hn |  |  | Rc ( 7 dias) entre 2,1 e 2,8 Mpa |  |  | KB | 1.2
BSC 3
2 - Cálculo das Espessuras das Camadas | [5 empty] | Base de solo cimento BSCa |  |  |  | KB | 1.2
2.1 - Características das camadas
Revestimento |  | CBUQ | KR= | 2
Base granular |  | BGR | KB= | 1
Sub-base granular |  | SGR | KS= | 1
Reforço |  | SGR | KS= | 1
2.2 - Cálculo das camadas
Uma vez determinada as espessuras Ht, Hrf, h20 e a espessura do revestimento (R), as espessuras
da Base (B), Sub-base (h20) e reforço (hrf) são obtidas pela resolução sucessivas das seguintes inequações:
| R.KR+B.KB >= H20 | [5 empty] | (a) | H 20 , ábaco de n dado para o cbr 20pavimento sobre a sub base
| R.KR+B.KB+h20.ks >= Ht | [5 empty] | (b) | h20 subbase
| R.KR+B.KB+h20.ks+Hhrf.krf >= Hrf | [5 empty] | (c)
Base:
Tem-se: | (a) | Hbase= | 16.06 | cm
Valor adotado: |  | Hbase= | 15 | cm
Sub-base
Tem-se: | (b) | h20 = | 1.06 | cm
Valor adotado: |  | Hsbase= | 20 | cm | Adotar 20 cm por critério do projetista.
Reforço do Sub-leito
Tem-se: | (c) | hrf= | -18.94 | cm | negtivo indica que não há necessidade.
Valor adotado: |  | hrf= | 0 | cm
[6 empty] | CBUQ Fx. C |  | Hrev capa = |  | 5 | cm
TIPO DE MATERIAIS UTILIZADOS | [5 empty] | CBUQ Fx. A |  | Hrev binder = |  | 0 | cm
REVEST. | CBUQ-Capa de Rolamento |  |  |  |  | BASE |  | Hb = |  | 15 | cm
BASE | Base em mistura de solo brita 70/30 |  |  |  |  | SUB-BASE |  | Hsb = |  | 20 | cm
SUB-BASE | Solo Estabilizado Granulometricamente (Jazida)
REFORÇO | -
[6 empty] | REFORÇO |  | Href = |  | 0 | cm
DIMENSIONAMETO DO PAVIMENTO
MÉTODO DO DNER (CBR)

## contraprova
CONSOLIDAÇÃO DA REGREÇÃO LINEAR MÚLTIPLA
Hm/HT | = | 26.0584 | Altura total do pavimento com cbr = m
N | = | 2000000
CBR | = | 20 | cbr do subleito
Hm/HT | = | 25.2021 | Altura total do pavimento com cbr = m
N | = | 1000000
CBR | = | 20 | cbr da subbase