## Planilha1
Dados de entrada: |  | (m) |  |  |  | Dados de entrada
| Largura da Faixa de Rolamento total (2L) | 6.5
Largura da Base
Largura da Subbase
| Largura da Terraplenagem Acabada | 8.2833 |  |  | V:H |  | 2024-03-02
aterro | Inclinação do Talude adotada | 0.66667 | Sempre 1 pra T , inseriro valor de T (T é o valor horizontal) |  | 2 pra 3 |  |  |  | soma de dimensões de dreangem
| Espessura da camada de Base | 0.15 | [6 empty] | 1.45
| Espessura da camada de subbase | 0.2
| Espessura da camada de rolamento | 0.05
|  |  | Cálculo de Largura da Base projetada |  | (m)
|  |  | LB: | 6.6
|  |  | Cálculo de Largura daSub Base projetada |  | (m)
|  |  | Lsub: | 6.8333 |  |  |  | 8.4333
Cálculo da Seção Transversal da Base m²
|  |  | Asub: | 1.3433 | volume por estaca (m³) |  |  | 26.8667
Cálculo da Seção Transversal da Faixa de Roalmento m²
|  |  | Afx: | 0.3275 | volume por estaca (m³) |  |  | 6.55
Cálculo da Seção Transversal da Subbase m²
|  |  | Asub: | 1.1338 | volume por estaca (m³) |  |  | 22.675