## PLANILHA
PLANILHA DE VERIFICAÇÃO DE ESCOAMENTO SUPERFICIAL DAS VIAS
Local: | [15 empty] | REVISAO
Parâmetros adotados: | [5 empty] | Altura da lâmina | Yc | 0.12m
Tempo de recorrência |  | Tr = | 2 |  | Altura da guia |  | Yg = | 0.15
Coeficiente de Run-off |  | c = | 0.200 ¤ |  | Largura da sarjeta |  | Ls = | 0.2
Rugosidade média da via |  | ɳ = | 0.016 | Decliv. Transv. da sarjeta |  |  | Is = | 25% |  |  |  |  | Lc - Largura maxima da lâmina
[7 empty] | Is.Ls = | 0.05 |  |  |  |  | Ip - Decliv. Transv. da via
Rua | Largura da via | B L | Número da Área real de contribuição no ponto | Área real de contribuição no ponto (m²) | Decliv. média da via (m/m) | Declividade da via no ponto (m/m) | Distância percorrida na sarjeta (m) | Tempo de concentr. "tc" (min) | Int. das chuvas "i" (mm/h) | Q (Racional) (m³/s) | Qmax (izzard) (m³/s) | Capacidade maxima do BL (m³/s) | Altura da lâmina "Yc" (m) | Largura da lâmina "Lc" (m) | Altura max.da lâmina "Ycmax" (m) | Largura max. da lâmina "Lmax." (m) | Declividade transversal da Via "lp" (m/m) | Lmax Ymax Z | Veloc. (m/s)
-1 | -2 | -3 | -4 | -5 | -6 | -7 | -8 | -9 | -10 | -11 | -12 | -13 | -14 | -15 | -16 | -17 | -18 | -19 | -20
RUA POVOADO GRITO | 3 | BLSM-B-1-a | B-01-a | 909.0748 | 0.0061994 | 0.0061994 | 71.1925 | 5.4126 | 73.6211 | 0.0092954 | 0.0092954 | 0.08 | 0.039954 | 0.069399 | 0.11154 | 1 | 0.076923 | 27 | 0.43115
RUA POVOADO GRITO | 3 | BLDM-B-1-b | B-01-b | 13284.9848 | 0.0069314 | 0.0069314 | 77.9986 | 5.537 | 73.1673 | 0.108 | 0.108 | 0.12 | 0.098154 | 0.826 | 0.11154 | 1 | 0.076923 | 27 | 0.83005
RUA POVOADO GRITO | 3 | BLSM-B-2-a | B-02-a | 1237.4617 | 0.0065036 | 0.0065036 | 81.9378 | 5.8321 | 72.1405 | 0.012399 | 0.012399 | 0.08 | 0.044114 | 0.12348 | 0.11154 | 1 | 0.076923 | 27 | 0.47175
RUA POVOADO GRITO | 3 | BLDM-B-2-b | B-02-b | 17002.6367 | 0.0064999 | 0.0064999 | 81.9963 | 5.8358 | 72.128 | 0.1022 | 0.1022 | 0.12 | 0.097306 | 0.81498 | 0.11154 | 1 | 0.076923 | 27 | 0.79916
RUA POVOADO GRITO | 3 | BLSM-B-3-a | B-03-a | 431.3906 | 0.0028044 | 0.0028044 | 44.2865 | 5.1488 | 74.6294 | 0.0044714 | 0.0044714 | 0.08 | 0.035235 | 0.0080493 | 0.11154 | 1 | 0.076923 | 27 | 0.26668
RUA POVOADO GRITO | 3 | BLSM-B-3-b | B-03-b | 8289.2454 | 0.0028038 | 0.0028038 | 44.2544 | 5.1468 | 74.6373 | 0.034371 | 0.034371 | 0.08 | 0.075709 | 0.53421 | 0.11154 | 1 | 0.076923 | 27 | 0.444
RUA POVOADO GRITO | 3 | BLSM-B-4-a | B-04-a | 913.2589 | 0.0045448 | 0.0045448 | 102.2252 | 7.5355 | 67.28 | 0.0085339 | 0.0085339 | 0.08 | 0.041013 | 0.083164 | 0.11154 | 1 | 0.076923 | 27 | 0.37566
RUA POVOADO GRITO | 3 | BLSM-B-4-b | B-04-b | 16499.0868 | 0.0045454 | 0.0045454 | 102.2234 | 7.5351 | 67.2809 | 0.061671 | 0.061671 | 0.08 | 0.086101 | 0.66931 | 0.11154 | 1 | 0.076923 | 27 | 0.61595
RUA POVOADO GRITO | 3 | BLSM-B-5-a | B-05-a | 398.3879 | 0.005184 | 0.005184 | 45.0356 | 4.2755 | 78.5022 | 0.0043437 | 0.0043437 | 0.08 | 0.031061 | 0.046204 | 0.11154 | 1 | 0.076923 | 27 | 0.33335
RUA POVOADO GRITO | 3 | BLSM-B-5-b | B-05-b | 7427.7957 | 0.0051889 | 0.0051889 | 44.9862 | 4.2712 | 78.5237 | 0.032403 | 0.032403 | 0.08 | 0.065981 | 0.40775 | 0.11154 | 1 | 0.076923 | 27 | 0.5511
RUA POVOADO GRITO | 3 | BLSM-B-6-a | B-06-a | 359.1048 | 0.0046622 | 0.0046622 | 28.0158 | 3.2643 | 84.4855 | 0.0042138 | 0.0042138 | 0.08 | 0.031327 | 0.042755 | 0.11154 | 1 | 0.076923 | 27 | 0.31792
RUA POVOADO GRITO | 3 | BLSM-B-6-b | B-06-b | 4895.0946 | 0.0055739 | 0.0055739 | 28.0079 | 3.0824 | 85.8144 | 0.023337 | 0.023337 | 0.08 | 0.057562 | 0.29831 | 0.11154 | 1 | 0.076923 | 27 | 0.5215
RUA POVOADO GRITO | 3 | BLSM-B-7-a | B-07-a | 503.433 | 0.0047424 | 0.0047424 | 48.4989 | 4.6126 | 76.8969 | 0.0053767 | 0.0053767 | 0.08 | 0.034215 | 0.0052054 | 0.11154 | 1 | 0.076923 | 27 | 0.34007
RUA POVOADO GRITO | 3 | BLSM-B-7-b | B-07-b | 7189.0707 | 0.0052596 | 0.0052596 | 48.5786 | 4.467 | 77.5712 | 0.030981 | 0.030981 | 0.08 | 0.064715 | 0.3913 | 0.11154 | 1 | 0.076923 | 27 | 0.54773
RUA POVOADO GRITO | 3 | BLSM-B-8-A | B-08-a | 422.4319 | 0.0015374 | 0.0015374 | 37.9701 | 5.6555 | 72.7466 | 0.0042681 | 0.0042681 | 0.08 | 0.038756 | 0.053829 | 0.11154 | 1 | 0.076923 | 27 | 0.2104
RUA POVOADO GRITO | 3 | BLSM-B-8-b | B-08-b | 5718.9696 | 0.0015374 | 0.0015374 | 37.9701 | 5.6555 | 72.7466 | 0.023113 | 0.023113 | 0.08 | 0.073021 | 0.49927 | 0.11154 | 1 | 0.076923 | 27 | 0.32095
0
0
0
0
0
0
0
0
0
0
0
0
0
0
0
0
0
0
0
0
0
0
0
0
0
0
0
0
0
0
0
0
0
0
0
0
0
0
0
0
0
0
0
0
0
0
0
0
0
0
0
0
0
0
0
0
0
0
0
0
0
0
0
0
0
0
0
0
0
0
0
0
0
0
0
0
0
0
0
0
0
0
0
0
0
0
0
0
0
0
0
0
0
0
0
0
0
0
0
0
0
0
0
0
0
0
0
0
0
0
0
Yg
Yc
Is
Lc
Ip
L / 2
Ls