## PLANILHA
NÚMERO DO TRECHO PRINCIPAL | COMP. TRECHO | SINGULARIDADE
[6 empty] | AREA DA SUB BACIA | VAZÃO | DIÂMETRO (DECLIV. =2%) | DECLIVIDADE | DIÂMETRO INTERNO %LÂMINA | VELOCIDADE | COTAS DO PV A MONTANTE |  | DEGRAU | COTAS DO PV A JUSANTE
| m. | MONTANTE |  | JUSANTE |  | m² | l/s | DN | m/m-% | mm-% | m/s
T-B-1-2 | 18.3526 | PV - P/TUBOS Ø600mm-278 | 0.72321 | RETANGULAR SIMPLES 600 mm - BOCA 1.000 mm | -0.42 | 32434.158 | 231.8942 | 600 | 0.055753 | 167.0934 | 3.8191 | DA TAMPA= | 2.5717 | 0.6 | DA TAMPA= | 1.95
[10 empty] | 600 |  | DO FUNDO= | 0.72321 |  | DO FUNDO= | 0.32
[9 empty] | 5.5753 | 27.8489 |  | PROF.= | 1.8485 |  | PROF.= | 1.63
T-B1a | 3.6163 | BLSM-B-1-a | 1.2488 | PV - P/TUBOS Ø600mm-278 | 0.82321 | 909.0748 | 9.2954 | 300 | 0.11768 | 34.6248 | 2.0607 | DA TAMPA= | 2.6 | 0.1 | DA TAMPA= | 2.5717
[10 empty] | 300 |  | DO FUNDO= | 1.2488 |  | DO FUNDO= | 0.72321
[9 empty] | 11.7677 | 11.5416 |  | PROF.= | 1.3512 |  | PROF.= | 1.8485
T-B1b | 3.8842 | BLDM-B-1-b | 0.8504 | PV - P/TUBOS Ø600mm-278 | 0.82321 | 13284.9848 | 108.0029 | 500 | 0.007 | 206.424 | 1.4742 | DA TAMPA= | 2.05 | 0.1 | DA TAMPA= | 2.5717
[10 empty] | 500 |  | DO FUNDO= | 0.8504 |  | DO FUNDO= | 0.72321
[9 empty] | 0.7 | 41.2848 |  | PROF.= | 1.1996 |  | PROF.= | 1.8485
T-B2a | 3.8979 | BLSM-B-2-a | 1.2494 | PV - P/TUBOS Ø600mm-278 | 0.82321 | 1237.4617 | 12.3988 | 300 | 0.10935 | 40.768 | 2.1996 | DA TAMPA= | 2.6 | 0.1 | DA TAMPA= | 2.5717
[10 empty] | 300 |  | DO FUNDO= | 1.2494 |  | DO FUNDO= | 0.72321
[9 empty] | 10.9347 | 13.5893 |  | PROF.= | 1.3506 |  | PROF.= | 1.8485
T-B2b | 3.8941 | BLDM-B-2-b | 0.84946 | PV - P/TUBOS Ø600mm-278 | 0.82321 | 17002.6367 | 102.1971 | 500 | 0.0067398 | 202.5053 | 1.4331 | DA TAMPA= | 2.6 | 0.1 | DA TAMPA= | 2.5717
[10 empty] | 500 |  | DO FUNDO= | 0.84946 |  | DO FUNDO= | 0.72321
[9 empty] | 0.67398 | 40.5011 |  | PROF.= | 1.7505 |  | PROF.= | 1.8485
T-B-3-4 | 13.03 | PV - P/TUBOS Ø600mm-279 | 0.68264 | RETANGULAR SIMPLES 600 mm - BOCA 1.000 mm-283 | -0.42 | 26132.9817 | 109.0476 | 600 | 0.071083 | 107.1057 | 3.3267 | DA TAMPA= | 2.6255 | 0.6 | DA TAMPA= | 2.07
[10 empty] | 600 |  | DO FUNDO= | 0.68264 |  | DO FUNDO= | 0.32
[9 empty] | 7.1083 | 17.851 |  | PROF.= | 1.9428 |  | PROF.= | 1.75
T-B3a | 3.1769 | BLSM-B-3-a | 1.2992 | PV - P/TUBOS Ø600mm-279 | 1.2247 | 431.3906 | 4.4714 | 300 | 0.02346 | 35.946 | 0.94196 | DA TAMPA= | 2.7 | 0.54204 | DA TAMPA= | 2.6255
[10 empty] | 300 |  | DO FUNDO= | 1.2992 |  | DO FUNDO= | 0.68264
[9 empty] | 2.346 | 11.982 |  | PROF.= | 1.4008 |  | PROF.= | 1.9428
T-B3b | 3.4718 | BLSM-B-3-b | 0.9 | PV - P/TUBOS Ø600mm-279 | 0.88264 | 8289.2454 | 34.3715 | 400 | 0.005 | 135.2901 | 0.97024 | DA TAMPA= | 2.6 | 0.2 | DA TAMPA= | 2.6255
[10 empty] | 400 |  | DO FUNDO= | 0.9 |  | DO FUNDO= | 0.68264
[9 empty] | 0.5 | 33.8225 |  | PROF.= | 1.7 |  | PROF.= | 1.9428
T-B4a | 3.0979 | BLSM-B-4-a | 1.4 | PV - P/TUBOS Ø600mm-279 | 1.3255 | 913.2589 | 8.5339 | 300 | 0.024059 | 49.4562 | 1.1618 | DA TAMPA= | 2.7 | 0.64283 | DA TAMPA= | 2.6255
[10 empty] | 300 |  | DO FUNDO= | 1.4 |  | DO FUNDO= | 0.68264
[9 empty] | 2.4059 | 16.4854 |  | PROF.= | 1.3 |  | PROF.= | 1.9428
T-B4b | 3.3941 | BLSM-B-4-b | 1.199 | PV - P/TUBOS Ø600mm-279 | 1.1245 | 16499.0868 | 61.6707 | 400 | 0.021959 | 124.8726 | 1.9479 | DA TAMPA= | 2.7 | 0.44183 | DA TAMPA= | 2.6255
[10 empty] | 400 |  | DO FUNDO= | 1.199 |  | DO FUNDO= | 0.68264
[9 empty] | 2.1959 | 31.2181 |  | PROF.= | 1.501 |  | PROF.= | 1.9428
T-B-5-6 | 24.2451 | PV - P/TUBOS Ø600mm-280 | 1.0561 | RETANGULAR SIMPLES 600 mm - BOCA 1.000 mm-284 | -0.42 | 13080.383 | 64.2978 | 600 | 0.055931 | 87.1708 | 2.6025 | DA TAMPA= | 2.8561 | 0.6 | DA TAMPA= | 2.53
[10 empty] | 600 |  | DO FUNDO= | 1.0561 |  | DO FUNDO= | 0.32
[9 empty] | 5.5931 | 14.5285 |  | PROF.= | 1.8 |  | PROF.= | 2.21
T-B5a | 2.5695 | BLSM-B-5-a | 1.5302 | PV - P/TUBOS Ø600mm-280 | 1.4862 | 398.3879 | 4.3437 | 300 | 0.017101 | 38.3565 | 0.8375 | DA TAMPA= | 2.9 | 0.43015 | DA TAMPA= | 2.8561
[10 empty] | 300 |  | DO FUNDO= | 1.5302 |  | DO FUNDO= | 1.0561
[9 empty] | 1.7101 | 12.7855 |  | PROF.= | 1.3698 |  | PROF.= | 1.8
T-B5b | 2.5417 | BLSM-B-5-b | 1.4301 | PV - P/TUBOS Ø600mm-280 | 1.3862 | 7427.7957 | 32.4032 | 400 | 0.017289 | 95.5298 | 1.4872 | DA TAMPA= | 2.9 | 0.33012 | DA TAMPA= | 2.8561
[10 empty] | 400 |  | DO FUNDO= | 1.4301 |  | DO FUNDO= | 1.0561
[9 empty] | 1.7289 | 23.8824 |  | PROF.= | 1.4699 |  | PROF.= | 1.8
T-B6a | 3.014 | BLSM-B-6-a | 1.6 | PV - P/TUBOS Ø600mm-280 | 1.5561 | 359.1048 | 4.2138 | 300 | 0.014579 | 39.3221 | 0.78534 | DA TAMPA= | 2.9 | 0.5 | DA TAMPA= | 2.8561
[10 empty] | 300 |  | DO FUNDO= | 1.6 |  | DO FUNDO= | 1.0561
[9 empty] | 1.4579 | 13.1074 |  | PROF.= | 1.3 |  | PROF.= | 1.8
T-B6b | 3.7329 | BLSM-B-6-b | 1.5 | PV - P/TUBOS Ø600mm-280 | 1.4561 | 4895.0946 | 23.3372 | 400 | 0.011772 | 89.1517 | 1.1789 | DA TAMPA= | 2.9 | 0.4 | DA TAMPA= | 2.8561
[10 empty] | 400 |  | DO FUNDO= | 1.5 |  | DO FUNDO= | 1.0561
[9 empty] | 1.1772 | 22.2879 |  | PROF.= | 1.4 |  | PROF.= | 1.8
T-B-7-8 | 16.3604 | PV - P/TUBOS Ø600mm-281 | 0.95665 | RETANGULAR SIMPLES 600 mm - BOCA 1.000 mm-285 | -0.42 | 13833.9051 | 63.7393 | 600 | 0.07681 | 80.129 | 2.8949 | DA TAMPA= | 2.7566 | 0.6 | DA TAMPA= | 2.17
[10 empty] | 600 |  | DO FUNDO= | 0.95665 |  | DO FUNDO= | 0.32
[9 empty] | 7.681 | 13.3548 |  | PROF.= | 1.8 |  | PROF.= | 1.85
T-B7a | 3.7651 | BLSM-B-7-a | 1.4312 | PV - P/TUBOS Ø600mm-281 | 1.3879 | 503.433 | 5.3767 | 300 | 0.011513 | 47.1792 | 0.78092 | DA TAMPA= | 2.8 | 0.43122 | DA TAMPA= | 2.7566
[10 empty] | 300 |  | DO FUNDO= | 1.4312 |  | DO FUNDO= | 0.95665
[9 empty] | 1.1513 | 15.7264 |  | PROF.= | 1.3688 |  | PROF.= | 1.8
T-B7b | 2.9234 | BLSM-B-7-b | 1.3305 | PV - P/TUBOS Ø600mm-281 | 1.2872 | 7189.0707 | 30.9814 | 400 | 0.014829 | 97.0908 | 1.3903 | DA TAMPA= | 2.8 | 0.33053 | DA TAMPA= | 2.7566
[10 empty] | 400 |  | DO FUNDO= | 1.3305 |  | DO FUNDO= | 0.95665
[9 empty] | 1.4829 | 24.2727 |  | PROF.= | 1.4695 |  | PROF.= | 1.8
T-B8a | 4.6893 | BLSM-B-8-A | 1.432 | PV - P/TUBOS Ø600mm-281 | 1.3887 | 422.4319 | 4.2681 | 300 | 0.0092443 | 44.3851 | 0.67402 | DA TAMPA= | 2.8 | 0.43205 | DA TAMPA= | 2.7566
[10 empty] | 300 |  | DO FUNDO= | 1.432 |  | DO FUNDO= | 0.95665
[9 empty] | 0.92443 | 14.795 |  | PROF.= | 1.368 |  | PROF.= | 1.8
T-B8b | 4.1685 | BLSM-B-8-b | 1.4 | PV - P/TUBOS Ø600mm-281 | 1.3566 | 5718.9696 | 23.1131 | 400 | 0.0104 | 91.5512 | 1.1253 | DA TAMPA= | 2.8 | 0.4 | DA TAMPA= | 2.7566
[10 empty] | 400 |  | DO FUNDO= | 1.4 |  | DO FUNDO= | 0.95665
[9 empty] | 1.04 | 22.8878 |  | PROF.= | 1.4 |  | PROF.= | 1.8