## RESUMO
Ministério da Integração e do Desenvolvimento Regional - MIDR
Companhia de Desenvolvimento dos Vales do São Francisco e do Parnaíba
5ª Superintendência Regional
Gerência Regional de Infraestrutura
Unidade Regional de Estudos e Projetos
Objeto: | IMPLANTAÇÃO DA 1ª ETAPA DE PAVIMENTAÇÃO EM PARALELEPÍPEDO E DRENAGEM NO MUNICÍPIO DE JEQUIÁ DA PRAIA, NO ESTADO DE ALAGOAS
Bancos: | SINAPI - 09/2024 - Alagoas SICRO3 - 07/2024 - Alagoas ORSE - 07/2024 - Sergipe |  | BDI: | 21.35%
|  |  | LS: | 115,22% (hora) 70,31% (mês)
Quadro Resumo
Código | Itens | Área (m²) | Valor | Valor por m²
1 | Pavimentação em paralelepípedo granítico | 4254.93 | 0 | 0
Total |  | 4254.93 | 0
|  |  | 3342500 | VALOR DISPONÍVEL

## RESUMO2
| Obra | Bancos | B.D.I. |  | Encargos Sociais
| IMPLANTAÇÃO DA 1ª ETAPA DE PAVIMENTAÇÃO EM PARALELEPÍPEDO E DRENAGEM NO MUNICÍPIO DE JEQUIÁ DA PRAIA, NO ESTADO DE ALAGOAS | SINAPI - 09/2024 - Alagoas SICRO3 - 07/2024 - Alagoas ORSE - 07/2024 - Sergipe | 21,35% |  | 115,22% (hora) 70,31% (mês)
Planilha Orçamentária Resumida
Item | Descrição |  |  |  |  | Total | Peso (%)
1 | ADMINISTRAÇÃO DA OBRA/ CANTEIRO DA OBRA |  |  |  |  | 0 | #DIV/0!
2 | POVOADO GRITO |  |  |  |  | 0 | #DIV/0!
3 | POVOADO MUTUCA |  |  |  |  | 0 | #DIV/0!
|  |  |  | Total sem BDI | 0
|  |  |  | Total do BDI | 0
|  |  |  | Total Geral | 0
_______________________________________________________________ LUCÉLIA NASCIMENTO LUZ CREA AL 0200048821

## ORÇAMENTO
|  |  | Obra | Bancos |  | B.D.I. |  | Encargos Sociais
|  |  | IMPLANTAÇÃO DA 1ª ETAPA DE PAVIMENTAÇÃO EM PARALELEPÍPEDO E DRENAGEM NO MUNICÍPIO DE JEQUIÁ DA PRAIA, NO ESTADO DE ALAGOAS | SINAPI - 09/2024 - Alagoas SICRO3 - 07/2024 - Alagoas ORSE - 07/2024 - Sergipe |  | 21,35% |  | 115,22% (hora) 70,31% (mês)
Orçamento Sintético
Item | Código | Banco | Descrição | Und | Quant. | Valor Unit | Valor Unit com BDI | Total | Peso (%)
1 |  |  | ADMINISTRAÇÃO DA OBRA/ CANTEIRO DA OBRA |  |  |  |  | 0 | #DIV/0!
1.1 | COMP-15 | Próprio | ADMINISTRAÇÃO DA OBRA | GLOBAL | 1 |  | 0 | 0 | #DIV/0!
1.2 | CP-19 | Próprio | MOBILIZAÇÃO E DESMOBILIZAÇÃO | UNID | 2 |  | 0 | 0 | #DIV/0!
1.3 | COMP-30 | Próprio | IMPLANTAÇÃO DO CANTEIRO DA OBRA | GLOBAL | 1 |  | 0 | 0 | #DIV/0!
1.4 | 103689 | SINAPI | FORNECIMENTO E INSTALAÇÃO DE PLACA DE OBRA COM CHAPA GALVANIZADA E ESTRUTURA DE MADEIRA. AF_03/2022_PS | M² | 6 |  | 0 | 0 | #DIV/0!
1.5 | 103689 | SINAPI | FORNECIMENTO E INSTALAÇÃO DE PLACA DE OBRA COM CHAPA GALVANIZADA E ESTRUTURA DE MADEIRA. AF_03/2022_PS - (PLACA IMA) | M² | 1.5 |  | 0 | 0 | #DIV/0!
1.6 | CP-24-0033 | Próprio | DETALHAMENTO PROJETO EXECUTIVO | M² | 4254.93 |  | 0 | 0 | #DIV/0!
2 |  |  | POVOADO GRITO |  |  |  |  | 0 | #DIV/0!
2.1 |  |  | TERRAPLENAGEM |  |  |  |  | 0 | #DIV/0!
2.1.1 | 101124 | SINAPI | ESCAVAÇÃO HORIZONTAL, INCLUINDO CARGA E DESCARGA EM SOLO DE 1A CATEGORIA COM TRATOR DE ESTEIRAS (100HP/LÂMINA: 2,19M3). AF_07/2020 | M³ | 434.89 |  | 0 | 0 | #DIV/0!
2.1.2 | 5915319 | SICRO3 | TRANSPORTE COM CAMINHÃO BASCULANTE DE 14 M³ - RODOVIA EM LEITO NATURAL | TKM | 4853.7 |  | 0 | 0 | #DIV/0!
2.1.3 | 4413942 | SICRO3 | ESPALHAMENTO DE MATERIAL EM BOTA-FORA | M³ | 431.44 |  | 0 | 0 | #DIV/0!
2.2 |  |  | DRENAGEM DE ÁGUAS PLUVIAIS |  |  |  |  | 0 | #DIV/0!
2.2.1 | 94273 | SINAPI | ASSENTAMENTO DE GUIA (MEIO-FIO) EM TRECHO RETO, CONFECCIONADA EM CONCRETO PRÉ-FABRICADO, DIMENSÕES 100X15X13X30 CM (COMPRIMENTO X BASE INFERIOR X BASE SUPERIOR X ALTURA). AF_01/2024 | M | 986.34 |  | 0 | 0 | #DIV/0!
2.2.2 | 2003626 | SICRO3 | BOCA DE LOBO SIMPLES - GRELHA DE CONCRETO - BLSG 01 - AREIA E BRITA COMERCIAIS | UN | 14 |  | 0 | 0 | #DIV/0!
2.2.3 | 2003634 | SICRO3 | BOCA DE LOBO DUPLA - GRELHA DE CONCRETO - BLDG 01 - AREIA E BRITA COMERCIAIS | UN | 2 |  | 0 | 0 | #DIV/0!
2.2.4 | 2003678 | SICRO3 | POÇO DE VISITA - PVI 01 - AREIA E BRITA COMERCIAIS | UN | 4 |  | 0 | 0 | #DIV/0!
2.2.5 | 92808 | SINAPI | ASSENTAMENTO DE TUBO DE CONCRETO PARA REDES COLETORAS DE ÁGUAS PLUVIAIS, DIÂMETRO DE 300 MM, JUNTA RÍGIDA, INSTALADO EM LOCAL COM BAIXO NÍVEL DE INTERFERÊNCIAS (NÃO INCLUI FORNECIMENTO). AF_03/2024 | M | 28 |  | 0 | 0 | #DIV/0!
2.2.6 | 00007796 | SINAPI | TUBO DE CONCRETO SIMPLES PARA AGUAS PLUVIAIS, CLASSE PS1, COM ENCAIXE PONTA E BOLSA, DIAMETRO NOMINAL DE 300 MM | M | 28 |  | 0 (15.28%) | 0 | #DIV/0!
2.2.7 | 92809 | SINAPI | ASSENTAMENTO DE TUBO DE CONCRETO PARA REDES COLETORAS DE ÁGUAS PLUVIAIS, DIÂMETRO DE 400 MM, JUNTA RÍGIDA, INSTALADO EM LOCAL COM BAIXO NÍVEL DE INTERFERÊNCIAS (NÃO INCLUI FORNECIMENTO). AF_03/2024 | M | 20.25 |  | 0 | 0 | #DIV/0!
2.2.8 | 00007781 | SINAPI | TUBO DE CONCRETO SIMPLES PARA AGUAS PLUVIAIS, CLASSE PS1, COM ENCAIXE PONTA E BOLSA, DIAMETRO NOMINAL DE 400 MM | M | 20.25 |  | 0 (15.28%) | 0 | #DIV/0!
2.2.9 | 92810 | SINAPI | ASSENTAMENTO DE TUBO DE CONCRETO PARA REDES COLETORAS DE ÁGUAS PLUVIAIS, DIÂMETRO DE 500 MM, JUNTA RÍGIDA, INSTALADO EM LOCAL COM BAIXO NÍVEL DE INTERFERÊNCIAS (NÃO INCLUI FORNECIMENTO). AF_03/2024 | M | 7.78 |  | 0 | 0 | #DIV/0!
2.2.10 | 00037452 | SINAPI | TUBO DE CONCRETO SIMPLES PARA AGUAS PLUVIAIS, CLASSE PS1, COM ENCAIXE MACHO E FEMEA, DIAMETRO NOMINAL DE 500 MM | M | 7.78 |  | 0 (15.28%) | 0 | #DIV/0!
2.2.11 | 92811 | SINAPI | ASSENTAMENTO DE TUBO DE CONCRETO PARA REDES COLETORAS DE ÁGUAS PLUVIAIS, DIÂMETRO DE 600 MM, JUNTA RÍGIDA, INSTALADO EM LOCAL COM BAIXO NÍVEL DE INTERFERÊNCIAS (NÃO INCLUI FORNECIMENTO). AF_03/2024 | M | 72.78 |  | 0 | 0 | #DIV/0!
2.2.12 | 00037453 | SINAPI | TUBO DE CONCRETO SIMPLES PARA AGUAS PLUVIAIS, CLASSE PS1, COM ENCAIXE MACHO E FEMEA, DIAMETRO NOMINAL DE 600 MM | M | 72.78 |  | 0 (15.28%) | 0 | #DIV/0!
2.2.13 | 4805757 | SICRO3 | ESCAVAÇÃO MECÂNICA DE VALA EM MATERIAL DE 1ª CATEGORIA | M³ | 161.54 |  | 0 | 0 | #DIV/0!
2.2.14 | 4815671 | SICRO3 | REATERRO E COMPACTAÇÃO COM SOQUETE VIBRATÓRIO | M³ | 37.39 |  | 0 | 0 | #DIV/0!
2.2.15 | 4413942 | SICRO3 | ESPALHAMENTO DE MATERIAL EM BOTA-FORA | M³ | 124.16 |  | 0 | 0 | #DIV/0!
2.2.16 | 5915319 | SICRO3 | TRANSPORTE COM CAMINHÃO BASCULANTE DE 14 M³ - RODOVIA EM LEITO NATURAL | TKM | 1396.8 |  | 0 | 0 | #DIV/0!
2.2.17 | 94974 | SINAPI | CONCRETO MAGRO PARA LASTRO, TRAÇO 1:4,5:4,5 (EM MASSA SECA DE CIMENTO/ AREIA MÉDIA/ BRITA 1) - PREPARO MANUAL. AF_05/2021 | M³ | 15.05 |  | 0 | 0 | #DIV/0!
2.3 |  |  | PAVIMENTAÇÃO |  |  |  |  | 0 | #DIV/0!
2.3.1 | 9164 | ORSE | LOCAÇÃO TOPOGRÁFICA COM NIVELAMENTO DE SEÇÕES TRANSVERSAIS DE SERVIÇOS DE TERRAPLENAGEM, INCLUSIVE CONFERÊNCIAS | M | 493.17 |  | 0 | 0 | #DIV/0!
2.3.2 | 4011209 | SICRO3 | REGULARIZAÇÃO DO SUBLEITO | M² | 1479.51 |  | 0 | 0 | #DIV/0!
2.3.3 | 101169 | SINAPI | EXECUÇÃO DE PAVIMENTO EM PARALELEPÍPEDOS, REJUNTAMENTO COM ARGAMASSA TRAÇO 1:3 (CIMENTO E AREIA). AF_05/2020 | M² | 1479.51 |  | 0 | 0 | #DIV/0!
2.3.4 | 95876 | SINAPI | TRANSPORTE COM CAMINHÃO BASCULANTE DE 14 M³, EM VIA URBANA PAVIMENTADA, DMT ATÉ 30 KM (UNIDADE: M3XKM). AF_07/2020 (AREIA) | M3XKM | 6324.91 |  | 0 | 0 | #DIV/0!
2.3.5 | 93593 | SINAPI | TRANSPORTE COM CAMINHÃO BASCULANTE DE 14 M³, EM VIA URBANA PAVIMENTADA, ADICIONAL PARA DMT EXCEDENTE A 30 KM (UNIDADE: M3XKM). AF_07/2020 (AREIA) | M3XKM | 4891.26 |  | 0 | 0 | #DIV/0!
2.3.6 | 95876 | SINAPI | TRANSPORTE COM CAMINHÃO BASCULANTE DE 14 M³, EM VIA URBANA PAVIMENTADA, DMT ATÉ 30 KM (UNIDADE: M3XKM). AF_07/2020 ( PEDRA) | M3XKM | 7456.73 |  | 0 | 0 | #DIV/0!
2.3.7 | 93593 | SINAPI | TRANSPORTE COM CAMINHÃO BASCULANTE DE 14 M³, EM VIA URBANA PAVIMENTADA, ADICIONAL PARA DMT EXCEDENTE A 30 KM (UNIDADE: M3XKM). AF_07/2020 (PEDRA) | M3XKM | 12974.71 |  | 0 | 0 | #DIV/0!
3 |  |  | POVOADO MUTUCA |  |  |  |  | 0 | #DIV/0!
3.1 |  |  | TERRAPLENAGEM |  |  |  |  | 0 | #DIV/0!
3.1.1 | 101124 | SINAPI | ESCAVAÇÃO HORIZONTAL, INCLUINDO CARGA E DESCARGA EM SOLO DE 1A CATEGORIA COM TRATOR DE ESTEIRAS (100HP/LÂMINA: 2,19M3). AF_07/2020 | M³ | 769.42 |  | 0 | 0 | #DIV/0!
3.1.2 | 5915319 | SICRO3 | TRANSPORTE COM CAMINHÃO BASCULANTE DE 14 M³ - RODOVIA EM LEITO NATURAL | TKM | 8208.56 |  | 0 | 0 | #DIV/0!
3.1.3 | 4413942 | SICRO3 | ESPALHAMENTO DE MATERIAL EM BOTA-FORA | M³ | 729.65 |  | 0 | 0 | #DIV/0!
3.2 |  |  | DRENAGEM DE ÁGUAS PLUVIAIS |  |  |  |  | 0 | #DIV/0!
3.2.1 | 94273 | SINAPI | ASSENTAMENTO DE GUIA (MEIO-FIO) EM TRECHO RETO, CONFECCIONADA EM CONCRETO PRÉ-FABRICADO, DIMENSÕES 100X15X13X30 CM (COMPRIMENTO X BASE INFERIOR X BASE SUPERIOR X ALTURA). AF_01/2024 | M | 1850.28 |  | 0 | 0 | #DIV/0!
3.2.2 | 2003626 | SICRO3 | BOCA DE LOBO SIMPLES - GRELHA DE CONCRETO - BLSG 01 - AREIA E BRITA COMERCIAIS | UN | 11 |  | 0 | 0 | #DIV/0!
3.2.3 | 2003634 | SICRO3 | BOCA DE LOBO DUPLA - GRELHA DE CONCRETO - BLDG 01 - AREIA E BRITA COMERCIAIS | UN | 3 |  | 0 | 0 | #DIV/0!
3.2.4 | COMP-32 | Próprio | BOCA DE LOBO TRIPLA, EM ALVENARIA DE TIJOLOS, DIM. INTERNAS DE 3,80X0,92M, ALTURA UTIL DE 1,15M. DIMENSÕES EXTERNAS 4,20X1,32M | UN | 1 |  | 0 | 0 | #DIV/0!
3.2.5 | 2003678 | SICRO3 | POÇO DE VISITA - PVI 01 - AREIA E BRITA COMERCIAIS | UN | 4 |  | 0 | 0 | #DIV/0!
3.2.6 | 92809 | SINAPI | ASSENTAMENTO DE TUBO DE CONCRETO PARA REDES COLETORAS DE ÁGUAS PLUVIAIS, DIÂMETRO DE 400 MM, JUNTA RÍGIDA, INSTALADO EM LOCAL COM BAIXO NÍVEL DE INTERFERÊNCIAS (NÃO INCLUI FORNECIMENTO). AF_03/2024 | M | 67.75 |  | 0 | 0 | #DIV/0!
3.2.7 | 00007781 | SINAPI | TUBO DE CONCRETO SIMPLES PARA AGUAS PLUVIAIS, CLASSE PS1, COM ENCAIXE PONTA E BOLSA, DIAMETRO NOMINAL DE 400 MM | M | 67.75 |  | 0 (15.28%) | 0 | #DIV/0!
3.2.8 | 92811 | SINAPI | ASSENTAMENTO DE TUBO DE CONCRETO PARA REDES COLETORAS DE ÁGUAS PLUVIAIS, DIÂMETRO DE 600 MM, JUNTA RÍGIDA, INSTALADO EM LOCAL COM BAIXO NÍVEL DE INTERFERÊNCIAS (NÃO INCLUI FORNECIMENTO). AF_03/2024 | M | 106.21 |  | 0 | 0 | #DIV/0!
3.2.9 | 00037453 | SINAPI | TUBO DE CONCRETO SIMPLES PARA AGUAS PLUVIAIS, CLASSE PS1, COM ENCAIXE MACHO E FEMEA, DIAMETRO NOMINAL DE 600 MM | M | 106.21 |  | 0 (15.28%) | 0 | #DIV/0!
3.2.10 | 4805757 | SICRO3 | ESCAVAÇÃO MECÂNICA DE VALA EM MATERIAL DE 1ª CATEGORIA | M³ | 205.19 |  | 0 | 0 | #DIV/0!
3.2.11 | 4815671 | SICRO3 | REATERRO E COMPACTAÇÃO COM SOQUETE VIBRATÓRIO | M³ | 50.16 |  | 0 | 0 | #DIV/0!
3.2.12 | 4413942 | SICRO3 | ESPALHAMENTO DE MATERIAL EM BOTA-FORA | M³ | 155.03 |  | 0 | 0 | #DIV/0!
3.2.13 | 5901639 | SICRO3 | TRANSPORTE COM CAMINHÃO BASCULANTE COM CAÇAMBA ESTANQUE COM CAPACIDADE DE 14 M³ - RODOVIA EM LEITO NATURAL | TKM | 1744.06 |  | 0 | 0 | #DIV/0!
3.2.14 | 94974 | SINAPI | CONCRETO MAGRO PARA LASTRO, TRAÇO 1:4,5:4,5 (EM MASSA SECA DE CIMENTO/ AREIA MÉDIA/ BRITA 1) - PREPARO MANUAL. AF_05/2021 | M³ | 19.36 |  | 0 | 0 | #DIV/0!
3.3 |  |  | PAVIMENTAÇÃO |  |  |  |  | 0 | #DIV/0!
3.3.1 | 9164 | ORSE | LOCAÇÃO TOPOGRÁFICA COM NIVELAMENTO DE SEÇÕES TRANSVERSAIS DE SERVIÇOS DE TERRAPLENAGEM, INCLUSIVE CONFERÊNCIAS | M | 925.14 |  | 0 | 0 | #DIV/0!
3.3.2 | 4011209 | SICRO3 | REGULARIZAÇÃO DO SUBLEITO | M² | 2775.42 |  | 0 | 0 | #DIV/0!
3.3.3 | 101169 | SINAPI | EXECUÇÃO DE PAVIMENTO EM PARALELEPÍPEDOS, REJUNTAMENTO COM ARGAMASSA TRAÇO 1:3 (CIMENTO E AREIA). AF_05/2020 | M² | 2775.42 |  | 0 | 0 | #DIV/0!
3.3.4 | 95876 | SINAPI | TRANSPORTE COM CAMINHÃO BASCULANTE DE 14 M³, EM VIA URBANA PAVIMENTADA, DMT ATÉ 30 KM (UNIDADE: M3XKM). AF_07/2020 - (AREIA) | M3XKM | 11864.92 |  | 0 | 0 | #DIV/0!
3.3.5 | 93593 | SINAPI | TRANSPORTE COM CAMINHÃO BASCULANTE DE 14 M³, EM VIA URBANA PAVIMENTADA, ADICIONAL PARA DMT EXCEDENTE A 30 KM (UNIDADE: M3XKM). AF_07/2020 (AREIA) | M3XKM | 9175.54 |  | 0 | 0 | #DIV/0!
3.3.6 | 95876 | SINAPI | TRANSPORTE COM CAMINHÃO BASCULANTE DE 14 M³, EM VIA URBANA PAVIMENTADA, DMT ATÉ 30 KM (UNIDADE: M3XKM). AF_07/2020 (PEDRA) | M3XKM | 13988.12 |  | 0 | 0 | #DIV/0!
3.3.7 | 93593 | SINAPI | TRANSPORTE COM CAMINHÃO BASCULANTE DE 14 M³, EM VIA URBANA PAVIMENTADA, ADICIONAL PARA DMT EXCEDENTE A 30 KM (UNIDADE: M3XKM). AF_07/2020 (PEDRA) | M3XKM | 24339.32 |  | 0 | 0 | #DIV/0!
[5 empty] | Total sem BDI |  | 0
Total do BDI
[5 empty] | Total Geral |  | 0
_______________________________________________________________ LUCÉLIA NASCIMENTO LUZ CREA AL 0200048821

## MEMÓRIA
Obra
Parâmetros
| Extensão | [9 empty] | 1418.31 | m
| Área | [9 empty] | 4254.93 | m2
| Largura da via: | [9 empty] | 3 | média
Memória de Cálculo
Item | Descrição | Comp. (m) | Largura (m) | Espessura (m) | Altura (m) | Área (m2) | Volume (m3) | Peso (t) | Quantidade | Coef. | Total | Unidade
1 | ADMINISTRAÇÃO DA OBRA/ CANTEIRO DA OBRA
1.1 | ADMINISTRAÇÃO DA OBRA | [9 empty] | 1 | GLOBAL
| Valor global (medição conforme execução) | [7 empty] | 1 |  | 1 | GLOBAL
1.2 | MOBILIZAÇÃO E DESMOBILIZAÇÃO | [9 empty] | 2 | UNID
| Mobilização | [7 empty] | 1 |  | 2 | UNID
| Desmobilização | [7 empty] | 1
1.3 | IMPLANTAÇÃO DO CANTEIRO DA OBRA | [9 empty] | 1 | GLOBAL
| Aluguel Mensal | [7 empty] | 1 |  | 1 | GLOBAL
1.4 | FORNECIMENTO E INSTALAÇÃO DE PLACA DE OBRA COM CHAPA GALVANIZADA E ESTRUTURA DE MADEIRA. AF_03/2022_PS | [9 empty] | 6 | M²
| Placa de Obras |  |  |  |  | 6 |  |  |  |  | 6 | M²
1.5 | FORNECIMENTO E INSTALAÇÃO DE PLACA DE OBRA COM CHAPA GALVANIZADA E ESTRUTURA DE MADEIRA. AF_03/2022_PS - (PLACA IMA) | [9 empty] | 1.5 | M²
| Placa IMA |  |  |  |  | 1.5 |  |  |  |  | 1.5 | M²
1.6 | DETALHAMENTO PROJETO EXECUTIVO | [9 empty] | 4254.93 | M²
[6 empty] | 4254.93 |  |  |  |  | 4254.93 | M²
2 | POVOADO GRITO
2.1 | TERRAPLENAGEM
2.1.1 | ESCAVAÇÃO HORIZONTAL, INCLUINDO CARGA E DESCARGA EM SOLO DE 1A CATEGORIA COM TRATOR DE ESTEIRAS (100HP/LÂMINA: 2,19M3). AF_07/2020 | [9 empty] | 434,89 | M³
| Volume de Escavação- Nota de serviço Terraplenagem | [5 empty] | 434,89 |  |  |  | 434,89 | M³
2.1.2 | TRANSPORTE COM CAMINHÃO BASCULANTE DE 14 M³ - RODOVIA EM LEITO NATURAL |  |  | EMPOL. | DENS. |  | VOL. | PESO | T.KM | DMT | 4853.7 | TKM
| Momento de Transporte- Nota de serviço terraplenagem |  |  | 1.25 | 1.8 | 2.25 | 431.44 | 970.74 | 4853.7 | 5 | 4853.7 | TKM
2.1.3 | ESPALHAMENTO DE MATERIAL EM BOTA-FORA | [9 empty] | 431.44 | M³
| Volume de compactação de aterro- Nota de serviço Terraplenagem | [5 empty] | 431.44 |  |  |  | 431.44 | M³
2.2 | DRENAGEM DE ÁGUAS PLUVIAIS
2.2.1 | ASSENTAMENTO DE GUIA (MEIO-FIO) EM TRECHO RETO, CONFECCIONADA EM CONCRETO PRÉ-FABRICADO, DIMENSÕES 100X15X13X30 CM (COMPRIMENTO X BASE INFERIOR X BASE SUPERIOR X ALTURA). AF_01/2024 | [9 empty] | 986.34 | M
| Conforme projeto de Drenagem- Nota de Serviço de Drenagem | 986.34 | [8 empty] | 986.34 | M
2.2.2 | BOCA DE LOBO SIMPLES - GRELHA DE CONCRETO - BLSG 01 - AREIA E BRITA COMERCIAIS | [9 empty] | 14 | UN
| Conforme projeto de Drenagem- Nota de Serviço de Drenagem | [7 empty] | 14 |  | 14 | UN
2.2.3 | BOCA DE LOBO DUPLA - GRELHA DE CONCRETO - BLDG 01 - AREIA E BRITA COMERCIAIS | [9 empty] | 2 | UN
| Conforme projeto de Drenagem- Nota de Serviço de Drenagem | [7 empty] | 2 |  | 2 | UN
2.2.4 | POÇO DE VISITA - PVI 01 - AREIA E BRITA COMERCIAIS | [9 empty] | 4 | UN
| Conforme projeto de Drenagem- Nota de Serviço de Drenagem | [7 empty] | 4 |  | 4 | UN
2.2.5 | ASSENTAMENTO DE TUBO DE CONCRETO PARA REDES COLETORAS DE ÁGUAS PLUVIAIS, DIÂMETRO DE 300 MM, JUNTA RÍGIDA, INSTALADO EM LOCAL COM BAIXO NÍVEL DE INTERFERÊNCIAS (NÃO INCLUI FORNECIMENTO). AF_03/2024 | [9 empty] | 28 | M
| Conforme projeto de Drenagem- Nota de Serviço de Drenagem | 28 | [8 empty] | 28 | M
2.2.6 | TUBO DE CONCRETO SIMPLES PARA AGUAS PLUVIAIS, CLASSE PS1, COM ENCAIXE PONTA E BOLSA, DIAMETRO NOMINAL DE 300 MM | [9 empty] | 28 | M
| Conforme projeto de Drenagem- Nota de Serviço de Drenagem | 28 | [8 empty] | 28 | M
2.2.7 | ASSENTAMENTO DE TUBO DE CONCRETO PARA REDES COLETORAS DE ÁGUAS PLUVIAIS, DIÂMETRO DE 400 MM, JUNTA RÍGIDA, INSTALADO EM LOCAL COM BAIXO NÍVEL DE INTERFERÊNCIAS (NÃO INCLUI FORNECIMENTO). AF_03/2024 | [9 empty] | 20.25 | M
| Conforme projeto de Drenagem- Nota de Serviço de Drenagem | 20.25 | [8 empty] | 20.25 | M
2.2.8 | TUBO DE CONCRETO SIMPLES PARA AGUAS PLUVIAIS, CLASSE PS1, COM ENCAIXE PONTA E BOLSA, DIAMETRO NOMINAL DE 400 MM | [9 empty] | 20.25 | M
| Conforme projeto de Drenagem- Nota de Serviço de Drenagem | 20.25 | [8 empty] | 20.25 | M
2.2.9 | ASSENTAMENTO DE TUBO DE CONCRETO PARA REDES COLETORAS DE ÁGUAS PLUVIAIS, DIÂMETRO DE 500 MM, JUNTA RÍGIDA, INSTALADO EM LOCAL COM BAIXO NÍVEL DE INTERFERÊNCIAS (NÃO INCLUI FORNECIMENTO). AF_03/2024 | [9 empty] | 7.778 | M
| Conforme projeto de Drenagem- Nota de Serviço de Drenagem | 7.778 | [8 empty] | 7.778 | M
2.2.10 | TUBO DE CONCRETO SIMPLES PARA AGUAS PLUVIAIS, CLASSE PS1, COM ENCAIXE MACHO E FEMEA, DIAMETRO NOMINAL DE 500 MM | [9 empty] | 7.778 | M
| Conforme projeto de Drenagem- Nota de Serviço de Drenagem | 7.778 | [8 empty] | 7.778 | M
2.2.11 | ASSENTAMENTO DE TUBO DE CONCRETO PARA REDES COLETORAS DE ÁGUAS PLUVIAIS, DIÂMETRO DE 600 MM, JUNTA RÍGIDA, INSTALADO EM LOCAL COM BAIXO NÍVEL DE INTERFERÊNCIAS (NÃO INCLUI FORNECIMENTO). AF_03/2024 | [9 empty] | 72.782 | M
| Conforme projeto de Drenagem- Nota de Serviço de Drenagem | 72.782 | [8 empty] | 72.782 | M
2.2.12 | TUBO DE CONCRETO SIMPLES PARA AGUAS PLUVIAIS, CLASSE PS1, COM ENCAIXE MACHO E FEMEA, DIAMETRO NOMINAL DE 600 MM | [9 empty] | 72.782 | M
| Conforme projeto de Drenagem- Nota de Serviço de Drenagem | 72.782 | [8 empty] | 72.782 | M
2.2.13 | ESCAVAÇÃO MECÂNICA DE VALA EM MATERIAL DE 1ª CATEGORIA | [9 empty] | 161.5449 | M³
[7 empty] | 161.5449 |  |  |  | 161.5449 | M³
2.2.14 | REATERRO E COMPACTAÇÃO COM SOQUETE VIBRATÓRIO | [9 empty] | 37.3851 | M³
| Conforme projeto de Drenagem- Nota de Serviço de Drenagem | [5 empty] | 37.3851 |  |  |  | 37.3851 | M³
2.2.15 | ESPALHAMENTO DE MATERIAL EM BOTA-FORA | [9 empty] | 124.1598 | M³
| Conforme projeto de Drenagem- Nota de Serviço de Drenagem | [5 empty] | 124.1598 |  |  |  | 124.1598 | M³
2.2.16 | TRANSPORTE COM CAMINHÃO BASCULANTE DE 14 M³ - RODOVIA EM LEITO NATURAL |  |  | EMPOLAMENTO | DENSID. |  | VOLUME | PESO | T.KM | DMT | 1396.8 | TKM
| Conforme projeto de Drenagem- Nota de Serviço de Drenagem |  |  | 1.25 | 1.8 | 2.25 | 124.16 | 279.36 | 1396.8 | 5 | 1396.8 | TKM
2.2.17 | CONCRETO MAGRO PARA LASTRO, TRAÇO 1:4,5:4,5 (EM MASSA SECA DE CIMENTO/ AREIA MÉDIA/ BRITA 1) - PREPARO MANUAL. AF_05/2021 | [9 empty] | 15.0475 | M³
| Conforme projeto de Drenagem- Nota de Serviço de Drenagem | [5 empty] | 15.0475 |  |  |  | 15.0475 | M³
2.3 | PAVIMENTAÇÃO
2.3.1 | LOCAÇÃO TOPOGRÁFICA COM NIVELAMENTO DE SEÇÕES TRANSVERSAIS DE SERVIÇOS DE TERRAPLENAGEM, INCLUSIVE CONFERÊNCIAS | [9 empty] | 493.17 | M
| Conforme projeto de Pavimentação- Nota de Serviço de Pavimentação | [7 empty] | 493.17 |  | 493.17 | M
2.3.2 | REGULARIZAÇÃO DO SUBLEITO | [9 empty] | 1479.51 | M²
| Conforme projeto de Pavimentação- Nota de Serviço de Pavimentação |  |  |  |  | 1479.51 |  |  |  |  | 1479.51 | M²
2.3.3 | EXECUÇÃO DE PAVIMENTO EM PARALELEPÍPEDOS, REJUNTAMENTO COM ARGAMASSA TRAÇO 1:3 (CIMENTO E AREIA). AF_05/2020 | [9 empty] | 1479.51 | M²
| Conforme projeto de Pavimentação- Nota de Serviço de Pavimentação |  |  |  |  | 1479.51 |  |  |  |  | 1479.51 | M²
2.3.4 | TRANSPORTE COM CAMINHÃO BASCULANTE DE 14 M³, EM VIA URBANA PAVIMENTADA, DMT ATÉ 30 KM (UNIDADE: M3XKM). AF_07/2020 (AREIA) | [9 empty] | 6324.9052 | M3XKM
| Conforme projeto de Pavimentação- Nota de Serviço de Pavimentação |  |  | 0.114 | 1.25 | 1479.51 | 210.8302 |  |  | 30 | 6324.9052 | M3XKM
2.3.5 | TRANSPORTE COM CAMINHÃO BASCULANTE DE 14 M³, EM VIA URBANA PAVIMENTADA, ADICIONAL PARA DMT EXCEDENTE A 30 KM (UNIDADE: M3XKM). AF_07/2020 (AREIA) | [9 empty] | 4891.2601 | M3XKM
| Conforme projeto de Pavimentação- Nota de Serviço de Pavimentação |  |  | 0.114 | 1.25 | 1479.51 | 210.8302 |  |  | 23.2 | 4891.2601 | M3XKM
2.3.6 | TRANSPORTE COM CAMINHÃO BASCULANTE DE 14 M³, EM VIA URBANA PAVIMENTADA, DMT ATÉ 30 KM (UNIDADE: M3XKM). AF_07/2020 ( PEDRA) | [9 empty] | 7456.7304 | M3XKM
| Conforme projeto de Pavimentação- Nota de Serviço de Pavimentação |  |  | 0.12 | 1.4 | 1479.51 | 248.5577 |  |  | 30 | 7456.7304 | M3XKM
2.3.7 | TRANSPORTE COM CAMINHÃO BASCULANTE DE 14 M³, EM VIA URBANA PAVIMENTADA, ADICIONAL PARA DMT EXCEDENTE A 30 KM (UNIDADE: M3XKM). AF_07/2020 (PEDRA) | [9 empty] | 12974.7109 | M3XKM
| Conforme projeto de Pavimentação- Nota de Serviço de Pavimentação |  |  | 0.12 | 1.4 | 1479.51 | 248.5577 |  |  | 52.2 | 12974.7109 | M3XKM
3 | POVOADO MUTUCA
3.1 | TERRAPLENAGEM
3.1.1 | ESCAVAÇÃO HORIZONTAL, INCLUINDO CARGA E DESCARGA EM SOLO DE 1A CATEGORIA COM TRATOR DE ESTEIRAS (100HP/LÂMINA: 2,19M3). AF_07/2020 | [9 empty] | 769.42 | M³
| Volume de Escavação- Nota de serviço Terraplenagem | [5 empty] | 769.42 |  |  |  | 769.42 | M³
3.1.2 | TRANSPORTE COM CAMINHÃO BASCULANTE DE 14 M³ - RODOVIA EM LEITO NATURAL |  |  | EMPOL. | DENS. |  | VOL. | PESO | T.KM | DMT | 8208.5625 | TKM
| Volume de Escavação- Nota de serviço Terraplenagem |  |  | 1.25 | 1.8 | 2.25 | 729.65 | 1641.7125 | 8208.5625 | 5 | 8208.5625 | TKM
3.1.3 | ESPALHAMENTO DE MATERIAL EM BOTA-FORA | [9 empty] | 729.65 | M³
| Volume de Escavação- Nota de serviço Terraplenagem | [5 empty] | 729.65 |  |  |  | 729.65 | M³
3.2 | DRENAGEM DE ÁGUAS PLUVIAIS
3.2.1 | ASSENTAMENTO DE GUIA (MEIO-FIO) EM TRECHO RETO, CONFECCIONADA EM CONCRETO PRÉ-FABRICADO, DIMENSÕES 100X15X13X30 CM (COMPRIMENTO X BASE INFERIOR X BASE SUPERIOR X ALTURA). AF_01/2024 | [9 empty] | 1850.28 | M
| Conforme projeto de Drenagem- Nota de Serviço de Drenagem | 1850.28 | [6 empty] | 1850.28 |  | 1850.28 | M
3.2.2 | BOCA DE LOBO SIMPLES - GRELHA DE CONCRETO - BLSG 01 - AREIA E BRITA COMERCIAIS | [9 empty] | 11 | UN
| Conforme projeto de Drenagem- Nota de Serviço de Drenagem | [7 empty] | 11 |  | 11 | UN
3.2.3 | BOCA DE LOBO DUPLA - GRELHA DE CONCRETO - BLDG 01 - AREIA E BRITA COMERCIAIS | [9 empty] | 3 | UN
| Conforme projeto de Drenagem- Nota de Serviço de Drenagem | [7 empty] | 3 |  | 3 | UN
|  | Comp. (m) | Largura (m) | Espessura (m) | Altura (m) | Área (m2) | Volume (m3) | Peso (t) | Quantidade | Coef. | Total | Unidade
3.2.4 | BOCA DE LOBO TRIPLA, EM ALVENARIA DE TIJOLOS, DIM. INTERNAS DE 3,80X0,92M, ALTURA UTIL DE 1,15M. DIMENSÕES EXTERNAS 4,20X1,32M | [9 empty] | 1 | UN
[11 empty] | 1 | UN
| Fundo em concreto 20Mpa | 4.2 | 1.32 | 0.1 |  |  | 0.5544 |  |  |  | 0.5544 | m³
| Alvenaria em blocos | [9 empty] | 13.036 | m²
| P1=P2 | 1.84 |  |  | 1.15 | [5 empty] | 2.116 | m²
| P3 | 4.2 |  |  | 1.4 | [5 empty] | 5.88 | m²
| P4 | 4.2 |  |  | 1.2 | [5 empty] | 5.04 | m²
| Argamassa para chapisco e reboco | [9 empty] | 0.52144 | m³
| P1=P2 | 1.84 |  | 0.04 | 1.15 | [5 empty] | 0.08464 | m³
| P3 | 4.2 |  | 0.04 | 1.4 | [5 empty] | 0.2352 | m³
| P4 | 4.2 |  | 0.04 | 1.2 | [5 empty] | 0.2016 | m³
| Aço | [5 empty] | 1.2412 | 80 |  |  | 99.296 | kg
| Concreto 25 Mpa | [9 empty] | 1.2412 | m³
| Cinta | 10.24 | 0.2 |  | 0.2 | [5 empty] | 0.4096 | m³
| Tampa | 4.2 | 1.32 |  | 0.15 | [5 empty] | 0.8316 | m³
3.2.5 | POÇO DE VISITA - PVI 01 - AREIA E BRITA COMERCIAIS | [9 empty] | 4 | UN
| Conforme projeto de Drenagem- Nota de Serviço de Drenagem | [7 empty] | 4 |  | 4 | UN
3.2.6 | ASSENTAMENTO DE TUBO DE CONCRETO PARA REDES COLETORAS DE ÁGUAS PLUVIAIS, DIÂMETRO DE 400 MM, JUNTA RÍGIDA, INSTALADO EM LOCAL COM BAIXO NÍVEL DE INTERFERÊNCIAS (NÃO INCLUI FORNECIMENTO). AF_03/2024 | [9 empty] | 67.75 | M
| Conforme projeto de Drenagem- Nota de Serviço de Drenagem | 67.75 | [8 empty] | 67.75 | M
3.2.7 | TUBO DE CONCRETO SIMPLES PARA AGUAS PLUVIAIS, CLASSE PS1, COM ENCAIXE PONTA E BOLSA, DIAMETRO NOMINAL DE 400 MM | [9 empty] | 67.75 | M
| Conforme projeto de Drenagem- Nota de Serviço de Drenagem | 67.75 | [8 empty] | 67.75 | M
3.2.8 | ASSENTAMENTO DE TUBO DE CONCRETO PARA REDES COLETORAS DE ÁGUAS PLUVIAIS, DIÂMETRO DE 600 MM, JUNTA RÍGIDA, INSTALADO EM LOCAL COM BAIXO NÍVEL DE INTERFERÊNCIAS (NÃO INCLUI FORNECIMENTO). AF_03/2024 | [9 empty] | 106.21 | M
| Conforme projeto de Drenagem- Nota de Serviço de Drenagem | 106.21 | [8 empty] | 106.21 | M
3.2.9 | TUBO DE CONCRETO SIMPLES PARA AGUAS PLUVIAIS, CLASSE PS1, COM ENCAIXE MACHO E FEMEA, DIAMETRO NOMINAL DE 600 MM | [9 empty] | 106.21 | M
| Conforme projeto de Drenagem- Nota de Serviço de Drenagem | 106.21 | [8 empty] | 106.21 | M
3.2.10 | ESCAVAÇÃO MECÂNICA DE VALA EM MATERIAL DE 1ª CATEGORIA | [9 empty] | 205.1866 | M³
| Conforme projeto de Drenagem- Nota de Serviço de Drenagem | [5 empty] | 205.1866 |  |  |  | 205.1866 | M³
3.2.11 | REATERRO E COMPACTAÇÃO COM SOQUETE VIBRATÓRIO | [9 empty] | 50.1586 | M³
| Conforme projeto de Drenagem- Nota de Serviço de Drenagem | [5 empty] | 50.1586 |  |  |  | 50.1586 | M³
3.2.12 | ESPALHAMENTO DE MATERIAL EM BOTA-FORA | [9 empty] | 155.028 | M³
| Conforme projeto de Drenagem- Nota de Serviço de Drenagem | [5 empty] | 155.028 |  |  |  | 155.028 | M³
3.2.13 | TRANSPORTE COM CAMINHÃO BASCULANTE COM CAÇAMBA ESTANQUE COM CAPACIDADE DE 14 M³ - RODOVIA EM LEITO NATURAL |  |  | EMPOL. | DENS. |  | VOL. | PESO |  | DMT | 1744.0647 | TKM
| Conforme projeto de Drenagem- Nota de Serviço de Drenagem |  |  | 1.25 | 1.8 | 2.25 | 155.028 | 348.8129 | 1744.0647 | 5 | 1744.0647 | TKM
3.2.14 | CONCRETO MAGRO PARA LASTRO, TRAÇO 1:4,5:4,5 (EM MASSA SECA DE CIMENTO/ AREIA MÉDIA/ BRITA 1) - PREPARO MANUAL. AF_05/2021 | [9 empty] | 19.3624 | M³
| Conforme projeto de Drenagem- Nota de Serviço de Drenagem | [5 empty] | 19.3624 |  |  |  | 19.3624 | M³
3.3 | PAVIMENTAÇÃO
3.3.1 | LOCAÇÃO TOPOGRÁFICA COM NIVELAMENTO DE SEÇÕES TRANSVERSAIS DE SERVIÇOS DE TERRAPLENAGEM, INCLUSIVE CONFERÊNCIAS | [9 empty] | 925.14 | M
| Conforme projeto de Pavimentação- Nota de Serviço de Pavimentação | [7 empty] | 925.14 |  | 925.14 | M
3.3.2 | REGULARIZAÇÃO DO SUBLEITO | [9 empty] | 2775.42 | M²
| Conforme projeto de Pavimentação- Nota de Serviço de Pavimentação |  |  |  |  | 2775.42 |  |  |  |  | 2775.42 | M²
3.3.3 | EXECUÇÃO DE PAVIMENTO EM PARALELEPÍPEDOS, REJUNTAMENTO COM ARGAMASSA TRAÇO 1:3 (CIMENTO E AREIA). AF_05/2020 | [9 empty] | 2775.42 | M²
| Conforme projeto de Pavimentação- Nota de Serviço de Pavimentação |  |  |  |  | 2775.42 |  |  |  |  | 2775.42 | M²
3.3.4 | TRANSPORTE COM CAMINHÃO BASCULANTE DE 14 M³, EM VIA URBANA PAVIMENTADA, DMT ATÉ 30 KM (UNIDADE: M3XKM). AF_07/2020 - (AREIA) |  |  | COEF. | EMPOL. |  | VOL. |  |  | DMT | 11864.9205 | M3XKM
| Conforme projeto de Pavimentação- Nota de Serviço de Pavimentação |  |  | 0.114 | 1.25 | 2775.42 | 395.4974 |  |  | 30 | 11864.9205 | M3XKM
3.3.5 | TRANSPORTE COM CAMINHÃO BASCULANTE DE 14 M³, EM VIA URBANA PAVIMENTADA, ADICIONAL PARA DMT EXCEDENTE A 30 KM (UNIDADE: M3XKM). AF_07/2020 (AREIA) |  |  | COEF. | EMPOL. |  | VOL. |  |  | DMT | 9175.5385 | M3XKM
| Conforme projeto de Pavimentação- Nota de Serviço de Pavimentação |  |  | 0.114 | 1.25 | 2775.42 | 395.4974 |  |  | 23.2 | 9175.5385 | M3XKM
3.3.6 | TRANSPORTE COM CAMINHÃO BASCULANTE DE 14 M³, EM VIA URBANA PAVIMENTADA, DMT ATÉ 30 KM (UNIDADE: M3XKM). AF_07/2020 (PEDRA) |  |  |  | EMPOL. |  | VOL. |  |  | DMT | 13988.1168 | M3XKM
| Conforme projeto de Pavimentação- Nota de Serviço de Pavimentação |  |  | 0.12 | 1.4 | 2775.42 | 466.2706 |  |  | 30 | 13988.1168 | M3XKM
3.3.7 | TRANSPORTE COM CAMINHÃO BASCULANTE DE 14 M³, EM VIA URBANA PAVIMENTADA, ADICIONAL PARA DMT EXCEDENTE A 30 KM (UNIDADE: M3XKM). AF_07/2020 (PEDRA) |  |  |  | EMPOL. |  | VOL. |  |  | DMT | 24339.3232 | M3XKM
| Conforme projeto de Pavimentação- Nota de Serviço de Pavimentação |  |  | 0.12 | 1.4 | 2775.42 | 466.2706 |  |  | 52.2 | 24339.3232 | M3XKM
m²
m²
m²

## CPUs
|  | Composições Analíticas com Preço Unitário |  | Bancos |  | B.D.I. |  | Encargos Sociais
|  | IMPLANTAÇÃO DA 1ª ETAPA DE PAVIMENTAÇÃO EM PARALELEPÍPEDO E DRENAGEM NO MUNICÍPIO DE JEQUIÁ DA PRAIA, NO ESTADO DE ALAGOAS |  | SINAPI - 09/2024 - Alagoas SICRO3 - 07/2024 - Alagoas ORSE - 07/2024 - Sergipe |  | 21,35% |  | 115,22% (hora) 70,31% (mês)
Composições Analíticas com Preço Unitário
Composições Principais
1.1 | Código | Banco | Descrição | Tipo |  | Und | Quant. | Valor Unit | Total
Composição | COMP-15 | Próprio | ADMINISTRAÇÃO DA OBRA | SERT - SERVIÇOS TÉCNICOS |  | GLOBAL | 1
Composição Auxiliar | 90777 | SINAPI | ENGENHEIRO CIVIL DE OBRA JUNIOR COM ENCARGOS COMPLEMENTARES | SEDI - SERVIÇOS DIVERSOS |  | H | 80
Composição Auxiliar | 90776 | SINAPI | ENCARREGADO GERAL COM ENCARGOS COMPLEMENTARES | SEDI - SERVIÇOS DIVERSOS |  | H | 440
|  |  |  | MO sem LS => |  | LS => |  | MO com LS =>
|  |  |  | Valor do BDI => |  |  | Valor com BDI =>
1.2 | Código | Banco | Descrição | Tipo |  | Und | Quant. | Valor Unit | Total
Composição | CP-19 | Próprio | MOBILIZAÇÃO E DESMOBILIZAÇÃO | SERP - SERVIÇOS PRELIMINARES |  | UNID | 1
Composição Auxiliar | 3464 | ORSE | Transporte de máquinas e equipamentos por caminhão munck (min.=100km) | Conversão InfoWOrca |  | km | 300
Composição Auxiliar | 5928 | SINAPI | GUINDAUTO HIDRÁULICO, CAPACIDADE MÁXIMA DE CARGA 6200 KG, MOMENTO MÁXIMO DE CARGA 11,7 TM, ALCANCE MÁXIMO HORIZONTAL 9,70 M, INCLUSIVE CAMINHÃO TOCO PBT 16.000 KG, POTÊNCIA DE 189 CV - CHP DIURNO. AF_06/2014 | CHOR - CUSTOS HORÁRIOS DE MÁQUINAS E EQUIPAMENTOS |  | CHP | 7
Insumo | I-24-0007 | Próprio | HOSPEDAGEM | Aluguel |  | DIARIA | 2
Insumo | I-24-0008 | Próprio | ALIMENTAÇÃO | Outros |  | UNID | 4
Insumo | 4415 | ORSE | Veículo leve - Volkswagen:GOL ou similar | Equipamento |  | h | 16
Insumo | 1044 | ORSE | Gasolina comum | Material |  | l | 40
|  |  |  | MO sem LS => |  | LS => |  | MO com LS =>
|  |  |  | Valor do BDI => |  |  | Valor com BDI =>
1.3 | Código | Banco | Descrição | Tipo |  | Und | Quant. | Valor Unit | Total
Composição | COMP-30 | Próprio | IMPLANTAÇÃO DO CANTEIRO DA OBRA | CANT - CANTEIRO DE OBRAS |  | GLOBAL | 1
Composição Auxiliar | 73847/002 | SINAPI | ALUGUEL CONTAINER/ESCRIT/WC C/1 VASO/1 LAV/1 MIC/4 CHUV LARG =2,20M COMPR=6,20M ALT=2,50M CHAPA ACO NERV TRAPEZ FORROC/ ISOL TERMO-ACUST CHASSIS REFORC PISO COMPENS NAVAL INCL INST ELETR/HIDRO-SANIT EXCL TRANSP/CARGA/DESCARGA | CANT - CANTEIRO DE OBRAS |  | MES | 6
Composição Auxiliar | 73847/004 | SINAPI | ALUGUEL CONTAINER/SANIT C/4 VASOS/1 LAVAT/1 MIC/4 CHUV LARG= 2,20M COMPR=6,20M ALT=2,50M CHAPAS ACO C/NERV TRAPEZ FORRO C/ ISOL TERMO-ACUST CHASSIS REFORC PISO COMPENS NAVAL INCL INST RA ELETR/HIDRO-SANIT EXCL TRANSP/CARGA/DESCARGA | CANT - CANTEIRO DE OBRAS |  | MES | 6
|  |  |  | MO sem LS => |  | LS => |  | MO com LS =>
|  |  |  | Valor do BDI => |  |  | Valor com BDI =>
1.4 | Código | Banco | Descrição | Tipo |  | Und | Quant. | Valor Unit | Total
Composição | 103689 | SINAPI | FORNECIMENTO E INSTALAÇÃO DE PLACA DE OBRA COM CHAPA GALVANIZADA E ESTRUTURA DE MADEIRA. AF_03/2022_PS | PAVI - PAVIMENTAÇÃO |  | m² | 1
Composição Auxiliar | 102234 | SINAPI | PINTURA IMUNIZANTE PARA MADEIRA, 2 DEMÃOS. AF_01/2021 | PINT - PINTURAS |  | m² | 0.5
Composição Auxiliar | 88262 | SINAPI | CARPINTEIRO DE FORMAS COM ENCARGOS COMPLEMENTARES | SEDI - SERVIÇOS DIVERSOS |  | H | 0.3729
Composição Auxiliar | 88316 | SINAPI | SERVENTE COM ENCARGOS COMPLEMENTARES | SEDI - SERVIÇOS DIVERSOS |  | H | 1.1186
Insumo | 00004509 | SINAPI | SARRAFO *2,5 X 10* CM EM PINUS, MISTA OU EQUIVALENTE DA REGIAO - BRUTA | Material |  | M | 3.2083
Insumo | 00004813 | SINAPI | PLACA DE OBRA (PARA CONSTRUCAO CIVIL) EM CHAPA GALVANIZADA *N. 22*, ADESIVADA, DE *2,4 X 1,2* M (SEM POSTES PARA FIXACAO) | Material |  | m² | 1
Insumo | 00005065 | SINAPI | PREGO DE ACO POLIDO COM CABECA 10 X 10 (7/8 X 17) | Material |  | KG | 0.0113
Insumo | 00005069 | SINAPI | PREGO DE ACO POLIDO COM CABECA 17 X 27 (2 1/2 X 11) | Material |  | KG | 0.0132
|  |  |  | MO sem LS => |  | LS => |  | MO com LS =>
|  |  |  | Valor do BDI => |  |  | Valor com BDI =>
1.6 | Código | Banco | Descrição | Tipo |  | Und | Quant. | Valor Unit | Total
Composição | CP-24-0033 | Próprio | DETALHAMENTO PROJETO EXECUTIVO | SERT - SERVIÇOS TÉCNICOS |  | m² | 1
Composição Auxiliar | 90775 | SINAPI | DESENHISTA PROJETISTA COM ENCARGOS COMPLEMENTARES | SEDI - SERVIÇOS DIVERSOS |  | H | 0.006
Composição Auxiliar | 90781 | SINAPI | TOPOGRAFO COM ENCARGOS COMPLEMENTARES | SEDI - SERVIÇOS DIVERSOS |  | H | 0.006
Composição Auxiliar | 88253 | SINAPI | AUXILIAR DE TOPÓGRAFO COM ENCARGOS COMPLEMENTARES | SEDI - SERVIÇOS DIVERSOS |  | H | 0.0010021
Composição Auxiliar | 90777 | SINAPI | ENGENHEIRO CIVIL DE OBRA JUNIOR COM ENCARGOS COMPLEMENTARES | SEDI - SERVIÇOS DIVERSOS |  | H | 0.006
Insumo | 00007247 | SINAPI | LOCACAO DE TEODOLITO ELETRONICO, PRECISAO ANGULAR DE 5 A 7 SEGUNDOS, INCLUINDO TRIPE | Equipamento |  | H | 0.006
|  |  |  | MO sem LS => |  | LS => |  | MO com LS =>
|  |  |  | Valor do BDI => |  |  | Valor com BDI =>
2.1.1 | Código | Banco | Descrição | Tipo |  | Und | Quant. | Valor Unit | Total
Composição | 101124 | SINAPI | ESCAVAÇÃO HORIZONTAL, INCLUINDO CARGA E DESCARGA EM SOLO DE 1A CATEGORIA COM TRATOR DE ESTEIRAS (100HP/LÂMINA: 2,19M3). AF_07/2020 | MOVT - MOVIMENTO DE TERRA |  | m³ | 1
Composição Auxiliar | 100974 | SINAPI | CARGA, MANOBRA E DESCARGA DE SOLOS E MATERIAIS GRANULARES EM CAMINHÃO BASCULANTE 10 M³ - CARGA COM PÁ CARREGADEIRA (CAÇAMBA DE 1,7 A 2,8 M³ / 128 HP) E DESCARGA LIVRE (UNIDADE: M3). AF_07/2020 | TRAN - TRANSPORTES, CARGAS E DESCARGAS |  | m³ | 1.25
Composição Auxiliar | 88316 | SINAPI | SERVENTE COM ENCARGOS COMPLEMENTARES | SEDI - SERVIÇOS DIVERSOS |  | H | 0.031
Composição Auxiliar | 89031 | SINAPI | TRATOR DE ESTEIRAS, POTÊNCIA 100 HP, PESO OPERACIONAL 9,4 T, COM LÂMINA 2,19 M3 - CHI DIURNO. AF_06/2014 | CHOR - CUSTOS HORÁRIOS DE MÁQUINAS E EQUIPAMENTOS |  | CHI | 0.0195
Composição Auxiliar | 89032 | SINAPI | TRATOR DE ESTEIRAS, POTÊNCIA 100 HP, PESO OPERACIONAL 9,4 T, COM LÂMINA 2,19 M3 - CHP DIURNO. AF_06/2014 | CHOR - CUSTOS HORÁRIOS DE MÁQUINAS E EQUIPAMENTOS |  | CHP | 0.0115
|  |  |  | MO sem LS => |  | LS => |  | MO com LS =>
|  |  |  | Valor do BDI => |  |  | Valor com BDI =>
2.1.2 | Código | Banco | Descrição | Tipo |  | Und | Quant. | Valor Unit | Total
Composição | 5915319 | SICRO3 | Transporte com caminhão basculante de 14 m³ - rodovia em leito natural |  |  | tkm | 1
A | Código | Banco | Equipamentos | Quantidade | Utilização |  | Custo Operacional |  | Custo Horário
[5 empty] | Operativa | Improdutiva | Operativa | Improdutiva
Insumo | E9667 | SICRO3 | Caminhão basculante com capacidade de 14 m³ - 210 kW | 1 | 1 | 0
Custo Horário de Equipamentos =>
Custo Horário de Execução =>
Fator de Influencia da Chuva - FIC =>
Custo do FIC =>
Produção de Equipe =>
Custo Unitário de Execução =>
|  |  |  | MO sem LS => |  | LS => |  | MO com LS =>
|  |  |  | Valor do BDI => |  |  | Valor com BDI =>
2.1.3 | Código | Banco | Descrição | Tipo |  | Und | Quant. | Valor Unit | Total
Composição | 4413942 | SICRO3 | Espalhamento de material em bota-fora |  |  | m³ | 1
A | Código | Banco | Equipamentos | Quantidade | Utilização |  | Custo Operacional |  | Custo Horário
[5 empty] | Operativa | Improdutiva | Operativa | Improdutiva
Insumo | E9540 | SICRO3 | Trator sobre esteiras com lâmina - 127 kW | 1 | 1 | 0
Custo Horário de Equipamentos =>
B | Código | Banco | Mão de Obra | Quantidade | Salário Hora |  |  |  | Custo Horário
Insumo | P9824 | SICRO3 | Servente | 1
Custo Horário da Mão de Obra =>
Adc.M.O. - Ferramentas (0,0%) =>
Custo Horário de Execução =>
Fator de Influencia da Chuva - FIC =>
Custo do FIC =>
Produção de Equipe =>
Custo Unitário de Execução =>
|  |  |  | MO sem LS => |  | LS => |  | MO com LS =>
|  |  |  | Valor do BDI => |  |  | Valor com BDI =>
2.2.1 | Código | Banco | Descrição | Tipo |  | Und | Quant. | Valor Unit | Total
Composição | 94273 | SINAPI | ASSENTAMENTO DE GUIA (MEIO-FIO) EM TRECHO RETO, CONFECCIONADA EM CONCRETO PRÉ-FABRICADO, DIMENSÕES 100X15X13X30 CM (COMPRIMENTO X BASE INFERIOR X BASE SUPERIOR X ALTURA). AF_01/2024 | DROP - DRENAGEM/OBRAS DE CONTENÇÃO / POÇOS DE VISITA E CAIXAS |  | M | 1
Composição Auxiliar | 88309 | SINAPI | PEDREIRO COM ENCARGOS COMPLEMENTARES | SEDI - SERVIÇOS DIVERSOS |  | H | 0.2296
Composição Auxiliar | 88316 | SINAPI | SERVENTE COM ENCARGOS COMPLEMENTARES | SEDI - SERVIÇOS DIVERSOS |  | H | 0.2296
Composição Auxiliar | 88629 | SINAPI | ARGAMASSA TRAÇO 1:3 (EM VOLUME DE CIMENTO E AREIA MÉDIA ÚMIDA), PREPARO MANUAL. AF_08/2019 | SEDI - SERVIÇOS DIVERSOS |  | m³ | 0.0018
Insumo | 00000370 | SINAPI | AREIA MEDIA - POSTO JAZIDA/FORNECEDOR (RETIRADO NA JAZIDA, SEM TRANSPORTE) | Material |  | m³ | 0.0066
Insumo | 00004059 | SINAPI | MEIO-FIO OU GUIA DE CONCRETO, PRE-MOLDADO, COMP 1 M, *30 X 12/15* CM (H X L1/L2) | Material |  | M | 1.005
|  |  |  | MO sem LS => |  | LS => |  | MO com LS =>
|  |  |  | Valor do BDI => |  |  | Valor com BDI =>
2.2.2 | Código | Banco | Descrição | Tipo |  | Und | Quant. | Valor Unit | Total
Composição | 2003626 | SICRO3 | Boca de lobo simples - grelha de concreto - BLSG 01 - areia e brita comerciais |  |  | un | 1
B | Código | Banco | Mão de Obra | Quantidade | Salário Hora |  |  |  | Custo Horário
Insumo | P9824 | SICRO3 | Servente | 0.1
Custo Horário da Mão de Obra =>
Adc.M.O. - Ferramentas (0,0%) =>
Custo Horário de Execução =>
Fator de Influencia da Chuva - FIC =>
Custo do FIC =>
Produção de Equipe =>
Custo Unitário de Execução =>
D | Banco | Código | Atividades Auxiliares | Quantidade | Unidade | Preço Unitário |  |  | Custo Horário
Atividade Auxiliar | SICRO3 | 407819 | Armação em aço CA-50 - fornecimento, preparo e colocação | 4.1 | kg
Atividade Auxiliar | SICRO3 | 1107892 | Concreto fck = 20 MPa - confecção em betoneira e lançamento manual - areia e brita comerciais | 0.25 | m³
Atividade Auxiliar | SICRO3 | 1107896 | Concreto fck = 25 MPa - confecção em betoneira e lançamento manual - areia e brita comerciais | 0.06 | m³
Atividade Auxiliar | SICRO3 | 1109669 | Argamassa de cimento e areia 1:3 - confecção em betoneira e lançamento manual - areia comercial | 0.06 | m³
Atividade Auxiliar | SICRO3 | 2009619 | Alvenaria de blocos de concreto 19 x 19 x 39 cm com espessura de 20 cm - areia comercial | 3.81 | m²
Atividade Auxiliar | SICRO3 | 3103302 | Fôrmas de tábuas de pinho para dispositivos de drenagem - utilização de 3 vezes - confecção, instalação e retirada | 3.1 | m²
Custo Total das Atividades =>
|  |  |  | MO sem LS => |  |  |  | MO com LS =>
|  |  |  | Valor do BDI => |  |  | Valor com BDI =>
2.2.3 | Código | Banco | Descrição | Tipo |  | Und | Quant. | Valor Unit | Total
Composição | 2003634 | SICRO3 | Boca de lobo dupla - grelha de concreto - BLDG 01 - areia e brita comerciais |  |  | un | 1
B | Código | Banco | Mão de Obra | Quantidade | Salário Hora |  |  |  | Custo Horário
Insumo | P9824 | SICRO3 | Servente | 0.2
Custo Horário da Mão de Obra =>
Adc.M.O. - Ferramentas (0,0%) =>
Custo Horário de Execução =>
Fator de Influencia da Chuva - FIC =>
Custo do FIC =>
Produção de Equipe =>
Custo Unitário de Execução =>
D | Banco | Código | Atividades Auxiliares | Quantidade | Unidade | Preço Unitário |  |  | Custo Horário
Atividade Auxiliar | SICRO3 | 407819 | Armação em aço CA-50 - fornecimento, preparo e colocação | 15.1 | kg
Atividade Auxiliar | SICRO3 | 1107892 | Concreto fck = 20 MPa - confecção em betoneira e lançamento manual - areia e brita comerciais | 0.46 | m³
Atividade Auxiliar | SICRO3 | 1107896 | Concreto fck = 25 MPa - confecção em betoneira e lançamento manual - areia e brita comerciais | 0.11 | m³
Atividade Auxiliar | SICRO3 | 1109669 | Argamassa de cimento e areia 1:3 - confecção em betoneira e lançamento manual - areia comercial | 0.11 | m³
Atividade Auxiliar | SICRO3 | 2009619 | Alvenaria de blocos de concreto 19 x 19 x 39 cm com espessura de 20 cm - areia comercial | 6.37 | m²
Atividade Auxiliar | SICRO3 | 3103302 | Fôrmas de tábuas de pinho para dispositivos de drenagem - utilização de 3 vezes - confecção, instalação e retirada | 6.6 | m²
Custo Total das Atividades =>
|  |  |  | MO sem LS => |  | LS => |  | MO com LS =>
|  |  |  | Valor do BDI => |  |  | Valor com BDI =>
2.2.4 | Código | Banco | Descrição | Tipo |  | Und | Quant. | Valor Unit | Total
Composição | 2003678 | SICRO3 | Poço de visita - PVI 01 - areia e brita comerciais |  |  | un | 1
Custo Horário de Execução =>
Fator de Influencia da Chuva - FIC =>
Custo do FIC =>
Produção de Equipe =>
Custo Unitário de Execução =>
D | Banco | Código | Atividades Auxiliares | Quantidade | Unidade | Preço Unitário |  |  | Custo Horário
Atividade Auxiliar | SICRO3 | 407820 | Armação em aço CA-60 - fornecimento, preparo e colocação | 17 | kg
Atividade Auxiliar | SICRO3 | 1107892 | Concreto fck = 20 MPa - confecção em betoneira e lançamento manual - areia e brita comerciais | 1.74 | m³
Atividade Auxiliar | SICRO3 | 3103302 | Fôrmas de tábuas de pinho para dispositivos de drenagem - utilização de 3 vezes - confecção, instalação e retirada | 15.05 | m²
Custo Total das Atividades =>
|  |  |  | MO sem LS => |  | LS => |  | MO com LS =>
|  |  |  | Valor do BDI => |  |  | Valor com BDI =>
2.2.5 | Código | Banco | Descrição | Tipo |  | Und | Quant. | Valor Unit | Total
Composição | 92808 | SINAPI | ASSENTAMENTO DE TUBO DE CONCRETO PARA REDES COLETORAS DE ÁGUAS PLUVIAIS, DIÂMETRO DE 300 MM, JUNTA RÍGIDA, INSTALADO EM LOCAL COM BAIXO NÍVEL DE INTERFERÊNCIAS (NÃO INCLUI FORNECIMENTO). AF_03/2024 | ASTU - ASSENTAMENTO DE TUBOS E PECAS |  | M | 1
Composição Auxiliar | 5631 | SINAPI | ESCAVADEIRA HIDRÁULICA SOBRE ESTEIRAS, CAÇAMBA 0,80 M3, PESO OPERACIONAL 17 T, POTENCIA BRUTA 111 HP - CHP DIURNO. AF_06/2014 | CHOR - CUSTOS HORÁRIOS DE MÁQUINAS E EQUIPAMENTOS |  | CHP | 0.035
Composição Auxiliar | 5632 | SINAPI | ESCAVADEIRA HIDRÁULICA SOBRE ESTEIRAS, CAÇAMBA 0,80 M3, PESO OPERACIONAL 17 T, POTENCIA BRUTA 111 HP - CHI DIURNO. AF_06/2014 | CHOR - CUSTOS HORÁRIOS DE MÁQUINAS E EQUIPAMENTOS |  | CHI | 0.068
Composição Auxiliar | 88246 | SINAPI | ASSENTADOR DE TUBOS COM ENCARGOS COMPLEMENTARES | SEDI - SERVIÇOS DIVERSOS |  | H | 0.1566
Composição Auxiliar | 88316 | SINAPI | SERVENTE COM ENCARGOS COMPLEMENTARES | SEDI - SERVIÇOS DIVERSOS |  | H | 0.3132
Composição Auxiliar | 88629 | SINAPI | ARGAMASSA TRAÇO 1:3 (EM VOLUME DE CIMENTO E AREIA MÉDIA ÚMIDA), PREPARO MANUAL. AF_08/2019 | SEDI - SERVIÇOS DIVERSOS |  | m³ | 0.0007
|  |  |  | MO sem LS => |  | LS => |  | MO com LS =>
|  |  |  | Valor do BDI => |  |  | Valor com BDI =>
2.2.7 | Código | Banco | Descrição | Tipo |  | Und | Quant. | Valor Unit | Total
Composição | 92809 | SINAPI | ASSENTAMENTO DE TUBO DE CONCRETO PARA REDES COLETORAS DE ÁGUAS PLUVIAIS, DIÂMETRO DE 400 MM, JUNTA RÍGIDA, INSTALADO EM LOCAL COM BAIXO NÍVEL DE INTERFERÊNCIAS (NÃO INCLUI FORNECIMENTO). AF_03/2024 | ASTU - ASSENTAMENTO DE TUBOS E PECAS |  | M | 1
Composição Auxiliar | 5631 | SINAPI | ESCAVADEIRA HIDRÁULICA SOBRE ESTEIRAS, CAÇAMBA 0,80 M3, PESO OPERACIONAL 17 T, POTENCIA BRUTA 111 HP - CHP DIURNO. AF_06/2014 | CHOR - CUSTOS HORÁRIOS DE MÁQUINAS E EQUIPAMENTOS |  | CHP | 0.0481
Composição Auxiliar | 5632 | SINAPI | ESCAVADEIRA HIDRÁULICA SOBRE ESTEIRAS, CAÇAMBA 0,80 M3, PESO OPERACIONAL 17 T, POTENCIA BRUTA 111 HP - CHI DIURNO. AF_06/2014 | CHOR - CUSTOS HORÁRIOS DE MÁQUINAS E EQUIPAMENTOS |  | CHI | 0.0934
Composição Auxiliar | 88246 | SINAPI | ASSENTADOR DE TUBOS COM ENCARGOS COMPLEMENTARES | SEDI - SERVIÇOS DIVERSOS |  | H | 0.2151
Composição Auxiliar | 88316 | SINAPI | SERVENTE COM ENCARGOS COMPLEMENTARES | SEDI - SERVIÇOS DIVERSOS |  | H | 0.4302
Composição Auxiliar | 88629 | SINAPI | ARGAMASSA TRAÇO 1:3 (EM VOLUME DE CIMENTO E AREIA MÉDIA ÚMIDA), PREPARO MANUAL. AF_08/2019 | SEDI - SERVIÇOS DIVERSOS |  | m³ | 0.0016
|  |  |  | MO sem LS => |  | LS => |  | MO com LS =>
|  |  |  | Valor do BDI => |  |  | Valor com BDI =>
2.2.9 | Código | Banco | Descrição | Tipo |  | Und | Quant. | Valor Unit | Total
Composição | 92810 | SINAPI | ASSENTAMENTO DE TUBO DE CONCRETO PARA REDES COLETORAS DE ÁGUAS PLUVIAIS, DIÂMETRO DE 500 MM, JUNTA RÍGIDA, INSTALADO EM LOCAL COM BAIXO NÍVEL DE INTERFERÊNCIAS (NÃO INCLUI FORNECIMENTO). AF_03/2024 | ASTU - ASSENTAMENTO DE TUBOS E PECAS |  | M | 1
Composição Auxiliar | 5631 | SINAPI | ESCAVADEIRA HIDRÁULICA SOBRE ESTEIRAS, CAÇAMBA 0,80 M3, PESO OPERACIONAL 17 T, POTENCIA BRUTA 111 HP - CHP DIURNO. AF_06/2014 | CHOR - CUSTOS HORÁRIOS DE MÁQUINAS E EQUIPAMENTOS |  | CHP | 0.0612
Composição Auxiliar | 5632 | SINAPI | ESCAVADEIRA HIDRÁULICA SOBRE ESTEIRAS, CAÇAMBA 0,80 M3, PESO OPERACIONAL 17 T, POTENCIA BRUTA 111 HP - CHI DIURNO. AF_06/2014 | CHOR - CUSTOS HORÁRIOS DE MÁQUINAS E EQUIPAMENTOS |  | CHI | 0.1188
Composição Auxiliar | 88246 | SINAPI | ASSENTADOR DE TUBOS COM ENCARGOS COMPLEMENTARES | SEDI - SERVIÇOS DIVERSOS |  | H | 0.2735
Composição Auxiliar | 88316 | SINAPI | SERVENTE COM ENCARGOS COMPLEMENTARES | SEDI - SERVIÇOS DIVERSOS |  | H | 0.5471
Composição Auxiliar | 88629 | SINAPI | ARGAMASSA TRAÇO 1:3 (EM VOLUME DE CIMENTO E AREIA MÉDIA ÚMIDA), PREPARO MANUAL. AF_08/2019 | SEDI - SERVIÇOS DIVERSOS |  | m³ | 0.003
|  |  |  | MO sem LS => |  | LS => |  | MO com LS =>
|  |  |  | Valor do BDI => |  |  | Valor com BDI =>
2.2.11 | Código | Banco | Descrição | Tipo |  | Und | Quant. | Valor Unit | Total
Composição | 92811 | SINAPI | ASSENTAMENTO DE TUBO DE CONCRETO PARA REDES COLETORAS DE ÁGUAS PLUVIAIS, DIÂMETRO DE 600 MM, JUNTA RÍGIDA, INSTALADO EM LOCAL COM BAIXO NÍVEL DE INTERFERÊNCIAS (NÃO INCLUI FORNECIMENTO). AF_03/2024 | ASTU - ASSENTAMENTO DE TUBOS E PECAS |  | M | 1
Composição Auxiliar | 5631 | SINAPI | ESCAVADEIRA HIDRÁULICA SOBRE ESTEIRAS, CAÇAMBA 0,80 M3, PESO OPERACIONAL 17 T, POTENCIA BRUTA 111 HP - CHP DIURNO. AF_06/2014 | CHOR - CUSTOS HORÁRIOS DE MÁQUINAS E EQUIPAMENTOS |  | CHP | 0.0743
Composição Auxiliar | 5632 | SINAPI | ESCAVADEIRA HIDRÁULICA SOBRE ESTEIRAS, CAÇAMBA 0,80 M3, PESO OPERACIONAL 17 T, POTENCIA BRUTA 111 HP - CHI DIURNO. AF_06/2014 | CHOR - CUSTOS HORÁRIOS DE MÁQUINAS E EQUIPAMENTOS |  | CHI | 0.1442
Composição Auxiliar | 88246 | SINAPI | ASSENTADOR DE TUBOS COM ENCARGOS COMPLEMENTARES | SEDI - SERVIÇOS DIVERSOS |  | H | 0.332
Composição Auxiliar | 88316 | SINAPI | SERVENTE COM ENCARGOS COMPLEMENTARES | SEDI - SERVIÇOS DIVERSOS |  | H | 0.664
Composição Auxiliar | 88629 | SINAPI | ARGAMASSA TRAÇO 1:3 (EM VOLUME DE CIMENTO E AREIA MÉDIA ÚMIDA), PREPARO MANUAL. AF_08/2019 | SEDI - SERVIÇOS DIVERSOS |  | m³ | 0.0047
|  |  |  | MO sem LS => |  | LS => |  | MO com LS =>
|  |  |  | Valor do BDI => |  |  | Valor com BDI =>
2.2.13 | Código | Banco | Descrição | Tipo |  | Und | Quant. | Valor Unit | Total
Composição | 4805757 | SICRO3 | Escavação mecânica de vala em material de 1ª categoria |  |  | m³ | 1
A | Código | Banco | Equipamentos | Quantidade | Utilização |  | Custo Operacional |  | Custo Horário
[5 empty] | Operativa | Improdutiva | Operativa | Improdutiva
Insumo | E9526 | SICRO3 | Retroescavadeira de pneus - capacidade da caçamba da pá-carregadeira de 0,76 m³ e da retroescavadeira de 0,29 m³ - 58 kW | 1 | 1 | 0
Custo Horário de Equipamentos =>
B | Código | Banco | Mão de Obra | Quantidade | Salário Hora |  |  |  | Custo Horário
Insumo | P9824 | SICRO3 | Servente | 1 |  |  |  | 19.6887 | 19.6887
Custo Horário da Mão de Obra =>
Adc.M.O. - Ferramentas (0,0%) =>
Custo Horário de Execução =>
Fator de Influencia da Chuva - FIC =>
Custo do FIC =>
Produção de Equipe =>
Custo Unitário de Execução =>
|  |  |  | MO sem LS => |  | LS => |  | MO com LS =>
|  |  |  | Valor do BDI => |  |  | Valor com BDI =>
2.2.14 | Código | Banco | Descrição | Tipo |  | Und | Quant. | Valor Unit | Total
Composição | 4815671 | SICRO3 | Reaterro e compactação com soquete vibratório |  |  | m³ | 1
A | Código | Banco | Equipamentos | Quantidade | Utilização |  | Custo Operacional |  | Custo Horário
[5 empty] | Operativa | Improdutiva | Operativa | Improdutiva
Insumo | E9647 | SICRO3 | Compactador manual com soquete vibratório - 4,10 kW | 1 | 1 | 0
Custo Horário de Equipamentos =>
B | Código | Banco | Mão de Obra | Quantidade | Salário Hora |  |  |  | Custo Horário
Insumo | P9824 | SICRO3 | Servente | 2
Custo Horário da Mão de Obra =>
Adc.M.O. - Ferramentas (0,0%) =>
Custo Horário de Execução =>
Fator de Influencia da Chuva - FIC =>
Custo do FIC =>
Produção de Equipe =>
Custo Unitário de Execução =>
|  |  |  | MO sem LS => |  | LS => |  | MO com LS =>
|  |  |  | Valor do BDI => |  |  | Valor com BDI =>
2.2.17 | Código | Banco | Descrição | Tipo |  | Und | Quant. | Valor Unit | Total
Composição | 94974 | SINAPI | CONCRETO MAGRO PARA LASTRO, TRAÇO 1:4,5:4,5 (EM MASSA SECA DE CIMENTO/ AREIA MÉDIA/ BRITA 1) - PREPARO MANUAL. AF_05/2021 | FUES - FUNDAÇÕES E ESTRUTURAS |  | m³ | 1
Composição Auxiliar | 88316 | SINAPI | SERVENTE COM ENCARGOS COMPLEMENTARES | SEDI - SERVIÇOS DIVERSOS |  | H | 6.2858
Insumo | 00000370 | SINAPI | AREIA MEDIA - POSTO JAZIDA/FORNECEDOR (RETIRADO NA JAZIDA, SEM TRANSPORTE) | Material |  | m³ | 0.8538
Insumo | 00001379 | SINAPI | CIMENTO PORTLAND COMPOSTO CP II-32 | Material |  | KG | 218.93
Insumo | 00004721 | SINAPI | PEDRA BRITADA N. 1 (9,5 A 19 MM) POSTO PEDREIRA/FORNECEDOR, SEM FRETE | Material |  | m³ | 0.5971
|  |  |  | MO sem LS => |  | LS => |  | MO com LS =>
|  |  |  | Valor do BDI => |  |  | Valor com BDI =>
2.3.1 | Código | Banco | Descrição | Tipo |  | Und | Quant. | Valor Unit | Total
Composição | 9164 | ORSE | Locação topográfica com nivelamento de seções transversais de serviços de terraplenagem, inclusive conferências | Locação de Serviços de Terraplenagem e Acompanhamento Topográfico da Obra |  | m | 1
Insumo | 48 | ORSE | Auxiliar topografia - SICRO | Mão de Obra |  | h | 0.116
Insumo | 70 | ORSE | Topógrafo - SICRO | Mão de Obra |  | h | 0.058
|  |  |  | MO sem LS => |  | LS => |  | MO com LS =>
|  |  |  | Valor do BDI => |  |  | Valor com BDI =>
2.3.2 | Código | Banco | Descrição | Tipo |  | Und | Quant. | Valor Unit | Total
Composição | 4011209 | SICRO3 | Regularização do subleito |  |  | m² | 1
A | Código | Banco | Equipamentos | Quantidade | Utilização |  | Custo Operacional |  | Custo Horário
[5 empty] | Operativa | Improdutiva | Operativa | Improdutiva
Insumo | E9571 | SICRO3 | Caminhão tanque com capacidade de 10.000 l - 188 kW | 2 | 0.51 | 0.49
Insumo | E9518 | SICRO3 | Grade de 24 discos rebocável de D = 60 cm (24") | 1 | 0.69 | 0.31
Insumo | E9524 | SICRO3 | Motoniveladora - 93 kW | 1 | 0.71 | 0.29
Insumo | E9762 | SICRO3 | Rolo compactador de pneus autopropelido de 27 t - 85 kW | 1 | 0.96 | 0.04
Insumo | E9685 | SICRO3 | Rolo compactador pé de carneiro vibratório autopropelido por pneus de 11,6 t - 82 kW | 1 | 1 | 0
Insumo | E9577 | SICRO3 | Trator agrícola sobre pneus - 77 kW | 1 | 0.69 | 0.31
Custo Horário de Equipamentos =>
B | Código | Banco | Mão de Obra | Quantidade | Salário Hora |  |  |  | Custo Horário
Insumo | P9824 | SICRO3 | Servente | 1
Custo Horário da Mão de Obra =>
Adc.M.O. - Ferramentas (0,0%) =>
Custo Horário de Execução =>
Fator de Influencia da Chuva - FIC =>
Custo do FIC =>
Produção de Equipe =>
Custo Unitário de Execução =>
|  |  |  | MO sem LS => |  | LS => |  | MO com LS =>
|  |  |  | Valor do BDI => |  |  | Valor com BDI =>
2.3.3 | Código | Banco | Descrição | Tipo |  | Und | Quant. | Valor Unit | Total
Composição | 101169 | SINAPI | EXECUÇÃO DE PAVIMENTO EM PARALELEPÍPEDOS, REJUNTAMENTO COM ARGAMASSA TRAÇO 1:3 (CIMENTO E AREIA). AF_05/2020 | PAVI - PAVIMENTAÇÃO |  | m² | 1
Composição Auxiliar | 5684 | SINAPI | ROLO COMPACTADOR VIBRATÓRIO DE UM CILINDRO AÇO LISO, POTÊNCIA 80 HP, PESO OPERACIONAL MÁXIMO 8,1 T, IMPACTO DINÂMICO 16,15 / 9,5 T, LARGURA DE TRABALHO 1,68 M - CHP DIURNO. AF_06/2014 | CHOR - CUSTOS HORÁRIOS DE MÁQUINAS E EQUIPAMENTOS |  | CHP | 0.0031
Composição Auxiliar | 5685 | SINAPI | ROLO COMPACTADOR VIBRATÓRIO DE UM CILINDRO AÇO LISO, POTÊNCIA 80 HP, PESO OPERACIONAL MÁXIMO 8,1 T, IMPACTO DINÂMICO 16,15 / 9,5 T, LARGURA DE TRABALHO 1,68 M - CHI DIURNO. AF_06/2014 | CHOR - CUSTOS HORÁRIOS DE MÁQUINAS E EQUIPAMENTOS |  | CHI | 0.1309
Composição Auxiliar | 88260 | SINAPI | CALCETEIRO COM ENCARGOS COMPLEMENTARES | SEDI - SERVIÇOS DIVERSOS |  | H | 0.4021
Composição Auxiliar | 88316 | SINAPI | SERVENTE COM ENCARGOS COMPLEMENTARES | SEDI - SERVIÇOS DIVERSOS |  | H | 0.4021
Composição Auxiliar | 88628 | SINAPI | ARGAMASSA TRAÇO 1:3 (EM VOLUME DE CIMENTO E AREIA MÉDIA ÚMIDA), PREPARO MECÂNICO COM BETONEIRA 400 L. AF_08/2019 | SEDI - SERVIÇOS DIVERSOS |  | m³ | 0.0204
Insumo | 00000367 | SINAPI | AREIA GROSSA - POSTO JAZIDA/FORNECEDOR (RETIRADO NA JAZIDA, SEM TRANSPORTE) | Material |  | m³ | 0.114
Insumo | 00004385 | SINAPI | PARALELEPIPEDO GRANITICO OU BASALTICO, PARA PAVIMENTACAO, SEM FRETE (VARIACAO REGIONAL DE PECAS POR M2) | Material |  | MIL | 0.033
|  |  |  | MO sem LS => |  | LS => |  | MO com LS =>
|  |  |  | Valor do BDI => |  |  | Valor com BDI =>
2.3.4 | Código | Banco | Descrição | Tipo |  | Und | Quant. | Valor Unit | Total
Composição | 95876 | SINAPI | TRANSPORTE COM CAMINHÃO BASCULANTE DE 14 M³, EM VIA URBANA PAVIMENTADA, DMT ATÉ 30 KM (UNIDADE: M3XKM). AF_07/2020 (AREIA) | TRAN - TRANSPORTES, CARGAS E DESCARGAS |  | M3XKM | 1
Composição Auxiliar | 89876 | SINAPI | CAMINHÃO BASCULANTE 14 M3, COM CAVALO MECÂNICO DE CAPACIDADE MÁXIMA DE TRAÇÃO COMBINADO DE 36000 KG, POTÊNCIA 286 CV, INCLUSIVE SEMIREBOQUE COM CAÇAMBA METÁLICA - CHP DIURNO. AF_12/2014 | CHOR - CUSTOS HORÁRIOS DE MÁQUINAS E EQUIPAMENTOS |  | CHP | 0.0059
Composição Auxiliar | 89877 | SINAPI | CAMINHÃO BASCULANTE 14 M3, COM CAVALO MECÂNICO DE CAPACIDADE MÁXIMA DE TRAÇÃO COMBINADO DE 36000 KG, POTÊNCIA 286 CV, INCLUSIVE SEMIREBOQUE COM CAÇAMBA METÁLICA - CHI DIURNO. AF_12/2014 | CHOR - CUSTOS HORÁRIOS DE MÁQUINAS E EQUIPAMENTOS |  | CHI | 0.0025
|  |  |  | MO sem LS => |  | LS => |  | MO com LS =>
|  |  |  | Valor do BDI => |  |  | Valor com BDI =>
2.3.5 | Código | Banco | Descrição | Tipo |  | Und | Quant. | Valor Unit | Total
Composição | 93593 | SINAPI | TRANSPORTE COM CAMINHÃO BASCULANTE DE 14 M³, EM VIA URBANA PAVIMENTADA, ADICIONAL PARA DMT EXCEDENTE A 30 KM (UNIDADE: M3XKM). AF_07/2020 (AREIA) | TRAN - TRANSPORTES, CARGAS E DESCARGAS |  | M3XKM | 1
Composição Auxiliar | 89876 | SINAPI | CAMINHÃO BASCULANTE 14 M3, COM CAVALO MECÂNICO DE CAPACIDADE MÁXIMA DE TRAÇÃO COMBINADO DE 36000 KG, POTÊNCIA 286 CV, INCLUSIVE SEMIREBOQUE COM CAÇAMBA METÁLICA - CHP DIURNO. AF_12/2014 | CHOR - CUSTOS HORÁRIOS DE MÁQUINAS E EQUIPAMENTOS |  | CHP | 0.0024
Composição Auxiliar | 89877 | SINAPI | CAMINHÃO BASCULANTE 14 M3, COM CAVALO MECÂNICO DE CAPACIDADE MÁXIMA DE TRAÇÃO COMBINADO DE 36000 KG, POTÊNCIA 286 CV, INCLUSIVE SEMIREBOQUE COM CAÇAMBA METÁLICA - CHI DIURNO. AF_12/2014 | CHOR - CUSTOS HORÁRIOS DE MÁQUINAS E EQUIPAMENTOS |  | CHI | 0.001
|  |  |  | MO sem LS => |  | LS => |  | MO com LS =>
|  |  |  | Valor do BDI => |  |  | Valor com BDI =>
3.2.4 | Código | Banco | Descrição | Tipo |  | Und | Quant. | Valor Unit | Total
Composição | COMP-32 | Próprio | Boca de lobo tripla, em alvenaria de tijolos, dim. Internas de 3,80x0,92m, altura util de 1,15m. Dimensões externas 4,20x1,32m | URBA - URBANIZAÇÃO |  | un | 1
Custo Horário de Execução =>
Fator de Influencia da Chuva - FIC =>
Custo do FIC =>
Produção de Equipe =>
[5 empty] | Custo Unitário de Execução => |  |  |  | 0
D | Banco | Código | Atividades Auxiliares | Quantidade | Unidade | Preço Unitário |  |  | Custo Horário
Atividade Auxiliar | SICRO3 | 1100657 | Adensamento de concreto por vibrador de imersão | 1.76 | m³
Atividade Auxiliar | SICRO3 | 1109669 | Argamassa de cimento e areia 1:3 - confecção em betoneira e lançamento manual - areia comercial | 0.52 | m³
Atividade Auxiliar | SICRO3 | 407819 | Armação em aço CA-50 - fornecimento, preparo e colocação | 80 | kg
Atividade Auxiliar | SICRO3 | 1107892 | Concreto fck = 20 MPa - confecção em betoneira e lançamento manual - areia e brita comerciais | 1.24 | m³
Atividade Auxiliar | SICRO3 | 1106057 | Concreto magro - confecção em betoneira e lançamento manual - areia e brita comerciais | 0.55 | m³
Atividade Auxiliar | SICRO3 | 3103302 | Fôrmas de tábuas de pinho para dispositivos de drenagem - utilização de 3 vezes - confecção, instalação e retirada | 8.4 | m²
Atividade Auxiliar | SICRO3 | 909621 | Alvenaria de blocos de concreto 19 x 19 x 39 cm com espessura de 20 cm com argamassa traço 1:0,5:3,5 - areia extraída | 13.04 | m²
Custo Total das Atividades =>
|  |  |  | MO sem LS => |  | LS => |  | MO com LS =>
|  |  |  | Valor do BDI => |  |  | Valor com BDI =>
3.2.13 | Código | Banco | Descrição | Tipo |  | Und | Quant. | Valor Unit | Total
Composição | 5901639 | SICRO3 | Transporte com caminhão basculante com caçamba estanque com capacidade de 14 m³ - rodovia em leito natural |  |  | tkm | 1
A | Código | Banco | Equipamentos | Quantidade | Utilização |  | Custo Operacional |  | Custo Horário
[5 empty] | Operativa | Improdutiva | Operativa | Improdutiva
Insumo | E9575 | SICRO3 | Caminhão basculante com caçamba estanque com capacidade de 14 m³ - 210 kW | 1 | 1 | 0
Custo Horário de Equipamentos =>
Custo Horário de Execução =>
Fator de Influencia da Chuva - FIC =>
Custo do FIC =>
Produção de Equipe =>
Custo Unitário de Execução =>
|  |  |  | MO sem LS => |  | LS => |  | MO com LS =>
|  |  |  | Valor do BDI => |  |  | Valor com BDI =>
_______________________________________________________________ LUCÉLIA NASCIMENTO LUZ CREA AL 0200048821

## AREA
QUADRO DE LOGRADOUROS
JEQUIÁ DA PRAIA | DESCRIÇÃO DA RUA | LARG (m) | COMP (m) | ÁREA (m²)
| POVOADO GRITO | 3 | 493.17 | 1479.51
| POVOADO MUTURA | 3 | 925.14 | 2775.42
|  |  | ÁREA TOTAL | 4254.93

## CFF
| Obra | Bancos | B.D.I. |  | Encargos Sociais
| IMPLANTAÇÃO DA 1ª ETAPA DE PAVIMENTAÇÃO EM PARALELEPÍPEDO E DRENAGEM NO MUNICÍPIO DE JEQUIÁ DA PRAIA, NO ESTADO DE ALAGOAS | SINAPI - 09/2024 - Alagoas SICRO3 - 07/2024 - Alagoas ORSE - 07/2024 - Sergipe | 21,35% |  | 115,22% (hora) 70,31% (mês)
Cronograma Físico e Financeiro
Item | Descrição | Total Por Etapa | 30 DIAS | 60 DIAS | 90 DIAS | 120 DIAS | 150 DIAS | 180 DIAS
1 | ADMINISTRAÇÃO DA OBRA/ CANTEIRO DA OBRA | 100% | 17% | 17% | 17% | 17% | 17% | 15%
|  | 0 | 0 | 0 | 0 | 0 | 0 | 0
2 | POVOADO GRITO | 100% | 25% | 25% | 50%
|  | 0 | 0 | 0 | 0
3 | POVOADO MUTUCA | 100% | 10% | 10% | 5% | 25% | 25% | 25%
|  | 0 | 0 | 0 | 0 | 0 | 0 | 0
Porcentagem |  |  | #DIV/0! | #DIV/0! | #DIV/0! | #DIV/0! | #DIV/0! | #DIV/0!
Custo |  |  | 0 | 0 | 0 | 0 | 0 | 0
Porcentagem Acumulado |  |  | #DIV/0! | #DIV/0! | #DIV/0! | #DIV/0! | #DIV/0! | #DIV/0!
Custo Acumulado |  |  | 0 | 0 | 0 | 0 | 0 | 0

## ABC INSUMOS
|  | Obra | Bancos | B.D.I. |  |  | Encargos Sociais
|  | IMPLANTAÇÃO DA 1ª ETAPA DE PAVIMENTAÇÃO EM PARALELEPÍPEDO E DRENAGEM NO MUNICÍPIO DE JEQUIÁ DA PRAIA, NO ESTADO DE ALAGOAS | SINAPI - 09/2024 - Alagoas SICRO3 - 07/2024 - Alagoas ORSE - 07/2024 - Sergipe | 21,35% |  |  | 115,22% (hora) 70,31% (mês)
Curva ABC de Insumos
Código | Banco | Descrição | Tipo | Und | Quantidade |  | Valor Unitário |  | Total |  |  | Peso | Valor Acumulado | Peso Acumulado
[5 empty] | Operativa | Improdutiva | Operativa | Improdutiva | Operativa | Improdutiva | Geral
00004059 | SINAPI | MEIO-FIO OU GUIA DE CONCRETO, PRE-MOLDADO, COMP 1 M, *30 X 12/15* CM (H X L1/L2) | Material | M | 2.850,8031000
00004385 | SINAPI | PARALELEPIPEDO GRANITICO OU BASALTICO, PARA PAVIMENTACAO, SEM FRETE (VARIACAO REGIONAL DE PECAS POR M2) | Material | MIL | 140,4126900
00004221 | SINAPI | OLEO DIESEL COMBUSTIVEL COMUM METROPOLITANO S-10 OU S-500 | Material | L | 12.172,4180998
00000367 | SINAPI | AREIA GROSSA - POSTO JAZIDA/FORNECEDOR (RETIRADO NA JAZIDA, SEM TRANSPORTE) | Material | m³ | 485,0620200
00006111 | SINAPI | SERVENTE DE OBRAS (HORISTA) | Mão de Obra | H | 2.915,9989104
00001379 | SINAPI | CIMENTO PORTLAND COMPOSTO CP II-32 | Material | KG | 52.479,8017870
00037762 | SINAPI | CAVALO MECANICO TRACAO 4X2, PESO BRUTO TOTAL 16000 KG, CAPACIDADE MAXIMA DE TRACAO *36000* KG, DISTANCIA ENTRE EIXOS *3,56* M, POTENCIA *286* CV (INCLUI CABINE E CHASSI, NAO INCLUI SEMIRREBOQUE) | Equipamento para Aquisição Permanente | UN | 0,0503414
00004759 | SINAPI | CALCETEIRO / RASTELEIRO (HORISTA) | Mão de Obra | H | 1.733,6282027
00010646 | SINAPI | ROLO COMPACTADOR VIBRATORIO DE UM CILINDRO, ACO LISO, POTENCIA 80 HP, PESO OPERACIONAL MAXIMO 8,1 T, IMPACTO DINAMICO 16,15/9,5 T, LARGURA TRABALHO 1,68 M | Equipamento para Aquisição Permanente | UN | 0,0394227
00037743 | SINAPI | SEMIRREBOQUE COM DOIS EIXOS EM TANDEM TIPO BASCULANTE COM CACAMBA METALICA 14 M3 (INCLUI MONTAGEM, NAO INCLUI CAVALO MECANICO) | Equipamento para Aquisição Permanente | UN | 0,0713391
00037370 | SINAPI | ALIMENTACAO - HORISTA (COLETADO CAIXA - ENCARGOS COMPLEMENTARES) | Material | H | 6.858,7505615
00037453 | SINAPI | TUBO DE CONCRETO SIMPLES PARA AGUAS PLUVIAIS, CLASSE PS1, COM ENCAIXE MACHO E FEMEA, DIAMETRO NOMINAL DE 600 MM | Material | M | 178,9900000
00000370 | SINAPI | AREIA MEDIA - POSTO JAZIDA/FORNECEDOR (RETIRADO NA JAZIDA, SEM TRANSPORTE) | Material | m³ | 147,5376347
00002706 | SINAPI | ENGENHEIRO CIVIL DE OBRA JUNIOR (HORISTA) | Mão de Obra | H | 107,3225276
E9667 | SICRO3 | Caminhão basculante com capacidade de 14 m³ - 210 kW | Equipamento | H | 41,4772595 | 0,0000000
00004750 | SINAPI | PEDREIRO (HORISTA) | Mão de Obra | H | 667,1924038
00020020 | SINAPI | MOTORISTA DE CAMINHAO-BASCULANTE (HORISTA) | Mão de Obra | H | 561,4782480
00004083 | SINAPI | ENCARREGADO GERAL DE OBRAS (HORISTA) | Mão de Obra | H | 450,7448000
00037372 | SINAPI | EXAMES - HORISTA (COLETADO CAIXA - ENCARGOS COMPLEMENTARES) | Material | H | 7.459,6031669
00004238 | SINAPI | OPERADOR DE ROLO COMPACTADOR (HORISTA) | Mão de Obra | H | 575,6170571
M0156 | SICRO3 | Bloco de concreto - L = 19 cm, A = 19 cm e C = 39 cm | Material | un | 1.821,8200000
00010778 | SINAPI | LOCACAO DE CONTAINER 2,30 X 6,00 M, ALT. 2,50 M, PARA SANITARIO, COM 4 BACIAS, 8 CHUVEIROS,1 LAVATORIO E 1 MICTORIO (NAO INCLUI MOBILIZACAO/DESMOBILIZACAO) | Equipamento | MES | 6,0000000
P9824 | SICRO3 | Servente | Mão de Obra | h | 316,9063147
M1429 | SICRO3 | Tábua de pinho de terceira - E = 2,5 cm | Material | m² | 96,7489900
P9808 | SICRO3 | Carpinteiro | Mão de Obra | h | 215,3700000
M0424 | SICRO3 | Cimento Portland CP II - 32 - saco | Material | kg | 9.070,5143862
00010775 | SINAPI | LOCACAO DE CONTAINER 2,30 X 6,00 M, ALT. 2,50 M, COM 1 SANITARIO, PARA ESCRITORIO, COMPLETO, SEM DIVISORIAS INTERNAS (NAO INCLUI MOBILIZACAO/DESMOBILIZACAO) | Equipamento | MES | 6,0000000
P9801 | SICRO3 | Ajudante | Mão de Obra | h | 249,4700000
00007781 | SINAPI | TUBO DE CONCRETO SIMPLES PARA AGUAS PLUVIAIS, CLASSE PS1, COM ENCAIXE PONTA E BOLSA, DIAMETRO NOMINAL DE 400 MM | Material | M | 88,0000000
00010685 | SINAPI | ESCAVADEIRA HIDRAULICA SOBRE ESTEIRAS, CACAMBA 0,80M3, PESO OPERACIONAL 17T, POTENCIA BRUTA 111HP | Equipamento para Aquisição Permanente | UN | 0,0052830
00037371 | SINAPI | TRANSPORTE - HORISTA (COLETADO CAIXA - ENCARGOS COMPLEMENTARES) | Material | H | 6.858,7505615
P9821 | SICRO3 | Pedreiro | Mão de Obra | h | 147,9677322
00043491 | SINAPI | EPI - FAMILIA SERVENTE - HORISTA (ENCARGOS COMPLEMENTARES - COLETADO CAIXA) | Material | H | 2.846,4876811
48 | ORSE | Auxiliar topografia - SICRO | Mão de Obra | h | 164,5239600
00037666 | SINAPI | OPERADOR DE BETONEIRA ESTACIONARIA / MISTURADOR (HORISTA) | Mão de Obra | H | 299,6988870
00037758 | SINAPI | CAMINHAO TRUCADO, PESO BRUTO TOTAL 23000 KG, CARGA UTIL MAXIMA 15285 KG, DISTANCIA ENTRE EIXOS 4,80 M, POTENCIA 326 CV (INCLUI CABINE E CHASSI, NAO INCLUI CARROCERIA) | Equipamento para Aquisição Permanente | UN | 0,0046451
70 | ORSE | Topógrafo - SICRO | Mão de Obra | h | 82,2619800
00004813 | SINAPI | PLACA DE OBRA (PARA CONSTRUCAO CIVIL) EM CHAPA GALVANIZADA *N. 22*, ADESIVADA, DE *2,4 X 1,2* M (SEM POSTES PARA FIXACAO) | Material | m² | 7,5000000
00043489 | SINAPI | EPI - FAMILIA PEDREIRO - HORISTA (ENCARGOS COMPLEMENTARES - COLETADO CAIXA) | Material | H | 2.362,1953050
E9540 | SICRO3 | Trator sobre esteiras com lâmina - 127 kW | Equipamento | H | 8,1459356 | 0,0000000
M0082 | SICRO3 | Areia média lavada | Material | m³ | 21,1688913
00007622 | SINAPI | TRATOR DE ESTEIRAS, POTENCIA DE 100 HP, PESO OPERACIONAL DE 9,4 T, COM LAMINA COM CAPACIDADE DE 2,19 M3 | Equipamento para Aquisição Permanente | UN | 0,0024426
E9526 | SICRO3 | Retroescavadeira de pneus - capacidade da caçamba da pá-carregadeira de 0,76 m³ e da retroescavadeira de 0,29 m³ - 58 kW | Equipamento | H | 14,1049859 | 0,0000000
00004262 | SINAPI | PA CARREGADEIRA SOBRE RODAS, POTENCIA LIQUIDA 128 HP, CAPACIDADE DA CACAMBA DE 1,7 A 2,8 M3, PESO OPERACIONAL MAXIMO DE 11632 KG | Equipamento para Aquisição Permanente | UN | 0,0032532
00043465 | SINAPI | FERRAMENTAS - FAMILIA PEDREIRO - HORISTA (ENCARGOS COMPLEMENTARES - COLETADO CAIXA) | Material | H | 2.362,1953050
M0004 | SICRO3 | Aço CA 50 | Material | kg | 283,8000000
00043467 | SINAPI | FERRAMENTAS - FAMILIA SERVENTE - HORISTA (ENCARGOS COMPLEMENTARES - COLETADO CAIXA) | Material | H | 2.846,4876811
00004721 | SINAPI | PEDRA BRITADA N. 1 (9,5 A 19 MM) POSTO PEDREIRA/FORNECEDOR, SEM FRETE | Material | m³ | 20,5462110
M0290 | SICRO3 | Tábua - E = 2,5 cm e L = 10 cm | Material | m | 290,7231770
E9571 | SICRO3 | Caminhão tanque com capacidade de 10.000 l - 188 kW | Equipamento | H | 3,8702843 | 3,7188088
E9575 | SICRO3 | Caminhão basculante com caçamba estanque com capacidade de 14 m³ - 210 kW | Equipamento | H | 5,0030105 | 0,0000000
00043488 | SINAPI | EPI - FAMILIA OPERADOR ESCAVADEIRA - HORISTA (ENCARGOS COMPLEMENTARES - COLETADO CAIXA) | Material | H | 1.645,5724504
M0192 | SICRO3 | Brita 2 | Material | m³ | 9,8721244
M0191 | SICRO3 | Brita 1 | Material | m³ | 9,4678304
M0014 | SICRO3 | Aço CA 60 | Material | kg | 149,6000000
00007796 | SINAPI | TUBO DE CONCRETO SIMPLES PARA AGUAS PLUVIAIS, CLASSE PS1, COM ENCAIXE PONTA E BOLSA, DIAMETRO NOMINAL DE 300 MM | Material | M | 28,0000000
00004234 | SINAPI | OPERADOR DE ESCAVADEIRA (HORISTA) | Mão de Obra | H | 56,5873460
P9805 | SICRO3 | Armador | Mão de Obra | h | 34,1000000
00007592 | SINAPI | TOPOGRAFO (HORISTA) | Mão de Obra | H | 25,7738981
E9762 | SICRO3 | Rolo compactador de pneus autopropelido de 27 t - 85 kW | Equipamento | H | 3,6426456 | 0,1519010
00037752 | SINAPI | CAMINHAO TOCO, PESO BRUTO TOTAL 16000 KG, CARGA UTIL MAXIMA 11030 KG, DISTANCIA ENTRE EIXOS 5,41 M, POTENCIA 185 CV (INCLUI CABINE E CHASSI, NAO INCLUI CARROCERIA) | Equipamento para Aquisição Permanente | UN | 0,0016576
00002358 | SINAPI | DESENHISTA PROJETISTA (HORISTA) | Mão de Obra | H | 25,6791833
E9524 | SICRO3 | Motoniveladora - 93 kW | Equipamento | H | 2,6942217 | 1,1003249
00040331 | SINAPI | ASSENTADOR DE MANILHAS (HORISTA) | Mão de Obra | H | 86,3079852
E9592 | SICRO3 | Caminhão carroceria com capacidade de 15 t - 188 kW | Equipamento | H | 3,5705803 | 0,0000000
E9685 | SICRO3 | Rolo compactador pé de carneiro vibratório autopropelido por pneus de 11,6 t - 82 kW | Equipamento | H | 3,7945466 | 0,0000000
00004230 | SINAPI | OPERADOR DE MAQUINAS E TRATORES DIVERSOS - TERRAPLANAGEM (HORISTA) | Mão de Obra | H | 37,8294003
00010420 | SINAPI | BACIA SANITARIA (VASO) CONVENCIONAL, DE LOUCA BRANCA, SIFAO APARENTE, SAIDA VERTICAL (SEM ASSENTO) | Material | UN | 3,0000000
E9535 | SICRO3 | Serra circular com bancada - D = 30 cm - 4 kW | Equipamento | H | 22,4271960 | 0,0000000
00043487 | SINAPI | EPI - FAMILIA ENCARREGADO GERAL - HORISTA (ENCARGOS COMPLEMENTARES - COLETADO CAIXA) | Material | H | 440,0000000
00037452 | SINAPI | TUBO DE CONCRETO SIMPLES PARA AGUAS PLUVIAIS, CLASSE PS1, COM ENCAIXE MACHO E FEMEA, DIAMETRO NOMINAL DE 500 MM | Material | M | 7,7800000
00037734 | SINAPI | CACAMBA METALICA BASCULANTE COM CAPACIDADE DE 10 M3 (INCLUI MONTAGEM, NAO INCLUI CAMINHAO) | Equipamento para Aquisição Permanente | UN | 0,0066175
1044 | ORSE | Gasolina comum | Material | l | 80,0000000
00004248 | SINAPI | OPERADOR DE PA CARREGADEIRA (HORISTA) | Mão de Obra | H | 28,5721285
E9577 | SICRO3 | Trator agrícola sobre pneus - 77 kW | Equipamento | H | 2,6180584 | 1,1764881
4415 | ORSE | Veículo leve - Volkswagen:GOL ou similar | Equipamento | h | 32,0000000
00010432 | SINAPI | MICTORIO INDIVIDUAL, SIFONADO, DE LOUCA BRANCA, SEM COMPLEMENTOS | Material | UN | 1,2000000
E9066 | SICRO3 | Grupo gerador - 14 kVA | Equipamento | H | 22,4271960 | 0,0000000
E9519 | SICRO3 | Betoneira com motor a gasolina com capacidade de 600 l - 10 kW | Equipamento | H | 7,8277322 | 0,0000000
00037373 | SINAPI | SEGURO - HORISTA (COLETADO CAIXA - ENCARGOS COMPLEMENTARES) | Material | H | 7.459,6031669
00003363 | SINAPI | GUINDAUTO HIDRAULICO, CAPACIDADE MAXIMA DE CARGA 6200 KG, MOMENTO MAXIMO DE CARGA 11,7 TM, ALCANCE MAXIMO HORIZONTAL 9,70 M, PARA MONTAGEM SOBRE CHASSI DE CAMINHAO PBT MINIMO 13000 KG (INCLUI MONTAGEM, NAO INCLUI CAMINHAO) | Equipamento para Aquisição Permanente | UN | 0,0020188
00004096 | SINAPI | MOTORISTA OPERADOR DE CAMINHAO COM MUNCK (HORISTA) | Mão de Obra | H | 14,2639000
I-24-0007 | Próprio | HOSPEDAGEM | Aluguel | DIARIA | 4,0000000
E9647 | SICRO3 | Compactador manual com soquete vibratório - 4,10 kW | Equipamento | H | 28,1285105 | 0,0000000
M0030 | SICRO3 | Aditivo plastificante e retardador de pega para concreto e argamassa | Material | kg | 22,0087231
I-24-0008 | Próprio | ALIMENTAÇÃO | Outros | UNID | 8,0000000
00004509 | SINAPI | SARRAFO *2,5 X 10* CM EM PINUS, MISTA OU EQUIVALENTE DA REGIAO - BRUTA | Material | M | 24,0622500
00010535 | SINAPI | BETONEIRA CAPACIDADE NOMINAL 400 L, CAPACIDADE DE MISTURA 280 L, MOTOR ELETRICO TRIFASICO 220/380 V POTENCIA 2 CV, SEM CARREGADOR | Equipamento para Aquisição Permanente | UN | 0,0270657
00010425 | SINAPI | LAVATORIO DE LOUCA BRANCA, SUSPENSO (SEM COLUNA), DIMENSOES *40 X 30* CM | Material | UN | 1,2000000
E9579 | SICRO3 | Caminhão basculante com capacidade de 10 m³ - 210 kW | Equipamento | H | 0,3442766 | 0,0560444
00002705 | SINAPI | ENERGIA ELETRICA ATE 2000 KWH INDUSTRIAL, SEM DEMANDA | Franquia | KWH | 86,8839005
M1205 | SICRO3 | Prego de ferro | Material | kg | 5,6594450
00043486 | SINAPI | EPI - FAMILIA ENGENHEIRO CIVIL - HORISTA (ENCARGOS COMPLEMENTARES - COLETADO CAIXA) | Material | H | 105,5295800
00000244 | SINAPI | AUXILIAR DE TOPOGRAFO (HORISTA) | Mão de Obra | H | 4,3046706
M0345 | SICRO3 | Cal hidratada - saco | Material | kg | 71,9497117
00007247 | SINAPI | LOCACAO DE TEODOLITO ELETRONICO, PRECISAO ANGULAR DE 5 A 7 SEGUNDOS, INCLUINDO TRIPE | Equipamento | H | 25,5295800
M0560 | SICRO3 | Desmoldante para fôrmas de madeira | Material | l | 4,4318360
M0075 | SICRO3 | Arame liso recozido em aço-carbono - D = 1,24 mm (18 BWG) | Material | kg | 5,9100000
00001213 | SINAPI | CARPINTEIRO DE FORMAS OU OFICIAL (HORISTA) | Mão de Obra | H | 2,8338909
00007608 | SINAPI | DUCHA / CHUVEIRO PLASTICO SIMPLES, 5", BRANCO, PARA ACOPLAR EM HASTE 1/2", AGUA FRIA | Material | UN | 4,8000000
00007340 | SINAPI | IMUNIZANTE PARA MADEIRA, INCOLOR | Material | L | 1,2213750
00043463 | SINAPI | FERRAMENTAS - FAMILIA ENCARREGADO GERAL - HORISTA (ENCARGOS COMPLEMENTARES - COLETADO CAIXA) | Material | H | 440,0000000
00043493 | SINAPI | EPI - FAMILIA TOPOGRAFO - HORISTA (ENCARGOS COMPLEMENTARES - COLETADO CAIXA) | Material | H | 55,3230254
00004783 | SINAPI | PINTOR (HORISTA) | Mão de Obra | H | 1,7272304
E9064 | SICRO3 | Transportador manual gerica com capacidade de 180 l | Equipamento | H | 9,4147707 | 14,0684299
E9071 | SICRO3 | Transportador manual carrinho de mão com capacidade de 80 l | Equipamento | H | 27,2434596 | 2,9412599
E9518 | SICRO3 | Grade de 24 discos rebocável de D = 60 cm (24") | Equipamento | H | 2,6180584 | 1,1764881
00043464 | SINAPI | FERRAMENTAS - FAMILIA OPERADOR ESCAVADEIRA - HORISTA (ENCARGOS COMPLEMENTARES - COLETADO CAIXA) | Material | H | 1.645,5724504
E9010 | SICRO3 | Balança plataforma digital à bateria, com mesa de 75 x 75 cm e capacidade de 500 kg | Equipamento | H | 6,5615360 | 0,0000000
00043483 | SINAPI | EPI - FAMILIA CARPINTEIRO DE FORMAS - HORISTA (ENCARGOS COMPLEMENTARES - COLETADO CAIXA) | Material | H | 2,7967500
00043469 | SINAPI | FERRAMENTAS - FAMILIA TOPOGRAFO - HORISTA (ENCARGOS COMPLEMENTARES - COLETADO CAIXA) | Material | H | 55,3230254
00005065 | SINAPI | PREGO DE ACO POLIDO COM CABECA 10 X 10 (7/8 X 17) | Material | KG | 0,0847500
00043466 | SINAPI | FERRAMENTAS - FAMILIA PINTOR - HORISTA (ENCARGOS COMPLEMENTARES - COLETADO CAIXA) | Material | H | 1,6983750
00043490 | SINAPI | EPI - FAMILIA PINTOR - HORISTA (ENCARGOS COMPLEMENTARES - COLETADO CAIXA) | Material | H | 1,6983750
00005069 | SINAPI | PREGO DE ACO POLIDO COM CABECA 17 X 27 (2 1/2 X 11) | Material | KG | 0,0990000
E9069 | SICRO3 | Vibrador de imersão para concreto - 4,10 kW | Equipamento | H | 0,1955555 | 0,0000000
00043459 | SINAPI | FERRAMENTAS - FAMILIA CARPINTEIRO DE FORMAS - HORISTA (ENCARGOS COMPLEMENTARES - COLETADO CAIXA) | Material | H | 2,7967500
00043462 | SINAPI | FERRAMENTAS - FAMILIA ENGENHEIRO CIVIL - HORISTA (ENCARGOS COMPLEMENTARES - COLETADO CAIXA) | Material | H | 105,5295800
E9609 | SICRO3 | Draga de sucção para extração de areia com tubo de descarga de 150 mm - 100 kW | Equipamento | H | 0,0053510 | 0,0000000
E9584 | SICRO3 | Carregadeira de pneus com capacidade de 1,72 m³ - 113 kW | Equipamento | H | 0,0010167 | 0,0043343
E9511 | SICRO3 | Carregadeira de pneus com capacidade de 3,40 m³ - 195 kW | Equipamento | H | 0,0005267 | 0,0000000
M0067 | SICRO3 | Tubo PEAD PE 100 PN 10 com flanges - D = 160 mm | Material | m | 0,0000096
Totais por Tipo
Equipamento
Equipamento para Aquisição Permanente
Mão de Obra
Material
Serviços
Taxas
Administração
Aluguel
Verba
Transporte
Franquia
Outros
Total sem BDI
Total do BDI
Total Geral
_______________________________________________________________ LUCÉLIA NASCIMENTO LUZ CREA AL 0200048821

## ABC MATERIAIS
|  | Obra | Bancos | B.D.I. |  |  | Encargos Sociais
|  | IMPLANTAÇÃO DA 1ª ETAPA DE PAVIMENTAÇÃO EM PARALELEPÍPEDO E DRENAGEM NO MUNICÍPIO DE JEQUIÁ DA PRAIA, NO ESTADO DE ALAGOAS | SINAPI - 09/2024 - Alagoas SICRO3 - 07/2024 - Alagoas ORSE - 07/2024 - Sergipe | 21,35% |  |  | 115,22% (hora) 70,31% (mês)
Curva ABC de Serviços
Código | Banco | Descrição | Tipo | Und | Quant. | Valor Unit | Total | Peso (%) | Peso Acumulado (%)
101169 | SINAPI | EXECUÇÃO DE PAVIMENTO EM PARALELEPÍPEDOS, REJUNTAMENTO COM ARGAMASSA TRAÇO 1:3 (CIMENTO E AREIA). AF_05/2020 | PAVI - PAVIMENTAÇÃO | m² | 4.254,93
94273 | SINAPI | ASSENTAMENTO DE GUIA (MEIO-FIO) EM TRECHO RETO, CONFECCIONADA EM CONCRETO PRÉ-FABRICADO, DIMENSÕES 100X15X13X30 CM (COMPRIMENTO X BASE INFERIOR X BASE SUPERIOR X ALTURA). AF_01/2024 | DROP - DRENAGEM/OBRAS DE CONTENÇÃO / POÇOS DE VISITA E CAIXAS | M | 2.836,62
95876 | SINAPI | TRANSPORTE COM CAMINHÃO BASCULANTE DE 14 M³, EM VIA URBANA PAVIMENTADA, DMT ATÉ 30 KM (UNIDADE: M3XKM). AF_07/2020 (PEDRA) | TRAN - TRANSPORTES, CARGAS E DESCARGAS | M3XKM | 13.988,12
93593 | SINAPI | TRANSPORTE COM CAMINHÃO BASCULANTE DE 14 M³, EM VIA URBANA PAVIMENTADA, ADICIONAL PARA DMT EXCEDENTE A 30 KM (UNIDADE: M3XKM). AF_07/2020 (PEDRA) | TRAN - TRANSPORTES, CARGAS E DESCARGAS | M3XKM | 29.230,58
95876 | SINAPI | TRANSPORTE COM CAMINHÃO BASCULANTE DE 14 M³, EM VIA URBANA PAVIMENTADA, DMT ATÉ 30 KM (UNIDADE: M3XKM). AF_07/2020 - (AREIA) | TRAN - TRANSPORTES, CARGAS E DESCARGAS | M3XKM | 11.864,92
2003626 | SICRO3 | Boca de lobo simples - grelha de concreto - BLSG 01 - areia e brita comerciais |  | un | 25,0
COMP-15 | Próprio | ADMINISTRAÇÃO DA OBRA | SERT - SERVIÇOS TÉCNICOS | GLOBAL | 1,0
93593 | SINAPI | TRANSPORTE COM CAMINHÃO BASCULANTE DE 14 M³, EM VIA URBANA PAVIMENTADA, ADICIONAL PARA DMT EXCEDENTE A 30 KM (UNIDADE: M3XKM). AF_07/2020 (AREIA) | TRAN - TRANSPORTES, CARGAS E DESCARGAS | M3XKM | 22.150,25
101124 | SINAPI | ESCAVAÇÃO HORIZONTAL, INCLUINDO CARGA E DESCARGA EM SOLO DE 1A CATEGORIA COM TRATOR DE ESTEIRAS (100HP/LÂMINA: 2,19M3). AF_07/2020 | MOVT - MOVIMENTO DE TERRA | m³ | 1.204,31
2003678 | SICRO3 | Poço de visita - PVI 01 - areia e brita comerciais |  | un | 8,0
95876 | SINAPI | TRANSPORTE COM CAMINHÃO BASCULANTE DE 14 M³, EM VIA URBANA PAVIMENTADA, DMT ATÉ 30 KM (UNIDADE: M3XKM). AF_07/2020 (AREIA) | TRAN - TRANSPORTES, CARGAS E DESCARGAS | M3XKM | 7.456,73
94974 | SINAPI | CONCRETO MAGRO PARA LASTRO, TRAÇO 1:4,5:4,5 (EM MASSA SECA DE CIMENTO/ AREIA MÉDIA/ BRITA 1) - PREPARO MANUAL. AF_05/2021 | FUES - FUNDAÇÕES E ESTRUTURAS | m³ | 34,41
00037453 | SINAPI | TUBO DE CONCRETO SIMPLES PARA AGUAS PLUVIAIS, CLASSE PS1, COM ENCAIXE MACHO E FEMEA, DIAMETRO NOMINAL DE 600 MM | Material | M | 178,99
95876 | SINAPI | TRANSPORTE COM CAMINHÃO BASCULANTE DE 14 M³, EM VIA URBANA PAVIMENTADA, DMT ATÉ 30 KM (UNIDADE: M3XKM). AF_07/2020 ( PEDRA) | TRAN - TRANSPORTES, CARGAS E DESCARGAS | M3XKM | 6.324,91
5915319 | SICRO3 | Transporte com caminhão basculante de 14 m³ - rodovia em leito natural |  | tkm | 14.459,06
COMP-30 | Próprio | IMPLANTAÇÃO DO CANTEIRO DA OBRA | CANT - CANTEIRO DE OBRAS | GLOBAL | 1,0
92811 | SINAPI | ASSENTAMENTO DE TUBO DE CONCRETO PARA REDES COLETORAS DE ÁGUAS PLUVIAIS, DIÂMETRO DE 600 MM, JUNTA RÍGIDA, INSTALADO EM LOCAL COM BAIXO NÍVEL DE INTERFERÊNCIAS (NÃO INCLUI FORNECIMENTO). AF_03/2024 | ASTU - ASSENTAMENTO DE TUBOS E PECAS | M | 178,99
2003634 | SICRO3 | Boca de lobo dupla - grelha de concreto - BLDG 01 - areia e brita comerciais |  | un | 5,0
9164 | ORSE | Locação topográfica com nivelamento de seções transversais de serviços de terraplenagem, inclusive conferências | Locação de Serviços de Terraplenagem e Acompanhamento Topográfico da Obra | m | 1.418,31
CP-24-0033 | Próprio | DETALHAMENTO PROJETO EXECUTIVO | SERT - SERVIÇOS TÉCNICOS | m² | 4.254,93
CP-19 | Próprio | MOBILIZAÇÃO E DESMOBILIZAÇÃO | SERP - SERVIÇOS PRELIMINARES | UNID | 2,0
4011209 | SICRO3 | Regularização do subleito |  | m² | 4.254,93
00007781 | SINAPI | TUBO DE CONCRETO SIMPLES PARA AGUAS PLUVIAIS, CLASSE PS1, COM ENCAIXE PONTA E BOLSA, DIAMETRO NOMINAL DE 400 MM | Material | M | 88,0
COMP-32 | Próprio | Boca de lobo tripla, em alvenaria de tijolos, dim. Internas de 3,80x0,92m, altura util de 1,15m. Dimensões externas 4,20x1,32m | URBA - URBANIZAÇÃO | un | 1,0
4413942 | SICRO3 | Espalhamento de material em bota-fora |  | m³ | 1.440,28
103689 | SINAPI | FORNECIMENTO E INSTALAÇÃO DE PLACA DE OBRA COM CHAPA GALVANIZADA E ESTRUTURA DE MADEIRA. AF_03/2022_PS | PAVI - PAVIMENTAÇÃO | m² | 6,0
92809 | SINAPI | ASSENTAMENTO DE TUBO DE CONCRETO PARA REDES COLETORAS DE ÁGUAS PLUVIAIS, DIÂMETRO DE 400 MM, JUNTA RÍGIDA, INSTALADO EM LOCAL COM BAIXO NÍVEL DE INTERFERÊNCIAS (NÃO INCLUI FORNECIMENTO). AF_03/2024 | ASTU - ASSENTAMENTO DE TUBOS E PECAS | M | 88,0
4805757 | SICRO3 | Escavação mecânica de vala em material de 1ª categoria |  | m³ | 366,73
5901639 | SICRO3 | Transporte com caminhão basculante com caçamba estanque com capacidade de 14 m³ - rodovia em leito natural |  | tkm | 1.744,06
4815671 | SICRO3 | Reaterro e compactação com soquete vibratório |  | m³ | 87,55
00007796 | SINAPI | TUBO DE CONCRETO SIMPLES PARA AGUAS PLUVIAIS, CLASSE PS1, COM ENCAIXE PONTA E BOLSA, DIAMETRO NOMINAL DE 300 MM | Material | M | 28,0
103689 | SINAPI | FORNECIMENTO E INSTALAÇÃO DE PLACA DE OBRA COM CHAPA GALVANIZADA E ESTRUTURA DE MADEIRA. AF_03/2022_PS - (PLACA IMA) | PAVI - PAVIMENTAÇÃO | m² | 1,5
92808 | SINAPI | ASSENTAMENTO DE TUBO DE CONCRETO PARA REDES COLETORAS DE ÁGUAS PLUVIAIS, DIÂMETRO DE 300 MM, JUNTA RÍGIDA, INSTALADO EM LOCAL COM BAIXO NÍVEL DE INTERFERÊNCIAS (NÃO INCLUI FORNECIMENTO). AF_03/2024 | ASTU - ASSENTAMENTO DE TUBOS E PECAS | M | 28,0
00037452 | SINAPI | TUBO DE CONCRETO SIMPLES PARA AGUAS PLUVIAIS, CLASSE PS1, COM ENCAIXE MACHO E FEMEA, DIAMETRO NOMINAL DE 500 MM | Material | M | 7,78
92810 | SINAPI | ASSENTAMENTO DE TUBO DE CONCRETO PARA REDES COLETORAS DE ÁGUAS PLUVIAIS, DIÂMETRO DE 500 MM, JUNTA RÍGIDA, INSTALADO EM LOCAL COM BAIXO NÍVEL DE INTERFERÊNCIAS (NÃO INCLUI FORNECIMENTO). AF_03/2024 | ASTU - ASSENTAMENTO DE TUBOS E PECAS | M | 7,78
Total sem BDI
Total do BDI
Total Geral
_______________________________________________________________ LUCÉLIA NASCIMENTO LUZ CREA AL 0200048821

## ES
ENCARGOS SOCIAIS SOBRE A MÃO DE OBRA
|  | COM DESONERAÇÃO |  | SEM DESONERAÇÃO
CÓDIGO | DESCRIÇÃO | HORISTA | MENSALISTA | HORISTA | MENSALISTA
|  | % | % | % | %
GRUPO A
A1 | INSS
A2 | SESI
A3 | SENAI
A4 | INCRA
A5 | SEBRAE
A6 | Salário Educação
A7 | Seguro Contra Acidentes de Trabalho
A8 | FGTS
A9 | SECONCI
A | Total
GRUPO B
B1 | Repouso Semanal Remunerado
B2 | Feriados
B3 | Auxílio - Enfermidade
B4 | 13º Salário
B5 | Licença Paternidade
B6 | Faltas Justificadas
B7 | Dias de Chuvas
B8 | Auxílio Acidente de Trabalho
B9 | Férias Gozadas
B10 | Salário Maternidade
B | Total
GRUPO C
C1 | Aviso Prévio Indenizado
C2 | Aviso Prévio Trabalhado
C3 | Férias Indenizadas
C4 | Depósito Rescisão Sem Justa Causa
C5 | Indenização Adicional
C | Total
GRUPO D
D1 | Reincidência de Grupo A sobre Grupo B
Reincidência de Grupo A sobre Aviso Prévio
D2 | Trabalhado e Reincidência do FGTS sobre Aviso
Prévio Indenizado
D | Total
TOTAL(A+B+C+D)
Ministério da Integração e do Desenvolvimento Regional - MIDR
Companhia de Desenvolvimento dos Vales do São Francisco e do Parnaíba
5ª Superintendência Regional

## BDI
Ministério da Integração e do Desenvolvimento Regional - MIDR
Companhia de Desenvolvimento dos Vales do São Francisco e do Parnaíba
5ª Superintendência Regional
Gerência Regional de Infraestrutura
Unidade Regional de Estudos e Projetos
Considerações: |  | Acórdão Nº 2622/2013 – TCU – Plenário de 25/9/2013
Acórdão nº 2369/2011 - TCU - Plenário - DOU nº174 em 20 de setembro de 2011
CONSTRUÇÃO DE RODOVIAS E FERROVIAS
BDI SEM DESONERAÇÃO | [6 empty] | CONSTRUÇÃO DE RODOVIAS E FERROVIAS
DETALHAMENTO BDI - SERVIÇOS
ITEM | DESCRIÇÃO |  |  |  | ITEM FORM | TOTAL | 1º QUARTIL | MEDIA | 3º QUARTIL
1 | ADMINISTRAÇÃO CENTRAL RATEIO |  |  |  | AC |  | 3.8% | 4.01% | 4.67%
2 | DESPESAS FINANCEIRAS |  |  |  | DF |  | 1.02% | 1.11% | 1.21%
3 | RISCO, SEGURO E GARANTIA |  |  |  | R |  | 0.82% | 0.96% | 1.71%
4 | EXPECTATIVA DE LUCRO |  |  |  | L |  | 6.64% | 7.3% | 8.69%
5 | TRIBUTOS |  |  |  | I
05.01 |  | PIS
05.02 |  | COFINS
05.03 |  | ISS
05.04 |  | Contribuição Sobre Receita Bruta
BDI (%) = ((((1+AC+R)*(1+DF)*(1+L))/(1-I))-1) | [5 empty] | 0% | 19.6% | 20.97% | 24.23%
* VALORES DE PIS E COFINS SEGUNDO ALIQ MÁXIMA DO REGIME CUMULATIVO
BDI COM DESONERAÇÃO
DETALHAMENTO BDI - SERVIÇOS
ITEM | DESCRIÇÃO |  |  |  | ITEM FORM | TOTAL
1 | ADMINISTRAÇÃO CENTRAL RATEIO |  |  |  | AC | 0%
2 | DESPESAS FINANCEIRAS |  |  |  | DF | 0%
3 | RISCO, SEGURO E GARANTIA |  |  |  | R | 0%
4 | EXPECTATIVA DE LUCRO |  |  |  | L | 0%
5 | TRIBUTOS |  |  |  | I | 0%
05.01 |  | PIS |  |  |  | 0%
05.02 |  | COFINS |  |  |  | 0%
05.03 |  | ISS |  |  |  | 0%
05.04 |  | Contribuição Sobre Receita Bruta
BDI (%) = ((((1+AC+R)*(1+DF)*(1+L))/(1-I))-1) | [5 empty] | 0%
* VALORES DE PIS E COFINS SEGUNDO ALIQ MÁXIMA DO REGIME CUMULATIVO
** PERCENTUAL DE CSRB EM CONFORMIDADE COM AS LEIS Nº 12.546/2011 E Nº 13.161/2015
DETALHAMENTO BDI - MATERIAIS | [6 empty] | BDI DE MATERIAIS
ITEM | DESCRIÇÃO |  |  |  | ITEM FORM | TOTAL | 1º QUARTIL | MEDIA | 3º QUARTIL
1 | ADMINISTRAÇÃO CENTRAL RATEIO |  |  |  | AC |  | 1.5% | 3.45% | 4.49%
2 | DESPESAS FINANCEIRAS |  |  |  | DF |  | 0.85% | 0.85% | 1.11%
3 | RISCO, SEGURO E GARANTIA |  |  |  | R |  | 0.86% | 1.33% | 1.71%
4 | EXPECTATIVA DE LUCRO |  |  |  | L |  | 3.5% | 5.11% | 6.22%
5 | TRIBUTOS |  |  |  | I
05.01 |  | PIS
05.02 |  | COFINS
05.03 |  | ISS
05.04 |  | Contribuição Sobre Receita Bruta
BDI (%) = ((((1+AC+R)*(1+DF)*(1+L))/(1-I))-1) | [5 empty] | 0% | 11.1% | 14.02% | 16.8%
* VALORES DE PIS E COFINS SEGUNDO ALIQ MÁXIMA DO REGIME CUMULATIVO
** PARA INSUMOS ASFÁLTICOS COMO CAP, EMULSÃO, ETC., CONSIDERAR BDI = 15% (NÃO PRECISA DETALHAR)
ENCARGOS SOCIAIS SOBRE A MÃO DE OBRA
CÓDIGO | DESCRIÇÃO |  | COM DESONERAÇÃO |  | SEM DESONERAÇÃO
|  |  | HORISTA % | MENSALISTA % | HORISTA % | MENSALISTA %
GRUPO A
A1 | INSS |  | 0 | 0 | 20 | 20
A2 | SESI |  | 1.5 | 1.5 | 1.5 | 1.5
A3 | SENAI |  | 1 | 1 | 1 | 1
A4 | INCRA |  | 0.2 | 0.2 | 0.2 | 0.2
A5 | SEBRAE |  | 0.6 | 0.6 | 0.6 | 0.6
A6 | Salário Educação |  | 2.5 | 2.5 | 2.5 | 2.5
A7 | Seguro Contra Acidentes de Trabalho |  | 3 | 3 | 3 | 3
A8 | FGTS |  | 8 | 8 | 8 | 8
A9 | SECONCI |  | 0 | 0 | 0 | 0
A | Total |  | 16.8 | 16.8 | 36.8 | 36.8
GRUPO B
B1 | Repouso Semanal Remunerado |  | 18.06 | - | 18.06 | -
B2 | Feriados |  | 4.68 | - | 4.68 | -
B3 | Auxílio-enfermidade |  | 0.87 | 0.66 | 0.87 | 0.66
B4 | 13° salário |  | 11.07 | 8.33 | 11.07 | 8.33
B5 | Licença-paternidade |  | 0.07 | 0.05 | 0.07 | 0.05
B6 | Faltas Justificadas |  | 0.74 | 0.56 | 0.74 | 0.56
B7 | Dias de chuva |  | 1.88 | - | 1.88 | -
B8 | Auxílio Acidente de Trabalho |  | 0.11 | 0.08 | 0.11 | 0.08
B9 | Férias Gozadas |  | 11.16 | 8.4 | 11.16 | 8.4
B10 | Salário Maternidade |  | 0.04 | 0.03 | 0.04 | 0.03
B | Total |  | 48.68 | 18.11 | 48.68 | 18.11
GRUPO C
C1 | Aviso Prévio Indenizado |  | 4.81 | 3.62 | 4.81 | 3.62
C2 | Aviso Prévio Trabalhado |  | 0.11 | 0.09 | 0.11 | 0.09
C3 | Férias Indenizadas |  | 2.98 | 2.24 | 2.98 | 2.24
C4 | Depósito Rescisão Sem Justa Causa |  | 2.78 | 2.09 | 2.78 | 2.09
C5 | Indenização Adicional |  | 0.4 | 0.3 | 0.4 | 0.3
C | Total |  | 11.08 | 8.34 | 11.08 | 8.34
GRUPO D
D1 | Reincidência de A sobre B |  | 8.18 | 3.04 | 17.91 | 6.66
D2 | Reincidência de Grupo A sobre Aviso Prévio Trabalhado e Reincidência do FGTS sobre Aviso Prévio Indenizado |  | 0.4 | 0.3 | 0.43 | 0.32
D | Total |  | 8.58 | 3.34 | 18.34 | 6.98
T O T A L (%) |  |  | 85.14 | 46.59 | 114.9 | 70.23
Note on B15: Tassio Jorge Figueiredo de Araujo: SELECIONAR O TIPO PREDOMINANTE DA OBRA P/ AJUSTAR OS LIMITES

## CUBAÇÃO(1) (hidden)
VOLUME TOTAL - RUA POVOADO GRITO
Estaca | Área de Corte (m²) | Área de Aterro (m²) | Volume de Corte (m3) | Volume de Aterro (m3) | Volum. Corte Acum. (m3) | Volum Aterro Acum. (m3) | Volume Líquido (m3)
0+0,00 | 0,67 | 0,00 | 0.00 | 0,00 | 0,00 | 0,00 | 0,00
0+13,99 | 1,39 | 0,00 | 14.38 | 0,03 | 14,38 | 0,03 | 14,35
1+0,00 | 1,45 | 0,00 | 8.45 | 0,01 | 22,83 | 0,04 | 22,79
1+3,79 | 1,24 | 0,00 | 5.10 | 0,00 | 27,94 | 0,04 | 27,90
1+18,08 | 0,72 | 0,00 | 13.83 | 0,00 | 41,76 | 0,05 | 41,72
2+0,00 | 0,57 | 0,33 | 1.18 | 0,20 | 42,95 | 0,25 | 42,70
2+8,11 | 0,48 | 0,10 | 4.26 | 1,72 | 47,21 | 1,96 | 45,25
3+0,00 | 0,85 | 0,00 | 8.04 | 0,59 | 55,25 | 2,56 | 52,69
3+3,13 | 0,79 | 0,00 | 2.57 | 0,01 | 57,82 | 2,56 | 55,26
3+16,62 | 0,81 | 0,00 | 10.42 | 0,00 | 68,24 | 2,56 | 65,68
4+0,00 | 1,06 | 0,00 | 3.15 | 0,00 | 71,39 | 2,56 | 68,83
4+5,75 | 1,71 | 0,00 | 7.96 | 0,00 | 79,35 | 2,56 | 76,79
4+15,76 | 1,08 | 0,00 | 13.70 | 0,00 | 93,05 | 2,56 | 90,49
5+0,00 | 1,01 | 0,00 | 3.93 | 0,00 | 96,99 | 2,56 | 94,42
5+4,50 | 0,80 | 0,00 | 4.08 | 0,00 | 101,07 | 2,56 | 98,51
5+11,92 | 1,61 | 0,00 | 8.79 | 0,00 | 109,85 | 2,56 | 107,29
6+0,00 | 1,63 | 0,00 | 12.98 | 0,00 | 122,84 | 2,56 | 120,27
6+11,83 | 1,04 | 0,00 | 15.80 | 0,00 | 138,64 | 2,56 | 136,07
7+0,00 | 0,84 | 0,00 | 7.68 | 0,00 | 146,32 | 2,56 | 143,75
7+5,50 | 0,85 | 0,00 | 4.63 | 0,00 | 150,95 | 2,56 | 148,39
8+0,00 | 0,39 | 0,00 | 8.94 | 0,00 | 159,89 | 2,56 | 157,33
8+3,09 | 0,35 | 0,00 | 1.14 | 0,00 | 161,03 | 2,56 | 158,47
8+14,29 | 0,38 | 0,00 | 4.08 | 0,00 | 165,11 | 2,56 | 162,55
9+0,00 | 0,17 | 0,00 | 1.57 | 0,00 | 166,68 | 2,56 | 164,12
9+6,25 | 0,05 | 0,08 | 0.70 | 0,26 | 167,38 | 2,82 | 164,56
10+0,00 | 0,11 | 0,00 | 1.14 | 0,56 | 168,52 | 3,38 | 165,14
10+4,26 | 0,17 | 0,00 | 0.60 | 0,00 | 169,12 | 3,38 | 165,74
10+14,40 | 0,87 | 0,00 | 5.23 | 0,00 | 174,35 | 3,38 | 170,97
11+0,00 | 0,82 | 0,00 | 4.66 | 0,00 | 179,01 | 3,38 | 175,63
11+4,54 | 0,65 | 0,00 | 3.34 | 0,00 | 182,34 | 3,38 | 178,96
12+0,00 | 1,29 | 0,00 | 14.99 | 0,00 | 197,34 | 3,38 | 193,96
12+4,76 | 1,66 | 0,00 | 7.02 | 0,00 | 204,36 | 3,38 | 200,98
13+0,00 | 1,25 | 0,00 | 21.99 | 0,00 | 226,35 | 3,38 | 222,97
13+5,13 | 1,10 | 0,00 | 6.01 | 0,00 | 232,36 | 3,38 | 228,98
13+14,33 | 1,32 | 0,00 | 11.11 | 0,00 | 243,47 | 3,38 | 240,09
14+0,00 | 0,82 | 0,00 | 5.82 | 0,00 | 249,29 | 3,38 | 245,91
14+4,64 | 0,44 | 0,00 | 2.91 | 0,00 | 252,21 | 3,38 | 248,83
15+0,00 | 1,20 | 0,00 | 12.60 | 0,00 | 264,81 | 3,38 | 261,43
15+6,59 | 1,86 | 0,00 | 10.11 | 0,00 | 274,92 | 3,38 | 271,54
16+0,00 | 0,98 | 0,00 | 18.80 | 0,00 | 293,71 | 3,38 | 290,33
16+3,95 | 0,82 | 0,00 | 3.55 | 0,00 | 297,26 | 3,38 | 293,88
16+15,49 | 1,36 | 0,00 | 12.55 | 0,00 | 309,81 | 3,38 | 306,43
17+0,00 | 1,44 | 0,00 | 6.31 | 0,00 | 316,12 | 3,38 | 312,74
17+4,78 | 1,38 | 0,00 | 6.75 | 0,00 | 322,87 | 3,38 | 319,49
17+13,03 | 0,73 | 0,00 | 8.73 | 0,00 | 331,60 | 3,38 | 328,22
18+0,00 | 0,76 | 0,00 | 5.16 | 0,00 | 336,76 | 3,38 | 333,38
18+9,58 | 0,90 | 0,00 | 7.95 | 0,00 | 344,71 | 3,38 | 341,33
18+15,66 | 1,08 | 0,00 | 5.99 | 0,00 | 350,70 | 3,38 | 347,32
19+0,00 | 0,84 | 0,00 | 4.18 | 0,00 | 354,88 | 3,38 | 351,50
19+2,50 | 0,73 | 0,00 | 1.96 | 0,00 | 356,84 | 3,38 | 353,46
19+15,36 | 0,50 | 0,00 | 7.95 | 0,00 | 364,79 | 3,38 | 361,41
20+0,00 | 0,52 | 0,00 | 2.16 | 0,00 | 366,94 | 3,38 | 363,56
20+13,86 | 1,10 | 0,00 | 11.21 | 0,00 | 378,15 | 3,38 | 374,77
21+0,00 | 1,08 | 0,00 | 6.47 | 0,00 | 384,62 | 3,38 | 381,24
21+15,20 | 0,28 | 0,00 | 10.34 | 0,00 | 394,96 | 3,38 | 391,57
22+0,00 | 0,33 | 0,01 | 1.47 | 0,02 | 396,43 | 3,41 | 393,03
22+9,79 | 0,56 | 0,00 | 4.39 | 0,05 | 400,82 | 3,45 | 397,37
23+0,00 | 0,73 | 0,00 | 6.62 | 0,00 | 407,44 | 3,45 | 403,99
23+6,02 | 0,92 | 0,00 | 4.97 | 0,00 | 412,41 | 3,45 | 408,96
24+0,00 | 0,78 | 0,00 | 11.84 | 0,00 | 424,25 | 3,45 | 420,79
24+13,17 | 0,84 | 0,00 | 10.64 | 0,00 | 434,89 | 3,45 | 431,44

## NS(1) (hidden)
POVOADO GRITO
DISCRIMINAÇÃO | UNID | QUANTIDADE
Escavação horizontal, incluindo carga e descarga em solo de 1a categoria com trator de esteiras (170hp/lâmina: 5,20m3). af_07/2020 | m³ | 434,89
Transporte com caminhão basculante de 10 m³ - rodovia em leito natural | tkm | 4450.3
Espalhamento de material em bota-fora | m³ | 431.44

## NS-TER(1) (hidden)
OBRA: | Serviços de pavimentação e drenagem superficial em Rua do Povoado Grito
LOCAL: | Povoado Grito- Jequiá da Praia - Alagoas
MEMÓRIA DE CÁLCULO DE TERRAPLENAGEM
ESTACA INICIAL |  |  | ESTACA FINAL |  |  | EXTENSÃO (m) | VOLUME DE CORTE (m³) | VOLUME DE ATERRO (m³) | VOLUME DE ATERRO Á SER EXECUTADO (m³) | CARGA, DESCARGA E TRANSPORTE | [10 empty] | 5 | 1.25 | 10 | 1 | 2.063
[10 empty] | DISTÂNCIA (km) | TRANSP. ATERRO (M³/KM) | DESTINAÇÃO DO MATERIAL (m³) | CARGA (EMPOLADO) | DISTÂNCIA (km) | TRANSPORTE (t.km) | DESTINAÇÃO DO MATERIAL (t) | VOLUME DE BOTA FORA (m³) | DISTÂNCIA BOTA FORA (km) | TRANSP. BOTA FORA (t.km) | OBSERVAÇÕES | DMT BOTA-FORA | EMPOLAMENTO | DMT ATERRO | DESTINAÇÃO | DENSIDADE DO MATERIAL
RUA PROJETADA PRINCIPAL | [23 empty] | 1
0 | + | 0 | 24 | + | 13.7 | 493.7 | 434,89 | 3,45 | 3,45 | 0.24685 | 0.85 | 0 |  |  | 0 | 890.0607 | 431.44 | 5 | 4450.3
1
0 | + | 0 | 0 | + | 0 | 0 | 0 | 0 | 0 | 0 | 0 | 0 |  |  | 0 | 0 | 0 | 0 | 0
TOTAL = | [5 empty] | 493.7 | 0 | 0 | 0 | 0.24685 | 0.85 | 0 | 0 | 0 | 0 | 890.0607 | 431.44 |  | 4450.3

## NS-DREN(1) (hidden)
LOCAL: | Povoado Grito- Jequiá da Praia - Alagoas
OBRA: | Serviços de pavimentação e drenagem superficial em Rua do Povoado Grito
LOCALIZAÇÃO | TRECHO |  |  | Escavação
| DESCRIÇÃO | L GALERIA (m) | A (SEÇÃO) | Largura (m) | Profund (m) | comp. (m) | Volume (m³) | Reaterro (m³) | Colchão de areia (m³) | Carga e descarga (m³)
1 | TSCC - Ø 300 mm | 28 | Ø300 | 0.6 | 0.8 | 28 | 13.44 | 6.72 | 0.06 | 6.72 | 1.68
2 | TSCC - Ø 500 mm | 7.8 | Ø500 | 0.8 | 0.8 | 7.8 | 4.992 | 1.872 | 0.08 | 3.12 | 0.624
3 | TSCC - Ø 400 mm | 20.25 | Ø400 | 0.7 | 0.8 | 20.25 | 11.34 | 4.86 | 0.07 | 6.48 | 1.4175
4 | TSCC - Ø 600 mm | 72.8 | Ø600 | 0.9 | 1 | 72.8 | 65.52 | 21.84 | 0.09 | 43.68 | 6.552
0
[7 empty] | 95.292 | 35.292 | 0.3 | 60 | 10.2735
ELEMENTOS | Escavação |  |  |  | CONCRETO | FORMA | Reaterro | Carga e descarga
| Largura (m) | Profund (m) | comp. (m) | Volume (m³) | Volume (m³) | Área (m²) | Volume (m³) | Volume (m³)
BLDM-B-1b | 1.4 | 1.2 | 2.4 | 4.032 | 0 | 0 | 0.075 | 3.957 | 0.336
BLDM-B-2b | 1.4 | 1.75 | 2.4 | 5.88 | 0 | 0 | 0.10938 | 5.7706 | 0.336
BLSM-B-1-a | 1.4 | 1.35 | 1.25 | 2.3625 |  |  | 0.084375 | 2.2781 | 0.175
BLSM-B-2-a | 1.4 | 1.55 | 1.25 | 2.7125 |  |  | 0.096875 | 2.6156 | 0.175
BLSM-B-3-a | 1.4 | 1.4 | 1.25 | 2.45 |  |  | 0.0875 | 2.3625 | 0.175
BLSM-B-3-b | 1.4 | 1.7 | 1.25 | 2.975 |  |  | 0.10625 | 2.8687 | 0.175
BLSM-B-4-a | 1.4 | 1.3 | 1.25 | 2.275 |  |  | 0.08125 | 2.1938 | 0.175
BLSM-B-4-b | 1.4 | 1.5 | 1.25 | 2.625 |  |  | 0.09375 | 2.5312 | 0.175
BLSM-B-5-a | 1.4 | 1.37 | 1.25 | 2.3975 |  |  | 0.085625 | 2.3119 | 0.175
BLSM-B-5-b | 1.4 | 1.47 | 1.25 | 2.5725 |  |  | 0.091875 | 2.4806 | 0.175
BLSM-B-6-a | 1.4 | 1.3 | 1.25 | 2.275 |  |  | 0.08125 | 2.1938 | 0.175
BLSM-B-6-b | 1.4 | 1.4 | 1.25 | 2.45 |  |  | 0.0875 | 2.3625 | 0.175
BLSM-B-7-a | 1.4 | 1.37 | 1.25 | 2.3975 |  |  | 0.085625 | 2.3119 | 0.175
BLSM-B-7-b | 1.4 | 1.47 | 1.25 | 2.5725 |  |  | 0.091875 | 2.4806 | 0.175
BLSM-B-8-a | 1.4 | 1.37 | 1.25 | 2.3975 |  |  | 0.085625 | 2.3119 | 0.175
BLSM-B-8-b | 1.4 | 1.4 | 1.25 | 2.45 |  |  | 0.0875 | 2.3625 | 0.175
PV - P/TUBOS Ø600mm | 1.4 | 1.85 | 1.4 | 3.626 |  |  | 0.11563 | 3.5104 | 0.196
PV - P/TUBOS Ø600mm | 1.4 | 1.94 | 1.4 | 3.8024 |  |  | 0.12125 | 3.6811 | 0.196
PV - P/TUBOS Ø600mm | 1.4 | 1.8 | 1.4 | 3.528 |  |  | 0.1125 | 3.4155 | 0.196
PV - P/TUBOS Ø600mm | 1.4 | 1.8 | 1.4 | 3.528 |  |  | 0.1125 | 3.4155 | 0.196
RETANGULAR SIMPLES 600 mm - BOCA 1.000 mm | 1.55 | 0.8 | 1.4 | 1.736 |  |  | 0.05 | 1.686 | 0.217
RETANGULAR SIMPLES 600 mm - BOCA 1.000 mm | 1.55 | 0.8 | 1.4 | 1.736 |  |  | 0.05 | 1.686 | 0.217
RETANGULAR SIMPLES 600 mm - BOCA 1.000 mm | 1.55 | 0.8 | 1.4 | 1.736 |  |  | 0.05 | 1.686 | 0.217
RETANGULAR SIMPLES 600 mm - BOCA 1.000 mm | 1.55 | 0.8 | 1.4 | 1.736 |  |  | 0.05 | 1.686 | 0.217
TOTAIS |  |  |  | 66.2529 | 0 | 0 | 2.0931 | 64.1598 | 4.774
TOTAIS |  |  |  | 161.5449 | 0 | 0 | 37.3851 | 124.1598 | 15.0475

## MF(1) (hidden)
OBRA: | Serviços de pavimentação e drenagem superficial em Rua do Povoado Grito
LOCAL: | Povoado Grito- Jequiá da Praia - Alagoas
NOTA DE SERVIÇO - MEIO FIO
MEIO FIO DE CONCRETO
LOGRADOURO | ESTACA | [5 empty] | EXTENSÃO (m) | LADO | QUANT | EXTENSÃO | OBSERVAÇÃO
| INCIAL |  |  | FINAL
RUA PROJETADA PRINCIPAL | 0 | + | 0 | 24 | + | 13.17 | 493.17 | LADO DIREITO | 1 | 493.17
| 0 | + | 0 | 24 | + | 13.17 | 493.17 | LADO ESQUERDO | 1 | 493.17
TOTAL = | [9 empty] | 986.34

## DREN(1) (hidden)
Lista de Materiais da Rede REDE DE GRITO
ITEM | DESCRIÇÃO | QUANT. | UNID
1 | TSCC - Ø 300 mm | 27.827 | m
2 | TSCC - Ø 500 mm | 7.778 | m
3 | TSCC - Ø 400 mm | 20.232 | m
4 | TSCC - Ø 600 mm | 72.782 | m
5 | BLSM | 14 | un
6 | PV - P/TUBOS Ø600mm | 4 | un
7 | BLDM | 2 | un
8 | RETANGULAR SIMPLES 600 mm - BOCA 1.000 mm | 4 | un

## NS-PAV(1) (hidden)
OBRA: | Serviços de pavimentação e drenagem superficial em Rua do Povoado Grito
LOCAL: | Povoado Grito- Jequiá da Praia - Alagoas
NOTA DE SERVIÇO- PAVIMENTAÇÃO
NOTA DE SERVIÇOS- SERVIÇOS TOPOGRÁFICOS
LOGRADOURO | ESTACA | [5 empty] | EXTENSÃO (m) | LARGURA (m) | QUANT (m²) |  | OBSERVAÇÃO
| INCIAL |  |  | FINAL
RUA PROJETADA PRINCIPAL | 0 | + | 0 | 24 | + | 13.17 | 493.17 | 3 | 1479.51
TOTAL = | [6 empty] | 493.17 |  | 1479.51
NOTA DE SERVIÇO - PAVIMENTAÇÃO EM PARALELEPÍPEDOS
LOGRADOURO | ESTACA | [5 empty] | EXTENSÃO (m) | LARGURA (m) | QUANT (m²) |  | OBSERVAÇÃO
| INCIAL |  |  | FINAL
RUA PROJETADA PRINCIPAL | 0 | + | 0 | 24 | + | 13.17 | 493.17 | 3 | 1479.51
TOTAL = | [6 empty] | 493.17 |  | 1479.51
NOTA DE SERVIÇO DE TRANSPORTE COM CAMINHÃO BASCULANTE DE 14 M³, EM VIA URBANA PAVIMENTADA, DMT ATÉ 30 KM (UNIDADE: M3XKM). AF_07/2020 (PAVIMENTO)
LOGRADOURO | ESTACA | [5 empty] | EXTENSÃO (m) | LARGURA (m) | ESPESSURA (m) | EMPOLAMENTO | DISTÂNCIA MÉDIA DE PEDREIRAS LICENCIADAS -POV. MATA VERDE |  | M³XKM
| INCIAL |  |  | FINAL
RUA PROJETADA PRINCIPAL | 0 | + | 0 | 24 | + | 13.17 | 493.17 | 3 | 0.12 | 1.4 | 82.2 |  | 20431.4413
TOTAL = | [6 empty] | 493.17 | [5 empty] | 20431.4413
NOTA DE SERVIÇO DE TRAVAMENTO DE RUAS (MEIO FIO DE CONCRETO PRÉ-FABRICADO)
LOGRADOURO | ESTACA | [5 empty] | EXTENSÃO (m) | LARGURA (m) | QUANT. LADOS | QUANT. TOTAL | OBSERVAÇÃO
| INCIAL |  |  | FINAL
RUA PROJETADA PRINCIPAL | 0 | + | 0 | 24 | + | 13.17 | 493.17 | 3 | 2 | 6
TOTAL = | [6 empty] | 493.17 |  |  | 6
NOTA DE SERVIÇO DE TRANSPORTE COM CAMINHÃO BASCULANTE DE 14 M³, EM VIA URBANA PAVIMENTADA (AREIA)
LOGRADOURO | ESTACA | [5 empty] | EXTENSÃO (m) | LARGURA (m) | INDICE DE CONSUMO |  | ESTIMATIVA DE TRANSPORTE DO LOCAL DE AQUISIÇÃO DE AREIA 53,2km (Junqueiro) |  | M³XKM
| INCIAL |  |  | FINAL | [7 empty] | EMPOLAMENTO
RUA PROJETADA PRINCIPAL | 0 | + | 0 | 24 | + | 13.17 | 493.17 | 3 | 0.114 |  | 53.2 | 1.25 | 11216.1653
TOTAL = | [6 empty] | 493.17 | [5 empty] | 11216.1653

## CUBAÇÃO(2) (hidden)
VOLUME TOTAL - RUA POVOADO MUTUCA
Estaca | Área de Corte (m²) | Área de Aterro (m²) | Volume de Corte (m3) | Volume de Aterro (m3) | Volum. Corte Acum. (m3) | Volum Aterro Acum. (m3) | Volume Líquido (m3)
0+0,00 | 0,67 | 0,00 | 0 | 0,00 | 0 | 0,00 | 0
1+0,00 | 0,30 | 0,00 | 9.66 | 0,00 | 9.66 | 0 | 9.66
1+3,19 | 0,21 | 0,00 | 0.81 | 0,00 | 10.47 | 0 | 10.47
1+7,90 | 0,11 | 0,00 | 0.75 | 0,00 | 11.22 | 0 | 11.22
2+0,00 | 0,00 | 0,22 | 0.65 | 1,37 | 11.87 | 1.37 | 10.5
3+0,00 | 0,00 | 1,00 | 0 | 12,25 | 11.87 | 13.62 | -1.75
3+2,70 | 0,00 | 0,83 | 0 | 2,47 | 11.87 | 16.09 | -4.22
3+5,52 | 0,00 | 0,62 | 0 | 2,05 | 11.87 | 18.14 | -6.27
4+0,00 | 0,32 | 0,00 | 2.29 | 4,51 | 14.16 | 22.65 | -8.49
5+0,00 | 1,30 | 0,00 | 16.15 | 0,00 | 30.31 | 22.65 | 7.66
5+4,07 | 1,50 | 0,00 | 5.7 | 0,00 | 36.01 | 22.65 | 13.36
5+5,31 | 1,50 | 0,00 | 1.87 | 0,00 | 37.88 | 22.65 | 15.23
6+0,00 | 1,07 | 0,00 | 18.9 | 0,00 | 56.78 | 22.65 | 34.13
6+4,15 | 1,05 | 0,00 | 4.39 | 0,00 | 61.17 | 22.65 | 38.52
6+5,01 | 1,02 | 0,00 | 0.89 | 0,00 | 62.06 | 22.65 | 39.41
7+0,00 | 0,37 | 0,00 | 10.45 | 0,00 | 72.51 | 22.65 | 49.86
7+14,22 | 0,08 | 0,01 | 3.23 | 0,09 | 75.74 | 22.74 | 53
7+15,97 | 0,11 | 0,01 | 0.18 | 0,01 | 75.92 | 22.75 | 53.17
8+0,00 | 0,40 | 0,00 | 1.03 | 0,01 | 76.95 | 22.76 | 54.19
8+12,97 | 1,54 | 0,00 | 12.54 | 0,00 | 89.49 | 22.76 | 66.73
8+15,71 | 1,70 | 0,00 | 4.44 | 0,00 | 93.93 | 22.76 | 71.17
9+0,00 | 1,44 | 0,00 | 6.75 | 0,00 | 100.68 | 22.76 | 77.92
10+0,00 | 0,40 | 0,00 | 18.38 | 0,00 | 119.06 | 22.76 | 96.3
10+4,11 | 0,31 | 0,00 | 1.46 | 0,00 | 120.52 | 22.76 | 97.76
10+5,06 | 0,30 | 0,00 | 0.29 | 0,00 | 120.81 | 22.76 | 98.05
10+16,56 | 0,26 | 0,00 | 3.26 | 0,00 | 124.07 | 22.76 | 101.31
10+18,82 | 0,26 | 0,00 | 0.59 | 0,00 | 124.66 | 22.76 | 101.9
11+0,00 | 0,28 | 0,00 | 0.32 | 0,00 | 124.98 | 22.76 | 102.22
11+17,91 | 0,37 | 0,00 | 5.84 | 0,00 | 130.82 | 22.76 | 108.06
12+0,41 | 0,37 | 0,00 | 0.92 | 0,00 | 131.74 | 22.76 | 108.98
12+3,38 | 0,43 | 0,00 | 1.17 | 0,00 | 132.91 | 22.76 | 110.15
13+0,00 | 0,68 | 0,00 | 9.15 | 0,00 | 142.06 | 22.76 | 119.3
13+2,10 | 0,67 | 0,00 | 1.41 | 0,00 | 143.47 | 22.76 | 120.71
13+3,67 | 0,69 | 0,00 | 1.06 | 0,00 | 144.53 | 22.76 | 121.77
14+0,00 | 1,06 | 0,00 | 14.25 | 0,00 | 14.25 | 0,00 | 14.25
14+2,17 | 1,10 | 0,00 | 2.34 | 0,00 | 16.59 | 0 | 16.59
14+4,66 | 1,02 | 0,00 | 2.65 | 0,00 | 19.24 | 0 | 19.24
14+12,65 | 0,72 | 0,00 | 6.97 | 0,00 | 26.21 | 0 | 26.21
14+16,37 | 0,59 | 0,00 | 2.45 | 0,00 | 28.66 | 0 | 28.66
15+0,00 | 0,77 | 0,00 | 2.47 | 0,00 | 31.13 | 0 | 31.13
15+14,18 | 1,44 | 0,00 | 15.62 | 0,00 | 46.75 | 0 | 46.75
15+17,97 | 1,55 | 0,00 | 5.66 | 0,00 | 52.41 | 0 | 52.41
16+0,00 | 1,55 | 0,00 | 3.14 | 0,00 | 55.55 | 0 | 55.55
17+0,00 | 1,40 | 0,00 | 29.48 | 0,00 | 85.03 | 0 | 85.03
17+1,05 | 1,39 | 0,00 | 1.46 | 0,00 | 86.49 | 0 | 86.49
17+2,03 | 1,35 | 0,00 | 1.34 | 0,00 | 87.83 | 0 | 87.83
18+0,00 | 1,07 | 0,00 | 21.71 | 0,00 | 109.54 | 0 | 109.54
18+0,91 | 1,05 | 0,00 | 0.97 | 0,00 | 110.51 | 0 | 110.51
18+2,67 | 1,02 | 0,00 | 1.83 | 0,00 | 112.34 | 0 | 112.34
19+0,00 | 0,62 | 0,00 | 14.15 | 0,00 | 126.49 | 0 | 126.49
19+4,12 | 0,52 | 0,00 | 2.34 | 0,00 | 128.83 | 0 | 128.83
19+5,04 | 0,51 | 0,00 | 0.48 | 0,00 | 129.31 | 0 | 129.31
19+14,21 | 0,60 | 0,00 | 5.07 | 0,00 | 134.38 | 0 | 134.38
19+14,63 | 0,60 | 0,00 | 0.25 | 0,00 | 134.63 | 0 | 134.63
20+0,00 | 0,73 | 0,00 | 3.57 | 0,00 | 138.2 | 0 | 138.2
20+7,28 | 0,83 | 0,00 | 5.65 | 0,00 | 143.85 | 0 | 143.85
20+7,43 | 0,83 | 0,00 | 0.12 | 0,00 | 143.97 | 0 | 143.97
21+0,00 | 0,90 | 0,00 | 10.87 | 0,00 | 154.84 | 0 | 154.84
21+6,62 | 0,85 | 0,00 | 5.8 | 0,00 | 160.64 | 0 | 160.64
21+7,73 | 0,86 | 0,00 | 0.95 | 0,00 | 161.59 | 0 | 161.59
21+13,85 | 0,96 | 0,00 | 5.56 | 0,00 | 167.15 | 0 | 167.15
21+15,85 | 0,95 | 0,00 | 1.91 | 0,00 | 169.06 | 0 | 169.06
22+0,00 | 0,87 | 0,00 | 3.77 | 0,00 | 172.83 | 0 | 172.83
22+1,60 | 0,81 | 0,00 | 1.35 | 0,00 | 174.18 | 0 | 174.18
22+4,31 | 0,69 | 0,00 | 2.02 | 0,00 | 176.2 | 0 | 176.2
23+0,00 | 0,00 | 0,15 | 5.39 | 1,22 | 181.59 | 1.22 | 180.37
23+2,37 | 0,00 | 0,27 | 0 | 0,51 | 181.59 | 1.73 | 179.86
23+3,67 | 0,00 | 0,31 | 0 | 0,38 | 181.59 | 2.11 | 179.48
23+11,69 | 0,00 | 0,27 | 0 | 2,31 | 181.59 | 4.42 | 177.17
23+11,76 | 0,00 | 0,27 | 0 | 0,02 | 181.59 | 4.44 | 177.15
24+0,00 | 0,00 | 0,67 | 0 | 3,86 | 181.59 | 8.3 | 173.29
24+2,80 | 0,00 | 0,81 | 0 | 2,07 | 181.59 | 10.37 | 171.22
24+5,03 | 0,00 | 0,69 | 0 | 1,67 | 181.59 | 12.04 | 169.55
24+15,09 | 0,01 | 0,06 | 0.06 | 3,76 | 181.65 | 15.8 | 165.85
24+16,87 | 0,07 | 0,01 | 0.07 | 0,06 | 181.72 | 15.86 | 165.86
25+0,00 | 0,21 | 0,00 | 0.44 | 0,02 | 182.16 | 15.88 | 166.28
25+10,32 | 0,73 | 0,00 | 4.81 | 0,00 | 186.97 | 15.88 | 171.09
25+12,08 | 0,72 | 0,00 | 1.28 | 0,00 | 188.25 | 15.88 | 172.37
26+0,00 | 0,27 | 0,00 | 3.94 | 0,00 | 192.19 | 15.88 | 176.31
26+10,03 | 0,00 | 0,31 | 1.37 | 1,53 | 193.56 | 17.41 | 176.15
26+11,13 | 0,00 | 0,31 | 0 | 0,34 | 193.56 | 17.75 | 175.81
27+0,00 | 0,12 | 0,03 | 0.54 | 1,47 | 194.1 | 19.22 | 174.88
27+6,09 | 0,34 | 0,00 | 1.42 | 0,08 | 195.52 | 19.3 | 176.22
27+6,86 | 0,36 | 0,00 | 0.28 | 0,00 | 195.8 | 19.3 | 176.5
27+18,37 | 0,38 | 0,00 | 4.3 | 0,00 | 200.1 | 19.3 | 180.8
27+18,44 | 0,39 | 0,00 | 0.03 | 0,00 | 200.13 | 19.3 | 180.83
28+0,00 | 0,43 | 0,00 | 0.64 | 0,00 | 200.77 | 19.3 | 181.47
28+16,25 | 0,72 | 0,00 | 9.4 | 0,00 | 210.17 | 19.3 | 190.87
28+18,44 | 0,71 | 0,00 | 1.57 | 0,00 | 211.74 | 19.3 | 192.44
29+0,00 | 0,67 | 0,00 | 1.08 | 0,00 | 212.82 | 19.3 | 193.52
29+10,05 | 0,43 | 0,00 | 5.53 | 0,00 | 218.35 | 19.3 | 199.05
29+13,23 | 0,36 | 0,00 | 1.26 | 0,00 | 219.61 | 19.3 | 200.31
29+14,81 | 0,38 | 0,00 | 0.57 | 0,00 | 220.18 | 19.3 | 200.88
30+0,00 | 0,52 | 0,00 | 2.35 | 0,00 | 222.53 | 19.3 | 203.23
30+15,02 | 0,90 | 0,00 | 10.66 | 0,00 | 233.19 | 19.3 | 213.89
30+16,13 | 0,89 | 0,00 | 0.98 | 0,00 | 234.17 | 19.3 | 214.87
31+0,00 | 0,83 | 0,00 | 3.33 | 0,00 | 237.5 | 19.3 | 218.2
31+3,99 | 0,82 | 0,00 | 3.31 | 0,00 | 240.81 | 19.3 | 221.51
31+5,86 | 0,85 | 0,00 | 1.57 | 0,00 | 242.38 | 19.3 | 223.08
31+15,76 | 0,95 | 0,00 | 8.92 | 0,00 | 251.3 | 19.3 | 232
32+0,00 | 1,00 | 0,00 | 4.14 | 0,00 | 255.44 | 19.3 | 236.14
32+1,60 | 1,02 | 0,00 | 1.62 | 0,00 | 257.06 | 19.3 | 237.76
32+3,76 | 1,03 | 0,00 | 2.21 | 0,00 | 259.27 | 19.3 | 239.97
32+13,94 | 0,96 | 0,00 | 10.1 | 0,00 | 269.37 | 19.3 | 250.07
32+14,01 | 0,96 | 0,00 | 0.07 | 0,00 | 269.44 | 19.3 | 250.14
33+0,00 | 1,07 | 0,00 | 6.07 | 0,00 | 275.51 | 19.3 | 256.21
33+7,12 | 1,24 | 0,00 | 8.21 | 0,00 | 283.72 | 19.3 | 264.42
33+7,79 | 1,22 | 0,00 | 0.83 | 0,00 | 284.55 | 19.3 | 265.25
33+16,84 | 0,75 | 0,00 | 8.95 | 0,00 | 293.5 | 19.3 | 274.2
33+18,72 | 0,67 | 0,00 | 1.34 | 0,00 | 294.84 | 19.3 | 275.54
34+0,00 | 0,65 | 0,00 | 0.85 | 0,00 | 295.69 | 19.3 | 276.39
34+5,92 | 0,53 | 0,00 | 3.48 | 0,00 | 299.17 | 19.3 | 279.87
34+7,75 | 0,51 | 0,00 | 0.95 | 0,00 | 300.12 | 19.3 | 280.82
34+16,54 | 0,48 | 0,00 | 4.35 | 0,00 | 304.47 | 19.3 | 285.17
34+18,36 | 0,48 | 0,00 | 0.87 | 0,00 | 305.34 | 19.3 | 286.04
35+0,00 | 0,54 | 0,00 | 0.83 | 0,00 | 306.17 | 19.3 | 286.87
35+5,44 | 0,72 | 0,00 | 3.42 | 0,00 | 309.59 | 19.3 | 290.29
35+7,78 | 0,72 | 0,00 | 1.68 | 0,00 | 311.27 | 19.3 | 291.97
36+0,00 | 0,64 | 0,00 | 8.29 | 0,00 | 319.56 | 19.3 | 300.26
36+4,84 | 0,67 | 0,00 | 3.16 | 0,00 | 322.72 | 19.3 | 303.42
36+5,65 | 0,69 | 0,00 | 0.55 | 0,00 | 323.27 | 19.3 | 303.97
36+7,54 | 0,70 | 0,00 | 1.31 | 0,00 | 324.58 | 19.3 | 305.28
36+18,19 | 0,88 | 0,00 | 8.44 | 0,00 | 333.02 | 19.3 | 313.72
36+19,29 | 0,90 | 0,00 | 0.97 | 0,00 | 333.99 | 19.3 | 314.69
37+0,48 | 0,92 | 0,00 | 1.08 | 0,00 | 335.07 | 19.3 | 315.77
37+1,84 | 0,95 | 0,00 | 1.27 | 0,00 | 336.34 | 19.3 | 317.04
37+7,50 | 1,16 | 0,00 | 5.94 | 0,00 | 342.28 | 19.3 | 322.98
38+0,00 | 1,18 | 0,00 | 2.92 | 0,00 | 345.2 | 19.3 | 325.9
37+13,69 | 1,03 | 0,00 | 4.08 | 0,00 | 349.28 | 19.3 | 329.98
37+15,40 | 0,96 | 0,00 | 1.69 | 0,00 | 350.97 | 19.3 | 331.67
37+18,62 | 0,88 | 0,00 | 2.94 | 0,00 | 353.91 | 19.3 | 334.61
38+0,00 | 0,85 | 0,00 | 1.19 | 0,00 | 355.1 | 19.3 | 335.8
38+1,31 | 0,82 | 0,00 | 1.08 | 0,00 | 356.18 | 19.3 | 336.88
38+3,24 | 0,75 | 0,00 | 1.51 | 0,00 | 357.69 | 19.3 | 338.39
38+4,74 | 0,71 | 0,00 | 1.1 | 0,00 | 358.79 | 19.3 | 339.49
38+7,18 | 0,67 | 0,00 | 1.68 | 0,00 | 360.47 | 19.3 | 341.17
38+10,58 | 0,66 | 0,00 | 2.26 | 0,00 | 362.73 | 19.3 | 343.43
38+11,93 | 0,61 | 0,00 | 0.86 | 0,00 | 363.59 | 19.3 | 344.29
38+14,38 | 0,54 | 0,00 | 1.41 | 0,00 | 365 | 19.3 | 345.7
38+15,30 | 0,52 | 0,00 | 0.48 | 0,00 | 365.48 | 19.3 | 346.18
38+18,38 | 0,48 | 0,00 | 1.55 | 0,00 | 367.03 | 19.3 | 347.73
38+18,46 | 0,48 | 0,00 | 0.04 | 0,00 | 367.07 | 19.3 | 347.77
39+0,00 | 0,48 | 0,00 | 0.74 | 0,00 | 367.81 | 19.3 | 348.51
39+2,22 | 0,48 | 0,00 | 1.05 | 0,00 | 368.86 | 19.3 | 349.56
39+11,80 | 0,55 | 0,00 | 4.9 | 0,00 | 373.76 | 19.3 | 354.46
39+12,82 | 0,14 | 0,07 | 0.35 | 0,03 | 374.11 | 19.33 | 354.78
39+14,35 | 0,20 | 0,00 | 0.26 | 0,05 | 374.37 | 19.38 | 354.99
39+15,89 | 0,62 | 0,00 | 0.63 | 0,00 | 375 | 19.38 | 355.62
40+0,00 | 0,75 | 0,00 | 2.81 | 0,00 | 377.81 | 19.38 | 358.43
40+4,26 | 0,80 | 0,00 | 3.3 | 0,00 | 381.11 | 19.38 | 361.73
40+7,34 | 0,97 | 0,00 | 2.74 | 0,00 | 383.85 | 19.38 | 364.47
40+16,46 | 1,33 | 0,00 | 10.52 | 0,00 | 394.37 | 19.38 | 374.99
40+18,49 | 1,41 | 0,00 | 2.8 | 0,00 | 397.17 | 19.38 | 377.79
41+0,00 | 1,47 | 0,00 | 2.18 | 0,00 | 399.35 | 19.38 | 379.97
41+17,34 | 2,14 | 0,00 | 31.35 | 0,00 | 430.7 | 19.38 | 411.32
41+17,96 | 2,15 | 0,00 | 1.33 | 0,00 | 432.03 | 19.38 | 412.65
42+0,00 | 2,11 | 0,00 | 4.34 | 0,00 | 436.37 | 19.38 | 416.99
42+1,32 | 2,10 | 0,00 | 2.78 | 0,00 | 439.15 | 19.38 | 419.77
42+17,43 | 2,24 | 0,00 | 34.95 | 0,00 | 474.1 | 19.38 | 454.72
42+19,80 | 2,17 | 0,00 | 5.24 | 0,00 | 479.34 | 19.38 | 459.96
43+2,26 | 1,97 | 0,00 | 5.09 | 0,00 | 484.43 | 19.38 | 465.05
43+18,13 | 0,95 | 0,00 | 23.16 | 0,00 | 507.59 | 19.38 | 488.21
43+19,86 | 0,85 | 0,00 | 1.57 | 0,00 | 509.16 | 19.38 | 489.78
44+1,22 | 0,80 | 0,00 | 1.13 | 0,00 | 510.29 | 19.38 | 490.91
44+14,02 | 0,40 | 0,00 | 7.65 | 0,00 | 517.94 | 19.38 | 498.56
44+15,29 | 0,41 | 0,00 | 0.5 | 0,00 | 518.44 | 19.38 | 499.06
45+0,00 | 0,61 | 0,00 | 2.37 | 0,00 | 520.81 | 19.38 | 501.43
45+7,18 | 0,84 | 0,00 | 5.17 | 0,00 | 525.98 | 19.38 | 506.6
45+7,88 | 0,87 | 0,00 | 0.6 | 0,00 | 526.58 | 19.38 | 507.2
45+14,77 | 1,40 | 0,00 | 7.82 | 0,00 | 534.4 | 19.38 | 515.02
45+16,54 | 1,38 | 0,00 | 2.46 | 0,00 | 536.86 | 19.38 | 517.48
45+18,01 | 1,36 | 0,00 | 2.01 | 0,00 | 538.87 | 19.38 | 519.49
46+0,00 | 1,33 | 0,00 | 2.69 | 0,00 | 541.56 | 19.38 | 522.18
46+1,73 | 1,24 | 0,00 | 2.23 | 0,00 | 543.79 | 19.38 | 524.41
46+3,84 | 1,30 | 0,00 | 2.7 | 0,00 | 546.49 | 19.38 | 527.11
46+12,15 | 1,18 | 0,00 | 10.27 | 0,00 | 556.76 | 19.38 | 537.38
46+12,92 | 1,21 | 0,00 | 0.93 | 0,00 | 557.69 | 19.38 | 538.31
47+0,00 | 1,27 | 0,00 | 8.78 | 0,00 | 566.47 | 19.38 | 547.09
47+5,69 | 1,31 | 0,00 | 7.34 | 0,00 | 573.81 | 19.38 | 554.43
47+8,11 | 1,17 | 0,00 | 2.98 | 0,00 | 576.79 | 19.38 | 557.41
47+15,50 | 0,35 | 0,00 | 5.62 | 0,00 | 582.41 | 19.38 | 563.03
47+16,93 | 0,28 | 0,00 | 0.45 | 0,00 | 582.86 | 19.38 | 563.48
48+0,00 | 0,27 | 0,00 | 0.84 | 0,00 | 583.7 | 19.38 | 564.32
48+0,85 | 0,26 | 0,00 | 0.22 | 0,00 | 583.92 | 19.38 | 564.54
48+2,30 | 0,26 | 0,00 | 0.38 | 0,00 | 584.3 | 19.38 | 564.92
48+4,03 | 0,50 | 0,00 | 0.64 | 0,00 | 584.94 | 19.38 | 565.56
48+6,64 | 0,95 | 0,00 | 1.88 | 0,00 | 586.82 | 19.38 | 567.44
48+9,07 | 1,37 | 0,00 | 2.84 | 0,00 | 589.66 | 19.38 | 570.28
48+11,50 | 1,74 | 0,00 | 3.81 | 0,00 | 593.47 | 19.38 | 574.09
48+18,71 | 1,58 | 0,00 | 11.95 | 0,00 | 605.42 | 19.38 | 586.04
49+0,00 | 1,47 | 0,00 | 1.98 | 0,00 | 607.4 | 19.38 | 588.02
49+1,18 | 1,42 | 0,00 | 1.71 | 0,00 | 609.11 | 19.38 | 589.73
49+13,46 | 0,91 | 0,00 | 14.31 | 0,00 | 623.42 | 19.38 | 604.04
49+15,34 | 0,89 | 0,00 | 1.69 | 0,00 | 625.11 | 19.38 | 605.73
49+16,74 | 0,95 | 0,00 | 1.3 | 0,00 | 626.41 | 19.38 | 607.03
50+0,00 | 1,04 | 0,00 | 3.25 | 0,00 | 629.66 | 19.38 | 610.28
50+11,61 | 1,30 | 0,00 | 13.61 | 0,00 | 643.27 | 19.38 | 623.89
50+12,44 | 1,31 | 0,00 | 1.08 | 0,00 | 644.35 | 19.38 | 624.97
50+19,09 | 1,12 | 0,00 | 8.08 | 0,00 | 652.43 | 19.38 | 633.05
51+0,00 | 1,09 | 0,00 | 1 | 0,00 | 653.43 | 19.38 | 634.05
51+17,11 | 0,51 | 0,00 | 13.67 | 0,00 | 667.1 | 19.38 | 647.72
51+18,18 | 0,49 | 0,00 | 0.53 | 0,00 | 667.63 | 19.38 | 648.25
52+0,00 | 0,51 | 0,00 | 0.92 | 0,00 | 668.55 | 19.38 | 649.17
52+2,53 | 0,56 | 0,00 | 1.36 | 0,00 | 669.91 | 19.38 | 650.53
52+5,17 | 0,61 | 0,00 | 1.55 | 0,00 | 671.46 | 19.38 | 652.08
52+7,53 | 0,66 | 0,00 | 1.51 | 0,00 | 672.97 | 19.38 | 653.59
52+16,26 | 0,75 | 0,00 | 6.13 | 0,00 | 679.1 | 19.38 | 659.72
52+17,82 | 0,83 | 0,00 | 1.23 | 0,00 | 680.33 | 19.38 | 660.95
53+0,00 | 1,02 | 0,00 | 2.02 | 0,00 | 682.35 | 19.38 | 662.97
53+10,83 | 1,97 | 0,00 | 16.21 | 0,00 | 698.56 | 19.38 | 679.18
53+13,16 | 1,97 | 0,00 | 4.58 | 0,00 | 703.14 | 19.38 | 683.76
53+16,67 | 1,64 | 0,00 | 6.31 | 0,00 | 709.45 | 19.38 | 690.07
53+18,27 | 1,52 | 0,00 | 2.5 | 0,00 | 711.95 | 19.38 | 692.57
54+0,00 | 1,33 | 0,00 | 2.43 | 0,00 | 714.38 | 19.38 | 695
54+1,78 | 1,02 | 0,00 | 2.09 | 0,00 | 716.47 | 19.38 | 697.09
54+8,55 | 0,22 | 0,00 | 4.18 | 0,00 | 720.65 | 19.38 | 701.27
54+10,04 | 0,13 | 0,00 | 0.26 | 0,00 | 720.91 | 19.38 | 701.53
55+0,00 | 0,00 | 0,45 | 0.63 | 2,27 | 721.54 | 21.65 | 699.89
55+1,08 | 0,00 | 0,53 | 0 | 0,53 | 721.54 | 22.18 | 699.36
55+5,02 | 0,00 | 0,73 | 0 | 2,49 | 721.54 | 24.67 | 696.87
55+7,45 | 0,00 | 0,76 | 0 | 1,82 | 721.54 | 26.49 | 695.05
55+8,22 | 0,00 | 0,78 | 0 | 0,59 | 721.54 | 27.08 | 694.46
55+9,44 | 0,00 | 0,83 | 0 | 0,98 | 721.54 | 28.06 | 693.48
55+10,77 | 0,00 | 0,89 | 0 | 1,14 | 721.54 | 29.2 | 692.34
55+11,75 | 0,00 | 0,93 | 0 | 0,89 | 721.54 | 30.09 | 691.45
55+13,38 | 0,00 | 0,95 | 0 | 1,54 | 721.54 | 31.63 | 689.91
55+15,34 | 0,00 | 0,83 | 0 | 1,75 | 721.54 | 33.38 | 688.16
56+0,00 | 0,00 | 0,57 | 0 | 3,26 | 721.54 | 36.64 | 684.9
56+5,53 | 0,00 | 0,25 | 0 | 2,28 | 721.54 | 38.92 | 682.62
56+8,76 | 0,02 | 0,07 | 0.04 | 0,51 | 721.58 | 39.43 | 682.15
56+18,76 | 0,53 | 0,00 | 2.75 | 0,34 | 724.33 | 39.77 | 684.56
57+0,38 | 0,60 | 0,00 | 0.92 | 0,00 | 725.25 | 39.77 | 685.48
57+3,49 | 0,65 | 0,00 | 1.95 | 0,00 | 727.2 | 39.77 | 687.43
57+9,79 | 0,89 | 0,00 | 4.87 | 0,00 | 732.07 | 39.77 | 692.3
57+9,82 | 0,90 | 0,00 | 0.02 | 0,00 | 732.09 | 39.77 | 692.32
57+11,20 | 0,91 | 0,00 | 1.24 | 0,00 | 733.33 | 39.77 | 693.56
57+16,60 | 0,63 | 0,00 | 4.13 | 0,00 | 737.46 | 39.77 | 697.69
57+18,18 | 0,54 | 0,00 | 0.93 | 0,00 | 738.39 | 39.77 | 698.62
57+19,57 | 0,51 | 0,00 | 0.73 | 0,00 | 739.12 | 39.77 | 699.35
58+1,07 | 0,52 | 0,00 | 0.77 | 0,00 | 739.89 | 39.77 | 700.12
58+2,88 | 0,53 | 0,00 | 0.94 | 0,00 | 740.83 | 39.77 | 701.06
58+5,61 | 0,54 | 0,00 | 1.47 | 0,00 | 742.3 | 39.77 | 702.53
58+13,84 | 0,51 | 0,00 | 4.35 | 0,00 | 746.65 | 39.77 | 706.88
58+16,30 | 0,49 | 0,00 | 1.23 | 0,00 | 747.88 | 39.77 | 708.11
58+18,75 | 0,65 | 0,00 | 1.4 | 0,00 | 749.28 | 39.77 | 709.51
59+0,00 | 0,71 | 0,00 | 0.86 | 0,00 | 750.14 | 39.77 | 710.37
59+2,45 | 0,80 | 0,00 | 1.86 | 0,00 | 752 | 39.77 | 712.23
59+6,55 | 0,81 | 0,00 | 3.31 | 0,00 | 755.31 | 39.77 | 715.54
59+10,65 | 0,81 | 0,00 | 3.33 | 0,00 | 758.64 | 39.77 | 718.87
59+15,38 | 0,76 | 0,00 | 3.71 | 0,00 | 762.35 | 39.77 | 722.58
60+0,00 | 0,72 | 0,00 | 3.41 | 0,00 | 765.76 | 39.77 | 725.99
60+5,14 | 0,70 | 0,00 | 3.66 | 0,00 | 769.42 | 39.77 | 729.65

## NS(2) (hidden)
POVOADO MUTUCA
DISCRIMINAÇÃO | UNID | QUANTIDADE
Escavação horizontal, incluindo carga e descarga em solo de 1a categoria com trator de esteiras (170hp/lâmina: 5,20m3). af_07/2020 | m³ | 769.42
Transporte com caminhão basculante de 10 m³ - rodovia em leito natural | tkm | 7526.34
Espalhamento de material em bota-fora | m³ | 729.65

## NS-TER(2) (hidden)
OBRA: | Serviços de pavimentação e drenagem superficial em Rua do Povoado Mutuca
LOCAL: | Povoado Grito- Jequiá da Praia - Alagoas
MEMÓRIA DE CÁLCULO DE TERRAPLENAGEM
ESTACA INICIAL |  |  | ESTACA FINAL |  |  | EXTENSÃO (m) | VOLUME DE CORTE (m³) | VOLUME DE ATERRO (m³) | VOLUME DE ATERRO Á SER EXECUTADO (m³) | CARGA, DESCARGA E TRANSPORTE | [10 empty] | 5 | 1.25 | 10 | 1 | 2.063
[10 empty] | DISTÂNCIA (km) | TRANSP. ATERRO (M³/KM) | DESTINAÇÃO DO MATERIAL (m³) | CARGA (EMPOLADO) | DISTÂNCIA (km) | TRANSPORTE (t.km) | DESTINAÇÃO DO MATERIAL (t) | VOLUME DE BOTA FORA (m³) | DISTÂNCIA BOTA FORA (km) | TRANSP. BOTA FORA (t.km) | OBSERVAÇÕES | DMT BOTA-FORA | EMPOLAMENTO | DMT ATERRO | DESTINAÇÃO | DENSIDADE DO MATERIAL
RUA PROJETADA PRINCIPAL | [23 empty] | 1
14 | + | 0 | 60 | + | 5.14 | 925.14 | 769.42 | 39.77 | 39.77 | 0.46257 | 18.4 | 0 |  |  | 0 | 1505.268 | 729.65 | 5 | 7526.34
1
0 | + | 0 | 0 | + | 0 | 0 | 0 | 0 | 0 | 0 | 0 | 0 |  |  | 0 | 0 | 0 | 0 | 0
TOTAL = | [5 empty] | 925.14 | 769.42 | 39.77 | 39.77 | 0.46257 | 18.4 | 0 | 0 | 0 | 0 | 1505.268 | 729.65 |  | 7526.34

## NS-DREN(2) (hidden)
LOCAL: | Povoado Grito- Jequiá da Praia - Alagoas
OBRA: | Serviços de pavimentação e drenagem superficial em Rua do Povoado Mutuca
LOCALIZAÇÃO | TRECHO |  |  | Escavação
| DESCRIÇÃO | L GALERIA (m) | A (SEÇÃO) | Largura (m) | Profund (m) | comp. (m) | Volume (m³) | Reaterro (m³) | Colchão de areia (m³) | Carga e descarga (m³)
1 | TSCC - Ø 400 mm | 67.75 | Ø400 | 0.7 | 0.8 | 67.75 | 37.94 | 16.26 | 0.07 | 21.68 | 4.7425
2 | TSCC - Ø 600 mm | 106.21 | Ø600 | 0.9 | 1 | 106.21 | 95.589 | 31.863 | 0.09 | 63.726 | 9.5589
0
[7 empty] | 133.529 | 48.123 | 0.16 | 85.406 | 14.3014
ELEMENTOS | Escavação |  |  |  | CONCRETO | FORMA | Reaterro | Carga e descarga
| Largura (m) | Profund (m) | comp. (m) | Volume (m³) | Volume (m³) | Área (m²) | Volume (m³) | Volume (m³)
BLDM-B-1b | 1.4 | 1.54 | 2.4 | 5.1744 | 0 | 0 | 0.09625 | 5.0781 | 0.336
BLDM-B-5b | 1.4 | 1.48 | 2.4 | 4.9728 | 0 | 0 | 0.0925 | 4.8803 | 0.336
BLDM-B-6b | 1.4 | 1.47 | 2.4 | 4.9392 | 0 | 0 | 0.091875 | 4.8473 | 0.336
BLSM-B-1-a | 1.4 | 1.54 | 1.25 | 2.695 |  |  | 0.09625 | 2.5987 | 0.175
BLSM-B-2-a | 1.4 | 1.54 | 1.25 | 2.695 |  |  | 0.09625 | 2.5987 | 0.175
BLSM-B-3-a | 1.4 | 1.54 | 1.25 | 2.695 |  |  | 0.09625 | 2.5987 | 0.175
BLSM-B-4-a | 1.4 | 1.42 | 1.25 | 2.485 |  |  | 0.08875 | 2.3962 | 0.175
BLSM-B-4-b | 1.4 | 1.51 | 1.25 | 2.6425 |  |  | 0.094375 | 2.5481 | 0.175
BLSM-B-5-a | 1.4 | 1.41 | 1.25 | 2.4675 |  |  | 0.088125 | 2.3794 | 0.175
BLSM-B-6-a | 1.4 | 1.4 | 1.25 | 2.45 |  |  | 0.0875 | 2.3625 | 0.175
BLSM-B-7-a | 1.4 | 1.47 | 1.25 | 2.5725 |  |  | 0.091875 | 2.4806 | 0.175
BLSM-B-7-b | 1.4 | 1.47 | 1.25 | 2.5725 |  |  | 0.091875 | 2.4806 | 0.175
BLSM-B-8-a | 1.4 | 1.46 | 1.25 | 2.555 |  |  | 0.09125 | 2.4638 | 0.175
BLSM-B-8-b | 1.4 | 1.4 | 1.25 | 2.45 |  |  | 0.0875 | 2.3625 | 0.175
BLTG-B-3-b | 1.4 | 1.52 | 3.4 | 7.2352 |  |  | 0.095 | 7.1402 | 0.476
PV - P/TUBOS Ø600mm | 1.4 | 1.8 | 1.4 | 3.528 |  |  | 0.1125 | 3.4155 | 0.196
PV - P/TUBOS Ø600mm | 1.4 | 1.8 | 1.4 | 3.528 |  |  | 0.1125 | 3.4155 | 0.196
PV - P/TUBOS Ø600mm | 1.4 | 1.8 | 1.4 | 3.528 |  |  | 0.1125 | 3.4155 | 0.196
PV - P/TUBOS Ø600mm | 1.4 | 1.8 | 1.4 | 3.528 |  |  | 0.1125 | 3.4155 | 0.196
RETANGULAR SIMPLES 600 mm - BOCA 1.000 mm | 1.55 | 0.8 | 1.4 | 1.736 |  |  | 0.05 | 1.686 | 0.217
RETANGULAR SIMPLES 600 mm - BOCA 1.000 mm | 1.55 | 0.8 | 1.4 | 1.736 |  |  | 0.05 | 1.686 | 0.217
RETANGULAR SIMPLES 600 mm - BOCA 1.000 mm | 1.55 | 0.8 | 1.4 | 1.736 |  |  | 0.05 | 1.686 | 0.217
RETANGULAR SIMPLES 600 mm - BOCA 1.000 mm | 1.55 | 0.8 | 1.4 | 1.736 |  |  | 0.05 | 1.686 | 0.217
TOTAIS |  |  |  | 71.6576 | 0 | 0 | 2.0356 | 69.622 | 5.061
TOTAIS |  |  |  | 205.1866 | 0 | 0 | 50.1586 | 155.028 | 19.3624

## MF(2) (hidden)
OBRA: | Serviços de pavimentação e drenagem superficial em Rua do Povoado Mutuca
LOCAL: | Povoado Mutuca- Jequiá da Praia - Alagoas
NOTA DE SERVIÇO - MEIO FIO/SARGETA
MEIO FIO DE CONCRETO
LOGRADOURO | ESTACA | [5 empty] | EXTENSÃO (m) | LADO | QUANT | EXTENSÃO | OBSERVAÇÃO
| INCIAL |  |  | FINAL
RUA PROJETADA PRINCIPAL | 14 | + | 0 | 60 | + | 5.14 | 925.14 | LADO DIREITO | 1 | 925.14
| 14 | + | 0 | 60 | + | 5.14 | 925.14 | LADO ESQUERDO | 1 | 925.14
| 0 | + | 0 | 0 | + | 0 | 0 | LADO DIREITO | 1 | 0
| 0 | + | 0 | 0 | + | 0 | 0 | LADO ESQUERDO | 1 | 0
TOTAL = | [9 empty] | 1850.28

## DREN(2) (hidden)
Lista de Materiais da Rede REDE DE MUTUCA
ITEM | DESCRIÇÃO | QUANT. | UNID
1 | TSCC - Ø 400 mm | 67.748 | m
2 | TSCC - Ø 600 mm | 106.213 | m
3 | BLDM | 3 | un
4 | BLSM | 11 | un
5 | PV - P/TUBOS Ø600mm | 4 | un
6 | BLTG | 1 | un
7 | RETANGULAR SIMPLES 600 mm - BOCA 1.000 mm | 4 | un

## NS-PAV(2) (hidden)
OBRA: | Serviços de pavimentação e drenagem superficial em Rua do Povoado Mutuca
LOCAL: | Povoado Mutuca- Jequiá da Praia - Alagoas
NOTA DE SERVIÇO- PAVIMENTAÇÃO
NOTA DE SERVIÇOS- SERVIÇOS TOPOGRÁFICOS
LOGRADOURO | ESTACA | [5 empty] | EXTENSÃO (m) | LARGURA (m) | QUANT (m²) |  | OBSERVAÇÃO
| INCIAL |  |  | FINAL
RUA PROJETADA PRINCIPAL | 14 | + | 0 | 60 | + | 5.14 | 925.14 | 3 | 2775.42
TOTAL = | [6 empty] | 925.14 |  | 2775.42
NOTA DE SERVIÇO - PAVIMENTAÇÃO EM PARALELEPÍPEDOS
LOGRADOURO | ESTACA | [5 empty] | EXTENSÃO (m) | LARGURA (m) | QUANT (m²) |  | OBSERVAÇÃO
| INCIAL |  |  | FINAL
RUA PROJETADA PRINCIPAL | 14 | + | 0 | 60 | + | 5.14 | 925.14 | 3 | 2775.42
TOTAL = | [6 empty] | 925.14 |  | 2775.42
NOTA DE SERVIÇO DE TRANSPORTE COM CAMINHÃO BASCULANTE DE 14 M³, EM VIA URBANA PAVIMENTADA, DMT ATÉ 30 KM (UNIDADE: M3XKM). AF_07/2020 (PAVIMENTO)
LOGRADOURO | ESTACA | [5 empty] | EXTENSÃO (m) | LARGURA (m) | ESPESSURA (m) | EMPOLAMENTO | DISTÂNCIA MÉDIA DE PEDREIRAS LICENCIADAS -POV. MATA VERDE 82,20KM |  | TXKM
| INCIAL |  |  | FINAL | [7 empty] | Densidade 1500kg- 1,50t
RUA PROJETADA PRINCIPAL | 14 | + | 0 | 60 | + | 5.14 | 925.14 | 3 | 0.15 | 1.3 | 82.2 | 1.5 | 66730.8108
TOTAL = | [6 empty] | 925.14 | [5 empty] | 66730.8108
NOTA DE SERVIÇO DE TRAVAMENTO DE RUAS (MEIO FIO DE CONCRETO PRÉ-FABRICADO)
LOGRADOURO | ESTACA | [5 empty] | EXTENSÃO (m) | LARGURA (m) | QUANT. LADOS | QUANT. TOTAL | OBSERVAÇÃO
| INCIAL |  |  | FINAL
RUA PROJETADA PRINCIPAL | 14 | + | 0 | 60 | + | 5.14 | 925.14 | 3 | 2 | 6
TOTAL = | [6 empty] | 925.14 |  |  | 6
NOTA DE SERVIÇO DE TRANSPORTE COM CAMINHÃO BASCULANTE DE 14 M³, EM VIA URBANA PAVIMENTADA (AREIA)
LOGRADOURO | ESTACA | [5 empty] | EXTENSÃO (m) | LARGURA (m) | INDICE DE CONSUMO |  | ESTIMATIVA DE TRANSPORTE DO LOCAL DE AQUISIÇÃO DE AREIA 53,20km (Junqueiro) |  | TXKM
| INCIAL |  |  | FINAL | [7 empty] | Densidade 1500kg- 1,50t
RUA PROJETADA PRINCIPAL | 14 | + | 0 | 60 | + | 5.14 | 925.14 | 3 | 0.114 |  | 53.2 | 1.5 | 25248.5508
TOTAL = | [6 empty] | 925.14 | [5 empty] | 25248.5508

## DESONERADO (hidden)
|  |  | Obra | Bancos |  | B.D.I. |  | Encargos Sociais
|  |  | IMPLANTAÇÃO DA 1ª ETAPA DE PAVIMENTAÇÃO EM PARALELEPÍPEDO E DRENAGEM NO MUNICÍPIO DE JEQUIÁ DA PRAIA, NO ESTADO DE ALAGOAS | SINAPI - 09/2024 - Alagoas SICRO3 - 07/2024 - Alagoas ORSE - 07/2024 - Sergipe |  | 27,46% |  | Desonerado: 0,00%
Orçamento Sintético
Item | Código | Banco | Descrição | Und | Quant. | Valor Unit | Valor Unit com BDI | Total | Peso (%)
1 |  |  | ADMINISTRAÇÃO DA OBRA/ CANTEIRO DA OBRA |  |  |  |  | 56370.97 | 5.703%
1.1 | COMP-15 | Próprio | ADMINISTRAÇÃO DA OBRA | GLOBAL | 1 | 18720.4 | 23861.02 | 23861.02 | 2.414%
1.2 | CP-19 | Próprio | MOBILIZAÇÃO E DESMOBILIZAÇÃO | UNID | 2 | 2551.81 | 3252.53 | 6505.06 | 0.6581%
1.3 | COMP-30 | Próprio | IMPLANTAÇÃO DO CANTEIRO DA OBRA | GLOBAL | 1 | 12417.54 | 15827.39 | 15827.39 | 1.601%
1.4 | 103689 | SINAPI | FORNECIMENTO E INSTALAÇÃO DE PLACA DE OBRA COM CHAPA GALVANIZADA E ESTRUTURA DE MADEIRA. AF_03/2022_PS | m² | 6 | 459.32 | 585.44 | 3512.64 | 0.3553%
1.5 | 103689 | SINAPI | FORNECIMENTO E INSTALAÇÃO DE PLACA DE OBRA COM CHAPA GALVANIZADA E ESTRUTURA DE MADEIRA. AF_03/2022_PS - (PLACA IMA) | m² | 1.5 | 459.32 | 585.44 | 878.16 | 0.08884%
1.6 | CP-24-0033 | Próprio | DETALHAMENTO PROJETO EXECUTIVO | m² | 4254.93 | 1.07 | 1.36 | 5786.7 | 0.5854%
2 |  |  | POVOADO GRITO |  |  |  |  | 337682.61 | 34.16%
2.1 |  |  | TERRAPLENAGEM |  |  |  |  | 14093.04 | 1.426%
2.1.1 | 101124 | SINAPI | ESCAVAÇÃO HORIZONTAL, INCLUINDO CARGA E DESCARGA EM SOLO DE 1A CATEGORIA COM TRATOR DE ESTEIRAS (100HP/LÂMINA: 2,19M3). AF_07/2020 | m³ | 434.89 | 14 | 17.84 | 7758.43 | 0.7848%
2.1.2 | 5915319 | SICRO3 | Transporte com caminhão basculante de 14 m³ - rodovia em leito natural | tkm | 4853.7 | 0.86 | 1.09 | 5290.53 | 0.5352%
2.1.3 | 4413942 | SICRO3 | Espalhamento de material em bota-fora | m³ | 431.44 | 1.9 | 2.42 | 1044.08 | 0.1056%
2.2 |  |  | DRENAGEM DE ÁGUAS PLUVIAIS |  |  |  |  | 127215.19 | 12.87%
2.2.1 | 94273 | SINAPI | ASSENTAMENTO DE GUIA (MEIO-FIO) EM TRECHO RETO, CONFECCIONADA EM CONCRETO PRÉ-FABRICADO, DIMENSÕES 100X15X13X30 CM (COMPRIMENTO X BASE INFERIOR X BASE SUPERIOR X ALTURA). AF_01/2024 | M | 986.34 | 55.28 | 70.45 | 69487.65 | 7.029%
2.2.2 | 2003626 | SICRO3 | Boca de lobo simples - grelha de concreto - BLSG 01 - areia e brita comerciais | un | 14 | 857.98 | 1093.58 | 15310.12 | 1.549%
2.2.3 | 2003634 | SICRO3 | Boca de lobo dupla - grelha de concreto - BLDG 01 - areia e brita comerciais | un | 2 | 1658.45 | 2113.86 | 4227.72 | 0.4277%
2.2.4 | 2003678 | SICRO3 | Poço de visita - PVI 01 - areia e brita comerciais | un | 4 | 2071.44 | 2640.25 | 10561 | 1.068%
2.2.5 | 92808 | SINAPI | ASSENTAMENTO DE TUBO DE CONCRETO PARA REDES COLETORAS DE ÁGUAS PLUVIAIS, DIÂMETRO DE 300 MM, JUNTA RÍGIDA, INSTALADO EM LOCAL COM BAIXO NÍVEL DE INTERFERÊNCIAS (NÃO INCLUI FORNECIMENTO). AF_03/2024 | M | 28 | 20.63 | 26.29 | 736.12 | 0.07447%
2.2.6 | 00007796 | SINAPI | TUBO DE CONCRETO SIMPLES PARA AGUAS PLUVIAIS, CLASSE PS1, COM ENCAIXE PONTA E BOLSA, DIAMETRO NOMINAL DE 300 MM | M | 28 | 41.3 | 47,61 (15.28%) | 1333.08 | 0.1349%
2.2.7 | 92809 | SINAPI | ASSENTAMENTO DE TUBO DE CONCRETO PARA REDES COLETORAS DE ÁGUAS PLUVIAIS, DIÂMETRO DE 400 MM, JUNTA RÍGIDA, INSTALADO EM LOCAL COM BAIXO NÍVEL DE INTERFERÊNCIAS (NÃO INCLUI FORNECIMENTO). AF_03/2024 | M | 20.25 | 28.75 | 36.64 | 741.96 | 0.07506%
2.2.8 | 00007781 | SINAPI | TUBO DE CONCRETO SIMPLES PARA AGUAS PLUVIAIS, CLASSE PS1, COM ENCAIXE PONTA E BOLSA, DIAMETRO NOMINAL DE 400 MM | M | 20.25 | 48.8 | 56,25 (15.28%) | 1139.06 | 0.1152%
2.2.9 | 92810 | SINAPI | ASSENTAMENTO DE TUBO DE CONCRETO PARA REDES COLETORAS DE ÁGUAS PLUVIAIS, DIÂMETRO DE 500 MM, JUNTA RÍGIDA, INSTALADO EM LOCAL COM BAIXO NÍVEL DE INTERFERÊNCIAS (NÃO INCLUI FORNECIMENTO). AF_03/2024 | M | 7.78 | 37.18 | 47.38 | 368.61 | 0.03729%
2.2.10 | 00037452 | SINAPI | TUBO DE CONCRETO SIMPLES PARA AGUAS PLUVIAIS, CLASSE PS1, COM ENCAIXE MACHO E FEMEA, DIAMETRO NOMINAL DE 500 MM | M | 7.78 | 69.76 | 80,41 (15.28%) | 625.58 | 0.06328%
2.2.11 | 92811 | SINAPI | ASSENTAMENTO DE TUBO DE CONCRETO PARA REDES COLETORAS DE ÁGUAS PLUVIAIS, DIÂMETRO DE 600 MM, JUNTA RÍGIDA, INSTALADO EM LOCAL COM BAIXO NÍVEL DE INTERFERÊNCIAS (NÃO INCLUI FORNECIMENTO). AF_03/2024 | M | 72.78 | 45.8 | 58.37 | 4248.16 | 0.4297%
2.2.12 | 00037453 | SINAPI | TUBO DE CONCRETO SIMPLES PARA AGUAS PLUVIAIS, CLASSE PS1, COM ENCAIXE MACHO E FEMEA, DIAMETRO NOMINAL DE 600 MM | M | 72.78 | 80.33 | 92,6 (15.28%) | 6739.42 | 0.6818%
2.2.13 | 4805757 | SICRO3 | Escavação mecânica de vala em material de 1ª categoria | m³ | 161.54 | 6.2 | 7.9 | 1276.16 | 0.1291%
2.2.14 | 4815671 | SICRO3 | Reaterro e compactação com soquete vibratório | m³ | 37.39 | 14.63 | 18.64 | 696.94 | 0.0705%
2.2.15 | 4413942 | SICRO3 | Espalhamento de material em bota-fora | m³ | 124.16 | 1.9 | 2.42 | 300.46 | 0.03039%
2.2.16 | 5915319 | SICRO3 | Transporte com caminhão basculante de 14 m³ - rodovia em leito natural | tkm | 1396.8 | 0.86 | 1.09 | 1522.51 | 0.154%
2.2.17 | 94974 | SINAPI | CONCRETO MAGRO PARA LASTRO, TRAÇO 1:4,5:4,5 (EM MASSA SECA DE CIMENTO/ AREIA MÉDIA/ BRITA 1) - PREPARO MANUAL. AF_05/2021 | m³ | 15.05 | 411.87 | 524.96 | 7900.64 | 0.7992%
2.3 |  |  | PAVIMENTAÇÃO |  |  |  |  | 196374.38 | 19.87%
2.3.1 | 9164 | ORSE | Locação topográfica com nivelamento de seções transversais de serviços de terraplenagem, inclusive conferências | m | 493.17 | 4.66 | 5.93 | 2924.49 | 0.2958%
2.3.2 | 4011209 | SICRO3 | Regularização do subleito | m² | 1479.51 | 1.11 | 1.41 | 2086.1 | 0.211%
2.3.3 | 101169 | SINAPI | EXECUÇÃO DE PAVIMENTO EM PARALELEPÍPEDOS, REJUNTAMENTO COM ARGAMASSA TRAÇO 1:3 (CIMENTO E AREIA). AF_05/2020 | m² | 1479.51 | 71.74 | 91.43 | 135271.59 | 13.68%
2.3.4 | 95876 | SINAPI | TRANSPORTE COM CAMINHÃO BASCULANTE DE 14 M³, EM VIA URBANA PAVIMENTADA, DMT ATÉ 30 KM (UNIDADE: M3XKM). AF_07/2020 (AREIA) | M3XKM | 7456.73 | 2.1 | 2.67 | 19909.46 | 2.014%
2.3.5 | 93593 | SINAPI | TRANSPORTE COM CAMINHÃO BASCULANTE DE 14 M³, EM VIA URBANA PAVIMENTADA, ADICIONAL PARA DMT EXCEDENTE A 30 KM (UNIDADE: M3XKM). AF_07/2020 (AREIA) | M3XKM | 12974.71 | 0.85 | 1.08 | 14012.68 | 1.418%
2.3.6 | 95876 | SINAPI | TRANSPORTE COM CAMINHÃO BASCULANTE DE 14 M³, EM VIA URBANA PAVIMENTADA, DMT ATÉ 30 KM (UNIDADE: M3XKM). AF_07/2020 ( PEDRA) | M3XKM | 6324.91 | 2.1 | 2.67 | 16887.5 | 1.708%
2.3.7 | 93593 | SINAPI | TRANSPORTE COM CAMINHÃO BASCULANTE DE 14 M³, EM VIA URBANA PAVIMENTADA, ADICIONAL PARA DMT EXCEDENTE A 30 KM (UNIDADE: M3XKM). AF_07/2020 (PEDRA) | M3XKM | 4891.26 | 0.85 | 1.08 | 5282.56 | 0.5344%
3 |  |  | POVOADO MUTUCA |  |  |  |  | 594471.23 | 60.14%
3.1 |  |  | TERRAPLENAGEM |  |  |  |  | 24439.53 | 2.472%
3.1.1 | 101124 | SINAPI | ESCAVAÇÃO HORIZONTAL, INCLUINDO CARGA E DESCARGA EM SOLO DE 1A CATEGORIA COM TRATOR DE ESTEIRAS (100HP/LÂMINA: 2,19M3). AF_07/2020 | m³ | 769.42 | 14 | 17.84 | 13726.45 | 1.389%
3.1.2 | 5915319 | SICRO3 | Transporte com caminhão basculante de 14 m³ - rodovia em leito natural | tkm | 8208.56 | 0.86 | 1.09 | 8947.33 | 0.9051%
3.1.3 | 4413942 | SICRO3 | Espalhamento de material em bota-fora | m³ | 729.65 | 1.9 | 2.42 | 1765.75 | 0.1786%
3.2 |  |  | DRENAGEM DE ÁGUAS PLUVIAIS |  |  |  |  | 201651.98 | 20.4%
3.2.1 | 94273 | SINAPI | ASSENTAMENTO DE GUIA (MEIO-FIO) EM TRECHO RETO, CONFECCIONADA EM CONCRETO PRÉ-FABRICADO, DIMENSÕES 100X15X13X30 CM (COMPRIMENTO X BASE INFERIOR X BASE SUPERIOR X ALTURA). AF_01/2024 | M | 1850.28 | 55.28 | 70.45 | 130352.22 | 13.19%
3.2.2 | 2003626 | SICRO3 | Boca de lobo simples - grelha de concreto - BLSG 01 - areia e brita comerciais | un | 11 | 857.98 | 1093.58 | 12029.38 | 1.217%
3.2.3 | 2003634 | SICRO3 | Boca de lobo dupla - grelha de concreto - BLDG 01 - areia e brita comerciais | un | 3 | 1658.45 | 2113.86 | 6341.58 | 0.6415%
3.2.4 | COMP-32 | Próprio | Boca de lobo tripla, em alvenaria de tijolos, dim. Internas de 3,80x0,92m, altura util de 1,15m. Dimensões externas 4,20x1,32m | un | 1 | 3957.8 | 5044.61 | 5044.61 | 0.5103%
3.2.5 | 2003678 | SICRO3 | Poço de visita - PVI 01 - areia e brita comerciais | un | 4 | 2071.44 | 2640.25 | 10561 | 1.068%
3.2.6 | 92809 | SINAPI | ASSENTAMENTO DE TUBO DE CONCRETO PARA REDES COLETORAS DE ÁGUAS PLUVIAIS, DIÂMETRO DE 400 MM, JUNTA RÍGIDA, INSTALADO EM LOCAL COM BAIXO NÍVEL DE INTERFERÊNCIAS (NÃO INCLUI FORNECIMENTO). AF_03/2024 | M | 67.75 | 28.75 | 36.64 | 2482.36 | 0.2511%
3.2.7 | 00007781 | SINAPI | TUBO DE CONCRETO SIMPLES PARA AGUAS PLUVIAIS, CLASSE PS1, COM ENCAIXE PONTA E BOLSA, DIAMETRO NOMINAL DE 400 MM | M | 67.75 | 48.8 | 56,25 (15.28%) | 3810.93 | 0.3855%
3.2.8 | 92811 | SINAPI | ASSENTAMENTO DE TUBO DE CONCRETO PARA REDES COLETORAS DE ÁGUAS PLUVIAIS, DIÂMETRO DE 600 MM, JUNTA RÍGIDA, INSTALADO EM LOCAL COM BAIXO NÍVEL DE INTERFERÊNCIAS (NÃO INCLUI FORNECIMENTO). AF_03/2024 | M | 106.21 | 45.8 | 58.37 | 6199.47 | 0.6271%
3.2.9 | 00037453 | SINAPI | TUBO DE CONCRETO SIMPLES PARA AGUAS PLUVIAIS, CLASSE PS1, COM ENCAIXE MACHO E FEMEA, DIAMETRO NOMINAL DE 600 MM | M | 106.21 | 80.33 | 92,6 (15.28%) | 9835.04 | 0.9949%
3.2.10 | 4805757 | SICRO3 | Escavação mecânica de vala em material de 1ª categoria | m³ | 205.19 | 6.2 | 7.9 | 1621 | 0.164%
3.2.11 | 4815671 | SICRO3 | Reaterro e compactação com soquete vibratório | m³ | 50.16 | 14.63 | 18.64 | 934.98 | 0.09458%
3.2.12 | 4413942 | SICRO3 | Espalhamento de material em bota-fora | m³ | 155.03 | 1.9 | 2.42 | 375.17 | 0.03795%
3.2.13 | 5901639 | SICRO3 | Transporte com caminhão basculante com caçamba estanque com capacidade de 14 m³ - rodovia em leito natural | tkm | 1744.06 | 0.86 | 1.09 | 1901.02 | 0.1923%
3.2.14 | 94974 | SINAPI | CONCRETO MAGRO PARA LASTRO, TRAÇO 1:4,5:4,5 (EM MASSA SECA DE CIMENTO/ AREIA MÉDIA/ BRITA 1) - PREPARO MANUAL. AF_05/2021 | m³ | 19.36 | 411.87 | 524.96 | 10163.22 | 1.028%
3.3 |  |  | PAVIMENTAÇÃO |  |  |  |  | 368379.72 | 37.27%
3.3.1 | 9164 | ORSE | Locação topográfica com nivelamento de seções transversais de serviços de terraplenagem, inclusive conferências | m | 925.14 | 4.66 | 5.93 | 5486.08 | 0.555%
3.3.2 | 4011209 | SICRO3 | Regularização do subleito | m² | 2775.42 | 1.11 | 1.41 | 3913.34 | 0.3959%
3.3.3 | 101169 | SINAPI | EXECUÇÃO DE PAVIMENTO EM PARALELEPÍPEDOS, REJUNTAMENTO COM ARGAMASSA TRAÇO 1:3 (CIMENTO E AREIA). AF_05/2020 | m² | 2775.42 | 71.74 | 91.43 | 253756.65 | 25.67%
3.3.4 | 95876 | SINAPI | TRANSPORTE COM CAMINHÃO BASCULANTE DE 14 M³, EM VIA URBANA PAVIMENTADA, DMT ATÉ 30 KM (UNIDADE: M3XKM). AF_07/2020 - (AREIA) | M3XKM | 11864.92 | 2.1 | 2.67 | 31679.33 | 3.205%
3.3.5 | 93593 | SINAPI | TRANSPORTE COM CAMINHÃO BASCULANTE DE 14 M³, EM VIA URBANA PAVIMENTADA, ADICIONAL PARA DMT EXCEDENTE A 30 KM (UNIDADE: M3XKM). AF_07/2020 (AREIA) | M3XKM | 9175.54 | 0.85 | 1.08 | 9909.58 | 1.002%
3.3.6 | 95876 | SINAPI | TRANSPORTE COM CAMINHÃO BASCULANTE DE 14 M³, EM VIA URBANA PAVIMENTADA, DMT ATÉ 30 KM (UNIDADE: M3XKM). AF_07/2020 (PEDRA) | M3XKM | 13988.12 | 2.1 | 2.67 | 37348.28 | 3.778%
3.3.7 | 93593 | SINAPI | TRANSPORTE COM CAMINHÃO BASCULANTE DE 14 M³, EM VIA URBANA PAVIMENTADA, ADICIONAL PARA DMT EXCEDENTE A 30 KM (UNIDADE: M3XKM). AF_07/2020 (PEDRA) | M3XKM | 24339.32 | 0.85 | 1.08 | 26286.46 | 2.659%
[5 empty] | Total sem BDI |  | 778031.02
[5 empty] | Total do BDI |  | 210493.79
[5 empty] | Total Geral |  | 988524.81
_______________________________________________________________ LUCÉLIA NASCIMENTO LUZ CREA AL 0200048821