## PLANILHA
PLANILHA DE VERIFICAÇÃO DE ESCOAMENTO SUPERFICIAL DAS VIAS
Local: | [15 empty] | REVISAO
Parâmetros adotados: | [5 empty] | Altura da lâmina | Yc | 0.12m
Tempo de recorrência |  | Tr = | 2 |  | Altura da guia |  | Yg = | 0.15
Coeficiente de Run-off |  | c = | 0.200 ¤ |  | Largura da sarjeta |  | Ls = | 0.2
Rugosidade média da via |  | ɳ = | 0.016 | Decliv. Transv. da sarjeta |  |  | Is = | 25% |  |  |  |  | Lc - Largura maxima da lâmina
[7 empty] | Is.Ls = | 0.05 |  |  |  |  | Ip - Decliv. Transv. da via
Rua | Largura da via | B L | Número da Área real de contribuição no ponto | Área real de contribuição no ponto (m²) | Decliv. média da via (m/m) | Declividade da via no ponto (m/m) | Distância percorrida na sarjeta (m) | Tempo de concentr. "tc" (min) | Int. das chuvas "i" (mm/h) | Q (Racional) (m³/s) | Qmax (izzard) (m³/s) | Capacidade maxima do BL (m³/s) | Altura da lâmina "Yc" (m) | Largura da lâmina "Lc" (m) | Altura max.da lâmina "Ycmax" (m) | Largura max. da lâmina "Lmax." (m) | Declividade transversal da Via "lp" (m/m) | Lmax Ymax Z | Veloc. (m/s)
-1 | -2 | -3 | -4 | -5 | -6 | -7 | -8 | -9 | -10 | -11 | -12 | -13 | -14 | -15 | -16 | -17 | -18 | -19 | -20
RUA POVOADO MUTUCA | 3 | BLSM-B-01-a | B-01-a | 3252.5825 | 0.0147 | 0.0147 | 238.1668 | 8.8932 | 64.3135 | 0.011621 | 0.011621 | 0.08 | 0.03695 | 0.030355 | 0.11154 | 1 | 0.076923 | 27 | 0.63023
RUA POVOADO MUTUCA | 3 | BLDM-B-01-b | B-01-b | 26297.6924 | 0.01471 | 0.01471 | 238.0049 | 8.8874 | 64.3249 | 0.093978 | 0.093978 | 0.12 | 0.080905 | 0.60177 | 0.11154 | 1 | 0.076923 | 27 | 1.063
RUA POVOADO MUTUCA | 3 | BLSM-B-02-a | B-02-a | 1220.8272 | 0.0022213 | 0.0022213 | 73.3463 | 7.6618 | 66.9764 | 0.0045426 | 0.0045426 | 0.08 | 0.037027 | 0.031355 | 0.11154 | 1 | 0.076923 | 27 | 0.24532
RUA POVOADO MUTUCA | 3 | BLSM-B-02-b | B-02-b | 20704.4426 | 0.0022209 | 0.0022209 | 73.3607 | 7.6632 | 66.9729 | 0.077035 | 0.077035 | 0.08 | 0.10704 | 0.94156 | 0.11154 | 1 | 0.076923 | 27 | 0.4978
RUA POVOADO MUTUCA | 3 | BLSM-B-03-a | B-03-a | 2124.5917 | 0.0042775 | 0.0042775 | 289.0203 | 14.9421 | 55.842 | 0.0065912 | 0.0065912 | 0.08 | 0.037652 | 0.039472 | 0.11154 | 1 | 0.076923 | 27 | 0.34425
RUA POVOADO MUTUCA | 3 | BLTG-B-03-b | B-03-b | 50977.1789 | 0.0042792 | 0.0042792 | 288.9072 | 14.9365 | 55.8477 | 0.15816 | 0.15816 | 0.16 | 0.12397 | 1.1616 | 0.11154 | 1 | 0.076923 | 27 | 0.76203
RUA POVOADO MUTUCA | 3 | BLSM-B-04-a | B-04-a | 688.8275 | 0.015213 | 0.015213 | 133.5623 | 6.0748 | 71.3443 | 0.0027302 | 0.0027302 | 0.08 | 0.021327 | 0.17275 | 0.11154 | 1 | 0.076923 | 27 | 0.44444
RUA POVOADO MUTUCA | 3 | BLSM-B-04-b | B-04-b | 16367.9058 | 0.015224 | 0.015224 | 133.4671 | 6.0706 | 71.3575 | 0.064887 | 0.064887 | 0.08 | 0.069961 | 0.4595 | 0.11154 | 1 | 0.076923 | 27 | 0.98157
RUA POVOADO MUTUCA | 3 | BLSM-B-05-a | B-05-a | 518.8136 | 0.012601 | 0.012601 | 118.6802 | 5.9824 | 71.6424 | 0.0020649 | 0.0020649 | 0.08 | 0.019897 | 0.19134 | 0.11154 | 1 | 0.076923 | 27 | 0.3862
RUA POVOADO MUTUCA | 3 | BLDM-B-05-b | B-05-b | 21059.487 | 0.01261 | 0.01261 | 118.5911 | 5.9781 | 71.6564 | 0.083836 | 0.083836 | 0.12 | 0.079785 | 0.58721 | 0.11154 | 1 | 0.076923 | 27 | 0.97513
RUA POVOADO MUTUCA | 3 | BLSM-B-06-a | B-06-a | 571.6728 | 0.010366 | 0.010366 | 97.177 | 5.6034 | 72.9303 | 0.0023162 | 0.0023162 | 0.08 | 0.021547 | 0.16989 | 0.11154 | 1 | 0.076923 | 27 | 0.36939
RUA POVOADO MUTUCA | 3 | BLDM-B-06-b | B-06-b | 21806.1444 | 0.010365 | 0.010365 | 97.1809 | 5.6036 | 72.9295 | 0.088351 | 0.088351 | 0.12 | 0.084417 | 0.64742 | 0.11154 | 1 | 0.076923 | 27 | 0.91798
RUA POVOADO MUTUCA | 3 | BLSM-B-07-a | B-07-a | 263.1464 | 0.013693 | 0.013693 | 44.0137 | 3.0875 | 85.7754 | 0.001254 | 0.001254 | 0.08 | 0.016247 | 0.23878 | 0.11154 | 1 | 0.076923 | 27 | 0.35172
RUA POVOADO MUTUCA | 3 | BLSM-B-07-b | B-07-b | 8815.1754 | 0.010825 | 0.010825 | 68.7705 | 4.4291 | 77.7513 | 0.038077 | 0.038077 | 0.08 | 0.061068 | 0.34389 | 0.11154 | 1 | 0.076923 | 27 | 0.75599
RUA POVOADO MUTUCA | 3 | BLSM-B-08-a | B-08-a | 173.2174 | 0.0056363 | 0.0056363 | 25.162 | 2.8679 | 87.5162 | 0.00084218 | 0.00084218 | 0.08 | 0.016529 | 0.23513 | 0.11154 | 1 | 0.076923 | 27 | 0.22825
RUA POVOADO MUTUCA | 3 | BLSM-B-08-b | B-08-b | 4887.2025 | 0.0056491 | 0.0056491 | 25.1015 | 2.8614 | 87.5702 | 0.023776 | 0.023776 | 0.08 | 0.05782 | 0.30166 | 0.11154 | 1 | 0.076923 | 27 | 0.52658
0
0
0
0
0
0
0
0
0
0
0
0
0
0
0
0
0
0
0
0
0
0
0
0
0
0
0
0
0
0
0
0
0
0
0
0
0
0
0
0
0
0
0
0
0
0
0
0
0
0
0
0
0
0
0
0
0
0
0
0
0
0
0
0
0
0
0
0
0
0
0
0
0
0
0
0
0
0
0
0
0
0
0
0
0
0
0
0
0
0
0
0
0
0
0
0
0
0
0
0
0
0
0
0
0
0
0
0
0
0
0
Yg
Yc
Is
Lc
Ip
L / 2
Ls