## Orçamento SD
DERDF - Departamento de Estradas de Rodagem do Distrito Federal
Relatório do Orçamento - Sintético
Setor |  |  | : | GEORC - GERÊNCIA DE ORÇAMENTO |  |  | Valores expressos em Reais (R$)
Ano |  |  | : | 2024 |  |  | Data orçamento: 04/03/2024
Orçamento |  |  | : | 1251 - CONSTRUÇÃO DA NOVA PONTE DE CONCRETO SOBRE O RIO MELCHIOR NA DF-180, KM 19,5, TRECHO VC-311 A DF-190
Versão |  |  | : | 1 - ORÇAMENTO SEM DESONERAÇÃO (OUT/2023)
Extensão |  |  | : | 642,560 m2 |  |  | Data base: 01/10/2023
Valores com incidência de BDI
01 - ELABORAÇÃO DE PROJETO EXECUTIVO
Código |  | Descrição do Serviço |  |  |  | BDI |  | Unid. | Qtde |  | Preço Unit. | Preço total
CPU3627 |  | Mobilização/Desmobilização e instalação de equipamento de sondagem (Rotativa) |  |  |  | 20.48 |  | Un | 1 |  | 4216.8 | 4216.8
CPU3628 |  | Deslocamento entre furos (Rotativa) |  |  |  | 20.48 |  | Un | 2 |  | 1024.08 | 2048.16
CPU3625 |  | Sondagem rotativa em solo |  |  |  | 20.48 |  | m | 120 |  | 715.37 | 85844.4
CPU3681 |  | Elaboração de Projetos Executivos |  |  |  | 20.48 |  | Un | 1 |  | 44618.9 | 44618.9
Total do grupo(1,8227%): | [11 empty] | 136728.26
02 - PRODUTOS ENTREGÁVEIS
Código |  | Descrição do Serviço |  |  |  | BDI |  | Unid. | Qtde |  | Preço Unit. | Preço total
CPU3541 |  | Relatório do Plano Rigging |  |  |  | 20.48 |  | Un | 1 |  | 9523.59 | 9523.59
CPU3538 |  | Plano de Gestão de Resíduos Sólidos (PGRS), início da obra |  |  |  | 20.48 |  | Un | 1 |  | 8632.58 | 8632.58
CPU3539 |  | Plano de Gestão de Resíduos Sólidos (PGRS) - Fim da Obra |  |  |  | 20.48 |  | Un | 1 |  | 4136.05 | 4136.05
CPU3540 |  | Relatório de Acompanhamento da Obra |  |  |  | 20.48 |  | Un | 8 |  | 5841.6 | 46732.8
CPU3646 |  | Relatório de Supressão Vegetal |  |  |  | 20.48 |  | Un | 1 |  | 1822.63 | 1822.63
Total do grupo(0,9445%): | [11 empty] | 70847.65
03 - SINALIZAÇÃO DA OBRA
Código |  | Descrição do Serviço |  |  |  | BDI |  | Unid. | Qtde |  | Preço Unit. | Preço total
5213344 |  | Barreira de sinalização tipo I de direcionamento ou bloqueio contínua - utilização de 150 ciclos - fornecimento, 01 implantação e 01 retirada diária |  |  |  | 20.48 |  | mdia | 3600 |  | 3.89 | 14004
5213380 |  | Cavalete em polietileno zebrado com faixa refletiva e com sinalizador a LED com bateria - H = 1,00 m - utilização de 600 ciclos - fornecimento, 01 implantação e 01 retirada diária |  |  |  | 20.48 |  | undia | 3600 |  | 3.13 | 11268
5212556 |  | Placa para sinalização de obras montada em cavalete metálico - 1,00 x 1,00 m - utilização de 600 ciclos - fornecimento, 01 implantação e 01 retirada diária |  |  |  | 20.48 |  | undia | 1440 |  | 2.33 | 3355.2
Total do grupo(0,3816%): | [11 empty] | 28627.2
04 - CANTEIRO DE OBRAS - IMPLANTAÇÃO
Código |  | Descrição do Serviço |  |  |  | BDI |  | Unid. | Qtde |  | Preço Unit. | Preço total
CPU3338 |  | Implantação de Canteiro de Obras |  |  |  | 20.48 |  | Un | 1 |  | 183703.44 | 183703.44
Total do grupo(2,4489%): | [11 empty] | 183703.44
05 - CANTEIRO DE OBRAS (DESPESAS MENSAIS)
Código |  | Descrição do Serviço |  |  |  | BDI |  | Unid. | Qtde |  | Preço Unit. | Preço total
CPU3634 |  | Container para escritório e Seção técnica |  |  |  | 20.48 |  | Un | 1 |  | 21393.81 | 21393.81
CPU3635 |  | Container para refeitório |  |  |  | 20.48 |  | Un | 1 |  | 25978.04 | 25978.04
CPU3636 |  | Container para banheiro e vestiário |  |  |  | 20.48 |  | Un | 2 |  | 18692.59 | 37385.18
CPU3637 |  | Container para almoxarifado |  |  |  | 20.48 |  | Un | 1 |  | 25978.04 | 25978.04
CPU3639 |  | Container para topografia |  |  |  | 20.48 |  | Un | 1 |  | 25978.04 | 25978.04
CPU3643 |  | Instalações de laboratório de solos |  |  |  | 20.48 |  | mês | 4 |  | 5035.05 | 20140.2
CPU3652 |  | Instalações de Topografia |  |  |  | 20.48 |  | MES | 8 |  | 3849.91 | 30799.28
CPU3882 |  | Instalações de laboratório de concreto |  |  |  | 20.48 |  | MES | 8 |  | 5199.76 | 41598.08
CPU3329 |  | Custos Diversos (energia, água e saneamento, telefone, limpeza, materiais de escritório, informática) |  |  |  | 20.48 |  | ocxmês | 80 |  | 159.19 | 12735.2
CPU3328 |  | Mobiliário de Escritório |  |  |  | 20.48 |  | ocxmês | 80 |  | 594.7 | 47576
Total do grupo(3,8601%): | [11 empty] | 289561.87
06 - ADMINISTRAÇÃO LOCAL
Código |  | Descrição do Serviço |  |  |  | BDI |  | Unid. | Qtde |  | Preço Unit. | Preço total
CPU3698 |  | Administração Local |  |  |  | 20.48 |  | Un | 1 |  | 1325117.56 | 1325117.56
Total do grupo(17,6651%): | [11 empty] | 1325117.56
07 - TERRAPLENAGEM
07.01 - 1ª ETAPA
Código |  | Descrição do Serviço |  |  |  | BDI |  | Unid. | Qtde |  | Preço Unit. | Preço total
5502172 |  | Escavação, carga e transporte de material de 1ª categoria - DMT de 2.500 a 3.000 m - caminho de serviço pavimentado - com escavadeira e caminhão basculante de 14 m³ |  |  |  | 20.48 |  | m3 | 3724.87 |  | 9.52 | 35460.76
5901640 |  | Transporte com caminhão basculante com caçamba estanque com capacidade de 14 m³ - rodovia pavimentada |  |  |  | 20.48 |  | TKm | 98560.06 |  | 0.67 | 66035.24
4915657 |  | Fresagem contínua de revestimento asfáltico - espessura de 5 cm |  |  |  | 20.48 |  | m3 | 62.77 |  | 69.27 | 4348.07
5901640 |  | Transporte com caminhão basculante com caçamba estanque com capacidade de 14 m³ - rodovia pavimentada |  |  |  | 20.48 |  | TKm | 2491.14 |  | 0.67 | 1669.06
07.02 - 2ª ETAPA
Código |  | Descrição do Serviço |  |  |  | BDI |  | Unid. | Qtde |  | Preço Unit. | Preço total
5502172 |  | Escavação, carga e transporte de material de 1ª categoria - DMT de 2.500 a 3.000 m - caminho de serviço pavimentado - com escavadeira e caminhão basculante de 14 m³ |  |  |  | 20.48 |  | m3 | 2388.5 |  | 9.52 | 22738.52
5901640 |  | Transporte com caminhão basculante com caçamba estanque com capacidade de 14 m³ - rodovia pavimentada |  |  |  | 20.48 |  | TKm | 50559.77 |  | 0.67 | 33875.04
Total do grupo(2,1880%): | [11 empty] | 164126.69
08 - INFRAESTRUTURA
Código |  | Descrição do Serviço |  |  |  | BDI |  | Unid. | Qtde |  | Preço Unit. | Preço total
99058 |  | LOCAÇÃO DE PONTO PARA REFERÊNCIA TOPOGRÁFICA. AF_10/2018 |  |  |  | 20.48 |  | Un | 84 |  | 9.51 | 798.84
1505859M |  | Enrocamento de pedra jogada - pedra de mão produzida - confecção e assentamento |  |  |  | 20.48 |  | m3 | 137.5 |  | 106.4 | 14630
2306181M |  | Estaca raiz perfurada na rocha com D = 45 cm - confecção |  |  |  | 20.48 |  | m | 588 |  | 2285.43 | 1343832.84
96521M |  | ESCAVAÇÃO MECANIZADA PARA BLOCO DE COROAMENTO OU SAPATA COM RETROESCAVADEIRA (INCLUINDO ESCAVAÇÃO PARA COLOCAÇÃO DE FÔRMAS). AF_06/2017 |  |  |  | 20.48 |  | m3 | 212.8 |  | 52.89 | 11254.99
5901640 |  | Transporte com caminhão basculante com caçamba estanque com capacidade de 14 m³ - rodovia pavimentada |  |  |  | 20.48 |  | TKm | 4504.55 |  | 0.67 | 3018.04
96531 |  | FABRICAÇÃO, MONTAGEM E DESMONTAGEM DE FÔRMA PARA BLOCO DE COROAMENTO, EM MADEIRA SERRADA, E=25 MM, 2 UTILIZAÇÕES. AF_06/2017 |  |  |  | 20.48 |  | m2 | 187.2 |  | 171.4 | 32086.08
96555M |  | CONCRETAGEM DE BLOCOS DE COROAMENTO E VIGAS BALDRAME, FCK 30 MPA, COM USO DE JERICA ? LANÇAMENTO, ADENSAMENTO E ACABAMENTO. AF_06/2017 |  |  |  | 20.48 |  | m3 | 259.12 |  | 949.68 | 246081.08
0407819M |  | Armação em aço CA-50 - fornecimento, preparo e colocação |  |  |  | 20.48 |  | Kg | 20191.43 |  | 13.96 | 281872.36
4815671 |  | Reaterro e compactação com soquete vibratório |  |  |  | 20.48 |  | m3 | 68.8 |  | 19.43 | 1336.78
2306733M |  | Camisa metálica com espessura de 6,3 mm D = 400 mm - para passagem de lâmina d'água - posicionamento |  |  |  | 20.48 |  | m | 72 |  | 946.87 | 68174.64
Total do grupo(26,7031%): | [11 empty] | 2003085.65
09 - MESOESTRUTURA
Código |  | Descrição do Serviço |  |  |  | BDI |  | Unid. | Qtde |  | Preço Unit. | Preço total
0407820M |  | Armação em aço CA-60 - fornecimento, preparo e colocação |  |  |  | 20.48 |  | Kg | 104.26 |  | 16.13 | 1681.71
0407819M |  | Armação em aço CA-50 - fornecimento, preparo e colocação |  |  |  | 20.48 |  | Kg | 21794.91 |  | 13.96 | 304256.94
96531 |  | FABRICAÇÃO, MONTAGEM E DESMONTAGEM DE FÔRMA PARA BLOCO DE COROAMENTO, EM MADEIRA SERRADA, E=25 MM, 2 UTILIZAÇÕES. AF_06/2017 |  |  |  | 20.48 |  | m2 | 526.51 |  | 171.4 | 90243.81
1116265M |  | Concreto para bombeamento fck = 35 MPa - confecção em central dosadora de 40 m³/h - areia e brita comerciais |  |  |  | 20.48 |  | m3 | 95.82 |  | 504.48 | 48339.27
1100657 |  | Adensamento de concreto por vibrador de imersão |  |  |  | 20.48 |  | m3 | 95.82 |  | 3.89 | 372.73
1106128M |  | Lançamento mecânico de concreto com bomba rebocável com capacidade de 41 m³/h - confecção em central dosadora de 40 m³/h |  |  |  | 20.48 |  | m3 | 95.82 |  | 13.1 | 1255.24
Total do grupo(5,9476%): | [11 empty] | 446149.7
10 - SUPERESTRUTURA
10.01 - ESTRUTURA LAJES, PRÉ-LAJES, TRANSVERSINAS, BARREIRAS E LAJES DE TRANSIÇÃO
Código |  | Descrição do Serviço |  |  |  | BDI |  | Unid. | Qtde |  | Preço Unit. | Preço total
1116265M |  | Concreto para bombeamento fck = 35 MPa - confecção em central dosadora de 40 m³/h - areia e brita comerciais |  |  |  | 20.48 |  | m3 | 212.99 |  | 504.48 | 107449.19
1100657 |  | Adensamento de concreto por vibrador de imersão |  |  |  | 20.48 |  | m3 | 212.99 |  | 3.89 | 828.53
1106128M |  | Lançamento mecânico de concreto com bomba rebocável com capacidade de 41 m³/h - confecção em central dosadora de 40 m³/h |  |  |  | 20.48 |  | m3 | 212.99 |  | 13.1 | 2790.16
0407820M |  | Armação em aço CA-60 - fornecimento, preparo e colocação |  |  |  | 20.48 |  | Kg | 1443.75 |  | 16.13 | 23287.68
0407819M |  | Armação em aço CA-50 - fornecimento, preparo e colocação |  |  |  | 20.48 |  | Kg | 21824.1 |  | 13.96 | 304664.43
96531 |  | FABRICAÇÃO, MONTAGEM E DESMONTAGEM DE FÔRMA PARA BLOCO DE COROAMENTO, EM MADEIRA SERRADA, E=25 MM, 2 UTILIZAÇÕES. AF_06/2017 |  |  |  | 20.48 |  | m2 | 675.44 |  | 171.4 | 115770.41
10.02 - VIGAS PRÉ-MODADAS
Código |  | Descrição do Serviço |  |  |  | BDI |  | Unid. | Qtde |  | Preço Unit. | Preço total
3106427M |  | Fôrma metálica para viga de concreto pré-moldada protendida para OAE - utilização de 20 vezes - confecção, instalação e retirada |  |  |  | 20.48 |  | m2 | 969.78 |  | 45.43 | 44057.1
0407819M |  | Armação em aço CA-50 - fornecimento, preparo e colocação |  |  |  | 20.48 |  | Kg | 41931.66 |  | 13.96 | 585365.97
1106128M |  | Lançamento mecânico de concreto com bomba rebocável com capacidade de 41 m³/h - confecção em central dosadora de 40 m³/h |  |  |  | 20.48 |  | m3 | 142.08 |  | 13.1 | 1861.24
1100657 |  | Adensamento de concreto por vibrador de imersão |  |  |  | 20.48 |  | m3 | 142.08 |  | 3.89 | 552.69
1116265M |  | Concreto para bombeamento fck = 35 MPa - confecção em central dosadora de 40 m³/h - areia e brita comerciais |  |  |  | 20.48 |  | m3 | 142.08 |  | 504.48 | 71676.51
4507956M |  | Cordoalha CP 190 RB D = 12,7 mm - fornecimento e instalação |  |  |  | 20.48 |  | Kg | 586.4 |  | 14.77 | 8661.12
4507834M |  | Bainha metálica redonda D = 65 mm para 10 cordoalhas D = 12,7 mm - fornecimento, instalação e injeção de nata de cimento |  |  |  | 20.48 |  | m | 24.85 |  | 65.08 | 1617.23
4507833M |  | Bainha metálica redonda D = 60 mm para 9 cordoalhas D = 12,7 mm - fornecimento, instalação e injeção de nata de cimento |  |  |  | 20.48 |  | m | 49.8 |  | 62.54 | 3114.49
4507774M |  | Ancoragem ativa com 9 cordoalhas aderentes D = 15,2 mm - fornecimento e instalação |  |  |  | 20.48 |  | Un | 24 |  | 1256.14 | 30147.36
4507754M |  | Ancoragem ativa com 10 cordoalhas aderentes D = 12,7 mm - fornecimento e instalação |  |  |  | 20.48 |  | Un | 12 |  | 1044.15 | 12529.8
10.03 - MOVIMENTAÇÃO E IÇAMENTO
Código |  | Descrição do Serviço |  |  |  | BDI |  | Unid. | Qtde |  | Preço Unit. | Preço total
3806420 |  | Lançamento de viga pré-moldada de até 500 kN com utilização de guindaste |  |  |  | 20.48 |  | Un | 24 |  | 4955.08 | 118921.92
5915361 |  | Transporte em cavalo mecânico com reboques de 5 e 4 eixos com capacidade de 130 t - rodovia pavimentada |  |  |  | 20.48 |  | km | 3000 |  | 143.35 | 430050
Total do grupo(24,8402%): | [11 empty] | 1863345.83
11 - PAVIMENTAÇÃO
Código |  | Descrição do Serviço |  |  |  | BDI |  | Unid. | Qtde |  | Preço Unit. | Preço total
4011282M |  | Base ou sub-base de macadame hidráulico com brita comercial |  |  |  | 20.48 |  | m3 | 32.18 |  | 220.63 | 7099.87
4011276M |  | Base ou sub-base de brita graduada com brita comercial |  |  |  | 20.48 |  | m3 | 48.28 |  | 247.74 | 11960.88
5915321 |  | Transporte com caminhão basculante de 14 m³ - rodovia pavimentada |  |  |  | 20.48 |  | TKm | 7435.12 |  | 0.67 | 4981.53
4011351 |  | Imprimação com asfalto diluído |  |  |  | 20.48 |  | m2 | 1432.92 |  | 0.44 | 630.48
4011352 |  | Imprimação com emulsão asfáltica |  |  |  | 20.48 |  | m2 | 1432.92 |  | 0.48 | 687.8
4011463 |  | Concreto asfáltico - faixa C - areia e brita comerciais |  |  |  | 20.48 |  | T | 412.68 |  | 243.93 | 100665.03
5915321 |  | Transporte com caminhão basculante de 14 m³ - rodovia pavimentada |  |  |  | 20.48 |  | TKm | 28887.6 |  | 0.67 | 19354.69
11.01 - AQUISIÇÃO DE MATERIAL BETUMINOSO
Código |  | Descrição do Serviço |  |  |  | BDI |  | Unid. | Qtde |  | Preço Unit. | Preço total
CPU3352 |  | AQUISIÇÃO CAP 50/70 (OUT/2023) |  |  |  | 15 |  | T | 20.634 |  | 4884.74 | 100791.72
CPU3348 |  | AQUISIÇÃO DE EAI (OUT/2023) |  |  |  | 15 |  | T | 1.86 |  | 3205.78 | 5962.75
CPU3239 |  | Aquisição e fornecimento de emulsão RR1-C |  |  |  | 15 |  | T | 0.72 |  | 3444.57 | 2480.09
11.02 - TRANSPORTE DE MATERIAL BETUMINOSO
Código |  | Descrição do Serviço |  |  |  | BDI |  | Unid. | Qtde |  | Preço Unit. | Preço total
CPU3353 |  | TRANSPORTE CAP 50/70 (OUT/2023) |  |  |  | 15 |  | T | 20.634 |  | 618.97 | 12771.82
CPU3349 |  | TRANSPORTE DE EAI (OUT/2023) |  |  |  | 15 |  | T | 1.86 |  | 390.01 | 725.41
CPU3243 |  | Transporte de emulsão RR1-C |  |  |  | 15 |  | T | 0.72 |  | 390.01 | 280.8
Total do grupo(3,5779%): | [11 empty] | 268392.87
12 - DRENAGEM
Código |  | Descrição do Serviço |  |  |  | BDI |  | Unid. | Qtde |  | Preço Unit. | Preço total
CPU3697 |  | BUZINOTE PVC - 2", C=0,30 M |  |  |  | 20.48 |  | Un | 20 |  | 17.98 | 359.6
2003744M |  | Caixa coletora de talvegue - CCT 09 - areia e brita comerciais |  |  |  | 20.48 |  | Un | 4 |  | 6306.33 | 25225.32
2004520 |  | Escavação mecânica de vala trapezoidal ou triangular em material de 1ª categoria para drenagem superficial com retroescavadeira - 0,15 m² ? seção < 0,20 m² |  |  |  | 20.48 |  | m3 | 28.88 |  | 26.74 | 772.25
4805749 |  | Escavação manual de vala em material de 1ª categoria |  |  |  | 20.48 |  | m3 | 13.7 |  | 83.87 | 1149.01
5901640 |  | Transporte com caminhão basculante com caçamba estanque com capacidade de 14 m³ - rodovia pavimentada |  |  |  | 20.48 |  | TKm | 1126.67 |  | 0.67 | 754.86
2003353M |  | Sarjeta trapezoidal de canteiro central de concreto - SZCC 100-25 - areia e brita comerciais |  |  |  | 20.48 |  | m | 70.58 |  | 89.68 | 6329.61
92755M |  | PROTEÇÃO SUPERFICIAL DE CANAL EM GABIÃO TIPO COLCHÃO, ALTURA DE 17 CENTÍMETROS, ENCHIMENTO COM PEDRA DE MÃO TIPO RACHÃO - FORNECIMENTO E EXECUÇÃO. AF_12/2015 |  |  |  | 20.48 |  | m2 | 808.83 |  | 256.88 | 207772.25
Total do grupo(3,2309%): | [11 empty] | 242362.9
13 - SINALIZAÇÃO
13.01 - SINALIZAÇÃO VERTICAL
Código |  | Descrição do Serviço |  |  |  | BDI |  | Unid. | Qtde |  | Preço Unit. | Preço total
5213416M |  | Placa em aço nº 16 galvanizado com película retrorrefletiva tipo I + I - confecção |  |  |  | 20.48 |  | m2 | 8.27 |  | 485.82 | 4017.73
5213442M |  | Placa de regulamentação em aço d = 1,00 m - película retrorrefletiva tipo i + si - fornecimento e implantação |  |  |  | 20.48 |  | Un | 4 |  | 713.09 | 2852.36
5213865M |  | Suporte metálico galvanizado para placa de advertência ou regulamentação - lado ou diâmetro de 1,00 m - fornecimento e implantação |  |  |  | 20.48 |  | Un | 4 |  | 606.61 | 2426.44
5213868M |  | Suporte metálico galvanizado para placas - 2,00 x 1,00 m - fornecimento e implantação |  |  |  | 20.48 |  | Un | 4 |  | 1317.56 | 5270.24
13.02 - SINALIZAÇÃO HORIZONTAL
Código |  | Descrição do Serviço |  |  |  | BDI |  | Unid. | Qtde |  | Preço Unit. | Preço total
5213410M |  | Pintura de faixa com termoplástico em alto relevo tipo I por extrusão - relevo duplo com base |  |  |  | 20.48 |  | m2 | 240 |  | 166.23 | 39895.2
5213362M |  | Tachão refletivo em plástico injetado - bidirecional - fornecimento e colocação |  |  |  | 20.48 |  | Un | 75 |  | 114.98 | 8623.5
5213409M |  | Pintura de setas e zebrados com termoplástico por extrusão - espessura de 3,0 mm |  |  |  | 20.48 |  | m2 | 96 |  | 116.19 | 11154.24
Total do grupo(0,9897%): | [11 empty] | 74239.71
14 - IMPERMEABILIZAÇÃO
Código |  | Descrição do Serviço |  |  |  | BDI |  | Unid. | Qtde |  | Preço Unit. | Preço total
102489M |  | PINTURA HIDROFUGANTE COM SILICONE, APLICAÇÃO MANUAL, 2 DEMÃOS. AF_05/2021 |  |  |  | 20.48 |  | m2 | 750 |  | 35.68 | 26760
Total do grupo(0,3567%): | [11 empty] | 26760
15 - DISPOSITIVOS COMPLEMENTARES
Código |  | Descrição do Serviço |  |  |  | BDI |  | Unid. | Qtde |  | Preço Unit. | Preço total
0307732M |  | Aparelho de apoio de neoprene fretado para estruturas pré-moldadas - fornecimento e instalação |  |  |  | 20.48 |  | dm3 | 56 |  | 110.41 | 6182.96
3713902M |  | Terminal absorvedor de energia de abertura com nível de contenção TL3 para defensa metálica - fornecimento e implantação |  |  |  | 20.48 |  | Un | 4 |  | 55111.11 | 220444.44
0307737M |  | Junta de dilatação em elastômero e perfil VV - L = 50 mm e H = 80 mm - fornecimento e instalação |  |  |  | 20.48 |  | m | 38.4 |  | 1888.74 | 72527.61
0307084M |  | Lábios poliméricos em junta de pavimento de concreto - L = 20 mm e H = 30 mm - confecção e assentamento |  |  |  | 20.48 |  | m | 38.4 |  | 37.85 | 1453.44
3713600M |  | Defensa maleável simples - fornecimento e implantação |  |  |  | 20.48 |  | m | 60.96 |  | 920.51 | 56114.28
3713690M |  | Terminal de ancoragem de defensa metálica em barreira New Jersey - fornecimento e implantação |  |  |  | 20.48 |  | Un | 4 |  | 655.24 | 2620.96
Total do grupo(4,7904%): | [11 empty] | 359343.69
16 - PAISAGISMO (TALUDE)
Código |  | Descrição do Serviço |  |  |  | BDI |  | Unid. | Qtde |  | Preço Unit. | Preço total
4413200M |  | Plantio de grama comercial em placas |  |  |  | 20.48 |  | m2 | 586 |  | 16.83 | 9862.38
Total do grupo(0,1315%): | [11 empty] | 9862.38
17 - AS BUILT
Código |  | Descrição do Serviço |  |  |  | BDI |  | Unid. | Qtde |  | Preço Unit. | Preço total
CPU3536 |  | Projeto AS BUILT (editável e pdf) em meio digital. |  |  |  | 20.48 |  | Un | 1 |  | 9076.07 | 9076.07
Total do grupo(0,1210%): | [11 empty] | 9076.07
Total: | [11 empty] | 7501331.47
Total geral do orçamento: | [11 empty] | 7501331.47
Setor |  |  | : | GEORC - GERÊNCIA DE ORÇAMENTO |  |  | Valores expressos em Reais (R$)
Ano |  |  | : | 2024 |  |  | Data orçamento: 04/03/2024
Orçamento |  |  | : | 1251 - CONSTRUÇÃO DA NOVA PONTE DE CONCRETO SOBRE O RIO MELCHIOR NA DF-180, KM 19,5, TRECHO VC-311 A DF-190
Versão |  |  | : | 1 - ORÇAMENTO SEM DESONERAÇÃO (OUT/2023)
Extensão |  |  | : | 642,560 m2 |  |  | Data base: 01/10/2023
Valores com incidência de BDI
Descrição do grupo | [6 empty] | Percentual |  |  | Total do grupo |  | Preço/m2
ELABORAÇÃO DE PROJETO EXECUTIVO | [6 empty] | 1.8227 |  |  | 136728.26 |  | 212.78
PRODUTOS ENTREGÁVEIS | [6 empty] | 0.9445 |  |  | 70847.65 |  | 110.25
SINALIZAÇÃO DA OBRA | [6 empty] | 0.3816 |  |  | 28627.2 |  | 44.55
CANTEIRO DE OBRAS - IMPLANTAÇÃO | [6 empty] | 2.4489 |  |  | 183703.44 |  | 285.89
CANTEIRO DE OBRAS (DESPESAS MENSAIS) | [6 empty] | 3.8601 |  |  | 289561.87 |  | 450.63
ADMINISTRAÇÃO LOCAL | [6 empty] | 17.6651 |  |  | 1325117.56 |  | 2062.24
TERRAPLENAGEM | [6 empty] | 2.188 |  |  | 164126.69 |  | 255.42
INFRAESTRUTURA | [6 empty] | 26.7031 |  |  | 2003085.65 |  | 3117.35
MESOESTRUTURA | [6 empty] | 5.9476 |  |  | 446149.7 |  | 694.33
SUPERESTRUTURA | [6 empty] | 24.8402 |  |  | 1863345.83 |  | 2899.87
PAVIMENTAÇÃO | [6 empty] | 3.5779 |  |  | 268392.87 |  | 417.69
DRENAGEM | [6 empty] | 3.2309 |  |  | 242362.9 |  | 377.18
SINALIZAÇÃO | [6 empty] | 0.9897 |  |  | 74239.71 |  | 115.53
IMPERMEABILIZAÇÃO | [6 empty] | 0.3567 |  |  | 26760 |  | 41.64
DISPOSITIVOS COMPLEMENTARES | [6 empty] | 4.7904 |  |  | 359343.69 |  | 559.23
PAISAGISMO (TALUDE) | [6 empty] | 0.1315 |  |  | 9862.38 |  | 15.34
AS BUILT | [6 empty] | 0.121 |  |  | 9076.07 |  | 14.12
Total geral | [6 empty] | 100 |  |  | 7501331.47 |  | 11674.04
SCONet - Sistema de Custos e Orçamentos |  |  |  |  | DERDF

## Curva ABC de serviços SD
|  | DERDF - Departamento de Estradas de Rodagem do Distrito Federal | [10 empty] | 22/04/2024 - 09:39
Curva ABC de Serviços
Setor |  |  |  | : | GEORC - GERÊNCIA DE ORÇAMENTO |  |  |  |  | Valores expressos em Reais (R$)
Ano |  |  |  | : | 2024 |  |  |  |  | Data orçamento: 04/03/2024
Orçamento |  |  |  | : | 1251 - CONSTRUÇÃO DA NOVA PONTE DE CONCRETO SOBRE O RIO MELCHIOR NA DF-180, KM 19,5, TRECHO VC-311 A DF-190
Versão |  |  |  | : | 1 - ORÇAMENTO SEM DESONERAÇÃO (OUT/2023)
Extensão |  |  |  | : | 642,560 m2 |  |  |  |  | Data base: 01/10/2023
Tabela de origem |  |  |  | : | 238 - SICRO - OUTUBRO_2023 - SEM DESONERAÇÃO
Código | Cód. Sist. |  | Descrição |  |  | Unidade | Quantidade |  | Unitário |  | Total | Percent.(%) |  | %Acum
431 | 0407819M |  | Armação em aço CA-50 - fornecimento, preparo e colocação |  |  | Kg | 105742.1 |  | 13.96 |  | 1476159.71 | 19.6786 |  | 19.6786
609 | 2306181M |  | Estaca raiz perfurada na rocha com D = 45 cm - confecção |  |  | m | 588 |  | 2285.43 |  | 1343832.84 | 17.9145 |  | 37.5932
945 | CPU3698 |  | Administração Local |  |  | Un | 1 |  | 1325117.56 |  | 1325117.56 | 17.665 |  | 55.2583
716 | 5915361 |  | Transporte em cavalo mecânico com reboques de 5 e 4 eixos com capacidade de 130 t - rodovia pavimentada |  |  | km | 3000 |  | 143.35 |  | 430050 | 5.7329 |  | 60.9913
610 | 96555M |  | CONCRETAGEM DE BLOCOS DE COROAMENTO E VIGAS BALDRAME, FCK 30 MPA, COM USO DE JERICA ? LANÇAMENTO, ADENSAMENTO E ACABAMENTO. AF_06/2017 |  |  | m3 | 259.12 |  | 949.68 |  | 246081.08 | 3.2804 |  | 64.2718
578 | 96531 |  | FABRICAÇÃO, MONTAGEM E DESMONTAGEM DE FÔRMA PARA BLOCO DE COROAMENTO, EM MADEIRA SERRADA, E=25 MM, 2 UTILIZAÇÕES. AF_06/2017 |  |  | m2 | 1389.15 |  | 171.4 |  | 238100.31 | 3.1741 |  | 67.4459
640 | 1116265M |  | Concreto para bombeamento fck = 35 MPa - confecção em central dosadora de 40 m³/h - areia e brita comerciais |  |  | m3 | 450.89 |  | 504.48 |  | 227464.98 | 3.0323 |  | 70.4782
939 | 3713902M |  | Terminal absorvedor de energia de abertura com nível de contenção TL3 para defensa metálica - fornecimento e implantação |  |  | Un | 4 |  | 55111.11 |  | 220444.44 | 2.9387 |  | 73.4169
853 | 92755M |  | PROTEÇÃO SUPERFICIAL DE CANAL EM GABIÃO TIPO COLCHÃO, ALTURA DE 17 CENTÍMETROS, ENCHIMENTO COM PEDRA DE MÃO TIPO RACHÃO - FORNECIMENTO E EXECUÇÃO. AF_12/2015 |  |  | m2 | 808.83 |  | 256.88 |  | 207772.25 | 2.7698 |  | 76.1867
32 | CPU3338 |  | Implantação de Canteiro de Obras |  |  | Un | 1 |  | 183703.44 |  | 183703.44 | 2.4489 |  | 78.6357
714 | 3806420 |  | Lançamento de viga pré-moldada de até 500 kN com utilização de guindaste |  |  | Un | 24 |  | 4955.08 |  | 118921.92 | 1.5853 |  | 80.221
469 | 5901640 |  | Transporte com caminhão basculante com caçamba estanque com capacidade de 14 m³ - rodovia pavimentada |  |  | TKm | 157242.19 |  | 0.67 |  | 105352.26 | 1.4044 |  | 81.6255
799 | CPU3352 |  | AQUISIÇÃO CAP 50/70 (OUT/2023) |  |  | T | 20.634 |  | 4884.74 |  | 100791.72 | 1.3436 |  | 82.9691
1035 | 4011463 |  | Concreto asfáltico - faixa C - areia e brita comerciais |  |  | T | 412.68 |  | 243.93 |  | 100665.03 | 1.3419 |  | 84.3111
1 | CPU3625 |  | Sondagem rotativa em solo |  |  | m | 120 |  | 715.37 |  | 85844.4 | 1.1443 |  | 85.4555
934 | 0307737M |  | Junta de dilatação em elastômero e perfil VV - L = 50 mm e H = 80 mm - fornecimento e instalação |  |  | m | 38.4 |  | 1888.74 |  | 72527.61 | 0.9668 |  | 86.4223
613 | 2306733M |  | Camisa metálica com espessura de 6,3 mm D = 400 mm - para passagem de lâmina d'água - posicionamento |  |  | m | 72 |  | 946.87 |  | 68174.64 | 0.9088 |  | 87.3312
467 | 5502172 |  | Escavação, carga e transporte de material de 1ª categoria - DMT de 2.500 a 3.000 m - caminho de serviço pavimentado - com escavadeira e caminhão basculante de 14 m³ |  |  | m3 | 6113.37 |  | 9.52 |  | 58199.28 | 0.7758 |  | 88.107
936 | 3713600M |  | Defensa maleável simples - fornecimento e implantação |  |  | m | 60.96 |  | 920.51 |  | 56114.28 | 0.748 |  | 88.8551
358 | CPU3328 |  | Mobiliário de Escritório |  |  | ocxmês | 80 |  | 594.7 |  | 47576 | 0.6342 |  | 89.4893
458 | CPU3540 |  | Relatório de Acompanhamento da Obra |  |  | Un | 8 |  | 5841.6 |  | 46732.8 | 0.6229 |  | 90.1123
17 | CPU3681 |  | Elaboração de Projetos Executivos |  |  | Un | 1 |  | 44618.9 |  | 44618.9 | 0.5948 |  | 90.7071
654 | 3106427M |  | Fôrma metálica para viga de concreto pré-moldada protendida para OAE - utilização de 20 vezes - confecção, instalação e retirada |  |  | m2 | 969.78 |  | 45.43 |  | 44057.1 | 0.5873 |  | 91.2944
1018 | CPU3882 |  | Instalações de laboratório de concreto |  |  | MES | 8 |  | 5199.76 |  | 41598.08 | 0.5545 |  | 91.849
882 | 5213410M |  | Pintura de faixa com termoplástico em alto relevo tipo I por extrusão - relevo duplo com base |  |  | m2 | 240 |  | 166.23 |  | 39895.2 | 0.5318 |  | 92.3808
349 | CPU3636 |  | Container para banheiro e vestiário |  |  | Un | 2 |  | 18692.59 |  | 37385.18 | 0.4983 |  | 92.8792
356 | CPU3652 |  | Instalações de Topografia |  |  | MES | 8 |  | 3849.91 |  | 30799.28 | 0.4105 |  | 93.2898
711 | 4507774M |  | Ancoragem ativa com 9 cordoalhas aderentes D = 15,2 mm - fornecimento e instalação |  |  | Un | 24 |  | 1256.14 |  | 30147.36 | 0.4018 |  | 93.6917
888 | 102489M |  | PINTURA HIDROFUGANTE COM SILICONE, APLICAÇÃO MANUAL, 2 DEMÃOS. AF_05/2021 |  |  | m2 | 750 |  | 35.68 |  | 26760 | 0.3567 |  | 94.0484
347 | CPU3635 |  | Container para refeitório |  |  | Un | 1 |  | 25978.04 |  | 25978.04 | 0.3463 |  | 94.3947
351 | CPU3637 |  | Container para almoxarifado |  |  | Un | 1 |  | 25978.04 |  | 25978.04 | 0.3463 |  | 94.741
353 | CPU3639 |  | Container para topografia |  |  | Un | 1 |  | 25978.04 |  | 25978.04 | 0.3463 |  | 95.0874
849 | 2003744M |  | Caixa coletora de talvegue - CCT 09 - areia e brita comerciais |  |  | Un | 4 |  | 6306.33 |  | 25225.32 | 0.3362 |  | 95.4236
428 | 0407820M |  | Armação em aço CA-60 - fornecimento, preparo e colocação |  |  | Kg | 1548.01 |  | 16.13 |  | 24969.4 | 0.3328 |  | 95.7565
41 | 5915321 |  | Transporte com caminhão basculante de 14 m³ - rodovia pavimentada |  |  | TKm | 36322.72 |  | 0.67 |  | 24336.22 | 0.3244 |  | 96.0809
345 | CPU3634 |  | Container para escritório e Seção técnica |  |  | Un | 1 |  | 21393.81 |  | 21393.81 | 0.2852 |  | 96.3661
964 | CPU3643 |  | Instalações de laboratório de solos |  |  | mês | 4 |  | 5035.05 |  | 20140.2 | 0.2684 |  | 96.6346
608 | 1505859M |  | Enrocamento de pedra jogada - pedra de mão produzida - confecção e assentamento |  |  | m3 | 137.5 |  | 106.4 |  | 14630 | 0.195 |  | 96.8297
1059 | 5213344 |  | Barreira de sinalização tipo I de direcionamento ou bloqueio contínua - utilização de 150 ciclos - fornecimento, 01 implantação e 01 retirada diária |  |  | mdia | 3600 |  | 3.89 |  | 14004 | 0.1866 |  | 97.0163
800 | CPU3353 |  | TRANSPORTE CAP 50/70 (OUT/2023) |  |  | T | 20.634 |  | 618.97 |  | 12771.82 | 0.1702 |  | 97.1866
357 | CPU3329 |  | Custos Diversos (energia, água e saneamento, telefone, limpeza, materiais de escritório, informática) |  |  | ocxmês | 80 |  | 159.19 |  | 12735.2 | 0.1697 |  | 97.3564
713 | 4507754M |  | Ancoragem ativa com 10 cordoalhas aderentes D = 12,7 mm - fornecimento e instalação |  |  | Un | 12 |  | 1044.15 |  | 12529.8 | 0.167 |  | 97.5234
790 | 4011276M |  | Base ou sub-base de brita graduada com brita comercial |  |  | m3 | 48.28 |  | 247.74 |  | 11960.88 | 0.1594 |  | 97.6829
1080 | 5213380 |  | Cavalete em polietileno zebrado com faixa refletiva e com sinalizador a LED com bateria - H = 1,00 m - utilização de 600 ciclos - fornecimento, 01 implantação e 01 retirada diária |  |  | undia | 3600 |  | 3.13 |  | 11268 | 0.1502 |  | 97.8331
614 | 96521M |  | ESCAVAÇÃO MECANIZADA PARA BLOCO DE COROAMENTO OU SAPATA COM RETROESCAVADEIRA (INCLUINDO ESCAVAÇÃO PARA COLOCAÇÃO DE FÔRMAS). AF_06/2017 |  |  | m3 | 212.8 |  | 52.89 |  | 11254.99 | 0.15 |  | 97.9831
884 | 5213409M |  | Pintura de setas e zebrados com termoplástico por extrusão - espessura de 3,0 mm |  |  | m2 | 96 |  | 116.19 |  | 11154.24 | 0.1486 |  | 98.1318
940 | 4413200M |  | Plantio de grama comercial em placas |  |  | m2 | 586 |  | 16.83 |  | 9862.38 | 0.1314 |  | 98.2633
466 | CPU3541 |  | Relatório do Plano Rigging |  |  | Un | 1 |  | 9523.59 |  | 9523.59 | 0.1269 |  | 98.3902
465 | CPU3536 |  | Projeto AS BUILT (editável e pdf) em meio digital. |  |  | Un | 1 |  | 9076.07 |  | 9076.07 | 0.1209 |  | 98.5112
708 | 4507956M |  | Cordoalha CP 190 RB D = 12,7 mm - fornecimento e instalação |  |  | Kg | 586.4 |  | 14.77 |  | 8661.12 | 0.1154 |  | 98.6267
464 | CPU3538 |  | Plano de Gestão de Resíduos Sólidos (PGRS), início da obra |  |  | Un | 1 |  | 8632.58 |  | 8632.58 | 0.115 |  | 98.7418
883 | 5213362M |  | Tachão refletivo em plástico injetado - bidirecional - fornecimento e colocação |  |  | Un | 75 |  | 114.98 |  | 8623.5 | 0.1149 |  | 98.8567
789 | 4011282M |  | Base ou sub-base de macadame hidráulico com brita comercial |  |  | m3 | 32.18 |  | 220.63 |  | 7099.87 | 0.0946 |  | 98.9514
852 | 2003353M |  | Sarjeta trapezoidal de canteiro central de concreto - SZCC 100-25 - areia e brita comerciais |  |  | m | 70.58 |  | 89.68 |  | 6329.61 | 0.0843 |  | 99.0358
932 | 0307732M |  | Aparelho de apoio de neoprene fretado para estruturas pré-moldadas - fornecimento e instalação |  |  | dm3 | 56 |  | 110.41 |  | 6182.96 | 0.0824 |  | 99.1182
801 | CPU3348 |  | AQUISIÇÃO DE EAI (OUT/2023) |  |  | T | 1.86 |  | 3205.78 |  | 5962.75 | 0.0794 |  | 99.1977
641 | 1106128M |  | Lançamento mecânico de concreto com bomba rebocável com capacidade de 41 m³/h - confecção em central dosadora de 40 m³/h |  |  | m3 | 450.89 |  | 13.1 |  | 5906.65 | 0.0787 |  | 99.2764
865 | 5213868M |  | Suporte metálico galvanizado para placas - 2,00 x 1,00 m - fornecimento e implantação |  |  | Un | 4 |  | 1317.56 |  | 5270.24 | 0.0702 |  | 99.3467
1023 | 4915657 |  | Fresagem contínua de revestimento asfáltico - espessura de 5 cm |  |  | m3 | 62.77 |  | 69.27 |  | 4348.07 | 0.0579 |  | 99.4046
3 | CPU3627 |  | Mobilização/Desmobilização e instalação de equipamento de sondagem (Rotativa) |  |  | Un | 1 |  | 4216.8 |  | 4216.8 | 0.0562 |  | 99.4609
461 | CPU3539 |  | Plano de Gestão de Resíduos Sólidos (PGRS) - Fim da Obra |  |  | Un | 1 |  | 4136.05 |  | 4136.05 | 0.0551 |  | 99.516
864 | 5213416M |  | Placa em aço nº 16 galvanizado com película retrorrefletiva tipo I + I - confecção |  |  | m2 | 8.27 |  | 485.82 |  | 4017.73 | 0.0535 |  | 99.5695
1085 | 5212556 |  | Placa para sinalização de obras montada em cavalete metálico - 1,00 x 1,00 m - utilização de 600 ciclos - fornecimento, 01 implantação e 01 retirada diária |  |  | undia | 1440 |  | 2.33 |  | 3355.2 | 0.0447 |  | 99.6143
710 | 4507833M |  | Bainha metálica redonda D = 60 mm para 9 cordoalhas D = 12,7 mm - fornecimento, instalação e injeção de nata de cimento |  |  | m | 49.8 |  | 62.54 |  | 3114.49 | 0.0415 |  | 99.6558
433 | 5213442M |  | Placa de regulamentação em aço d = 1,00 m - película retrorrefletiva tipo i + si - fornecimento e implantação |  |  | Un | 4 |  | 713.09 |  | 2852.36 | 0.038 |  | 99.6938
938 | 3713690M |  | Terminal de ancoragem de defensa metálica em barreira New Jersey - fornecimento e implantação |  |  | Un | 4 |  | 655.24 |  | 2620.96 | 0.0349 |  | 99.7288
805 | CPU3239 |  | Aquisição e fornecimento de emulsão RR1-C |  |  | T | 0.72 |  | 3444.57 |  | 2480.09 | 0.033 |  | 99.7618
446 | 5213865M |  | Suporte metálico galvanizado para placa de advertência ou regulamentação - lado ou diâmetro de 1,00 m - fornecimento e implantação |  |  | Un | 4 |  | 606.61 |  | 2426.44 | 0.0323 |  | 99.7942
4 | CPU3628 |  | Deslocamento entre furos (Rotativa) |  |  | Un | 2 |  | 1024.08 |  | 2048.16 | 0.0273 |  | 99.8215
456 | CPU3646 |  | Relatório de Supressão Vegetal |  |  | Un | 1 |  | 1822.63 |  | 1822.63 | 0.0242 |  | 99.8458
628 | 1100657 |  | Adensamento de concreto por vibrador de imersão |  |  | m3 | 450.89 |  | 3.89 |  | 1753.96 | 0.0233 |  | 99.8692
709 | 4507834M |  | Bainha metálica redonda D = 65 mm para 10 cordoalhas D = 12,7 mm - fornecimento, instalação e injeção de nata de cimento |  |  | m | 24.85 |  | 65.08 |  | 1617.23 | 0.0215 |  | 99.8907
935 | 0307084M |  | Lábios poliméricos em junta de pavimento de concreto - L = 20 mm e H = 30 mm - confecção e assentamento |  |  | m | 38.4 |  | 37.85 |  | 1453.44 | 0.0193 |  | 99.9101
584 | 4815671 |  | Reaterro e compactação com soquete vibratório |  |  | m3 | 68.8 |  | 19.43 |  | 1336.78 | 0.0178 |  | 99.9279
835 | 4805749 |  | Escavação manual de vala em material de 1ª categoria |  |  | m3 | 13.7 |  | 83.87 |  | 1149.01 | 0.0153 |  | 99.9432
517 | 99058 |  | LOCAÇÃO DE PONTO PARA REFERÊNCIA TOPOGRÁFICA. AF_10/2018 |  |  | Un | 84 |  | 9.51 |  | 798.84 | 0.0106 |  | 99.9539
833 | 2004520 |  | Escavação mecânica de vala trapezoidal ou triangular em material de 1ª categoria para drenagem superficial com retroescavadeira - 0,15 m² ? seção < 0,20 m² |  |  | m3 | 28.88 |  | 26.74 |  | 772.25 | 0.0102 |  | 99.9642
802 | CPU3349 |  | TRANSPORTE DE EAI (OUT/2023) |  |  | T | 1.86 |  | 390.01 |  | 725.41 | 0.0096 |  | 99.9738
739 | 4011352 |  | Imprimação com emulsão asfáltica |  |  | m2 | 1432.92 |  | 0.48 |  | 687.8 | 0.0091 |  | 99.983
735 | 4011351 |  | Imprimação com asfalto diluído |  |  | m2 | 1432.92 |  | 0.44 |  | 630.48 | 0.0084 |  | 99.9914
942 | CPU3697 |  | BUZINOTE PVC - 2", C=0,30 M |  |  | Un | 20 |  | 17.98 |  | 359.6 | 0.0047 |  | 99.9962
806 | CPU3243 |  | Transporte de emulsão RR1-C |  |  | T | 0.72 |  | 390.01 |  | 280.8 | 0.0037 |  | 100
Total: | [10 empty] | 7501331.47 | 100 |  | 100
SCONet - Sistema de Custos e Orçamentos | [7 empty] | DERDF

## Curva ABC de insumos SD
|  | DERDF - Departamento de Estradas de Rodagem do Distrito Federal | [11 empty] | 22/04/2024 - 09:39
Curva ABC de Insumos
Setor |  |  |  | : | GEORC - GERÊNCIA DE ORÇAMENTO |  |  |  | Valores expressos em Reais (R$)
Ano |  |  |  | : | 2024 |  |  |  | Data orçamento: 04/03/2024
Orçamento |  |  |  | : | 1251 - CONSTRUÇÃO DA NOVA PONTE DE CONCRETO SOBRE O RIO MELCHIOR NA DF-180, KM 19,5, TRECHO VC-311 A DF-190
Versão |  |  |  | : | 1 - ORÇAMENTO SEM DESONERAÇÃO (OUT/2023)
Extensão |  |  |  | : | 642,560 m2 |  |  |  | Data base: 01/10/2023
Tabela de origem |  |  |  | : | 238 - SICRO - OUTUBRO_2023 - SEM DESONERAÇÃO
Cód. Sist. | Código |  | Descrição |  |  | Unidade |  | Quantidade |  | Unitário | Total |  | Percent.(%) |  |  | %Acum
1121 | MAT3895 |  | Aço CA-50 (Cotação) |  |  | Kg |  | 116316.31 |  | 6.25 | 726976.93 |  | 11.84 |  |  | 11.84
570 | E9652 |  | Compressor de ar portátil de 540,85 l/s (1.146 PCM) - 331,10 kW |  |  | h |  | 1180.7229 |  | 445.99 | 526594.13 |  | 8.58 |  |  | 20.42
717 | E9679 |  | Cavalo mecânico com dois reboques hidropneumáticos de 5 e 4 eixos e mesas de giro com capacidade de 130 t - 440 kW |  |  | h |  | 240.9636 |  | 1481.41 | 356966.15 |  | 5.82 |  |  | 26.24
569 | E9642 |  | Perfuratriz hidráulica sobre esteiras para estaca raiz - 56 kW |  |  | h |  | 1180.7229 |  | 282.45 | 333506.27 |  | 5.43 |  |  | 31.67
144 | P9805 |  | Armador |  |  | h |  | 9656.4305 |  | 30.13 | 291009.08 |  | 4.74 |  |  | 36.41
46 | P9801 |  | Ajudante |  |  | h |  | 10254.0916 |  | 20.44 | 209645.92 |  | 3.42 |  |  | 39.83
578 | 96531 |  | FABRICAÇÃO, MONTAGEM E DESMONTAGEM DE FÔRMA PARA BLOCO DE COROAMENTO, EM MADEIRA SERRADA, E=25 MM, 2 UTILIZAÇÕES. AF_06/2017 |  |  | m2 |  | 1389.15 |  | 142.27 | 197634.37 |  | 3.22 |  |  | 43.05
893 | M2908 |  | Terminal absorvedor de energia de abertura com nível de contenção TL3 para defensa metálica |  |  | Un |  | 4 |  | 45302.77 | 181211.09 |  | 2.95 |  |  | 46
583 | 94972 |  | CONCRETO FCK = 30MPA, TRAÇO 1:2,1:2,5 (EM MASSA SECA DE CIMENTO/ AREIA MÉDIA/ BRITA 1) - PREPARO MECÂNICO COM BETONEIRA 600 L. AF_05/2021 |  |  | m3 |  | 297.988 |  | 582.44 | 173560.13 |  | 2.83 |  |  | 48.83
34 | P9824 |  | Servente |  |  | h |  | 7486.2177 |  | 20.42 | 152935.19 |  | 2.49 |  |  | 51.32
949 | P9827 |  | Vigia |  |  | mês |  | 24 |  | 4621 | 110904.19 |  | 1.81 |  |  | 53.13
965 | E9125 |  | Veículo tipo van furgão com capacidade de 1,54 t - 93 kW |  |  | h |  | 1408 |  | 78.65 | 110750.32 |  | 1.8 |  |  | 54.93
617 | M1954 |  | Cimento Portland CP II - 32 - a granel |  |  | Kg |  | 192006.1635 |  | 0.53 | 102012.87 |  | 1.66 |  |  | 56.59
958 | P9833 |  | Auxiliar de laboratório |  |  | mês |  | 24 |  | 4135.6 | 99254.58 |  | 1.62 |  |  | 58.21
715 | E9094 |  | Guindaste móvel sobre pneus com 6 eixos com capacidade máxima de 350 t - 450 kW |  |  | h |  | 40.4824 |  | 2397.4 | 97052.86 |  | 1.58 |  |  | 59.79
970 | P9840 |  | Encarregado geral |  |  | mês |  | 8 |  | 11356.1 | 90848.83 |  | 1.48 |  |  | 61.27
470 | E9575 |  | Caminhão basculante com caçamba estanque com capacidade de 14 m³ - 188 kW |  |  | h |  | 300.71 |  | 294.72 | 88625.54 |  | 1.44 |  |  | 62.71
799 | CPU3352 |  | AQUISIÇÃO CAP 50/70 (OUT/2023) |  |  | T |  | 20.634 |  | 4247.6 | 87644.97 |  | 1.43 |  |  | 64.14
959 | E9512 |  | Veículo leve - 53 kW |  |  | h |  | 1408 |  | 61.54 | 86648.74 |  | 1.41 |  |  | 65.55
843 | 40451 |  | GABIAO MANTA (COLCHAO) MALHA HEXAGONAL 6 X 8 CM (ZN/AL REVESTIDO COM POLIMERO), FIO 2,0 MM, DIMENSOES 5,0 X 2,0 X 0,17 M (C X L X A) |  |  | m2 |  | 808.83 |  | 93.41 | 75552.81 |  | 1.23 |  |  | 66.78
956 | P9950 |  | Auxiliar de topografia |  |  | mês |  | 16 |  | 4669.43 | 74711.03 |  | 1.22 |  |  | 68
1 | CPU3625 |  | Sondagem rotativa em solo |  |  | m |  | 120 |  | 593.77 | 71252.4 |  | 1.16 |  |  | 69.16
946 | P9819 |  | Engenheiro supervisor |  |  | mês |  | 3 |  | 22503.22 | 67509.68 |  | 1.1 |  |  | 70.26
968 | P9812 |  | Engenheiro |  |  | mês |  | 3 |  | 22503.22 | 67509.68 |  | 1.1 |  |  | 71.36
957 | P9858 |  | Laboratorista |  |  | mês |  | 12 |  | 5586.93 | 67043.25 |  | 1.09 |  |  | 72.45
1021 | MAT3885 |  | Contêiner com janela - L = 4,88 m e C = 6,09 m (1 TEU duplo) |  |  | Un |  | 0.6 |  | 107810.59 | 64686.35 |  | 1.05 |  |  | 73.51
42 | E9667 |  | Caminhão basculante com capacidade de 14 m³ - 188 kW |  |  | h |  | 199.597 |  | 294.69 | 58819.63 |  | 0.96 |  |  | 74.47
974 | 93208 |  | EXECUÇÃO DE ALMOXARIFADO EM CANTEIRO DE OBRA EM CHAPA DE MADEIRA COMPENSADA, INCLUSO PRATELEIRAS. AF_02/2016 |  |  | m2 |  | 60 |  | 954.12 | 57247.2 |  | 0.93 |  |  | 75.4
953 | P9811 |  | Encarregado especializado |  |  | mês |  | 7 |  | 7592.39 | 53146.78 |  | 0.87 |  |  | 76.27
901 | M1152 |  | Junta de dilatação em elastômero e perfil VV - L = 50 mm e H = 80 mm |  |  | m |  | 38.4 |  | 1379.69 | 52980.19 |  | 0.86 |  |  | 77.13
560 | M0082 |  | Areia média lavada |  |  | m3 |  | 342.5773 |  | 150.92 | 51702.38 |  | 0.84 |  |  | 77.97
954 | P9876 |  | Técnico de segurança do trabalho |  |  | mês |  | 8 |  | 6320.84 | 50566.73 |  | 0.82 |  |  | 78.79
76 | P9821 |  | Pedreiro |  |  | h |  | 1661.7784 |  | 28.32 | 47068.71 |  | 0.77 |  |  | 79.56
955 | P9949 |  | Topógrafo |  |  | mês |  | 8 |  | 5865.14 | 46921.19 |  | 0.76 |  |  | 80.33
593 | M1378 |  | Chapa grossa em aço ASTM A36 |  |  | Kg |  | 4748.0414 |  | 9.82 | 46642.38 |  | 0.76 |  |  | 81.09
911 | M1966 |  | Defensa metálica maleável simples |  |  | Un |  | 15.24 |  | 3011.94 | 45902.06 |  | 0.75 |  |  | 81.83
616 | M0191 |  | Brita 1 |  |  | m3 |  | 352.5635 |  | 129.77 | 45753.92 |  | 0.75 |  |  | 82.58
358 | CPU3328 |  | Mobiliário de Escritório |  |  | ocxmês |  | 80 |  | 493.61 | 39488.8 |  | 0.64 |  |  | 83.22
70 | M0424 |  | Cimento Portland CP II - 32 - saco |  |  | Kg |  | 69940.4434 |  | 0.55 | 38551.17 |  | 0.63 |  |  | 83.85
947 | P9803 |  | Almoxarife |  |  | mês |  | 8 |  | 4724.73 | 37797.84 |  | 0.62 |  |  | 84.47
1018 | CPU3882 |  | Instalações de laboratório de concreto |  |  | MES |  | 8 |  | 4315.87 | 34526.96 |  | 0.56 |  |  | 85.03
952 | P9903 |  | Auxiliar técnico |  |  | mês |  | 8 |  | 4206.87 | 33654.99 |  | 0.55 |  |  | 85.58
967 | P9896 |  | Porteiro |  |  | mês |  | 8 |  | 4079.08 | 32632.67 |  | 0.53 |  |  | 86.11
845 | 4730 |  | PEDRA DE MAO OU PEDRA RACHAO PARA ARRIMO/FUNDACAO (POSTO PEDREIRA/FORNECEDOR, SEM FRETE) |  |  | m3 |  | 178.7514 |  | 174.58 | 31206.42 |  | 0.51 |  |  | 86.62
1022 | MAT3886 |  | Contêiner com 2 banheiros - L = 2,44 m e C = 6,09 m (1 TEU) |  |  | Un |  | 0.4 |  | 77575.52 | 31030.2 |  | 0.51 |  |  | 87.12
971 | P9884 |  | Encarregado de terraplenagem |  |  | mês |  | 4 |  | 7592.39 | 30369.59 |  | 0.49 |  |  | 87.62
459 | CPU3678 |  | Engenheiro de Projeto Pleno (P8066-Tabela Consultoria-DNIT) |  |  | mês |  | 1.3334 |  | 22381.71 | 29842.87 |  | 0.49 |  |  | 88.1
356 | CPU3652 |  | Instalações de Topografia |  |  | MES |  | 8 |  | 3195.48 | 25563.84 |  | 0.42 |  |  | 88.52
689 | M0111 |  | Ancoragem ativa para 9 cordoalhas - D = 15,2 mm |  |  | Un |  | 24 |  | 979.88 | 23517.28 |  | 0.38 |  |  | 88.9
867 | M1585 |  | Massa termoplástica aplicada por extrusão |  |  | Kg |  | 1879.44 |  | 12.16 | 22868.46 |  | 0.37 |  |  | 89.28
969 | P9897 |  | Técnico de meio ambiente |  |  | mês |  | 3 |  | 7206.02 | 21618.08 |  | 0.35 |  |  | 89.63
643 | M1376 |  | Chapa fina em aço ASTM A36 |  |  | Kg |  | 1956.5021 |  | 10.63 | 20812.29 |  | 0.34 |  |  | 89.97
1037 | M0028 |  | Areia média |  |  | m3 |  | 136.6982 |  | 147.83 | 20208.5 |  | 0.33 |  |  | 90.3
1040 | M1941 |  | Óleo tipo A1 |  |  | L |  | 3367.4688 |  | 5.88 | 19823.95 |  | 0.32 |  |  | 90.62
50 | 3992 |  | TABUA APARELHADA *2,5 X 30* CM, EM MACARANDUBA/MASSARANDUBA, ANGELIM OU EQUIVALENTE DA REGIAO |  |  | m |  | 534.7621 |  | 35.82 | 19155.17 |  | 0.31 |  |  | 90.93
973 | P9804 |  | Apontador |  |  | mês |  | 4 |  | 4494.23 | 17976.93 |  | 0.29 |  |  | 91.22
429 | M0075 |  | Arame liso recozido em aço-carbono - D = 1,24 mm (18 BWG) |  |  | Kg |  | 1609.8677 |  | 11.11 | 17890.13 |  | 0.29 |  |  | 91.52
1019 | MAT3883 |  | Contêiner com revestimento térmico, janela e banheiro - L = 2,44 m e C = 12,90 m (2 TEU) |  |  | Un |  | 0.2 |  | 88785.74 | 17757.14 |  | 0.29 |  |  | 91.8
964 | CPU3643 |  | Instalações de laboratório de solos |  |  | mês |  | 4 |  | 4179.16 | 16716.64 |  | 0.27 |  |  | 92.08
48 | 4433 |  | CAIBRO NAO APARELHADO *6 X 6* CM, EM MACARANDUBA/MASSARANDUBA, ANGELIM OU EQUIVALENTE DA REGIAO - BRUTA |  |  | m |  | 550.048 |  | 30.19 | 16605.94 |  | 0.27 |  |  | 92.35
240 | 5632 |  | ESCAVADEIRA HIDRÁULICA SOBRE ESTEIRAS, CAÇAMBA 0,80 M3, PESO OPERACIONAL 17 T, POTENCIA BRUTA 111 HP - CHI DIURNO. AF_06/2014 |  |  | CHI |  | 173.0896 |  | 86.13 | 14908.2 |  | 0.24 |  |  | 92.59
872 | E9645 |  | Caminhão demarcador de faixas com sistema de pintura a quente - 5 kW/30,10 kW/136 kW |  |  | h |  | 26.5255 |  | 557.2 | 14780.09 |  | 0.24 |  |  | 92.83
430 | M0014 |  | Aço CA 60 |  |  | Kg |  | 1702.811 |  | 8.33 | 14199.91 |  | 0.23 |  |  | 93.06
886 | 151 |  | IMPERMEABILIZANTE INCOLOR, BASE SILICONE, PARA TRATAMENTO DE FACHADAS, TELHAS, PEDRAS E OUTRAS SUPERFICIES |  |  | L |  | 375 |  | 31.12 | 11670 |  | 0.19 |  |  | 93.25
1059 | 5213344 |  | Barreira de sinalização tipo I de direcionamento ou bloqueio contínua - utilização de 150 ciclos - fornecimento, 01 implantação e 01 retirada diária |  |  | mdia |  | 3600 |  | 3.23 | 11628 |  | 0.19 |  |  | 93.44
562 | M1646 |  | Coroa de botões esféricos - D = 355 mm (14”) |  |  | Un |  | 1.47 |  | 7572.3 | 11131.28 |  | 0.18 |  |  | 93.62
800 | CPU3353 |  | TRANSPORTE CAP 50/70 (OUT/2023) |  |  | T |  | 20.634 |  | 538.24 | 11106.04 |  | 0.18 |  |  | 93.8
1038 | M0344 |  | Cal hidratada - a granel |  |  | Kg |  | 23656.4683 |  | 0.46 | 10881.97 |  | 0.18 |  |  | 93.98
357 | CPU3329 |  | Custos Diversos (energia, água e saneamento, telefone, limpeza, materiais de escritório, informática) |  |  | ocxmês |  | 80 |  | 132.13 | 10570.4 |  | 0.17 |  |  | 94.15
15 | P8067 |  | Engenheiro de projetos sênior |  |  | mês |  | 0.36364 |  | 28094.11 | 10216.03 |  | 0.17 |  |  | 94.32
51 | 7243 |  | TELHA TRAPEZOIDAL EM ACO ZINCADO, SEM PINTURA, ALTURA DE APROXIMADAMENTE 40 MM, ESPESSURA DE 0,50 MM E LARGURA UTIL DE 980 MM |  |  | m2 |  | 207.1962 |  | 48.92 | 10136.03 |  | 0.17 |  |  | 94.49
703 | M0091 |  | Ancoragem ativa para 10 cordoalhas - D = 12,7 mm |  |  | Un |  | 12 |  | 810.47 | 9725.65 |  | 0.16 |  |  | 94.64
47 | P9808 |  | Carpinteiro |  |  | h |  | 337.6967 |  | 28.37 | 9581.36 |  | 0.16 |  |  | 94.8
244 | 5631 |  | ESCAVADEIRA HIDRÁULICA SOBRE ESTEIRAS, CAÇAMBA 0,80 M3, PESO OPERACIONAL 17 T, POTENCIA BRUTA 111 HP - CHP DIURNO. AF_06/2014 |  |  | CHP |  | 45.2945 |  | 207.98 | 9420.34 |  | 0.15 |  |  | 94.95
74 | P9830 |  | Montador |  |  | h |  | 325.0024 |  | 27.75 | 9021.77 |  | 0.15 |  |  | 95.1
460 | CPU3685 |  | Técnico de Obras (P8147-Consultoria-DNIT) |  |  | mês |  | 1.3334 |  | 6709.35 | 8945.97 |  | 0.15 |  |  | 95.25
9 | P8061 |  | Engenheiro coordenador |  |  | mês |  | 0.27273 |  | 32210.63 | 8784.71 |  | 0.14 |  |  | 95.39
223 | P9822 |  | Pintor |  |  | h |  | 275.042 |  | 30.19 | 8303.95 |  | 0.14 |  |  | 95.52
468 | E9515 |  | Escavadeira hidráulica sobre esteiras com caçamba com capacidade de 1,56 m³ - 118 kW |  |  | h |  | 26.5577 |  | 308.06 | 8181.56 |  | 0.13 |  |  | 95.66
1039 | M1103 |  | Pedrisco |  |  | m3 |  | 57.8321 |  | 137.6 | 7957.7 |  | 0.13 |  |  | 95.79
466 | CPU3541 |  | Relatório do Plano Rigging |  |  | Un |  | 1 |  | 7904.71 | 7904.71 |  | 0.13 |  |  | 95.92
844 | 4011 |  | GEOTEXTIL NAO TECIDO AGULHADO DE FILAMENTOS CONTINUOS 100% POLIESTER, RESITENCIA A TRACAO = 10 KN/M |  |  | m2 |  | 930.1545 |  | 8.39 | 7803.99 |  | 0.13 |  |  | 96.04
465 | CPU3536 |  | Projeto AS BUILT (editável e pdf) em meio digital. |  |  | Un |  | 1 |  | 7533.26 | 7533.26 |  | 0.12 |  |  | 96.17
728 | M0005 |  | Brita 0 |  |  | m3 |  | 51.9124 |  | 143.79 | 7464.57 |  | 0.12 |  |  | 96.29
464 | CPU3538 |  | Plano de Gestão de Resíduos Sólidos (PGRS), início da obra |  |  | Un |  | 1 |  | 7165.16 | 7165.16 |  | 0.12 |  |  | 96.4
656 | M0427 |  | Cordoalha nua tipo CP 190 RB - D = 12,7 mm |  |  | Kg |  | 615.72 |  | 11.35 | 6988.6 |  | 0.11 |  |  | 96.52
16 | P8066 |  | Engenheiro de projetos pleno |  |  | mês |  | 0.29091 |  | 22381.71 | 6511.03 |  | 0.11 |  |  | 96.62
185 | 5678 |  | RETROESCAVADEIRA SOBRE RODAS COM CARREGADEIRA, TRAÇÃO 4X4, POTÊNCIA LÍQ. 88 HP, CAÇAMBA CARREG. CAP. MÍN. 1 M3, CAÇAMBA RETRO CAP. 0,26 M3, PESO OPERACIONAL MÍN. 6.674 KG, PROFUNDIDADE ESCAVAÇÃO MÁX. 4,37 M - CHP DIURNO. AF_06/2014 |  |  | CHP |  | 44.2624 |  | 140.52 | 6219.75 |  | 0.1 |  |  | 96.73
77 | 42440 |  | LIXEIRA DUPLA, COM CAPACIDADE VOLUMETRICA DE 60L*, FABRICADA EM TUBO DE ACO CARBONO, CESTOS EM CHAPA DE ACO E PINTURA NO PROCESSO ELETROSTATICO - PARAACADEMIA AO AR LIVRE / ACADEMIA DA TERCEIRA IDADE - ATI |  |  | Un |  | 5 |  | 1235.91 | 6179.55 |  | 0.1 |  |  | 96.83
900 | M1150 |  | Adesivo estrutural à base de resina epóxi bicomponente tipo ADE-52 ou similar |  |  | Kg |  | 47.9232 |  | 127.65 | 6117.47 |  | 0.1 |  |  | 96.93
574 | E9605 |  | Caminhão tanque com capacidade de 6.000 l - 136 kW |  |  | h |  | 23.6144 |  | 254.39 | 6007.45 |  | 0.1 |  |  | 97.02
573 | E9754 |  | Grupo gerador - 68 kVA |  |  | h |  | 81.8504 |  | 67.97 | 5563.58 |  | 0.09 |  |  | 97.11
877 | M3867 |  | Tachão refletivo em plástico injetado bidirecional |  |  | Un |  | 75 |  | 72.1 | 5408.07 |  | 0.09 |  |  | 97.2
447 | M0787 |  | Suporte em aço-carbono galvanizado tipo perfil C para placa de sinalização |  |  | Kg |  | 178.98 |  | 28.99 | 5189.14 |  | 0.08 |  |  | 97.29
801 | CPU3348 |  | AQUISIÇÃO DE EAI (OUT/2023) |  |  | T |  | 1.86 |  | 2787.64 | 5185.01 |  | 0.08 |  |  | 97.37
451 | M0030 |  | Aditivo plastificante e retardador de pega para concreto e argamassa |  |  | Kg |  | 789.3088 |  | 6.54 | 5166.18 |  | 0.08 |  |  | 97.46
308 | 94210 |  | TELHAMENTO COM TELHA ONDULADA DE FIBROCIMENTO E = 6 MM, COM RECOBRIMENTO LATERAL DE 1 1/4 DE ONDA PARA TELHADO COM INCLINAÇÃO MÁXIMA DE 10°, COM ATÉ 2 ÁGUAS, INCLUSO IÇAMENTO. AF_07/2019 |  |  | m2 |  | 104.748 |  | 48.26 | 5055.13 |  | 0.08 |  |  | 97.54
719 | M0808 |  | Brita 4 |  |  | m3 |  | 40.5468 |  | 123.45 | 5005.85 |  | 0.08 |  |  | 97.62
1052 | E9689 |  | Usina de asfalto a quente gravimétrica com capacidade de 100/140 t/h - 260 kW |  |  | h |  | 4.2262 |  | 1168.26 | 4937.33 |  | 0.08 |  |  | 97.7
890 | M0798 |  | Apoio de neoprene fretado |  |  | dm3 |  | 56 |  | 86.93 | 4868.1 |  | 0.08 |  |  | 97.78
21 | 93561 |  | DESENHISTA PROJETISTA COM ENCARGOS COMPLEMENTARES |  |  | MES |  | 1.2 |  | 3125.82 | 3750.98 |  | 0.06 |  |  | 97.84
219 | 4813 |  | PLACA DE OBRA (PARA CONSTRUCAO CIVIL) EM CHAPA GALVANIZADA *N. 22*, ADESIVADA, DE *2,4 X 1,2* M (SEM POSTES PARA FIXACAO) |  |  | m2 |  | 15 |  | 250 | 3750 |  | 0.06 |  |  | 97.9
1081 | M0767 |  | Sinalizador a LED com bateria |  |  | Un |  | 18 |  | 202.3 | 3641.44 |  | 0.06 |  |  | 97.96
561 | M0669 |  | Martelo de fundo DTH - DN = 203 mm (8”) |  |  | Un |  | 0.1176 |  | 30881.03 | 3631.6 |  | 0.06 |  |  | 98.02
3 | CPU3627 |  | Mobilização/Desmobilização e instalação de equipamento de sondagem (Rotativa) |  |  | Un |  | 1 |  | 3500 | 3500 |  | 0.06 |  |  | 98.08
461 | CPU3539 |  | Plano de Gestão de Resíduos Sólidos (PGRS) - Fim da Obra |  |  | Un |  | 1 |  | 3432.98 | 3432.98 |  | 0.06 |  |  | 98.13
720 | M1135 |  | Pó de pedra |  |  | m3 |  | 30.011 |  | 112.82 | 3385.89 |  | 0.06 |  |  | 98.19
649 | M3947 |  | Tubo em aço - E = 3,00 mm e seção de 40 x 40 mm |  |  | m |  | 115.7238 |  | 26.49 | 3065.69 |  | 0.05 |  |  | 98.24
927 | P9815 |  | Jardineiro |  |  | h |  | 117.2 |  | 26.1 | 3059.71 |  | 0.05 |  |  | 98.29
729 | M0192 |  | Brita 2 |  |  | m3 |  | 21.4899 |  | 129.77 | 2788.84 |  | 0.05 |  |  | 98.33
277 | 92543 |  | TRAMA DE MADEIRA COMPOSTA POR TERÇAS PARA TELHADOS DE ATÉ 2 ÁGUAS PARA TELHA ONDULADA DE FIBROCIMENTO, METÁLICA, PLÁSTICA OU TERMOACÚSTICA, INCLUSO TRANSPORTE VERTICAL. AF_07/2019 |  |  | m2 |  | 104.748 |  | 26.47 | 2772.67 |  | 0.05 |  |  | 98.38
532 | E9021 |  | Grupo gerador - 456 kVA |  |  | h |  | 6.297 |  | 416.48 | 2622.57 |  | 0.04 |  |  | 98.42
633 | E9086 |  | Bomba de concreto rebocável com capacidade de 41 m³/h - 74 kW |  |  | h |  | 13.3094 |  | 192.36 | 2560.23 |  | 0.04 |  |  | 98.46
925 | M0741 |  | Grama tipo batatais |  |  | m2 |  | 586 |  | 4.34 | 2547.1 |  | 0.04 |  |  | 98.5
589 | P9825 |  | Soldador |  |  | h |  | 69.2952 |  | 35.06 | 2430.01 |  | 0.04 |  |  | 98.54
12 | P8181 |  | Engenheiro agrimensor pleno |  |  | mês |  | 0.10909 |  | 21956.35 | 2395.21 |  | 0.04 |  |  | 98.58
857 | M3235 |  | Película retrorrefletiva tipo I |  |  | m2 |  | 14.9447 |  | 149.26 | 2230.65 |  | 0.04 |  |  | 98.62
813 | M1429 |  | Tábua de pinho de terceira - E = 2,5 cm |  |  | m2 |  | 54.6338 |  | 40.64 | 2220.84 |  | 0.04 |  |  | 98.66
805 | CPU3239 |  | Aquisição e fornecimento de emulsão RR1-C |  |  | T |  | 0.72 |  | 2995.28 | 2156.6 |  | 0.04 |  |  | 98.69
1055 | E9545 |  | Vibroacabadora de asfalto sobre esteiras - 82 kW |  |  | h |  | 4.1433 |  | 516.75 | 2141.1 |  | 0.03 |  |  | 98.73
1082 | M0771 |  | Cavalete em polietileno zebrado com faixa refletiva |  |  | Un |  | 6.012 |  | 355 | 2134.26 |  | 0.03 |  |  | 98.76
441 | M1367 |  | Chapa fina em aço galvanizado |  |  | Kg |  | 172.7958 |  | 11.49 | 1986.73 |  | 0.03 |  |  | 98.79
597 | M1796 |  | Gás acetileno |  |  | Kg |  | 32.676 |  | 59.97 | 1959.63 |  | 0.03 |  |  | 98.82
894 | E9082 |  | Bate-estaca hidráulico para defensas montado em caminhão guindauto com capacidade de 20 t.m e carroceria de 4 t - 136 kW |  |  | h |  | 5.5301 |  | 351.09 | 1941.59 |  | 0.03 |  |  | 98.86
684 | M2469 |  | Bainha metálica para protensão - D = 60 mm |  |  | m |  | 51.792 |  | 37.41 | 1937.79 |  | 0.03 |  |  | 98.89
571 | E9694 |  | Misturador de argamassa de alta turbulência com capacidade de 220 l - 13 kW |  |  | h |  | 68.2694 |  | 28.04 | 1914.36 |  | 0.03 |  |  | 98.92
83 | 43681 |  | CHAPA/PAINEL DE MADEIRA COMPENSADA RESINADA (MADEIRITE RESINADO ROSA) PARA FORMA DE CONCRETO, DE 2200 x 1100 MM, E = 8 A 12 MM |  |  | m2 |  | 63.8237 |  | 27.48 | 1753.87 |  | 0.03 |  |  | 98.95
1024 | M1974 |  | Dente de corte para fresadora de 455 kW |  |  | Un |  | 40.675 |  | 42.39 | 1724.34 |  | 0.03 |  |  | 98.98
281 | 88262 |  | CARPINTEIRO DE FORMAS COM ENCARGOS COMPLEMENTARES |  |  | h |  | 58.4856 |  | 29.14 | 1704.27 |  | 0.03 |  |  | 99
625 | E9584 |  | Carregadeira de pneus com capacidade de 1,72 m³ - 113 kW |  |  | h |  | 8.9492 |  | 190 | 1700.34 |  | 0.03 |  |  | 99.03
4 | CPU3628 |  | Deslocamento entre furos (Rotativa) |  |  | Un |  | 2 |  | 850 | 1700 |  | 0.03 |  |  | 99.06
915 | M1977 |  | Terminal de ancoragem de defensa metálica em barreira rígida (tipo D) |  |  | Un |  | 4 |  | 398.8 | 1595.21 |  | 0.03 |  |  | 99.08
457 | CPU3684 |  | Engenheiro Florestal Pleno (P8069-Tabela Consultoria-DNIT) |  |  | mês |  | 0.06667 |  | 22690.98 | 1512.8 |  | 0.02 |  |  | 99.11
11 | P8135 |  | Secretária |  |  | mês |  | 0.27273 |  | 5510.77 | 1502.93 |  | 0.02 |  |  | 99.13
868 | M2038 |  | Microesferas refletivas de vidro tipo II-A |  |  | Kg |  | 134.4 |  | 11 | 1479.44 |  | 0.02 |  |  | 99.16
445 | M3229 |  | Película retrorrefletiva tipo I + SI (sinal impresso com película de sobreposição tipo V) |  |  | m2 |  | 4 |  | 349.09 | 1396.39 |  | 0.02 |  |  | 99.18
260 | 100665 |  | JANELA DE MADEIRA - CEDRINHO/ANGELIM OU EQUIVALENTE DA REGIÃO - DE ABRIR COM 4 FOLHAS (2 VENEZIANAS E 2 GUILHOTINAS PARA VIDRO), COM BATENTE, ALIZAR E FERRAGENS. EXCLUSIVE VIDROS, ACABAMENTO E CONTRAMARCO. FORNECIMENTO E INSTALAÇÃO. AF_12/2019 |  |  | m2 |  | 1.1586 |  | 1203.42 | 1394.28 |  | 0.02 |  |  | 99.2
399 | 97586 |  | LUMINÁRIA TIPO CALHA, DE SOBREPOR, COM 2 LÂMPADAS TUBULARES FLUORESCENTES DE 36 W, COM REATOR DE PARTIDA RÁPIDA - FORNECIMENTO E INSTALAÇÃO. AF_02/2020 |  |  | Un |  | 9.771 |  | 135 | 1319.08 |  | 0.02 |  |  | 99.23
10 | P8113 |  | Motorista de veículo leve |  |  | mês |  | 0.27273 |  | 4687.88 | 1278.51 |  | 0.02 |  |  | 99.25
626 | E9590 |  | Central de concreto com capacidade de 40 m³/h - dosadora fixa |  |  | h |  | 13.581 |  | 90.58 | 1230.28 |  | 0.02 |  |  | 99.27
602 | E9756 |  | Calandra para chapas de aço até 25 mm - 22 kW |  |  | h |  | 10.5252 |  | 115.9 | 1219.88 |  | 0.02 |  |  | 99.29
603 | E9779 |  | Grupo gerador - 113 kVA |  |  | h |  | 10.9518 |  | 106.78 | 1169.44 |  | 0.02 |  |  | 99.3
195 | 5679 |  | RETROESCAVADEIRA SOBRE RODAS COM CARREGADEIRA, TRAÇÃO 4X4, POTÊNCIA LÍQ. 88 HP, CAÇAMBA CARREG. CAP. MÍN. 1 M3, CAÇAMBA RETRO CAP. 0,26 M3, PESO OPERACIONAL MÍN. 6.674 KG, PROFUNDIDADE ESCAVAÇÃO MÁX. 4,37 M - CHI DIURNO. AF_06/2014 |  |  | CHI |  | 18.088 |  | 58.96 | 1066.46 |  | 0.02 |  |  | 99.32
673 | M2470 |  | Bainha metálica para protensão - D = 65 mm |  |  | m |  | 25.844 |  | 38.75 | 1001.56 |  | 0.02 |  |  | 99.34
607 | E9660 |  | Guindaste móvel sobre esteiras com capacidade de 40 t - 186 kW |  |  | h |  | 2.2828 |  | 434.65 | 992.24 |  | 0.02 |  |  | 99.35
1027 | E9678 |  | Fresadora a frio - 455 kW |  |  | h |  | 0.69985 |  | 1406.82 | 984.57 |  | 0.02 |  |  | 99.37
1056 | E9681 |  | Rolo compactador liso tandem vibratório autopropelido de 10,4 t - 82 kW |  |  | h |  | 3.3976 |  | 273.88 | 930.54 |  | 0.02 |  |  | 99.39
39 | E9762 |  | Rolo compactador de pneus autopropelido de 27 t - 85 kW |  |  | h |  | 3.5537 |  | 243.5 | 865.35 |  | 0.01 |  |  | 99.4
126 | 2731 |  | POSTE ROLICO DE MADEIRA TRATADA, D = 20 A 25 CM, H = 12,00 M, EM EUCALIPTO OU EQUIVALENTE DA REGIAO |  |  | m |  | 7.96 |  | 107.71 | 857.37 |  | 0.01 |  |  | 99.41
550 | E9672 |  | Caminhão basculante para rocha com capacidade de 12 m³ - 188 kW |  |  | h |  | 2.6806 |  | 311.04 | 833.78 |  | 0.01 |  |  | 99.43
434 | E9687 |  | Caminhão carroceria com capacidade de 5 t - 115 kW |  |  | h |  | 5.1808 |  | 150.27 | 778.56 |  | 0.01 |  |  | 99.44
6 | E8887M |  | Veículo tipo van furgão com capacidade de 1,38 t - 100 kW (com motorista) |  |  | dia |  | 2 |  | 383.89 | 767.78 |  | 0.01 |  |  | 99.45
737 | E9558 |  | Tanque de estocagem de asfalto com capacidade de 30.000 l |  |  | h |  | 13.7594 |  | 55.62 | 765.36 |  | 0.01 |  |  | 99.47
595 | M1398 |  | Vareta em aço-carbono para solda oxiacetileno AWS A 5.2 R45 |  |  | Kg |  | 18.8232 |  | 37.5 | 705.95 |  | 0.01 |  |  | 99.48
738 | E9509 |  | Caminhão tanque distribuidor de asfalto com capacidade de 6.000 l - 7 kW/136 kW |  |  | h |  | 2.6533 |  | 265.92 | 705.58 |  | 0.01 |  |  | 99.49
332 | 88489 |  | PINTURA LÁTEX ACRÍLICA PREMIUM, APLICAÇÃO MANUAL EM PAREDES, DUAS DEMÃOS. AF_04/2023 |  |  | m2 |  | 51.1026 |  | 13.65 | 697.55 |  | 0.01 |  |  | 99.5
7 | E8889M |  | Veículo leve - 53 kW (sem motorista) |  |  | dia |  | 7.5 |  | 88.75 | 665.62 |  | 0.01 |  |  | 99.51
517 | 99058 |  | LOCAÇÃO DE PONTO PARA REFERÊNCIA TOPOGRÁFICA. AF_10/2018 |  |  | Un |  | 84 |  | 7.9 | 663.6 |  | 0.01 |  |  | 99.52
533 | E9117 |  | Carregadeira de pneus para rocha com capacidade de 2,50 m³ - 105 kW |  |  | h |  | 1.9031 |  | 346.46 | 659.36 |  | 0.01 |  |  | 99.53
381 | 10886 |  | EXTINTOR DE INCENDIO PORTATIL COM CARGA DE AGUA PRESSURIZADA DE 10 L, CLASSE A |  |  | Un |  | 3.396 |  | 192.5 | 653.73 |  | 0.01 |  |  | 99.54
382 | 10891 |  | EXTINTOR DE INCENDIO PORTATIL COM CARGA DE PO QUIMICO SECO (PQS) DE 4 KG, CLASSE BC |  |  | Un |  | 3.396 |  | 186.15 | 632.16 |  | 0.01 |  |  | 99.55
802 | CPU3349 |  | TRANSPORTE DE EAI (OUT/2023) |  |  | T |  | 1.86 |  | 339.14 | 630.8 |  | 0.01 |  |  | 99.56
551 | E9607 |  | Conjunto de britagem para rachão com capacidade de 80 m³/h - 224 kW |  |  | h |  | 2.0708 |  | 304.1 | 629.72 |  | 0.01 |  |  | 99.57
875 | M2041 |  | Adesivo à base de resina poliéster |  |  | Kg |  | 16.3335 |  | 38.46 | 628.3 |  | 0.01 |  |  | 99.58
811 | M0290 |  | Tábua - E = 2,5 cm e L = 10 cm |  |  | m |  | 150.1604 |  | 4.06 | 610.4 |  | 0.01 |  |  | 99.59
82 | 21138 |  | MOURAO ROLICO DE MADEIRA TRATADA, D = 8 A 11 CM, H = 2,20 M, EM EUCALIPTO OU EQUIVALENTE DA REGIAO (PARA CERCA) |  |  | m |  | 59.4 |  | 10.25 | 608.85 |  | 0.01 |  |  | 99.6
14 | P8028 |  | Auxiliar de topografia |  |  | mês |  | 0.14545 |  | 3866.47 | 562.39 |  | 0.01 |  |  | 99.61
834 | E9772 |  | Retroescavadeira de pneus com caçamba de escavação trapezoidal ou triangular com seção de corte de 0,15 a 0,20 m² - 58 kW |  |  | h |  | 3.6245 |  | 152.56 | 552.95 |  | 0.01 |  |  | 99.62
535 | M2042 |  | Emulsão explosiva encartuchada |  |  | Kg |  | 36.1607 |  | 14.8 | 535.19 |  | 0.01 |  |  | 99.63
870 | P9853 |  | Pré-marcador |  |  | h |  | 26.5255 |  | 19.95 | 529.4 |  | 0.01 |  |  | 99.64
596 | M1795 |  | Gás oxigênio |  |  | m3 |  | 37.7425 |  | 13.38 | 505.34 |  | 0.01 |  |  | 99.65
80 | 34636 |  | CAIXA D'AGUA / RESERVATORIO EM POLIETILENO, 1000 LITROS, COM TAMPA |  |  | Un |  | 1 |  | 499 | 499 |  | 0.01 |  |  | 99.66
905 | M1379 |  | Argamassa polimérica monocomponente para reparos estruturais |  |  | Kg |  | 92.16 |  | 5.15 | 474.76 |  | 0.01 |  |  | 99.66
322 | 91926 |  | CABO DE COBRE FLEXÍVEL ISOLADO, 2,5 MM², ANTI-CHAMA 450/750 V, PARA CIRCUITOS TERMINAIS - FORNECIMENTO E INSTALAÇÃO. AF_03/2023 |  |  | m |  | 103.8834 |  | 4.57 | 474.74 |  | 0.01 |  |  | 99.67
415 | 92008 |  | TOMADA BAIXA DE EMBUTIR (2 MÓDULOS), 2P+T 10 A, INCLUINDO SUPORTE E PLACA - FORNECIMENTO E INSTALAÇÃO. AF_03/2023 |  |  | Un |  | 8.697 |  | 52.87 | 459.81 |  | 0.01 |  |  | 99.68
278 | 88239 |  | AJUDANTE DE CARPINTEIRO COM ENCARGOS COMPLEMENTARES |  |  | h |  | 19.496 |  | 22.62 | 440.99 |  | 0.01 |  |  | 99.69
629 | E9069 |  | Vibrador de imersão para concreto - 4,10 kW |  |  | h |  | 50.0989 |  | 8.64 | 433.14 |  | 0.01 |  |  | 99.69
299 | 90822 |  | PORTA DE MADEIRA PARA PINTURA, SEMI-OCA (LEVE OU MÉDIA), 80X210CM, ESPESSURA DE 3,5CM, INCLUSO DOBRADIÇAS - FORNECIMENTO E INSTALAÇÃO. AF_12/2019 |  |  | Un |  | 1.1586 |  | 373 | 432.15 |  | 0.01 |  |  | 99.7
917 | M0410 |  | Chumbador de expansão controlada por torque em aço zincado para concreto - D = 20,0 mm |  |  | Un |  | 20 |  | 21.16 | 423.28 |  | 0.01 |  |  | 99.71
371 | 101891 |  | DISJUNTOR MONOPOLAR TIPO NEMA, CORRENTE NOMINAL DE 35 ATÉ 50A - FORNECIMENTO E INSTALAÇÃO. AF_10/2020 |  |  | Un |  | 11.181 |  | 37.42 | 418.39 |  | 0.01 |  |  | 99.71
548 | E9574 |  | Perfuratriz sobre esteiras - 145 kW |  |  | h |  | 0.95057 |  | 416.95 | 396.34 |  | 0.01 |  |  | 99.72
49 | 5061 |  | PREGO DE ACO POLIDO COM CABECA 18 X 27 (2 1/2 X 10) |  |  | Kg |  | 19.491 |  | 19.9 | 387.87 |  | 0.01 |  |  | 99.73
13 | P8163 |  | Topógrafo |  |  | mês |  | 0.072727 |  | 5307.44 | 385.99 |  | 0.01 |  |  | 99.73
84 | 34492 |  | CONCRETO USINADO BOMBEAVEL, CLASSE DE RESISTENCIA C20, COM BRITA 0 E 1, SLUMP = |  |  | m3 |  | 0.8291 |  | 455 | 377.24 |  | 0.01 |  |  | 99.74
85 | 3993 |  | TABUA APARELHADA *2,5 X 15* CM, EM MACARANDUBA/MASSARANDUBA, ANGELIM OU EQUIVALENTE DA REGIAO |  |  | m2 |  | 2.64 |  | 141.03 | 372.31 |  | 0.01 |  |  | 99.74
838 | M2158 |  | Argamassa asfáltica |  |  | Kg |  | 13.8972 |  | 25.02 | 347.72 |  | 0.01 |  |  | 99.75
379 | 39795 |  | QUADRO DE DISTRIBUICAO, SEM BARRAMENTO, EM PVC, DE EMBUTIR, PARA 6 DISJUNTORES NEMA OU 8 DISJUNTORES DIN |  |  | Un |  | 3.396 |  | 98.21 | 333.52 |  | 0.01 |  |  | 99.76
360 | 95805 |  | CONDULETE DE PVC, TIPO B, PARA ELETRODUTO DE PVC SOLDÁVEL DN 25 MM (3/4''), APARENTE - FORNECIMENTO E INSTALAÇÃO. AF_10/2022 |  |  | Un |  | 13.581 |  | 24.32 | 330.28 |  | 0.01 |  |  | 99.76
364 | 92981 |  | CABO DE COBRE FLEXÍVEL ISOLADO, 16 MM², ANTI-CHAMA 450/750 V, PARA DISTRIBUIÇÃO - FORNECIMENTO E INSTALAÇÃO. AF_12/2015 |  |  | m |  | 19.461 |  | 16.88 | 328.5 |  | 0.01 |  |  | 99.77
1090 | M0366 |  | Cantoneira em aço ASTM A36 galvanizado |  |  | Kg |  | 33.0171 |  | 9.88 | 326.42 |  | 0.01 |  |  | 99.77
71 | MAT3653 |  | Areia média |  |  | T |  | 6.7107 |  | 48.56 | 325.86 |  | 0.01 |  |  | 99.78
691 | E9066 |  | Grupo gerador - 14 kVA |  |  | h |  | 16.7986 |  | 19.06 | 320.2 |  | 0.01 |  |  | 99.78
298 | 91870 |  | ELETRODUTO RÍGIDO ROSCÁVEL, PVC, DN 20 MM (1/2"), PARA CIRCUITOS TERMINAIS, INSTALADO EM PAREDE - FORNECIMENTO E INSTALAÇÃO. AF_03/2023 |  |  | m |  | 23.4666 |  | 13.33 | 312.8 |  | 0.01 |  |  | 99.79
448 | M0789 |  | Conjunto para fixação de placas em aço galvanizado composto por barra chata, abraçadeira, parafusos, porcas e arruelas |  |  | Kg |  | 10.108 |  | 29.88 | 302.04 |  | 0 |  |  | 99.79
699 | E9535 |  | Serra circular com bancada - D = 30 cm - 4 kW |  |  | h |  | 12.2203 |  | 24.69 | 301.77 |  | 0 |  |  | 99.8
1051 | E9559 |  | Aquecedor de fluido térmico - 12 kW |  |  | h |  | 4.2262 |  | 70.56 | 298.22 |  | 0 |  |  | 99.8
455 | E9519 |  | Betoneira com motor a gasolina com capacidade de 600 l - 10 kW |  |  | h |  | 6.1688 |  | 47.68 | 294.13 |  | 0 |  |  | 99.81
406 | 96985 |  | HASTE DE ATERRAMENTO, DIÂMETRO 5/8", COM 3 METROS - FORNECIMENTO E INSTALAÇÃO. AF_08/2023 |  |  | Un |  | 3.891 |  | 74.71 | 290.69 |  | 0 |  |  | 99.81
115 | P9810 |  | Eletricista |  |  | h |  | 9.1068 |  | 29.7 | 270.51 |  | 0 |  |  | 99.82
119 | 937 |  | FIO DE COBRE, SOLIDO, CLASSE 1, ISOLACAO EM PVC/A, ANTICHAMA BWF-B, 450/750V, SECAO NOMINAL 10 MM2 |  |  | m |  | 27 |  | 9.73 | 262.71 |  | 0 |  |  | 99.82
121 | 1096 |  | ARMACAO VERTICAL COM HASTE E CONTRA-PINO, EM CHAPA DE ACO GALVANIZADO 3/16", COM 4 ESTRIBOS E 4 ISOLADORES |  |  | Un |  | 2 |  | 127.73 | 255.46 |  | 0 |  |  | 99.82
543 | M2145 |  | Série de brocas integrais S12 |  |  | Un |  | 0.26099 |  | 972.81 | 253.89 |  | 0 |  |  | 99.83
72 | MAT3655 |  | Brita 1 |  |  | T |  | 4.5637 |  | 54.82 | 250.18 |  | 0 |  |  | 99.83
247 | 89355 |  | TUBO, PVC, SOLDÁVEL, DN 20MM, INSTALADO EM RAMAL OU SUB-RAMAL DE ÁGUA - FORNECIMENTO E INSTALAÇÃO. AF_06/2022 |  |  | m |  | 12 |  | 20.76 | 249.12 |  | 0 |  |  | 99.84
296 | 91862 |  | ELETRODUTO RÍGIDO ROSCÁVEL, PVC, DN 20 MM (1/2"), PARA CIRCUITOS TERMINAIS, INSTALADO EM FORRO - FORNECIMENTO E INSTALAÇÃO. AF_03/2023 |  |  | m |  | 24.2184 |  | 10.24 | 247.99 |  | 0 |  |  | 99.84
572 | E9750 |  | Bomba de injeção de argamassa com capacidade de 50 l/min |  |  | h |  | 37.547 |  | 6.54 | 245.85 |  | 0 |  |  | 99.84
531 | M2111 |  | Mandíbula fixa para britador - abertura de alimentação com L = 930 mm |  |  | Un |  | 0.00825 |  | 29725.5 | 245.23 |  | 0 |  |  | 99.85
806 | CPU3243 |  | Transporte de emulsão RR1-C |  |  | T |  | 0.72 |  | 339.14 | 244.18 |  | 0 |  |  | 99.85
68 | 91693 |  | SERRA CIRCULAR DE BANCADA COM MOTOR ELÉTRICO POTÊNCIA DE 5HP, COM COIFA PARA DISCO 10" - CHI DIURNO. AF_08/2015 |  |  | CHI |  | 9.9185 |  | 24.51 | 243.1 |  | 0 |  |  | 99.86
696 | M0450 |  | Compensado de virola - E = 6 mm |  |  | m2 |  | 6.9736 |  | 33.36 | 232.69 |  | 0 |  |  | 99.86
722 | E9514 |  | Distribuidor de agregados sobre pneus autopropelido - 130 kW |  |  | h |  | 0.80686 |  | 278.37 | 224.6 |  | 0 |  |  | 99.86
650 | M3949 |  | Desmoldante para fôrmas metálicas |  |  | L |  | 12.9272 |  | 17.31 | 223.78 |  | 0 |  |  | 99.87
40 | E9571 |  | Caminhão tanque com capacidade de 10.000 l - 188 kW |  |  | h |  | 0.672 |  | 331.58 | 222.82 |  | 0 |  |  | 99.87
120 | 1062 |  | CAIXA INTERNA/EXTERNA DE MEDICAO PARA 1 MEDIDOR TRIFASICO, COM VISOR, EM CHAPA DE ACO 18 USG (PADRAO DA CONCESSIONARIA LOCAL) |  |  | Un |  | 1 |  | 216.31 | 216.31 |  | 0 |  |  | 99.88
558 | E9511 |  | Carregadeira de pneus com capacidade de 3,40 m³ - 195 kW |  |  | h |  | 0.4863 |  | 440.83 | 214.37 |  | 0 |  |  | 99.88
8 | B8958M |  | Topografia |  |  | dia |  | 2 |  | 106.52 | 213.04 |  | 0 |  |  | 99.88
329 | 91170 |  | FIXAÇÃO DE TUBOS HORIZONTAIS DE PVC ÁGUA, PVC ESGOTO, PVC ÁGUA PLUVIAL, CPVC, PPR, COBRE OU AÇO, DIÂMETROS MENORES OU IGUAIS A 40 MM, COM ABRAÇADEIRA METÁLICA RÍGIDA TIPO U PERFIL 1 1/4?, FIXADA EM PERFILADO EM LAJE. AF_09/2023_PS |  |  | m |  | 20.6844 |  | 10.26 | 212.22 |  | 0 |  |  | 99.89
108 | 94648 |  | TUBO, PVC, SOLDÁVEL, DN 25 MM, INSTALADO EM RESERVAÇÃO DE ÁGUA DE EDIFICAÇÃO QUE POSSUA RESERVATÓRIO DE FIBRA/FIBROCIMENTO FORNECIMENTO E INSTALAÇÃO. AF_06/2016 |  |  | m |  | 19 |  | 11.14 | 211.66 |  | 0 |  |  | 99.89
694 | E9723 |  | Conjunto bomba e macaco hidráulico para protensão com capacidade de 2.500 kN - 7 kW |  |  | h |  | 4.5783 |  | 46.13 | 211.2 |  | 0 |  |  | 99.89
585 | E9647 |  | Compactador manual com soquete vibratório - 4,10 kW |  |  | h |  | 22.1044 |  | 9.34 | 206.57 |  | 0 |  |  | 99.9
1028 | E9697 |  | Minicarregadeira de pneus com vassoura de 1,68 m - 45,50 kW |  |  | h |  | 1.2457 |  | 159.04 | 198.12 |  | 0 |  |  | 99.9
221 | 4509 |  | SARRAFO *2,5 X 10* CM EM PINUS, MISTA OU EQUIVALENTE DA REGIAO - BRUTA |  |  | m |  | 48.1245 |  | 4.02 | 193.46 |  | 0 |  |  | 99.9
588 | M2130 |  | Eletrodo revestido E70XX |  |  | Kg |  | 5.8783 |  | 32.56 | 191.4 |  | 0 |  |  | 99.91
376 | 91924 |  | CABO DE COBRE FLEXÍVEL ISOLADO, 1,5 MM², ANTI-CHAMA 450/750 V, PARA CIRCUITOS TERMINAIS - FORNECIMENTO E INSTALAÇÃO. AF_03/2023 |  |  | m |  | 60.465 |  | 3.15 | 190.46 |  | 0 |  |  | 99.91
672 | M2462 |  | Mangueira cristal trançada de PVC com pressão de trabalho de 1,50 MPa (250 psi) - D = 19,0 mm (3/4”) |  |  | m |  | 19.8663 |  | 9.52 | 189.18 |  | 0 |  |  | 99.91
168 | 88377 |  | OPERADOR DE BETONEIRA ESTACIONÁRIA/MISTURADOR COM ENCARGOS COMPLEMENTARES |  |  | h |  | 6.7001 |  | 24.34 | 163.08 |  | 0 |  |  | 99.91
413 | 92023 |  | INTERRUPTOR SIMPLES (1 MÓDULO) COM 1 TOMADA DE EMBUTIR 2P+T 10 A, INCLUINDO SUPORTE E PLACA - FORNECIMENTO E INSTALAÇÃO. AF_03/2023 |  |  | Un |  | 2.898 |  | 55.2 | 159.96 |  | 0 |  |  | 99.92
326 | 97593 |  | LUMINÁRIA TIPO SPOT, DE SOBREPOR, COM 1 LÂMPADA FLUORESCENTE DE 15 W, SEM REATOR - FORNECIMENTO E INSTALAÇÃO. AF_02/2020 |  |  | Un |  | 1.1586 |  | 126.98 | 147.11 |  | 0 |  |  | 99.92
647 | E9764 |  | Grupo gerador - 7,2 kVA |  |  | h |  | 13.4174 |  | 10.52 | 141.17 |  | 0 |  |  | 99.92
923 | M0220 |  | Adubo à base de nitrogênio, fósforo e potássio (NPK) |  |  | Kg |  | 35.16 |  | 3.78 | 132.9 |  | 0 |  |  | 99.92
439 | E9753 |  | Grupo gerador - 23 kVA |  |  | h |  | 4.8344 |  | 27.11 | 131.09 |  | 0 |  |  | 99.93
44 | E9540 |  | Trator sobre esteiras com lâmina - 127 kW |  |  | h |  | 0.45628 |  | 276.87 | 126.33 |  | 0 |  |  | 99.93
530 | M2110 |  | Mandíbula móvel para britador - abertura de alimentação com L = 930 mm |  |  | Un |  | 0.0055 |  | 22665.92 | 124.66 |  | 0 |  |  | 99.93
943 | P9807 |  | Bombeiro hidráulico |  |  | h |  | 3.96 |  | 31.03 | 122.89 |  | 0 |  |  | 99.93
440 | P9823 |  | Serralheiro |  |  | h |  | 4.0755 |  | 30.07 | 122.55 |  | 0 |  |  | 99.93
454 | E9071 |  | Transportador manual carrinho de mão com capacidade de 80 l |  |  | h |  | 160.9071 |  | 0.73 | 118.76 |  | 0 |  |  | 99.94
723 | E9530 |  | Rolo compactador liso vibratório autopropelido por pneus de 11 t - 97 kW |  |  | h |  | 0.49182 |  | 238.45 | 117.27 |  | 0 |  |  | 99.94
157 | 90587 |  | VIBRADOR DE IMERSÃO, DIÂMETRO DE PONTEIRA 45MM, MOTOR ELÉTRICO TRIFÁSICO POTÊNCIA DE 2 CV - CHI DIURNO. AF_06/2015 |  |  | CHI |  | 237.3007 |  | 0.49 | 116.27 |  | 0 |  |  | 99.94
906 | M1385 |  | Disco de corte diamantado para concreto e asfalto - D = 350 mm |  |  | Un |  | 0.25613 |  | 448.91 | 114.97 |  | 0 |  |  | 99.94
124 | 2392 |  | DISJUNTOR TIPO NEMA, TRIPOLAR 10 ATE 50A, TENSAO MAXIMA DE 415 V |  |  | Un |  | 1 |  | 114.12 | 114.12 |  | 0 |  |  | 99.94
443 | M3153 |  | Tinta em pó à base de resina poliéster |  |  | Kg |  | 1.6436 |  | 67.99 | 111.75 |  | 0 |  |  | 99.95
704 | E9722 |  | Conjunto bomba e macaco hidráulico para protensão com capacidade de 2.000 kN - 5 kW |  |  | h |  | 2.4096 |  | 45.19 | 108.89 |  | 0 |  |  | 99.95
1093 | M0717 |  | Tinta à base de resina epóxi bicomponente para fundo preparador de pintura |  |  | L |  | 0.43812 |  | 244.35 | 107.05 |  | 0 |  |  | 99.95
600 | E9070 |  | Ponte rolante com capacidade de 5 t e vão de até 15 m - 10 kW |  |  | h |  | 2.105 |  | 48.78 | 102.69 |  | 0 |  |  | 99.95
110 | 94796 |  | TORNEIRA DE BOIA PARA CAIXA D'ÁGUA, ROSCÁVEL, 3/4" - FORNECIMENTO E INSTALAÇÃO. AF_08/2021 |  |  | Un |  | 1 |  | 99.37 | 99.37 |  | 0 |  |  | 99.95
887 | 12815 |  | FITA CREPE ROLO DE 25 MM X 50 M |  |  | Un |  | 10.5 |  | 9.3 | 97.65 |  | 0 |  |  | 99.95
398 | 7258 |  | TIJOLO CERAMICO MACICO COMUM *5 X 10 X 20* CM (L X A X C) |  |  | Un |  | 150.5467 |  | 0.64 | 96.34 |  | 0 |  |  | 99.96
944 | M2137 |  | Tubo de PVC soldável para água fria - D = 50 mm (2”) |  |  | m |  | 6.6 |  | 14.34 | 94.69 |  | 0 |  |  | 99.96
151 | 90586 |  | VIBRADOR DE IMERSÃO, DIÂMETRO DE PONTEIRA 45MM, MOTOR ELÉTRICO TRIFÁSICO POTÊNCIA DE 2 CV - CHP DIURNO. AF_06/2015 |  |  | CHP |  | 81.8155 |  | 1.15 | 94.08 |  | 0 |  |  | 99.96
732 | E9615 |  | Usina misturadora de solos com capacidade de 300 t/h - 44 kW |  |  | h |  | 0.42657 |  | 214.55 | 91.52 |  | 0 |  |  | 99.96
325 | 3080 |  | FECHADURA ESPELHO PARA PORTA EXTERNA, EM ACO INOX (MAQUINA, TESTA E CONTRA- TESTA) E EM ZAMAC (MACANETA, LINGUETA E TRINCOS) COM ACABAMENTO CROMADO,MAQUINA DE 40 MM, INCLUINDO CHAVE TIPO CILINDRO |  |  | Cj |  | 1.1586 |  | 77.45 | 89.73 |  | 0 |  |  | 99.96
690 | M2419 |  | Parafuso de cabeça abaulada em aço inox com porca e arruela - D = 6 mm (M6) e C = 30 mm |  |  | Un |  | 72 |  | 1.24 | 89.29 |  | 0 |  |  | 99.96
315 | 92027 |  | INTERRUPTOR SIMPLES (2 MÓDULOS) COM 1 TOMADA DE EMBUTIR 2P+T 10 A, INCLUINDO SUPORTE E PLACA - FORNECIMENTO E INSTALAÇÃO. AF_03/2023 |  |  | Un |  | 1.1586 |  | 72.36 | 83.83 |  | 0 |  |  | 99.96
697 | M1205 |  | Prego de ferro |  |  | Kg |  | 4.1911 |  | 20 | 83.82 |  | 0 |  |  | 99.97
305 | 100919 |  | LÂMPADA FLUORESCENTE ESPIRAL BRANCA 45 W, BASE E27 - FORNECIMENTO E INSTALAÇÃO. AF_02/2020 |  |  | Un |  | 1.1586 |  | 71.03 | 82.29 |  | 0 |  |  | 99.97
117 | 420 |  | CINTA CIRCULAR EM ACO GALVANIZADO DE 150 MM DE DIAMETRO PARA FIXACAO DE CAIXA MEDICAO, INCLUI PARAFUSOS E PORCAS |  |  | Un |  | 2 |  | 38.49 | 76.98 |  | 0 |  |  | 99.97
224 | 7340 |  | IMUNIZANTE PARA MADEIRA, INCOLOR |  |  | L |  | 2.4427 |  | 31.22 | 76.26 |  | 0 |  |  | 99.97
125 | 2685 |  | ELETRODUTO DE PVC RIGIDO ROSCAVEL DE 1 ", SEM LUVA |  |  | m |  | 8 |  | 8.99 | 71.92 |  | 0 |  |  | 99.97
598 | E9662 |  | Equipamento para solda e corte com oxiacetileno |  |  | h |  | 66.9952 |  | 1.05 | 70.35 |  | 0 |  |  | 99.97
99 | 89972 |  | KIT DE REGISTRO DE GAVETA BRUTO DE LATÃO ¾", INCLUSIVE CONEXÕES, ROSCÁVEL, INSTALADO EM RAMAL DE ÁGUA FRIA - FORNECIMENTO E INSTALAÇÃO. AF_12/2014 |  |  | Un |  | 1 |  | 65.86 | 65.86 |  | 0 |  |  | 99.97
122 | 1539 |  | CONECTOR METALICO TIPO PARAFUSO FENDIDO (SPLIT BOLT), PARA CABOS ATE 16 MM2 |  |  | Un |  | 8 |  | 8.08 | 64.64 |  | 0 |  |  | 99.97
331 | 91173 |  | FIXAÇÃO DE TUBOS VERTICAIS DE PVC ÁGUA, PVC ESGOTO, PVC ÁGUA PLUVIAL, CPVC, PPR, COBRE OU AÇO, DIÂMETROS MENORES OU IGUAIS A 40 MM, COM ABRAÇADEIRA METÁLICA RÍGIDA TIPO U PERFIL 1 1/4?, FIXADA EM PERFILADO EM PAREDE. AF_09/2023_PS |  |  | m |  | 16.752 |  | 3.82 | 63.99 |  | 0 |  |  | 99.97
127 | 3379 |  | HASTE DE ATERRAMENTO EM ACO COM 3,00 M DE COMPRIMENTO E DN = 5/8", REVESTIDA COM BAIXA CAMADA DE COBRE, SEM CONECTOR |  |  | Un |  | 1 |  | 61.55 | 61.55 |  | 0 |  |  | 99.98
546 | P9892 |  | Auxiliar de blaster |  |  | h |  | 1.9012 |  | 32.36 | 61.53 |  | 0 |  |  | 99.98
52 | 91692 |  | SERRA CIRCULAR DE BANCADA COM MOTOR ELÉTRICO POTÊNCIA DE 5HP, COM COIFA PARA DISCO 10" - CHP DIURNO. AF_08/2015 |  |  | CHP |  | 2.3026 |  | 25.48 | 58.66 |  | 0 |  |  | 99.98
118 | 857 |  | CABO DE COBRE NU 16 MM2 MEIO-DURO |  |  | m |  | 3 |  | 19.06 | 57.18 |  | 0 |  |  | 99.98
685 | M3133 |  | Luva para bainha metálica - D = 60 mm |  |  | Un |  | 7.968 |  | 6.79 | 54.17 |  | 0 |  |  | 99.98
78 | 11964 |  | PARAFUSO DE ACO TIPO CHUMBADOR PARABOLT, DIAMETRO 3/8", COMPRIMENTO 75 MM |  |  | Un |  | 20 |  | 2.68 | 53.6 |  | 0 |  |  | 99.98
250 | 95811 |  | CONDULETE DE PVC, TIPO LB, PARA ELETRODUTO DE PVC SOLDÁVEL DN 25 MM (3/4''), APARENTE - FORNECIMENTO E INSTALAÇÃO. AF_10/2022 |  |  | Un |  | 2.3166 |  | 20.26 | 46.93 |  | 0 |  |  | 99.98
549 | E9646 |  | Compressor de ar portátil de 58,52 l/s (124 PCM) - 27 kW |  |  | h |  | 0.95057 |  | 46.97 | 44.65 |  | 0 |  |  | 99.98
275 | 98308 |  | TOMADA PARA TELEFONE RJ11 - FORNECIMENTO E INSTALAÇÃO. AF_11/2019 |  |  | Un |  | 1.1586 |  | 34.95 | 40.49 |  | 0 |  |  | 99.98
432 | M0004 |  | Aço CA 50 |  |  | Kg |  | 5.8526 |  | 6.83 | 40.02 |  | 0 |  |  | 99.98
540 | M2138 |  | Nonel de coluna - C = 12,0 m |  |  | Un |  | 1.5675 |  | 23.53 | 36.88 |  | 0 |  |  | 99.98
403 | 92001 |  | TOMADA BAIXA DE EMBUTIR (1 MÓDULO), 2P+T 20 A, INCLUINDO SUPORTE E PLACA - FORNECIMENTO E INSTALAÇÃO. AF_03/2023 |  |  | Un |  | 0.993 |  | 36.71 | 36.45 |  | 0 |  |  | 99.98
401 | 92000 |  | TOMADA BAIXA DE EMBUTIR (1 MÓDULO), 2P+T 10 A, INCLUINDO SUPORTE E PLACA - FORNECIMENTO E INSTALAÇÃO. AF_03/2023 |  |  | Un |  | 0.993 |  | 34.11 | 33.87 |  | 0 |  |  | 99.98
1025 | M2148 |  | Porta-dente de corte para fresadora e recicladora a frio |  |  | Un |  | 0.07093 |  | 465.54 | 33.02 |  | 0 |  |  | 99.99
545 | P9852 |  | Blaster |  |  | h |  | 0.95057 |  | 34.71 | 32.99 |  | 0 |  |  | 99.99
444 | E9076 |  | Equipamento para pintura eletrostática com cabine dupla de 7,00 kW e estufa de 80.000 kCal |  |  | h |  | 0.76631 |  | 42.8 | 32.79 |  | 0 |  |  | 99.99
858 | E9507 |  | Plotadora de recorte com computador e programa computacional |  |  | h |  | 1.2861 |  | 23.64 | 30.41 |  | 0 |  |  | 99.99
812 | M0560 |  | Desmoldante para fôrmas de madeira |  |  | L |  | 2.2891 |  | 12.84 | 29.39 |  | 0 |  |  | 99.99
674 | M3134 |  | Luva para bainha metálica - D = 65 mm |  |  | Un |  | 3.976 |  | 7.34 | 29.22 |  | 0 |  |  | 99.99
924 | M0225 |  | Adubo orgânico composto |  |  | Kg |  | 117.2 |  | 0.24 | 28.9 |  | 0 |  |  | 99.99
547 | E9527 |  | Martelete perfurador/rompedor a ar comprimido de 25 kg para rocha com capacidade de 2.040 gpm |  |  | h |  | 0.95057 |  | 28.43 | 27.03 |  | 0 |  |  | 99.99
112 | 89408 |  | JOELHO 90 GRAUS, PVC, SOLDÁVEL, DN 25MM, INSTALADO EM RAMAL DE DISTRIBUIÇÃO DE ÁGUA - FORNECIMENTO E INSTALAÇÃO. AF_06/2022 |  |  | Un |  | 3 |  | 8.78 | 26.34 |  | 0 |  |  | 99.99
374 | 91959 |  | INTERRUPTOR SIMPLES (2 MÓDULOS), 10A/250V, INCLUINDO SUPORTE E PLACA - FORNECIMENTO E INSTALAÇÃO. AF_03/2023 |  |  | Un |  | 0.498 |  | 49.63 | 24.71 |  | 0 |  |  | 99.99
437 | E9622 |  | Máquina de bancada universal para corte de chapa - 1,50 kW |  |  | h |  | 1.7681 |  | 13.6 | 24.05 |  | 0 |  |  | 99.99
363 | 93358 |  | ESCAVAÇÃO MANUAL DE VALA COM PROFUNDIDADE MENOR OU IGUAL A 1,30 M. AF_02/2021 |  |  | m3 |  | 0.273 |  | 86.67 | 23.66 |  | 0 |  |  | 99.99
106 | 94688 |  | TÊ, PVC, SOLDÁVEL, DN 25 MM INSTALADO EM RESERVAÇÃO DE ÁGUA DE EDIFICAÇÃO QUE POSSUA RESERVATÓRIO DE FIBRA/FIBROCIMENTO FORNECIMENTO E INSTALAÇÃO. AF_06/2016 |  |  | Un |  | 2 |  | 11.72 | 23.44 |  | 0 |  |  | 99.99
537 | M2065 |  | Haste linha T38 para perfuratriz sobre esteiras - D = 38,0 mm (1 1/2”) e C = 3,05 m |  |  | Un |  | 0.011756 |  | 1965.14 | 23.1 |  | 0 |  |  | 99.99
128 | 4346 |  | PARAFUSO DE FERRO POLIDO, SEXTAVADO, COM ROSCA PARCIAL, DIAMETRO 5/8", COMPRIMENTO 6", COM PORCA E ARRUELA DE PRESSAO MEDIA |  |  | Un |  | 2 |  | 11.38 | 22.76 |  | 0 |  |  | 99.99
86 | 94703 |  | ADAPTADOR COM FLANGE E ANEL DE VEDAÇÃO, PVC, SOLDÁVEL, DN 25 MM X 3/4 , INSTALADO EM RESERVAÇÃO DE ÁGUA DE EDIFICAÇÃO QUE POSSUA RESERVATÓRIO DE FIBRA/FIBROCIMENTO FORNECIMENTO E INSTALAÇÃO. AF_06/2016 |  |  | Un |  | 1 |  | 21.24 | 21.24 |  | 0 |  |  | 99.99
1088 | M0162 |  | Corrente de elo soldado em aço galvanizado com acabamento polido - D = 3,18 mm (1/8”) |  |  | m |  | 2.8858 |  | 7.25 | 20.93 |  | 0 |  |  | 99.99
908 | E9591 |  | Serra para corte de concreto e asfalto - 10 kW |  |  | h |  | 0.92529 |  | 21.28 | 19.69 |  | 0 |  |  | 99.99
541 | M2141 |  | Nonel de iniciação para fogacho - C = 6,0 m |  |  | Un |  | 1.12 |  | 16.96 | 18.99 |  | 0 |  |  | 99.99
536 | M2062 |  | Coroa de botões esféricos linha T38 - D = 64 mm (2 1/2”) |  |  | Un |  | 0.025864 |  | 721.25 | 18.65 |  | 0 |  |  | 99.99
196 | MAT3654 |  | Brita 0 |  |  | T |  | 0.33898 |  | 54.82 | 18.58 |  | 0 |  |  | 99.99
146 | 43059 |  | ACO CA-60, 4,2 MM, OU 5,0 MM, OU 6,0 MM, OU 7,0 MM, VERGALHAO |  |  | Kg |  | 2.0327 |  | 8.82 | 17.92 |  | 0 |  |  | 99.99
217 | 123 |  | ADITIVO IMPERMEABILIZANTE DE PEGA NORMAL PARA ARGAMASSAS E CONCRETOS SEM ARMACAO, LIQUIDO E ISENTO DE CLORETOS |  |  | L |  | 2.1028 |  | 8.02 | 16.86 |  | 0 |  |  | 99.99
876 | M2388 |  | Broca de widia - D = 16 mm e C = 150 mm |  |  | Un |  | 0.39525 |  | 42.6 | 16.83 |  | 0 |  |  | 99.99
1106 | M0718 |  | Tinta esmalte à base de resina epóxi bicomponente |  |  | L |  | 0.2804 |  | 58.68 | 16.45 |  | 0 |  |  | 99.99
161 | 89225 |  | BETONEIRA CAPACIDADE NOMINAL DE 600 L, CAPACIDADE DE MISTURA 360 L, MOTOR ELÉTRICO TRIFÁSICO POTÊNCIA DE 4 CV, SEM CARREGADOR - CHP DIURNO. AF_05/2023 |  |  | CHP |  | 3.2034 |  | 5.12 | 16.4 |  | 0 |  |  | 99.99
658 | M0365 |  | Cantoneira em ferro de abas iguais - L = 25,4 mm e E = 4,76 mm |  |  | Kg |  | 1.5716 |  | 10.4 | 16.35 |  | 0 |  |  | 100
1089 | M0163 |  | Gonzo com aba em aço galvanizado - D = 12,7 mm (1/2”) |  |  | Un |  | 4.8096 |  | 2.85 | 13.74 |  | 0 |  |  | 100
926 | M1755 |  | Pó calcário dolomítico |  |  | Kg |  | 102.55 |  | 0.12 | 13.22 |  | 0 |  |  | 100
544 | M2146 |  | Nonel iniciador - C = 150,0 m |  |  | Un |  | 0.055646 |  | 234.18 | 13.03 |  | 0 |  |  | 100
907 | M1391 |  | Ponteiro para martelete - D = 22 mm e C = 1,00 m |  |  | Un |  | 0.03072 |  | 421.36 | 12.94 |  | 0 |  |  | 100
116 | 406 |  | FITA ACO INOX PARA CINTAR POSTE, L = 19 MM, E = 0,5 MM (ROLO DE 30M) |  |  | Un |  | 0.1333 |  | 90.3 | 12.03 |  | 0 |  |  | 100
453 | E9064 |  | Transportador manual gerica com capacidade de 180 l |  |  | h |  | 7.5876 |  | 1.54 | 11.69 |  | 0 |  |  | 100
542 | M2143 |  | Nonel de ligação - C = 6,0 m |  |  | Un |  | 0.61603 |  | 17.97 | 11.07 |  | 0 |  |  | 100
438 | E9623 |  | Máquina de bancada guilhotina - 4,00 kW |  |  | h |  | 0.73667 |  | 14.77 | 10.88 |  | 0 |  |  | 100
303 | 91852 |  | ELETRODUTO FLEXÍVEL CORRUGADO, PVC, DN 20 MM (1/2"), PARA CIRCUITOS TERMINAIS, INSTALADO EM PAREDE - FORNECIMENTO E INSTALAÇÃO. AF_03/2023 |  |  | m |  | 1.1586 |  | 9.39 | 10.87 |  | 0 |  |  | 100
130 | 12034 |  | CURVA 180 GRAUS, DE PVC RIGIDO ROSCAVEL, DE 3/4", PARA ELETRODUTO |  |  | Un |  | 2 |  | 5.13 | 10.26 |  | 0 |  |  | 100
918 | M2389 |  | Broca de widia - D = 19 mm e C = 160 mm |  |  | Un |  | 0.1342 |  | 74.28 | 9.96 |  | 0 |  |  | 100
420 | CPU3266 |  | Brita 0 - Transporte com caminhão basculante de 14 m³ - rodovia pavimentada |  |  | TKm |  | 17.5254 |  | 0.56 | 9.81 |  | 0 |  |  | 100
676 | E9024 |  | Misturador de nata cimento - 1,50 kW |  |  | h |  | 0.38633 |  | 24.79 | 9.57 |  | 0 |  |  | 100
661 | M1397 |  | Eletrodo revestido E60XX |  |  | Kg |  | 0.25791 |  | 36.48 | 9.41 |  | 0 |  |  | 100
539 | M2067 |  | Punho linha T38 para perfuratriz sobre esteiras - D = 38 mm (1 1/2”) |  |  | Un |  | 0.009405 |  | 999.84 | 9.4 |  | 0 |  |  | 100
1086 | M1079 |  | Parafuso de cabeça sextavada em aço galvanizado tipo autoatarrachante com arruela de vedação - D = 6,3 mm e C = 19 mm |  |  | Un |  | 19.1952 |  | 0.47 | 9.04 |  | 0 |  |  | 100
879 | E9675 |  | Martelete perfurador/rompedor elétrico - 1,50 kW |  |  | h |  | 10.0023 |  | 0.87 | 8.73 |  | 0 |  |  | 100
645 | M0076 |  | Disco de corte abrasivo para policorte - D = 300 mm |  |  | Un |  | 0.52886 |  | 15.27 | 8.07 |  | 0 |  |  | 100
922 | M0217 |  | Enxofre |  |  | Kg |  | 1.758 |  | 4.42 | 7.78 |  | 0 |  |  | 100
1026 | E9156 |  | Soprador de ar costal - 2,6 kW |  |  | h |  | 1.3997 |  | 5.55 | 7.77 |  | 0 |  |  | 100
123 | 1892 |  | LUVA EM PVC RIGIDO ROSCAVEL, DE 1", PARA ELETRODUTO |  |  | Un |  | 4 |  | 1.81 | 7.24 |  | 0 |  |  | 100
452 | E9010 |  | Balança plataforma digital à bateria, com mesa de 75 x 75 cm e capacidade de 500 kg |  |  | h |  | 6.1688 |  | 1.16 | 7.2 |  | 0 |  |  | 100
671 | M0052 |  | Fita adesiva de PVC - L = 50 mm e C = 50 m |  |  | m |  | 53.7817 |  | 0.13 | 7.19 |  | 0 |  |  | 100
869 | M2044 |  | Tinta à base de resina acrílica emulsionada em água para pré-marcação viária |  |  | L |  | 0.32592 |  | 21.8 | 7.1 |  | 0 |  |  | 100
538 | M2066 |  | Luva em aço linha T38 para perfuratriz sobre esteiras - D = 38,0 mm (1 1/2”) |  |  | Un |  | 0.01881 |  | 347.78 | 6.54 |  | 0 |  |  | 100
220 | 5065 |  | PREGO DE ACO POLIDO COM CABECA 10 X 10 (7/8 X 17) |  |  | Kg |  | 0.1695 |  | 38.51 | 6.52 |  | 0 |  |  | 100
158 | 1358 |  | CHAPA/PAINEL DE MADEIRA COMPENSADA RESINADA (MADEIRITE RESINADO ROSA) PARA FORMA DE CONCRETO, DE 2200 x 1100 MM, E = 17 MM |  |  | m2 |  | 0.13213 |  | 43.61 | 5.76 |  | 0 |  |  | 100
167 | 89226 |  | BETONEIRA CAPACIDADE NOMINAL DE 600 L, CAPACIDADE DE MISTURA 360 L, MOTOR ELÉTRICO TRIFÁSICO POTÊNCIA DE 4 CV, SEM CARREGADOR - CHI DIURNO. AF_05/2023 |  |  | CHI |  | 3.0207 |  | 1.78 | 5.37 |  | 0 |  |  | 100
1094 | M3920 |  | Diluente para tinta epóxi bicomponente ou tricomponente |  |  | L |  | 0.071866 |  | 58.58 | 4.21 |  | 0 |  |  | 100
693 | E9719 |  | Talha manual com capacidade de 3 t |  |  | h |  | 6.988 |  | 0.59 | 4.15 |  | 0 |  |  | 100
675 | M3353 |  | Purgador plástico |  |  | Un |  | 3.7325 |  | 1.1 | 4.11 |  | 0 |  |  | 100
134 | 5069 |  | PREGO DE ACO POLIDO COM CABECA 17 X 27 (2 1/2 X 11) |  |  | Kg |  | 0.198 |  | 20.63 | 4.08 |  | 0 |  |  | 100
207 | 367 |  | AREIA GROSSA - POSTO JAZIDA/FORNECEDOR (RETIRADO NA JAZIDA, SEM TRANSPORTE) |  |  | m3 |  | 0.015478 |  | 205.63 | 3.18 |  | 0 |  |  | 100
129 | 11267 |  | ARRUELA LISA, REDONDA, DE LATAO POLIDO, DIAMETRO NOMINAL 5/8", DIAMETRO EXTERNO = 34 MM, DIAMETRO DO FURO = 17 MM, ESPESSURA = *2,5* MM |  |  | Un |  | 2 |  | 1.56 | 3.12 |  | 0 |  |  | 100
1091 | M0879 |  | Lixa para ferro Nº 150 |  |  | Un |  | 0.85469 |  | 3.44 | 2.94 |  | 0 |  |  | 100
208 | 1106 |  | CAL HIDRATADA CH-I PARA ARGAMASSAS |  |  | Kg |  | 1.7393 |  | 1.4 | 2.43 |  | 0 |  |  | 100
677 | E9026 |  | Bomba para injeção de nata de cimento com capacidade de 2 MPa - 2,20 kW |  |  | h |  | 0.38633 |  | 5.05 | 1.95 |  | 0 |  |  | 100
131 | 39210 |  | ARRUELA EM ALUMINIO, COM ROSCA, DE 1", PARA ELETRODUTO |  |  | Un |  | 2 |  | 0.77 | 1.54 |  | 0 |  |  | 100
143 | 39017 |  | ESPACADOR / DISTANCIADOR CIRCULAR COM ENTRADA LATERAL, EM PLASTICO, PARA VERGALHAO *4,2 A 12,5* MM, COBRIMENTO 20 MM |  |  | Un |  | 5.3495 |  | 0.22 | 1.17 |  | 0 |  |  | 100
139 | 4517 |  | SARRAFO *2,5 X 7,5* CM EM PINUS, MISTA OU EQUIVALENTE DA REGIAO - BRUTA |  |  | m |  | 0.38324 |  | 2.77 | 1.06 |  | 0 |  |  | 100
142 | 43132 |  | ARAME RECOZIDO 16 BWG, D = 1,65 MM (0,016 KG/M) OU 18 BWG, D = 1,25 MM (0,01 KG/M) |  |  | Kg |  | 0.047492 |  | 16.7 | 0.79 |  | 0 |  |  | 100
159 | 20247 |  | PREGO DE ACO POLIDO COM CABECA 15 X 15 (1 1/4 X 13) |  |  | Kg |  | 0.029722 |  | 22.41 | 0.66 |  | 0 |  |  | 100
421 | CPU3270 |  | Brita 0 - Carga, manobra e descarga de agregados ou solos em caminhão basculante de 10 m³ - carga com carregadeira de 3,40 m³ (exclusa) e descarga livre |  |  | T |  | 0.33898 |  | 1.73 | 0.58 |  | 0 |  |  | 100
1095 | E9521 |  | Grupo gerador - 3,2 kVA |  |  | h |  | 0.11261 |  | 4.72 | 0.53 |  | 0 |  |  | 100
590 | E9547 |  | Máquina de solda elétrica transformadora 250 A - 9,20 kW |  |  | h |  | 2.3 |  | 0.2 | 0.46 |  | 0 |  |  | 100
425 | CPU3268 |  | Areia média - Transporte com caminhão basculante de 14 m³ - rodovia pavimentada |  |  | TKm |  | 0.6285 |  | 0.56 | 0.35 |  | 0 |  |  | 100
181 | 91533 |  | COMPACTADOR DE SOLOS DE PERCUSSÃO (SOQUETE) COM MOTOR A GASOLINA 4 TEMPOS, POTÊNCIA 4 CV - CHP DIURNO. AF_08/2015 |  |  | CHP |  | 0.010057 |  | 32.02 | 0.32 |  | 0 |  |  | 100
177 | 91534 |  | COMPACTADOR DE SOLOS DE PERCUSSÃO (SOQUETE) COM MOTOR A GASOLINA 4 TEMPOS, POTÊNCIA 4 CV - CHI DIURNO. AF_08/2015 |  |  | CHI |  | 0.009329 |  | 25.31 | 0.23 |  | 0 |  |  | 100
204 | 88830 |  | BETONEIRA CAPACIDADE NOMINAL DE 400 L, CAPACIDADE DE MISTURA 280 L, MOTOR ELÉTRICO TRIFÁSICO POTÊNCIA DE 2 CV, SEM CARREGADOR - CHP DIURNO. AF_05/2023 |  |  | CHP |  | 0.1105 |  | 1.67 | 0.18 |  | 0 |  |  | 100
200 | 88831 |  | BETONEIRA CAPACIDADE NOMINAL DE 400 L, CAPACIDADE DE MISTURA 280 L, MOTOR ELÉTRICO TRIFÁSICO POTÊNCIA DE 2 CV, SEM CARREGADOR - CHI DIURNO. AF_05/2023 |  |  | CHI |  | 0.36555 |  | 0.43 | 0.15 |  | 0 |  |  | 100
436 | E9568 |  | Furadeira de impacto de 12,5 mm - 0,80 kW |  |  | h |  | 0.55251 |  | 0.2 | 0.11 |  | 0 |  |  | 100
646 | E9717 |  | Máquina policorte - 2,20 kW |  |  | h |  | 0.61911 |  | 0.14 | 0.09 |  | 0 |  |  | 100
1096 | E9643 |  | Equipamento para pintura a ar comprimido de pistola com caneca com capacidade de 1.000 ml e compressor de 1,50 kW |  |  | h |  | 0.11261 |  | 0.45 | 0.05 |  | 0 |  |  | 100
138 | 2692 |  | DESMOLDANTE PROTETOR PARA FORMAS DE MADEIRA, DE BASE OLEOSA EMULSIONADA EM AGUA |  |  | L |  | 0.005672 |  | 7.71 | 0.04 |  | 0 |  |  | 100
426 | CPU3272 |  | Areia média - Carga, manobra e descarga de agregados ou solos em caminhão basculante de 10 m³ - carga com carregadeira de 3,40 m³ (exclusa) e descarga livre |  |  | T |  | 0.024266 |  | 1.73 | 0.04 |  | 0 |  |  | 100
632 | M3504 |  | Concreto |  |  | m3 |  | 450.89 |  | 0 | 0 |  | 0 |  |  | 100
736 | M0104 |  | Asfalto diluído de petróleo - CM-30 |  |  | T |  | 1.7195 |  | 0 | 0 |  | 0 |  |  | 100
740 | M2092 |  | Emulsão asfáltica para imprimação |  |  | T |  | 1.8628 |  | 0 | 0 |  | 0 |  |  | 100
1041 | M1943 |  | Cimento asfáltico de petróleo - CAP 50/70 |  |  | T |  | 26.6156 |  | 0 | 0 |  | 0 |  |  | 100
Total do Orçamento: | [9 empty] | 6138141.04 |  | 100 |  |  | 100
SCONet - Sistema de Custos e Orçamentos | [6 empty] | DERDF

## Composições SD
DERDF - Departamento de Estradas de Rodagem do Distrito Federal
Relatório de Composição do Serviço do Orçamento
Setor |  |  |  | : | GEORC - GERÊNCIA DE ORÇAMENTO | [6 empty] | Valores expressos em Reais (R$)
Ano |  |  |  | : | 2024 | [6 empty] | Data orçamento: 04/03/2024
Orçamento |  |  |  | : | 1251 - CONSTRUÇÃO DA NOVA PONTE DE CONCRETO SOBRE O RIO MELCHIOR NA DF-180, KM 19,5, TRECHO VC-311 A DF-190
Versão |  |  |  | : | 1 - ORÇAMENTO SEM DESONERAÇÃO (OUT/2023)
Extensão |  |  |  | : | 642,560 m2 | [6 empty] | Data base: 01/10/2023
Tabela de origem |  |  |  | : | 238 - SICRO - OUTUBRO_2023 - SEM DESONERAÇÃO
01 ELABORAÇÃO DE PROJETO EXECUTIVO
Serviço: CPU3627 Mobilização/Desmobilização e instalação de equipamento de sondagem (Rotativa) | [14 empty] | Unidade: Un
[7 empty] | Produção da equipe |  | 1
Custo Unitário Direto Total | [18 empty] | 3500
BDI 20,48% | [18 empty] | 716.8
Preço unitário total | [18 empty] | 4216.8
Setor |  |  |  | : | GEORC - GERÊNCIA DE ORÇAMENTO | [6 empty] | Valores expressos em Reais (R$)
Ano |  |  |  | : | 2024 | [6 empty] | Data orçamento: 04/03/2024
Orçamento |  |  |  | : | 1251 - CONSTRUÇÃO DA NOVA PONTE DE CONCRETO SOBRE O RIO MELCHIOR NA DF-180, KM 19,5, TRECHO VC-311 A DF-190
Versão |  |  |  | : | 1 - ORÇAMENTO SEM DESONERAÇÃO (OUT/2023)
Extensão |  |  |  | : | 642,560 m2 | [6 empty] | Data base: 01/10/2023
Tabela de origem |  |  |  | : | 238 - SICRO - OUTUBRO_2023 - SEM DESONERAÇÃO
01 ELABORAÇÃO DE PROJETO EXECUTIVO
Serviço: CPU3628 Deslocamento entre furos (Rotativa) | [14 empty] | Unidade: Un
[7 empty] | Produção da equipe |  | 1
Custo Unitário Direto Total | [18 empty] | 850
BDI 20,48% | [18 empty] | 174.08
Preço unitário total | [18 empty] | 1024.08
Setor |  |  |  | : | GEORC - GERÊNCIA DE ORÇAMENTO | [6 empty] | Valores expressos em Reais (R$)
Ano |  |  |  | : | 2024 | [6 empty] | Data orçamento: 04/03/2024
Orçamento |  |  |  | : | 1251 - CONSTRUÇÃO DA NOVA PONTE DE CONCRETO SOBRE O RIO MELCHIOR NA DF-180, KM 19,5, TRECHO VC-311 A DF-190
Versão |  |  |  | : | 1 - ORÇAMENTO SEM DESONERAÇÃO (OUT/2023)
Extensão |  |  |  | : | 642,560 m2 | [6 empty] | Data base: 01/10/2023
Tabela de origem |  |  |  | : | 238 - SICRO - OUTUBRO_2023 - SEM DESONERAÇÃO
01 ELABORAÇÃO DE PROJETO EXECUTIVO
Serviço: CPU3625 Sondagem rotativa em solo | [14 empty] | Unidade: m
[7 empty] | Produção da equipe |  | 1
Custo Unitário Direto Total | [18 empty] | 593.77
BDI 20,48% | [18 empty] | 121.6
Preço unitário total | [18 empty] | 715.37
Setor |  |  |  | : | GEORC - GERÊNCIA DE ORÇAMENTO | [6 empty] | Valores expressos em Reais (R$)
Ano |  |  |  | : | 2024 | [6 empty] | Data orçamento: 04/03/2024
Orçamento |  |  |  | : | 1251 - CONSTRUÇÃO DA NOVA PONTE DE CONCRETO SOBRE O RIO MELCHIOR NA DF-180, KM 19,5, TRECHO VC-311 A DF-190
Versão |  |  |  | : | 1 - ORÇAMENTO SEM DESONERAÇÃO (OUT/2023)
Extensão |  |  |  | : | 642,560 m2 | [6 empty] | Data base: 01/10/2023
Tabela de origem |  |  |  | : | 238 - SICRO - OUTUBRO_2023 - SEM DESONERAÇÃO
01 ELABORAÇÃO DE PROJETO EXECUTIVO
Serviço: CPU3681 Elaboração de Projetos Executivos | [14 empty] | Unidade: Un
[7 empty] | Produção da equipe |  | 1
SERVIÇOS AUXILIARES | [7 empty] | Quantidade |  |  | Unidade |  | Custo Unitário | [5 empty] | Custo Unitário Total
CPU3683 | Coordenação | [6 empty] | 1 |  |  | Un |  | 12231.79 | [5 empty] | 12231.79
CPU3686 | Levantamento Planialtimétrico | [6 empty] | 1 |  |  | Un |  | 4324.43 | [5 empty] | 4324.43
CPU3691 | Projeto de Drenagem | [6 empty] | 1 |  |  | Un |  | 4051.18 | [5 empty] | 4051.18
CPU3690 | Projeto de Pavimentação | [6 empty] | 1 |  |  | Un |  | 1968.76 | [5 empty] | 1968.76
CPU3689 | Projeto de Sinalização | [6 empty] | 1 |  |  | Un |  | 1041.21 | [5 empty] | 1041.21
CPU3692 | Projeto de Sinalização (Desvio da Obra) | [6 empty] | 1 |  |  | Un |  | 927.55 | [5 empty] | 927.55
CPU3688 | Projeto Estrutural OAE (Incluindo Memória de Cálculo e Orçamento) | [6 empty] | 1 |  |  | Un |  | 12489.36 | [5 empty] | 12489.36
Custo Total de Serviços Auxiliares | [18 empty] | 37034.28
Custo Unitário Direto Total | [18 empty] | 37034.28
BDI 20,48% | [18 empty] | 7584.62
Preço unitário total | [18 empty] | 44618.9
Descritivo: |  |  | Detalhamento - Caderno de Orçamento
Setor |  |  |  | : | GEORC - GERÊNCIA DE ORÇAMENTO | [6 empty] | Valores expressos em Reais (R$)
Ano |  |  |  | : | 2024 | [6 empty] | Data orçamento: 04/03/2024
Orçamento |  |  |  | : | 1251 - CONSTRUÇÃO DA NOVA PONTE DE CONCRETO SOBRE O RIO MELCHIOR NA DF-180, KM 19,5, TRECHO VC-311 A DF-190
Versão |  |  |  | : | 1 - ORÇAMENTO SEM DESONERAÇÃO (OUT/2023)
Extensão |  |  |  | : | 642,560 m2 | [6 empty] | Data base: 01/10/2023
Tabela de origem |  |  |  | : | 238 - SICRO - OUTUBRO_2023 - SEM DESONERAÇÃO
02 PRODUTOS ENTREGÁVEIS
Serviço: CPU3541 Relatório do Plano Rigging | [14 empty] | Unidade: Un
[7 empty] | Produção da equipe |  | 1
Custo Unitário Direto Total | [18 empty] | 7904.71
BDI 20,48% | [18 empty] | 1618.88
Preço unitário total | [18 empty] | 9523.59
Descritivo: |  |  | Detalhamento em anexo
Setor |  |  |  | : | GEORC - GERÊNCIA DE ORÇAMENTO | [6 empty] | Valores expressos em Reais (R$)
Ano |  |  |  | : | 2024 | [6 empty] | Data orçamento: 04/03/2024
Orçamento |  |  |  | : | 1251 - CONSTRUÇÃO DA NOVA PONTE DE CONCRETO SOBRE O RIO MELCHIOR NA DF-180, KM 19,5, TRECHO VC-311 A DF-190
Versão |  |  |  | : | 1 - ORÇAMENTO SEM DESONERAÇÃO (OUT/2023)
Extensão |  |  |  | : | 642,560 m2 | [6 empty] | Data base: 01/10/2023
Tabela de origem |  |  |  | : | 238 - SICRO - OUTUBRO_2023 - SEM DESONERAÇÃO
02 PRODUTOS ENTREGÁVEIS
Serviço: CPU3538 Plano de Gestão de Resíduos Sólidos (PGRS), início da obra | [14 empty] | Unidade: Un
[7 empty] | Produção da equipe |  | 1
SERVIÇOS AUXILIARES | [7 empty] | Quantidade |  |  | Unidade |  | Custo Unitário | [5 empty] | Custo Unitário Total
CPU3684 | Engenheiro Florestal Pleno (P8069-Tabela Consultoria-DNIT) | [6 empty] | 0.33 |  |  | mês |  | 22690.98 | [5 empty] | 7488.0234
Custo Total de Serviços Auxiliares | [18 empty] | 7488.0234
Custo Unitário Direto Total | [18 empty] | 7165.16
BDI 20,48% | [18 empty] | 1467.42
Preço unitário total | [18 empty] | 8632.58
Descritivo: |  |  | Detalhamento em anexo
Setor |  |  |  | : | GEORC - GERÊNCIA DE ORÇAMENTO | [6 empty] | Valores expressos em Reais (R$)
Ano |  |  |  | : | 2024 | [6 empty] | Data orçamento: 04/03/2024
Orçamento |  |  |  | : | 1251 - CONSTRUÇÃO DA NOVA PONTE DE CONCRETO SOBRE O RIO MELCHIOR NA DF-180, KM 19,5, TRECHO VC-311 A DF-190
Versão |  |  |  | : | 1 - ORÇAMENTO SEM DESONERAÇÃO (OUT/2023)
Extensão |  |  |  | : | 642,560 m2 | [6 empty] | Data base: 01/10/2023
Tabela de origem |  |  |  | : | 238 - SICRO - OUTUBRO_2023 - SEM DESONERAÇÃO
02 PRODUTOS ENTREGÁVEIS
Serviço: CPU3539 Plano de Gestão de Resíduos Sólidos (PGRS) - Fim da Obra | [14 empty] | Unidade: Un
[7 empty] | Produção da equipe |  | 1
SERVIÇOS AUXILIARES | [7 empty] | Quantidade |  |  | Unidade |  | Custo Unitário | [5 empty] | Custo Unitário Total
CPU3682 | Administrativo (P8026-Tabela Consultoria-DNIT) | [6 empty] | 0.33 |  |  | mês |  | 4348 | [5 empty] | 1434.84
CPU3680 | Técnico Ambiental (P8143-Tabela Consultoria-DNIT) | [6 empty] | 0.33 |  |  | mês |  | 6054.97 | [5 empty] | 1998.1401
Custo Total de Serviços Auxiliares | [18 empty] | 3432.9801
Custo Unitário Direto Total | [18 empty] | 3432.98
BDI 20,48% | [18 empty] | 703.07
Preço unitário total | [18 empty] | 4136.05
Descritivo: |  |  | Detalhamento em anexo
Setor |  |  |  | : | GEORC - GERÊNCIA DE ORÇAMENTO | [6 empty] | Valores expressos em Reais (R$)
Ano |  |  |  | : | 2024 | [6 empty] | Data orçamento: 04/03/2024
Orçamento |  |  |  | : | 1251 - CONSTRUÇÃO DA NOVA PONTE DE CONCRETO SOBRE O RIO MELCHIOR NA DF-180, KM 19,5, TRECHO VC-311 A DF-190
Versão |  |  |  | : | 1 - ORÇAMENTO SEM DESONERAÇÃO (OUT/2023)
Extensão |  |  |  | : | 642,560 m2 | [6 empty] | Data base: 01/10/2023
Tabela de origem |  |  |  | : | 238 - SICRO - OUTUBRO_2023 - SEM DESONERAÇÃO
02 PRODUTOS ENTREGÁVEIS
Serviço: CPU3540 Relatório de Acompanhamento da Obra | [14 empty] | Unidade: Un
[7 empty] | Produção da equipe |  | 1
SERVIÇOS AUXILIARES | [7 empty] | Quantidade |  |  | Unidade |  | Custo Unitário | [5 empty] | Custo Unitário Total
CPU3678 | Engenheiro de Projeto Pleno (P8066-Tabela Consultoria-DNIT) | [6 empty] | 0.16667 |  |  | mês |  | 22381.71 | [5 empty] | 3730.3596
CPU3685 | Técnico de Obras (P8147-Consultoria-DNIT) | [6 empty] | 0.16667 |  |  | mês |  | 6709.35 | [5 empty] | 1118.2474
Custo Total de Serviços Auxiliares | [18 empty] | 4848.607
Custo Unitário Direto Total | [18 empty] | 4848.61
BDI 20,48% | [18 empty] | 992.99
Preço unitário total | [18 empty] | 5841.6
Descritivo: |  |  | Detalhamento em anexo
Setor |  |  |  | : | GEORC - GERÊNCIA DE ORÇAMENTO | [6 empty] | Valores expressos em Reais (R$)
Ano |  |  |  | : | 2024 | [6 empty] | Data orçamento: 04/03/2024
Orçamento |  |  |  | : | 1251 - CONSTRUÇÃO DA NOVA PONTE DE CONCRETO SOBRE O RIO MELCHIOR NA DF-180, KM 19,5, TRECHO VC-311 A DF-190
Versão |  |  |  | : | 1 - ORÇAMENTO SEM DESONERAÇÃO (OUT/2023)
Extensão |  |  |  | : | 642,560 m2 | [6 empty] | Data base: 01/10/2023
Tabela de origem |  |  |  | : | 238 - SICRO - OUTUBRO_2023 - SEM DESONERAÇÃO
02 PRODUTOS ENTREGÁVEIS
Serviço: CPU3646 Relatório de Supressão Vegetal | [14 empty] | Unidade: Un
[7 empty] | Produção da equipe |  | 1
SERVIÇOS AUXILIARES | [7 empty] | Quantidade |  |  | Unidade |  | Custo Unitário | [5 empty] | Custo Unitário Total
CPU3684 | Engenheiro Florestal Pleno (P8069-Tabela Consultoria-DNIT) | [6 empty] | 0.06667 |  |  | mês |  | 22690.98 | [5 empty] | 1512.8076
Custo Total de Serviços Auxiliares | [18 empty] | 1512.8076
Custo Unitário Direto Total | [18 empty] | 1512.81
BDI 20,48% | [18 empty] | 309.82
Preço unitário total | [18 empty] | 1822.63
Setor |  |  |  | : | GEORC - GERÊNCIA DE ORÇAMENTO | [6 empty] | Valores expressos em Reais (R$)
Ano |  |  |  | : | 2024 | [6 empty] | Data orçamento: 04/03/2024
Orçamento |  |  |  | : | 1251 - CONSTRUÇÃO DA NOVA PONTE DE CONCRETO SOBRE O RIO MELCHIOR NA DF-180, KM 19,5, TRECHO VC-311 A DF-190
Versão |  |  |  | : | 1 - ORÇAMENTO SEM DESONERAÇÃO (OUT/2023)
Extensão |  |  |  | : | 642,560 m2 | [6 empty] | Data base: 01/10/2023
Tabela de origem |  |  |  | : | 238 - SICRO - OUTUBRO_2023 - SEM DESONERAÇÃO
03 SINALIZAÇÃO DA OBRA
Serviço: 5213344 Barreira de sinalização tipo I de direcionamento ou bloqueio contínua - utilização de 150 ciclos - fornecimento, 01 implantação e 01 retirada diária | [14 empty] | Unidade: mdia
[7 empty] | Produção da equipe |  | 1
SERVIÇOS AUXILIARES | [7 empty] | Quantidade |  |  | Unidade |  | Custo Unitário | [5 empty] | Custo Unitário Total
5213390 | Barreira de sinalização tipo I de direcionamento ou bloqueio contínua - confecção | [6 empty] | 0.00667 |  |  | m |  | 280.66 | [5 empty] | 1.872
Custo Total de Serviços Auxiliares | [18 empty] | 1.872
TEMPO FIXO | [5 empty] | Código |  | Quantidade |  |  | Unidade |  | Custo Unitário | [5 empty] | Custo Unitário Total
5213390 | Barreira de sinalização tipo I de direcionamento ou bloqueio contínua - confecção - | [5 empty] | 5914655 | 0.41597 |  |  | T |  | 33.22 | [5 empty] | 13.8185
Custo Total de Tempo Fixo | [18 empty] | 13.8185
Custo Unitário Direto Total | [18 empty] | 3.23
BDI 20,48% | [18 empty] | 0.66
Preço unitário total | [18 empty] | 3.89
Descritivo: |  |  | Quantidade estimada: 15m x 240 dias
Setor |  |  |  | : | GEORC - GERÊNCIA DE ORÇAMENTO | [6 empty] | Valores expressos em Reais (R$)
Ano |  |  |  | : | 2024 | [6 empty] | Data orçamento: 04/03/2024
Orçamento |  |  |  | : | 1251 - CONSTRUÇÃO DA NOVA PONTE DE CONCRETO SOBRE O RIO MELCHIOR NA DF-180, KM 19,5, TRECHO VC-311 A DF-190
Versão |  |  |  | : | 1 - ORÇAMENTO SEM DESONERAÇÃO (OUT/2023)
Extensão |  |  |  | : | 642,560 m2 | [6 empty] | Data base: 01/10/2023
Tabela de origem |  |  |  | : | 238 - SICRO - OUTUBRO_2023 - SEM DESONERAÇÃO
03 SINALIZAÇÃO DA OBRA
Serviço: 5213380 Cavalete em polietileno zebrado com faixa refletiva e com sinalizador a LED com bateria - H = 1,00 m - utilização de 600 ciclos - fornecimento, 01 implantação e 01 retirada diária | [14 empty] | Unidade: undia
[7 empty] | Produção da equipe |  | 1
MATERIAIS | [7 empty] | Quantidade |  |  | Unidade |  | Custo Unitário | [5 empty] | Custo Unitário Total
M0771 | Cavalete em polietileno zebrado com faixa refletiva | [6 empty] | 0.00167 |  |  | Un |  | 355 | [5 empty] | 0.5929
M0767 | Sinalizador a LED com bateria | [6 empty] | 0.005 |  |  | Un |  | 202.3026 | [5 empty] | 1.0115
Custo Total de Materiais | [18 empty] | 1.6044
TEMPO FIXO | [5 empty] | Código |  | Quantidade |  |  | Unidade |  | Custo Unitário | [5 empty] | Custo Unitário Total
M0771 | Cavalete em polietileno zebrado com faixa refletiva - Caminhão carroceria 15 t | [5 empty] | 5914655 | 0.02936 |  |  | T |  | 33.22 | [5 empty] | 0.9753
M0767 | Sinalizador a LED com bateria - Caminhão carroceria 15 t | [5 empty] | 5914655 | 0.00048 |  |  | T |  | 33.22 | [5 empty] | 0.0159
Custo Total de Tempo Fixo | [18 empty] | 0.9912
Custo Unitário Direto Total | [18 empty] | 2.6
BDI 20,48% | [18 empty] | 0.53
Preço unitário total | [18 empty] | 3.13
Descritivo: |  |  | Quantidade estimada: 15un x 240 dias
Setor |  |  |  | : | GEORC - GERÊNCIA DE ORÇAMENTO | [6 empty] | Valores expressos em Reais (R$)
Ano |  |  |  | : | 2024 | [6 empty] | Data orçamento: 04/03/2024
Orçamento |  |  |  | : | 1251 - CONSTRUÇÃO DA NOVA PONTE DE CONCRETO SOBRE O RIO MELCHIOR NA DF-180, KM 19,5, TRECHO VC-311 A DF-190
Versão |  |  |  | : | 1 - ORÇAMENTO SEM DESONERAÇÃO (OUT/2023)
Extensão |  |  |  | : | 642,560 m2 | [6 empty] | Data base: 01/10/2023
Tabela de origem |  |  |  | : | 238 - SICRO - OUTUBRO_2023 - SEM DESONERAÇÃO
03 SINALIZAÇÃO DA OBRA
Serviço: 5212556 Placa para sinalização de obras montada em cavalete metálico - 1,00 x 1,00 m - utilização de 600 ciclos - fornecimento, 01 implantação e 01 retirada diária | [14 empty] | Unidade: undia
[7 empty] | Produção da equipe |  | 1
MATERIAIS | [7 empty] | Quantidade |  |  | Unidade |  | Custo Unitário | [5 empty] | Custo Unitário Total
M1079 | Parafuso de cabeça sextavada em aço galvanizado tipo autoatarrachante com arruela de vedação - D = 6,3 mm e C = 19 mm | [6 empty] | 0.01333 |  |  | Un |  | 0.4711 | [5 empty] | 0.0063
Custo Total de Materiais | [18 empty] | 0.0063
SERVIÇOS AUXILIARES | [7 empty] | Quantidade |  |  | Unidade |  | Custo Unitário | [5 empty] | Custo Unitário Total
5219544 | Cavalete em perfil metálico para placa de sinalização - 1,00 m x 1,00 m - confecção | [6 empty] | 0.00167 |  |  | Un |  | 227.1 | [5 empty] | 0.3793
5213416 | Placa em aço nº 16 galvanizado com película retrorrefletiva tipo I + I - confecção | [6 empty] | 0.00167 |  |  | m2 |  | 403.65 | [5 empty] | 0.6741
Custo Total de Serviços Auxiliares | [18 empty] | 1.0534
TEMPO FIXO | [5 empty] | Código |  | Quantidade |  |  | Unidade |  | Custo Unitário | [5 empty] | Custo Unitário Total
5219544 | Cavalete em perfil metálico para placa de sinalização - 1,00 m x 1,00 m - confecção - | [5 empty] | 5914655 | 0.01415 |  |  | T |  | 33.22 | [5 empty] | 0.4701
M1079 | Parafuso de cabeça sextavada em aço galvanizado tipo autoatarrachante com | [5 empty] | 5914655 | 8e-05 |  |  | T |  | 33.22 | [5 empty] | 0.0027
5213416 | Placa em aço nº 16 galvanizado com película retrorrefletiva tipo I + I - confecção - | [5 empty] | 5914655 | 0.0124 |  |  | T |  | 33.22 | [5 empty] | 0.4119
Custo Total de Tempo Fixo | [18 empty] | 0.8847
Custo Unitário Direto Total | [18 empty] | 1.94
BDI 20,48% | [18 empty] | 0.39
Preço unitário total | [18 empty] | 2.33
Descritivo: |  |  | Quantidade estimada: 6 placas x 240 dias
Setor |  |  |  | : | GEORC - GERÊNCIA DE ORÇAMENTO | [6 empty] | Valores expressos em Reais (R$)
Ano |  |  |  | : | 2024 | [6 empty] | Data orçamento: 04/03/2024
Orçamento |  |  |  | : | 1251 - CONSTRUÇÃO DA NOVA PONTE DE CONCRETO SOBRE O RIO MELCHIOR NA DF-180, KM 19,5, TRECHO VC-311 A DF-190
Versão |  |  |  | : | 1 - ORÇAMENTO SEM DESONERAÇÃO (OUT/2023)
Extensão |  |  |  | : | 642,560 m2 | [6 empty] | Data base: 01/10/2023
Tabela de origem |  |  |  | : | 238 - SICRO - OUTUBRO_2023 - SEM DESONERAÇÃO
04 CANTEIRO DE OBRAS - IMPLANTAÇÃO
Serviço: CPU3338 Implantação de Canteiro de Obras | [14 empty] | Unidade: Un
[7 empty] | Produção da equipe |  | 1
SERVIÇOS AUXILIARES | [7 empty] | Quantidade |  |  | Unidade |  | Custo Unitário | [5 empty] | Custo Unitário Total
101505M | ENTRADA PROVISORIA DE ENERGIA ELETRICA AREA TRIFÁSICA 40A EM POSTE MADEIRA | [6 empty] | 1 |  |  | Un |  | 2496.27 | [5 empty] | 2496.27
93208 | EXECUÇÃO DE ALMOXARIFADO EM CANTEIRO DE OBRA EM CHAPA DE MADEIRA COMPENSADA, INCLUSO PRATELEIRAS. AF_02/2016 | [6 empty] | 60 |  |  | m2 |  | 954.12 | [5 empty] | 57247.2
93582M | Execução de central de armadura em canteiro de obra, não incluso mobiliário e equipamentos. af_04/2016 | [6 empty] | 30 |  |  | m2 |  | 286.19 | [5 empty] | 8585.7
93583M | Execução de central de fôrmas, produção de argamassa ou concreto em canteiro de obra, não incluso mobiliário e equipamentos. af_04/2016 | [6 empty] | 30 |  |  | m2 |  | 450.85 | [5 empty] | 13525.5
93585M | Execução de guarita em canteiro de obra em chapa de madeira compensada, não incluso mobiliário. af_04/2016 | [6 empty] | 6 |  |  | m2 |  | 1321.56 | [5 empty] | 7929.36
93214M | EXECUÇÃO DE RESERVATÓRIO ELEVADO DE ÁGUA (1000 LITROS) EM CANTEIRO DE OBRA, APOIADO EM ESTRUTURA DE MADEIRA. AF_02/2016 | [6 empty] | 1 |  |  | Un |  | 6854.01 | [5 empty] | 6854.01
CPU3331 | Fornecimento e implantação de lixeira dupla, cestos em chapa de aço e pintura eletrostática. | [6 empty] | 5 |  |  | Un |  | 1258.82 | [5 empty] | 6294.1
103689M | FORNECIMENTO E INSTALAÇÃO DE PLACA DE OBRA COM CHAPA GALVANIZADA E ESTRUTURA DE MADEIRA. AF_03/2022_PS | [6 empty] | 15 |  |  | m2 |  | 308.96 | [5 empty] | 4634.4
97637M | REMOÇÃO DE TAPUME/ CHAPAS METÁLICAS E DE MADEIRA, DE FORMA MANUAL, SEM REAPROVEITAMENTO. AF_12/2017 | [6 empty] | 354 |  |  | m2 |  | 2.77 | [5 empty] | 980.58
98459M | TAPUME COM TELHA METÁLICA. AF_05/2018 | [6 empty] | 354 |  |  | m2 |  | 123.39 | [5 empty] | 43680.06
89355 | TUBO, PVC, SOLDÁVEL, DN 20MM, INSTALADO EM RAMAL OU SUB-RAMAL DE ÁGUA - FORNECIMENTO E INSTALAÇÃO. AF_06/2022 | [6 empty] | 12 |  |  | m |  | 20.76 | [5 empty] | 249.12
Custo Total de Serviços Auxiliares | [18 empty] | 152476.3
Custo Unitário Direto Total | [18 empty] | 152476.3
BDI 20,48% | [18 empty] | 31227.14
Preço unitário total | [18 empty] | 183703.44
Setor |  |  |  | : | GEORC - GERÊNCIA DE ORÇAMENTO | [6 empty] | Valores expressos em Reais (R$)
Ano |  |  |  | : | 2024 | [6 empty] | Data orçamento: 04/03/2024
Orçamento |  |  |  | : | 1251 - CONSTRUÇÃO DA NOVA PONTE DE CONCRETO SOBRE O RIO MELCHIOR NA DF-180, KM 19,5, TRECHO VC-311 A DF-190
Versão |  |  |  | : | 1 - ORÇAMENTO SEM DESONERAÇÃO (OUT/2023)
Extensão |  |  |  | : | 642,560 m2 | [6 empty] | Data base: 01/10/2023
Tabela de origem |  |  |  | : | 238 - SICRO - OUTUBRO_2023 - SEM DESONERAÇÃO
05 CANTEIRO DE OBRAS (DESPESAS MENSAIS)
Serviço: CPU3634 Container para escritório e Seção técnica | [14 empty] | Unidade: Un
[7 empty] | Produção da equipe |  | 1
MATERIAIS | [7 empty] | Quantidade |  |  | Unidade |  | Custo Unitário | [5 empty] | Custo Unitário Total
MAT3883 | Contêiner com revestimento térmico, janela e banheiro - L = 2,44 m e C = 12,90 m (2 TEU) | [6 empty] | 0.2 |  |  | Un |  | 88785.7448 | [5 empty] | 17757.149
Custo Total de Materiais | [18 empty] | 17757.149
Custo Unitário Direto Total | [18 empty] | 17757.15
BDI 20,48% | [18 empty] | 3636.66
Preço unitário total | [18 empty] | 21393.81
Setor |  |  |  | : | GEORC - GERÊNCIA DE ORÇAMENTO | [6 empty] | Valores expressos em Reais (R$)
Ano |  |  |  | : | 2024 | [6 empty] | Data orçamento: 04/03/2024
Orçamento |  |  |  | : | 1251 - CONSTRUÇÃO DA NOVA PONTE DE CONCRETO SOBRE O RIO MELCHIOR NA DF-180, KM 19,5, TRECHO VC-311 A DF-190
Versão |  |  |  | : | 1 - ORÇAMENTO SEM DESONERAÇÃO (OUT/2023)
Extensão |  |  |  | : | 642,560 m2 | [6 empty] | Data base: 01/10/2023
Tabela de origem |  |  |  | : | 238 - SICRO - OUTUBRO_2023 - SEM DESONERAÇÃO
05 CANTEIRO DE OBRAS (DESPESAS MENSAIS)
Serviço: CPU3635 Container para refeitório | [14 empty] | Unidade: Un
[7 empty] | Produção da equipe |  | 1
MATERIAIS | [7 empty] | Quantidade |  |  | Unidade |  | Custo Unitário | [5 empty] | Custo Unitário Total
MAT3885 | Contêiner com janela - L = 4,88 m e C = 6,09 m (1 TEU duplo) | [6 empty] | 0.2 |  |  | Un |  | 107810.5908 | [5 empty] | 21562.1182
Custo Total de Materiais | [18 empty] | 21562.1182
Custo Unitário Direto Total | [18 empty] | 21562.12
BDI 20,48% | [18 empty] | 4415.92
Preço unitário total | [18 empty] | 25978.04
Descritivo: |  |  | 5x utilizações
Setor |  |  |  | : | GEORC - GERÊNCIA DE ORÇAMENTO | [6 empty] | Valores expressos em Reais (R$)
Ano |  |  |  | : | 2024 | [6 empty] | Data orçamento: 04/03/2024
Orçamento |  |  |  | : | 1251 - CONSTRUÇÃO DA NOVA PONTE DE CONCRETO SOBRE O RIO MELCHIOR NA DF-180, KM 19,5, TRECHO VC-311 A DF-190
Versão |  |  |  | : | 1 - ORÇAMENTO SEM DESONERAÇÃO (OUT/2023)
Extensão |  |  |  | : | 642,560 m2 | [6 empty] | Data base: 01/10/2023
Tabela de origem |  |  |  | : | 238 - SICRO - OUTUBRO_2023 - SEM DESONERAÇÃO
05 CANTEIRO DE OBRAS (DESPESAS MENSAIS)
Serviço: CPU3636 Container para banheiro e vestiário | [14 empty] | Unidade: Un
[7 empty] | Produção da equipe |  | 1
MATERIAIS | [7 empty] | Quantidade |  |  | Unidade |  | Custo Unitário | [5 empty] | Custo Unitário Total
MAT3886 | Contêiner com 2 banheiros - L = 2,44 m e C = 6,09 m (1 TEU) | [6 empty] | 0.2 |  |  | Un |  | 77575.5227 | [5 empty] | 15515.1045
Custo Total de Materiais | [18 empty] | 15515.1045
Custo Unitário Direto Total | [18 empty] | 15515.1
BDI 20,48% | [18 empty] | 3177.49
Preço unitário total | [18 empty] | 18692.59
Setor |  |  |  | : | GEORC - GERÊNCIA DE ORÇAMENTO | [6 empty] | Valores expressos em Reais (R$)
Ano |  |  |  | : | 2024 | [6 empty] | Data orçamento: 04/03/2024
Orçamento |  |  |  | : | 1251 - CONSTRUÇÃO DA NOVA PONTE DE CONCRETO SOBRE O RIO MELCHIOR NA DF-180, KM 19,5, TRECHO VC-311 A DF-190
Versão |  |  |  | : | 1 - ORÇAMENTO SEM DESONERAÇÃO (OUT/2023)
Extensão |  |  |  | : | 642,560 m2 | [6 empty] | Data base: 01/10/2023
Tabela de origem |  |  |  | : | 238 - SICRO - OUTUBRO_2023 - SEM DESONERAÇÃO
05 CANTEIRO DE OBRAS (DESPESAS MENSAIS)
Serviço: CPU3637 Container para almoxarifado | [14 empty] | Unidade: Un
[7 empty] | Produção da equipe |  | 1
MATERIAIS | [7 empty] | Quantidade |  |  | Unidade |  | Custo Unitário | [5 empty] | Custo Unitário Total
MAT3885 | Contêiner com janela - L = 4,88 m e C = 6,09 m (1 TEU duplo) | [6 empty] | 0.2 |  |  | Un |  | 107810.5908 | [5 empty] | 21562.1182
Custo Total de Materiais | [18 empty] | 21562.1182
Custo Unitário Direto Total | [18 empty] | 21562.12
BDI 20,48% | [18 empty] | 4415.92
Preço unitário total | [18 empty] | 25978.04
Setor |  |  |  | : | GEORC - GERÊNCIA DE ORÇAMENTO | [6 empty] | Valores expressos em Reais (R$)
Ano |  |  |  | : | 2024 | [6 empty] | Data orçamento: 04/03/2024
Orçamento |  |  |  | : | 1251 - CONSTRUÇÃO DA NOVA PONTE DE CONCRETO SOBRE O RIO MELCHIOR NA DF-180, KM 19,5, TRECHO VC-311 A DF-190
Versão |  |  |  | : | 1 - ORÇAMENTO SEM DESONERAÇÃO (OUT/2023)
Extensão |  |  |  | : | 642,560 m2 | [6 empty] | Data base: 01/10/2023
Tabela de origem |  |  |  | : | 238 - SICRO - OUTUBRO_2023 - SEM DESONERAÇÃO
05 CANTEIRO DE OBRAS (DESPESAS MENSAIS)
Serviço: CPU3639 Container para topografia | [14 empty] | Unidade: Un
[7 empty] | Produção da equipe |  | 1
MATERIAIS | [7 empty] | Quantidade |  |  | Unidade |  | Custo Unitário | [5 empty] | Custo Unitário Total
MAT3885 | Contêiner com janela - L = 4,88 m e C = 6,09 m (1 TEU duplo) | [6 empty] | 0.2 |  |  | Un |  | 107810.5908 | [5 empty] | 21562.1182
Custo Total de Materiais | [18 empty] | 21562.1182
Custo Unitário Direto Total | [18 empty] | 21562.12
BDI 20,48% | [18 empty] | 4415.92
Preço unitário total | [18 empty] | 25978.04
Setor |  |  |  | : | GEORC - GERÊNCIA DE ORÇAMENTO | [6 empty] | Valores expressos em Reais (R$)
Ano |  |  |  | : | 2024 | [6 empty] | Data orçamento: 04/03/2024
Orçamento |  |  |  | : | 1251 - CONSTRUÇÃO DA NOVA PONTE DE CONCRETO SOBRE O RIO MELCHIOR NA DF-180, KM 19,5, TRECHO VC-311 A DF-190
Versão |  |  |  | : | 1 - ORÇAMENTO SEM DESONERAÇÃO (OUT/2023)
Extensão |  |  |  | : | 642,560 m2 | [6 empty] | Data base: 01/10/2023
Tabela de origem |  |  |  | : | 238 - SICRO - OUTUBRO_2023 - SEM DESONERAÇÃO
05 CANTEIRO DE OBRAS (DESPESAS MENSAIS)
Serviço: CPU3643 Instalações de laboratório de solos | [14 empty] | Unidade: mês
[7 empty] | Produção da equipe |  | 1
Custo Unitário Direto Total | [18 empty] | 4179.16
BDI 20,48% | [18 empty] | 855.89
Preço unitário total | [18 empty] | 5035.05
Setor |  |  |  | : | GEORC - GERÊNCIA DE ORÇAMENTO | [6 empty] | Valores expressos em Reais (R$)
Ano |  |  |  | : | 2024 | [6 empty] | Data orçamento: 04/03/2024
Orçamento |  |  |  | : | 1251 - CONSTRUÇÃO DA NOVA PONTE DE CONCRETO SOBRE O RIO MELCHIOR NA DF-180, KM 19,5, TRECHO VC-311 A DF-190
Versão |  |  |  | : | 1 - ORÇAMENTO SEM DESONERAÇÃO (OUT/2023)
Extensão |  |  |  | : | 642,560 m2 | [6 empty] | Data base: 01/10/2023
Tabela de origem |  |  |  | : | 238 - SICRO - OUTUBRO_2023 - SEM DESONERAÇÃO
05 CANTEIRO DE OBRAS (DESPESAS MENSAIS)
Serviço: CPU3652 Instalações de Topografia | [14 empty] | Unidade: MES
[7 empty] | Produção da equipe |  | 1
Custo Unitário Direto Total | [18 empty] | 3195.48
BDI 20,48% | [18 empty] | 654.43
Preço unitário total | [18 empty] | 3849.91
Descritivo: |  |  | Origem RELATÓRIO DE CUSTOS GERAIS DNIT 10/2023 B8958
Setor |  |  |  | : | GEORC - GERÊNCIA DE ORÇAMENTO | [6 empty] | Valores expressos em Reais (R$)
Ano |  |  |  | : | 2024 | [6 empty] | Data orçamento: 04/03/2024
Orçamento |  |  |  | : | 1251 - CONSTRUÇÃO DA NOVA PONTE DE CONCRETO SOBRE O RIO MELCHIOR NA DF-180, KM 19,5, TRECHO VC-311 A DF-190
Versão |  |  |  | : | 1 - ORÇAMENTO SEM DESONERAÇÃO (OUT/2023)
Extensão |  |  |  | : | 642,560 m2 | [6 empty] | Data base: 01/10/2023
Tabela de origem |  |  |  | : | 238 - SICRO - OUTUBRO_2023 - SEM DESONERAÇÃO
05 CANTEIRO DE OBRAS (DESPESAS MENSAIS)
Serviço: CPU3882 Instalações de laboratório de concreto | [14 empty] | Unidade: MES
[7 empty] | Produção da equipe |  | 1
Custo Unitário Direto Total | [18 empty] | 4315.87
BDI 20,48% | [18 empty] | 883.89
Preço unitário total | [18 empty] | 5199.76
Descritivo: |  |  | Tabela consultoria DNIT
Setor |  |  |  | : | GEORC - GERÊNCIA DE ORÇAMENTO | [6 empty] | Valores expressos em Reais (R$)
Ano |  |  |  | : | 2024 | [6 empty] | Data orçamento: 04/03/2024
Orçamento |  |  |  | : | 1251 - CONSTRUÇÃO DA NOVA PONTE DE CONCRETO SOBRE O RIO MELCHIOR NA DF-180, KM 19,5, TRECHO VC-311 A DF-190
Versão |  |  |  | : | 1 - ORÇAMENTO SEM DESONERAÇÃO (OUT/2023)
Extensão |  |  |  | : | 642,560 m2 | [6 empty] | Data base: 01/10/2023
Tabela de origem |  |  |  | : | 238 - SICRO - OUTUBRO_2023 - SEM DESONERAÇÃO
05 CANTEIRO DE OBRAS (DESPESAS MENSAIS)
Serviço: CPU3329 Custos Diversos (energia, água e saneamento, telefone, limpeza, materiais de escritório, informática) | [14 empty] | Unidade: ocxmês
[7 empty] | Produção da equipe |  | 1
Custo Unitário Direto Total | [18 empty] | 132.13
BDI 20,48% | [18 empty] | 27.06
Preço unitário total | [18 empty] | 159.19
Descritivo: |  |  | TABELA CONSULTORIA DNIT OUTUBRO/23 (B8959)
Setor |  |  |  | : | GEORC - GERÊNCIA DE ORÇAMENTO | [6 empty] | Valores expressos em Reais (R$)
Ano |  |  |  | : | 2024 | [6 empty] | Data orçamento: 04/03/2024
Orçamento |  |  |  | : | 1251 - CONSTRUÇÃO DA NOVA PONTE DE CONCRETO SOBRE O RIO MELCHIOR NA DF-180, KM 19,5, TRECHO VC-311 A DF-190
Versão |  |  |  | : | 1 - ORÇAMENTO SEM DESONERAÇÃO (OUT/2023)
Extensão |  |  |  | : | 642,560 m2 | [6 empty] | Data base: 01/10/2023
Tabela de origem |  |  |  | : | 238 - SICRO - OUTUBRO_2023 - SEM DESONERAÇÃO
05 CANTEIRO DE OBRAS (DESPESAS MENSAIS)
Serviço: CPU3328 Mobiliário de Escritório | [14 empty] | Unidade: ocxmês
[7 empty] | Produção da equipe |  | 1
Custo Unitário Direto Total | [18 empty] | 493.61
BDI 20,48% | [18 empty] | 101.09
Preço unitário total | [18 empty] | 594.7
Descritivo: |  |  | TABELA CONSULTORIA DNIT OUTUBRO 2023 (B8953)
Setor |  |  |  | : | GEORC - GERÊNCIA DE ORÇAMENTO | [6 empty] | Valores expressos em Reais (R$)
Ano |  |  |  | : | 2024 | [6 empty] | Data orçamento: 04/03/2024
Orçamento |  |  |  | : | 1251 - CONSTRUÇÃO DA NOVA PONTE DE CONCRETO SOBRE O RIO MELCHIOR NA DF-180, KM 19,5, TRECHO VC-311 A DF-190
Versão |  |  |  | : | 1 - ORÇAMENTO SEM DESONERAÇÃO (OUT/2023)
Extensão |  |  |  | : | 642,560 m2 | [6 empty] | Data base: 01/10/2023
Tabela de origem |  |  |  | : | 238 - SICRO - OUTUBRO_2023 - SEM DESONERAÇÃO
06 ADMINISTRAÇÃO LOCAL
Serviço: CPU3698 Administração Local | [14 empty] | Unidade: Un
[7 empty] | Produção da equipe |  | 1
[10 empty] | Utilização | [7 empty] | Custo Horário
EQUIPAMENTOS | [7 empty] | Quantidade |  |  | Produtivo |  |  | Improdutivo |  | Produtivo |  |  | Improdutivo | Custo Horário Total
E9512 | Veículo leve - 53 kW | [6 empty] | 1408 |  |  | 1 |  |  | 0 |  | 61.5403 |  |  | 32.0545 | 86648.7424
E9125 | Veículo tipo van furgão com capacidade de 1,54 t - 93 kW | [6 empty] | 1408 |  |  | 1 |  |  | 0 |  | 78.6579 |  |  | 42.0457 | 110750.3232
Custo Horário Total de Equipamentos | [18 empty] | 197399.0656
MÃO DE OBRA | [7 empty] | Quantidade |  |  | Unidade |  | Custo Horário | [5 empty] | Custo Horário Total
P9803 | Almoxarife | [6 empty] | 8 |  |  | mês |  | 4724.7312 | [5 empty] | 37797.8496
P9804 | Apontador | [6 empty] | 4 |  |  | mês |  | 4494.2333 | [5 empty] | 17976.9332
P9833 | Auxiliar de laboratório | [6 empty] | 24 |  |  | mês |  | 4135.6076 | [5 empty] | 99254.5824
P9950 | Auxiliar de topografia | [6 empty] | 16 |  |  | mês |  | 4669.4397 | [5 empty] | 74711.0352
P9903 | Auxiliar técnico | [6 empty] | 8 |  |  | mês |  | 4206.8747 | [5 empty] | 33654.9976
P9884 | Encarregado de terraplenagem | [6 empty] | 4 |  |  | mês |  | 7592.398 | [5 empty] | 30369.592
P9811 | Encarregado especializado | [6 empty] | 7 |  |  | mês |  | 7592.398 | [5 empty] | 53146.786
P9840 | Encarregado geral | [6 empty] | 8 |  |  | mês |  | 11356.1044 | [5 empty] | 90848.8352
P9812 | Engenheiro | [6 empty] | 3 |  |  | mês |  | 22503.2278 | [5 empty] | 67509.6834
P9819 | Engenheiro supervisor | [6 empty] | 3 |  |  | mês |  | 22503.2278 | [5 empty] | 67509.6834
P9858 | Laboratorista | [6 empty] | 12 |  |  | mês |  | 5586.9382 | [5 empty] | 67043.2584
P9896 | Porteiro | [6 empty] | 8 |  |  | mês |  | 4079.0838 | [5 empty] | 32632.6704
P9897 | Técnico de meio ambiente | [6 empty] | 3 |  |  | mês |  | 7206.0297 | [5 empty] | 21618.0891
P9876 | Técnico de segurança do trabalho | [6 empty] | 8 |  |  | mês |  | 6320.8413 | [5 empty] | 50566.7304
P9949 | Topógrafo | [6 empty] | 8 |  |  | mês |  | 5865.1491 | [5 empty] | 46921.1928
P9827 | Vigia | [6 empty] | 24 |  |  | mês |  | 4621.0082 | [5 empty] | 110904.1968
Custo Horário Total de Mão de Obra | [18 empty] | 902466.1159
Custo Horário Total da Execução | [18 empty] | 1099865.1815
Custo Unitário da Execução | [18 empty] | 1099865.1815
Custo Unitário Direto Total | [18 empty] | 1099865.18
BDI 20,48% | [18 empty] | 225252.38
Preço unitário total | [18 empty] | 1325117.56
Setor |  |  |  | : | GEORC - GERÊNCIA DE ORÇAMENTO | [6 empty] | Valores expressos em Reais (R$)
Ano |  |  |  | : | 2024 | [6 empty] | Data orçamento: 04/03/2024
Orçamento |  |  |  | : | 1251 - CONSTRUÇÃO DA NOVA PONTE DE CONCRETO SOBRE O RIO MELCHIOR NA DF-180, KM 19,5, TRECHO VC-311 A DF-190
Versão |  |  |  | : | 1 - ORÇAMENTO SEM DESONERAÇÃO (OUT/2023)
Extensão |  |  |  | : | 642,560 m2 | [6 empty] | Data base: 01/10/2023
Tabela de origem |  |  |  | : | 238 - SICRO - OUTUBRO_2023 - SEM DESONERAÇÃO
07 TERRAPLENAGEM
Serviço: 5502172 Escavação, carga e transporte de material de 1ª categoria - DMT de 2.500 a 3.000 m - caminho de serviço pavimentado - com escavadeira e caminhão basculante de 14 m³ | [14 empty] | Unidade: m3
[7 empty] | Produção da equipe |  | 230.19 | [5 empty] | FIC |  | 0.0224
[10 empty] | Utilização | [7 empty] | Custo Horário
EQUIPAMENTOS | [7 empty] | Quantidade |  |  | Produtivo |  |  | Improdutivo |  | Produtivo |  |  | Improdutivo | Custo Horário Total
E9667 | Caminhão basculante com capacidade de 14 m³ - 188 kW | [6 empty] | 5 |  |  | 0.98 |  |  | 0.02 |  | 294.6919 |  |  | 90.693 | 1453.0596
E9515 | Escavadeira hidráulica sobre esteiras com caçamba com capacidade de 1,56 m³ - 118 kW | [6 empty] | 1 |  |  | 1 |  |  | 0 |  | 308.0676 |  |  | 137.932 | 308.0676
Custo Horário Total de Equipamentos | [18 empty] | 1761.1272
MÃO DE OBRA | [7 empty] | Quantidade |  |  | Unidade |  | Custo Horário | [5 empty] | Custo Horário Total
P9824 | Servente | [6 empty] | 1 |  |  | h |  | 20.4289 | [5 empty] | 20.4289
Custo Horário Total de Mão de Obra | [18 empty] | 20.4289
Custo Horário Total da Execução | [18 empty] | 1781.5561
Custo Unitário da Execução | [18 empty] | 7.7395
Custo do FIC | [18 empty] | 0.1734
Custo Unitário Direto Total | [18 empty] | 7.91
BDI 20,48% | [18 empty] | 1.62
Preço unitário total | [18 empty] | 9.53
Setor |  |  |  | : | GEORC - GERÊNCIA DE ORÇAMENTO | [6 empty] | Valores expressos em Reais (R$)
Ano |  |  |  | : | 2024 | [6 empty] | Data orçamento: 04/03/2024
Orçamento |  |  |  | : | 1251 - CONSTRUÇÃO DA NOVA PONTE DE CONCRETO SOBRE O RIO MELCHIOR NA DF-180, KM 19,5, TRECHO VC-311 A DF-190
Versão |  |  |  | : | 1 - ORÇAMENTO SEM DESONERAÇÃO (OUT/2023)
Extensão |  |  |  | : | 642,560 m2 | [6 empty] | Data base: 01/10/2023
Tabela de origem |  |  |  | : | 238 - SICRO - OUTUBRO_2023 - SEM DESONERAÇÃO
07 TERRAPLENAGEM
Serviço: 5901640 Transporte com caminhão basculante com caçamba estanque com capacidade de 14 m³ - rodovia pavimentada | [14 empty] | Unidade: TKm
[7 empty] | Produção da equipe |  | 522.9
[10 empty] | Utilização | [7 empty] | Custo Horário
EQUIPAMENTOS | [7 empty] | Quantidade |  |  | Produtivo |  |  | Improdutivo |  | Produtivo |  |  | Improdutivo | Custo Horário Total
E9575 | Caminhão basculante com caçamba estanque com capacidade de 14 m³ - 188 kW | [6 empty] | 1 |  |  | 1 |  |  | 0 |  | 294.721 |  |  | 90.7083 | 294.721
Custo Horário Total de Equipamentos | [18 empty] | 294.721
Custo Horário Total da Execução | [18 empty] | 294.721
Custo Unitário da Execução | [18 empty] | 0.5636
Custo Unitário Direto Total | [18 empty] | 0.56
BDI 20,48% | [18 empty] | 0.11
Preço unitário total | [18 empty] | 0.67
Setor |  |  |  | : | GEORC - GERÊNCIA DE ORÇAMENTO | [6 empty] | Valores expressos em Reais (R$)
Ano |  |  |  | : | 2024 | [6 empty] | Data orçamento: 04/03/2024
Orçamento |  |  |  | : | 1251 - CONSTRUÇÃO DA NOVA PONTE DE CONCRETO SOBRE O RIO MELCHIOR NA DF-180, KM 19,5, TRECHO VC-311 A DF-190
Versão |  |  |  | : | 1 - ORÇAMENTO SEM DESONERAÇÃO (OUT/2023)
Extensão |  |  |  | : | 642,560 m2 | [6 empty] | Data base: 01/10/2023
Tabela de origem |  |  |  | : | 238 - SICRO - OUTUBRO_2023 - SEM DESONERAÇÃO
07 TERRAPLENAGEM
Serviço: 4915657 Fresagem contínua de revestimento asfáltico - espessura de 5 cm | [14 empty] | Unidade: m3
[7 empty] | Produção da equipe |  | 89.69
[10 empty] | Utilização | [7 empty] | Custo Horário
EQUIPAMENTOS | [7 empty] | Quantidade |  |  | Produtivo |  |  | Improdutivo |  | Produtivo |  |  | Improdutivo | Custo Horário Total
E9571 | Caminhão tanque com capacidade de 10.000 l - 188 kW | [6 empty] | 1 |  |  | 0.34 |  |  | 0.66 |  | 331.5822 |  |  | 82.7937 | 167.3818
E9678 | Fresadora a frio - 455 kW | [6 empty] | 1 |  |  | 1 |  |  | 0 |  | 1406.8253 |  |  | 477.6191 | 1406.8253
E9697 | Minicarregadeira de pneus com vassoura de 1,68 m - 45,50 kW | [6 empty] | 2 |  |  | 0.89 |  |  | 0.11 |  | 159.0409 |  |  | 66.9212 | 297.8155
E9156 | Soprador de ar costal - 2,6 kW | [6 empty] | 2 |  |  | 1 |  |  | 0 |  | 5.5563 |  |  | 0.4688 | 11.1126
Custo Horário Total de Equipamentos | [18 empty] | 1883.1352
MÃO DE OBRA | [7 empty] | Quantidade |  |  | Unidade |  | Custo Horário | [5 empty] | Custo Horário Total
P9824 | Servente | [6 empty] | 5 |  |  | h |  | 20.4289 | [5 empty] | 102.1445
Custo Horário Total de Mão de Obra | [18 empty] | 102.1445
Custo Horário Total da Execução | [18 empty] | 1985.2797
Custo Unitário da Execução | [18 empty] | 22.1349
MATERIAIS | [7 empty] | Quantidade |  |  | Unidade |  | Custo Unitário | [5 empty] | Custo Unitário Total
M1974 | Dente de corte para fresadora de 455 kW | [6 empty] | 0.648 |  |  | Un |  | 42.3934 | [5 empty] | 27.4709
M2148 | Porta-dente de corte para fresadora e recicladora a frio | [6 empty] | 0.00113 |  |  | Un |  | 465.5412 | [5 empty] | 0.5261
Custo Total de Materiais | [18 empty] | 27.997
TEMPO FIXO | [5 empty] | Código |  | Quantidade |  |  | Unidade |  | Custo Unitário | [5 empty] | Custo Unitário Total
M3507 | Revestimento asfáltico - Caminhão basculante 10 m³ | [5 empty] | 5915440 | 2.4 |  |  | T |  | 3.07 | [5 empty] | 7.368
Custo Total de Tempo Fixo | [18 empty] | 7.368
Custo Unitário Direto Total | [18 empty] | 57.5
BDI 20,48% | [18 empty] | 11.77
Preço unitário total | [18 empty] | 69.27
Setor |  |  |  | : | GEORC - GERÊNCIA DE ORÇAMENTO | [6 empty] | Valores expressos em Reais (R$)
Ano |  |  |  | : | 2024 | [6 empty] | Data orçamento: 04/03/2024
Orçamento |  |  |  | : | 1251 - CONSTRUÇÃO DA NOVA PONTE DE CONCRETO SOBRE O RIO MELCHIOR NA DF-180, KM 19,5, TRECHO VC-311 A DF-190
Versão |  |  |  | : | 1 - ORÇAMENTO SEM DESONERAÇÃO (OUT/2023)
Extensão |  |  |  | : | 642,560 m2 | [6 empty] | Data base: 01/10/2023
Tabela de origem |  |  |  | : | 238 - SICRO - OUTUBRO_2023 - SEM DESONERAÇÃO
07 TERRAPLENAGEM
Serviço: 5901640 Transporte com caminhão basculante com caçamba estanque com capacidade de 14 m³ - rodovia pavimentada | [14 empty] | Unidade: TKm
[7 empty] | Produção da equipe |  | 522.9
[10 empty] | Utilização | [7 empty] | Custo Horário
EQUIPAMENTOS | [7 empty] | Quantidade |  |  | Produtivo |  |  | Improdutivo |  | Produtivo |  |  | Improdutivo | Custo Horário Total
E9575 | Caminhão basculante com caçamba estanque com capacidade de 14 m³ - 188 kW | [6 empty] | 1 |  |  | 1 |  |  | 0 |  | 294.721 |  |  | 90.7083 | 294.721
Custo Horário Total de Equipamentos | [18 empty] | 294.721
Custo Horário Total da Execução | [18 empty] | 294.721
Custo Unitário da Execução | [18 empty] | 0.5636
Custo Unitário Direto Total | [18 empty] | 0.56
BDI 20,48% | [18 empty] | 0.11
Preço unitário total | [18 empty] | 0.67
Setor |  |  |  | : | GEORC - GERÊNCIA DE ORÇAMENTO | [6 empty] | Valores expressos em Reais (R$)
Ano |  |  |  | : | 2024 | [6 empty] | Data orçamento: 04/03/2024
Orçamento |  |  |  | : | 1251 - CONSTRUÇÃO DA NOVA PONTE DE CONCRETO SOBRE O RIO MELCHIOR NA DF-180, KM 19,5, TRECHO VC-311 A DF-190
Versão |  |  |  | : | 1 - ORÇAMENTO SEM DESONERAÇÃO (OUT/2023)
Extensão |  |  |  | : | 642,560 m2 | [6 empty] | Data base: 01/10/2023
Tabela de origem |  |  |  | : | 238 - SICRO - OUTUBRO_2023 - SEM DESONERAÇÃO
07 TERRAPLENAGEM
Serviço: 5502172 Escavação, carga e transporte de material de 1ª categoria - DMT de 2.500 a 3.000 m - caminho de serviço pavimentado - com escavadeira e caminhão basculante de 14 m³ | [14 empty] | Unidade: m3
[7 empty] | Produção da equipe |  | 230.19 | [5 empty] | FIC |  | 0.0224
[10 empty] | Utilização | [7 empty] | Custo Horário
EQUIPAMENTOS | [7 empty] | Quantidade |  |  | Produtivo |  |  | Improdutivo |  | Produtivo |  |  | Improdutivo | Custo Horário Total
E9667 | Caminhão basculante com capacidade de 14 m³ - 188 kW | [6 empty] | 5 |  |  | 0.98 |  |  | 0.02 |  | 294.6919 |  |  | 90.693 | 1453.0596
E9515 | Escavadeira hidráulica sobre esteiras com caçamba com capacidade de 1,56 m³ - 118 kW | [6 empty] | 1 |  |  | 1 |  |  | 0 |  | 308.0676 |  |  | 137.932 | 308.0676
Custo Horário Total de Equipamentos | [18 empty] | 1761.1272
MÃO DE OBRA | [7 empty] | Quantidade |  |  | Unidade |  | Custo Horário | [5 empty] | Custo Horário Total
P9824 | Servente | [6 empty] | 1 |  |  | h |  | 20.4289 | [5 empty] | 20.4289
Custo Horário Total de Mão de Obra | [18 empty] | 20.4289
Custo Horário Total da Execução | [18 empty] | 1781.5561
Custo Unitário da Execução | [18 empty] | 7.7395
Custo do FIC | [18 empty] | 0.1734
Custo Unitário Direto Total | [18 empty] | 7.91
BDI 20,48% | [18 empty] | 1.62
Preço unitário total | [18 empty] | 9.53
Setor |  |  |  | : | GEORC - GERÊNCIA DE ORÇAMENTO | [6 empty] | Valores expressos em Reais (R$)
Ano |  |  |  | : | 2024 | [6 empty] | Data orçamento: 04/03/2024
Orçamento |  |  |  | : | 1251 - CONSTRUÇÃO DA NOVA PONTE DE CONCRETO SOBRE O RIO MELCHIOR NA DF-180, KM 19,5, TRECHO VC-311 A DF-190
Versão |  |  |  | : | 1 - ORÇAMENTO SEM DESONERAÇÃO (OUT/2023)
Extensão |  |  |  | : | 642,560 m2 | [6 empty] | Data base: 01/10/2023
Tabela de origem |  |  |  | : | 238 - SICRO - OUTUBRO_2023 - SEM DESONERAÇÃO
07 TERRAPLENAGEM
Serviço: 5901640 Transporte com caminhão basculante com caçamba estanque com capacidade de 14 m³ - rodovia pavimentada | [14 empty] | Unidade: TKm
[7 empty] | Produção da equipe |  | 522.9
[10 empty] | Utilização | [7 empty] | Custo Horário
EQUIPAMENTOS | [7 empty] | Quantidade |  |  | Produtivo |  |  | Improdutivo |  | Produtivo |  |  | Improdutivo | Custo Horário Total
E9575 | Caminhão basculante com caçamba estanque com capacidade de 14 m³ - 188 kW | [6 empty] | 1 |  |  | 1 |  |  | 0 |  | 294.721 |  |  | 90.7083 | 294.721
Custo Horário Total de Equipamentos | [18 empty] | 294.721
Custo Horário Total da Execução | [18 empty] | 294.721
Custo Unitário da Execução | [18 empty] | 0.5636
Custo Unitário Direto Total | [18 empty] | 0.56
BDI 20,48% | [18 empty] | 0.11
Preço unitário total | [18 empty] | 0.67
Setor |  |  |  | : | GEORC - GERÊNCIA DE ORÇAMENTO | [6 empty] | Valores expressos em Reais (R$)
Ano |  |  |  | : | 2024 | [6 empty] | Data orçamento: 04/03/2024
Orçamento |  |  |  | : | 1251 - CONSTRUÇÃO DA NOVA PONTE DE CONCRETO SOBRE O RIO MELCHIOR NA DF-180, KM 19,5, TRECHO VC-311 A DF-190
Versão |  |  |  | : | 1 - ORÇAMENTO SEM DESONERAÇÃO (OUT/2023)
Extensão |  |  |  | : | 642,560 m2 | [6 empty] | Data base: 01/10/2023
Tabela de origem |  |  |  | : | 238 - SICRO - OUTUBRO_2023 - SEM DESONERAÇÃO
08 INFRAESTRUTURA
Serviço: 99058 LOCAÇÃO DE PONTO PARA REFERÊNCIA TOPOGRÁFICA. AF_10/2018 | [14 empty] | Unidade: Un
[7 empty] | Produção da equipe |  | 0
MATERIAIS | [7 empty] | Quantidade |  |  | Unidade |  | Custo Unitário | [5 empty] | Custo Unitário Total
32 | ACO CA-50, 6,3 MM, VERGALHAO | [6 empty] | 0.0735 |  |  | Kg |  | 9.83 | [5 empty] | 0.7225
7247 | LOCACAO DE TEODOLITO ELETRONICO, PRECISAO ANGULAR DE 5 A 7 SEGUNDOS, INCLUINDO TRIPE | [6 empty] | 0.1759 |  |  | h |  | 2.25 | [5 empty] | 0.3958
Custo Total de Materiais | [18 empty] | 1.1183
SERVIÇOS AUXILIARES | [7 empty] | Quantidade |  |  | Unidade |  | Custo Unitário | [5 empty] | Custo Unitário Total
88253 | AUXILIAR DE TOPÓGRAFO COM ENCARGOS COMPLEMENTARES | [6 empty] | 0.1172 |  |  | h |  | 11.52 | [5 empty] | 1.3501
90781 | TOPOGRAFO COM ENCARGOS COMPLEMENTARES | [6 empty] | 0.2345 |  |  | h |  | 23.2 | [5 empty] | 5.4404
Custo Total de Serviços Auxiliares | [18 empty] | 6.7905
Custo Unitário Direto Total | [18 empty] | 7.9
BDI 20,48% | [18 empty] | 1.61
Preço unitário total | [18 empty] | 9.51
Setor |  |  |  | : | GEORC - GERÊNCIA DE ORÇAMENTO | [6 empty] | Valores expressos em Reais (R$)
Ano |  |  |  | : | 2024 | [6 empty] | Data orçamento: 04/03/2024
Orçamento |  |  |  | : | 1251 - CONSTRUÇÃO DA NOVA PONTE DE CONCRETO SOBRE O RIO MELCHIOR NA DF-180, KM 19,5, TRECHO VC-311 A DF-190
Versão |  |  |  | : | 1 - ORÇAMENTO SEM DESONERAÇÃO (OUT/2023)
Extensão |  |  |  | : | 642,560 m2 | [6 empty] | Data base: 01/10/2023
Tabela de origem |  |  |  | : | 238 - SICRO - OUTUBRO_2023 - SEM DESONERAÇÃO
08 INFRAESTRUTURA
Serviço: 1505859M Enrocamento de pedra jogada - pedra de mão produzida - confecção e assentamento | [14 empty] | Unidade: m3
[7 empty] | Produção da equipe |  | 4
MÃO DE OBRA | [7 empty] | Quantidade |  |  | Unidade |  | Custo Horário | [5 empty] | Custo Horário Total
P9821 | Pedreiro | [6 empty] | 1 |  |  | h |  | 28.3243 | [5 empty] | 28.3243
P9824 | Servente | [6 empty] | 8 |  |  | h |  | 20.4289 | [5 empty] | 163.4312
Custo Horário Total de Mão de Obra | [18 empty] | 191.7555
Custo Horário Total da Execução | [18 empty] | 191.7555
Custo Unitário da Execução | [18 empty] | 47.9389
SERVIÇOS AUXILIARES | [7 empty] | Quantidade |  |  | Unidade |  | Custo Unitário | [5 empty] | Custo Unitário Total
4816016 | Rachão ou pedra de mão produzida | [6 empty] | 1 |  |  | m3 |  | 40.38 | [5 empty] | 40.38
Custo Total de Serviços Auxiliares | [18 empty] | 40.38
Custo Unitário Direto Total | [18 empty] | 88.32
BDI 20,48% | [18 empty] | 18.08
Preço unitário total | [18 empty] | 106.4
Descritivo: |  |  | Retirado tempo fixo e momento de transporte
Setor |  |  |  | : | GEORC - GERÊNCIA DE ORÇAMENTO | [6 empty] | Valores expressos em Reais (R$)
Ano |  |  |  | : | 2024 | [6 empty] | Data orçamento: 04/03/2024
Orçamento |  |  |  | : | 1251 - CONSTRUÇÃO DA NOVA PONTE DE CONCRETO SOBRE O RIO MELCHIOR NA DF-180, KM 19,5, TRECHO VC-311 A DF-190
Versão |  |  |  | : | 1 - ORÇAMENTO SEM DESONERAÇÃO (OUT/2023)
Extensão |  |  |  | : | 642,560 m2 | [6 empty] | Data base: 01/10/2023
Tabela de origem |  |  |  | : | 238 - SICRO - OUTUBRO_2023 - SEM DESONERAÇÃO
08 INFRAESTRUTURA
Serviço: 2306181M Estaca raiz perfurada na rocha com D = 45 cm - confecção | [14 empty] | Unidade: m
[7 empty] | Produção da equipe |  | 0.498
[10 empty] | Utilização | [7 empty] | Custo Horário
EQUIPAMENTOS | [7 empty] | Quantidade |  |  | Produtivo |  |  | Improdutivo |  | Produtivo |  |  | Improdutivo | Custo Horário Total
E9750 | Bomba de injeção de argamassa com capacidade de 50 l/min | [6 empty] | 0.0318 |  |  | 1 |  |  | 0 |  | 6.548 |  |  | 3.8279 | 0.2082
E9605 | Caminhão tanque com capacidade de 6.000 l - 136 kW | [6 empty] | 1 |  |  | 0.02 |  |  | 0.98 |  | 254.3978 |  |  | 71.0228 | 74.6903
E9652 | Compressor de ar portátil de 540,85 l/s (1.146 PCM) - 331,10 kW | [6 empty] | 1 |  |  | 1 |  |  | 0 |  | 445.993 |  |  | 75.9373 | 445.993
E9754 | Grupo gerador - 68 kVA | [6 empty] | 0.05782 |  |  | 1 |  |  | 0 |  | 67.9726 |  |  | 7.4724 | 3.9302
E9694 | Misturador de argamassa de alta turbulência com capacidade de 220 l - 13 kW | [6 empty] | 0.05782 |  |  | 1 |  |  | 0 |  | 28.0414 |  |  | 26.1972 | 1.6214
E9642 | Perfuratriz hidráulica sobre esteiras para estaca raiz - 56 kW | [6 empty] | 1 |  |  | 1 |  |  | 0 |  | 282.4594 |  |  | 153.8491 | 282.4594
E9071 | Transportador manual carrinho de mão com capacidade de 80 l | [6 empty] | 0.11747 |  |  | 1 |  |  | 0 |  | 0.7381 |  |  | 0.5018 | 0.0867
Custo Horário Total de Equipamentos | [18 empty] | 808.9892
MÃO DE OBRA | [7 empty] | Quantidade |  |  | Unidade |  | Custo Horário | [5 empty] | Custo Horário Total
P9824 | Servente | [6 empty] | 4.1175 |  |  | h |  | 20.4289 | [5 empty] | 84.1154
Custo Horário Total de Mão de Obra | [18 empty] | 84.1154
Custo Horário Total da Execução | [18 empty] | 893.1046
Custo Unitário da Execução | [18 empty] | 1793.3827
MATERIAIS | [7 empty] | Quantidade |  |  | Unidade |  | Custo Unitário | [5 empty] | Custo Unitário Total
M0082 | Areia média lavada | [6 empty] | 0.13646 |  |  | m3 |  | 150.9218 | [5 empty] | 20.5948
M0424 | Cimento Portland CP II - 32 - saco | [6 empty] | 104.9664 |  |  | Kg |  | 0.5512 | [5 empty] | 57.8575
M1646 | Coroa de botões esféricos - D = 355 mm (14”) | [6 empty] | 0.0025 |  |  | Un |  | 7572.3033 | [5 empty] | 18.9308
M0669 | Martelo de fundo DTH - DN = 203 mm (8”) | [6 empty] | 0.0002 |  |  | Un |  | 30881.0303 | [5 empty] | 6.1762
Custo Total de Materiais | [18 empty] | 103.5593
Custo Unitário Direto Total | [18 empty] | 1896.94
BDI 20,48% | [18 empty] | 388.49
Preço unitário total | [18 empty] | 2285.43
Descritivo: |  |  | Retirado tempo fixo e momento de transporte
Setor |  |  |  | : | GEORC - GERÊNCIA DE ORÇAMENTO | [6 empty] | Valores expressos em Reais (R$)
Ano |  |  |  | : | 2024 | [6 empty] | Data orçamento: 04/03/2024
Orçamento |  |  |  | : | 1251 - CONSTRUÇÃO DA NOVA PONTE DE CONCRETO SOBRE O RIO MELCHIOR NA DF-180, KM 19,5, TRECHO VC-311 A DF-190
Versão |  |  |  | : | 1 - ORÇAMENTO SEM DESONERAÇÃO (OUT/2023)
Extensão |  |  |  | : | 642,560 m2 | [6 empty] | Data base: 01/10/2023
Tabela de origem |  |  |  | : | 238 - SICRO - OUTUBRO_2023 - SEM DESONERAÇÃO
08 INFRAESTRUTURA
Serviço: 96521M ESCAVAÇÃO MECANIZADA PARA BLOCO DE COROAMENTO OU SAPATA COM RETROESCAVADEIRA (INCLUINDO ESCAVAÇÃO PARA COLOCAÇÃO DE FÔRMAS). AF_06/2017 | [14 empty] | Unidade: m3
[7 empty] | Produção da equipe |  | 1
MÃO DE OBRA | [7 empty] | Quantidade |  |  | Unidade |  | Custo Horário | [5 empty] | Custo Horário Total
P9821 | Pedreiro | [6 empty] | 0.225 |  |  | h |  | 28.3243 | [5 empty] | 6.373
P9824 | Servente | [6 empty] | 0.161 |  |  | h |  | 20.4289 | [5 empty] | 3.2891
Custo Horário Total de Mão de Obra | [18 empty] | 9.6621
Custo Horário Total da Execução | [18 empty] | 9.6621
Custo Unitário da Execução | [18 empty] | 9.6621
SERVIÇOS AUXILIARES | [7 empty] | Quantidade |  |  | Unidade |  | Custo Unitário | [5 empty] | Custo Unitário Total
5679 | RETROESCAVADEIRA SOBRE RODAS COM CARREGADEIRA, TRAÇÃO 4X4, POTÊNCIA LÍQ. 88 HP, CAÇAMBA CARREG. CAP. MÍN. 1 M3, CAÇAMBA RETRO CAP. 0,26 M3, PESO OPERACIONAL MÍN. 6.674 KG, PROFUNDIDADE ESCAVAÇÃO MÁX. 4,37 M - CHI DIURNO. AF_06/2014 | [6 empty] | 0.085 |  |  | CHI |  | 58.96 | [5 empty] | 5.0116
5678 | RETROESCAVADEIRA SOBRE RODAS COM CARREGADEIRA, TRAÇÃO 4X4, POTÊNCIA LÍQ. 88 HP, CAÇAMBA CARREG. CAP. MÍN. 1 M3, CAÇAMBA RETRO CAP. 0,26 M3, PESO OPERACIONAL MÍN. 6.674 KG, PROFUNDIDADE ESCAVAÇÃO MÁX. 4,37 M - CHP DIURNO. AF_06/2014 | [6 empty] | 0.208 |  |  | CHP |  | 140.52 | [5 empty] | 29.2282
Custo Total de Serviços Auxiliares | [18 empty] | 34.2398
Custo Unitário Direto Total | [18 empty] | 43.9
BDI 20,48% | [18 empty] | 8.99
Preço unitário total | [18 empty] | 52.89
Descritivo: |  |  | Alterada mão de obra para SICRO
Setor |  |  |  | : | GEORC - GERÊNCIA DE ORÇAMENTO | [6 empty] | Valores expressos em Reais (R$)
Ano |  |  |  | : | 2024 | [6 empty] | Data orçamento: 04/03/2024
Orçamento |  |  |  | : | 1251 - CONSTRUÇÃO DA NOVA PONTE DE CONCRETO SOBRE O RIO MELCHIOR NA DF-180, KM 19,5, TRECHO VC-311 A DF-190
Versão |  |  |  | : | 1 - ORÇAMENTO SEM DESONERAÇÃO (OUT/2023)
Extensão |  |  |  | : | 642,560 m2 | [6 empty] | Data base: 01/10/2023
Tabela de origem |  |  |  | : | 238 - SICRO - OUTUBRO_2023 - SEM DESONERAÇÃO
08 INFRAESTRUTURA
Serviço: 5901640 Transporte com caminhão basculante com caçamba estanque com capacidade de 14 m³ - rodovia pavimentada | [14 empty] | Unidade: TKm
[7 empty] | Produção da equipe |  | 522.9
[10 empty] | Utilização | [7 empty] | Custo Horário
EQUIPAMENTOS | [7 empty] | Quantidade |  |  | Produtivo |  |  | Improdutivo |  | Produtivo |  |  | Improdutivo | Custo Horário Total
E9575 | Caminhão basculante com caçamba estanque com capacidade de 14 m³ - 188 kW | [6 empty] | 1 |  |  | 1 |  |  | 0 |  | 294.721 |  |  | 90.7083 | 294.721
Custo Horário Total de Equipamentos | [18 empty] | 294.721
Custo Horário Total da Execução | [18 empty] | 294.721
Custo Unitário da Execução | [18 empty] | 0.5636
Custo Unitário Direto Total | [18 empty] | 0.56
BDI 20,48% | [18 empty] | 0.11
Preço unitário total | [18 empty] | 0.67
Setor |  |  |  | : | GEORC - GERÊNCIA DE ORÇAMENTO | [6 empty] | Valores expressos em Reais (R$)
Ano |  |  |  | : | 2024 | [6 empty] | Data orçamento: 04/03/2024
Orçamento |  |  |  | : | 1251 - CONSTRUÇÃO DA NOVA PONTE DE CONCRETO SOBRE O RIO MELCHIOR NA DF-180, KM 19,5, TRECHO VC-311 A DF-190
Versão |  |  |  | : | 1 - ORÇAMENTO SEM DESONERAÇÃO (OUT/2023)
Extensão |  |  |  | : | 642,560 m2 | [6 empty] | Data base: 01/10/2023
Tabela de origem |  |  |  | : | 238 - SICRO - OUTUBRO_2023 - SEM DESONERAÇÃO
08 INFRAESTRUTURA
Serviço: 96531 FABRICAÇÃO, MONTAGEM E DESMONTAGEM DE FÔRMA PARA BLOCO DE COROAMENTO, EM MADEIRA SERRADA, E=25 MM, 2 UTILIZAÇÕES. AF_06/2017 | [14 empty] | Unidade: m2
[7 empty] | Produção da equipe |  | 0
MATERIAIS | [7 empty] | Quantidade |  |  | Unidade |  | Custo Unitário | [5 empty] | Custo Unitário Total
2692 | DESMOLDANTE PROTETOR PARA FORMAS DE MADEIRA, DE BASE OLEOSA EMULSIONADA EM AGUA | [6 empty] | 0.017 |  |  | L |  | 7.71 | [5 empty] | 0.1311
4491 | PONTALETE *7,5 X 7,5* CM EM PINUS, MISTA OU EQUIVALENTE DA REGIAO - BRUTA | [6 empty] | 1.205 |  |  | m |  | 7.92 | [5 empty] | 9.5436
5074 | PREGO DE ACO POLIDO COM CABECA 15 X 18 (1 1/2 X 13) | [6 empty] | 0.022 |  |  | Kg |  | 22.68 | [5 empty] | 0.499
40304 | PREGO DE ACO POLIDO COM CABECA DUPLA 17 X 27 (2 1/2 X 11) | [6 empty] | 0.044 |  |  | Kg |  | 24.98 | [5 empty] | 1.0991
4517 | SARRAFO *2,5 X 7,5* CM EM PINUS, MISTA OU EQUIVALENTE DA REGIAO - BRUTA | [6 empty] | 1.78 |  |  | m |  | 2.77 | [5 empty] | 4.9306
6189 | TABUA NAO APARELHADA *2,5 X 30* CM, EM MACARANDUBA/MASSARANDUBA, ANGELIM OU EQUIVALENTE DA REGIAO - BRUTA | [6 empty] | 2.041 |  |  | m |  | 31.84 | [5 empty] | 64.9854
Custo Total de Materiais | [18 empty] | 81.1888
SERVIÇOS AUXILIARES | [7 empty] | Quantidade |  |  | Unidade |  | Custo Unitário | [5 empty] | Custo Unitário Total
88239 | AJUDANTE DE CARPINTEIRO COM ENCARGOS COMPLEMENTARES | [6 empty] | 0.619 |  |  | h |  | 22.62 | [5 empty] | 14.0018
88262 | CARPINTEIRO DE FORMAS COM ENCARGOS COMPLEMENTARES | [6 empty] | 1.563 |  |  | h |  | 29.14 | [5 empty] | 45.5458
91693 | SERRA CIRCULAR DE BANCADA COM MOTOR ELÉTRICO POTÊNCIA DE 5HP, COM COIFA PARA DISCO 10" - CHI DIURNO. AF_08/2015 | [6 empty] | 0.028 |  |  | CHI |  | 24.51 | [5 empty] | 0.6863
91692 | SERRA CIRCULAR DE BANCADA COM MOTOR ELÉTRICO POTÊNCIA DE 5HP, COM COIFA PARA DISCO 10" - CHP DIURNO. AF_08/2015 | [6 empty] | 0.035 |  |  | CHP |  | 25.48 | [5 empty] | 0.8918
Custo Total de Serviços Auxiliares | [18 empty] | 61.1257
Custo Unitário Direto Total | [18 empty] | 142.27
BDI 20,48% | [18 empty] | 29.13
Preço unitário total | [18 empty] | 171.4
Setor |  |  |  | : | GEORC - GERÊNCIA DE ORÇAMENTO | [6 empty] | Valores expressos em Reais (R$)
Ano |  |  |  | : | 2024 | [6 empty] | Data orçamento: 04/03/2024
Orçamento |  |  |  | : | 1251 - CONSTRUÇÃO DA NOVA PONTE DE CONCRETO SOBRE O RIO MELCHIOR NA DF-180, KM 19,5, TRECHO VC-311 A DF-190
Versão |  |  |  | : | 1 - ORÇAMENTO SEM DESONERAÇÃO (OUT/2023)
Extensão |  |  |  | : | 642,560 m2 | [6 empty] | Data base: 01/10/2023
Tabela de origem |  |  |  | : | 238 - SICRO - OUTUBRO_2023 - SEM DESONERAÇÃO
08 INFRAESTRUTURA
Serviço: 96555M CONCRETAGEM DE BLOCOS DE COROAMENTO E VIGAS BALDRAME, FCK 30 MPA, COM USO DE JERICA ? LANÇAMENTO, ADENSAMENTO E ACABAMENTO. AF_06/2017 | [14 empty] | Unidade: m3
[7 empty] | Produção da equipe |  | 1
MÃO DE OBRA | [7 empty] | Quantidade |  |  | Unidade |  | Custo Horário | [5 empty] | Custo Horário Total
P9821 | Pedreiro | [6 empty] | 2.386 |  |  | h |  | 28.3243 | [5 empty] | 67.5818
P9824 | Servente | [6 empty] | 2.45 |  |  | h |  | 20.4289 | [5 empty] | 50.0508
Custo Horário Total de Mão de Obra | [18 empty] | 117.6326
Custo Horário Total da Execução | [18 empty] | 117.6326
Custo Unitário da Execução | [18 empty] | 117.6326
SERVIÇOS AUXILIARES | [7 empty] | Quantidade |  |  | Unidade |  | Custo Unitário | [5 empty] | Custo Unitário Total
94972 | CONCRETO FCK = 30MPA, TRAÇO 1:2,1:2,5 (EM MASSA SECA DE CIMENTO/ AREIA MÉDIA/ BRITA 1) - PREPARO MECÂNICO COM BETONEIRA 600 L. AF_05/2021 | [6 empty] | 1.15 |  |  | m3 |  | 582.44 | [5 empty] | 669.806
90587 | VIBRADOR DE IMERSÃO, DIÂMETRO DE PONTEIRA 45MM, MOTOR ELÉTRICO TRIFÁSICO POTÊNCIA DE 2 CV - CHI DIURNO. AF_06/2015 | [6 empty] | 0.911 |  |  | CHI |  | 0.49 | [5 empty] | 0.4464
90586 | VIBRADOR DE IMERSÃO, DIÂMETRO DE PONTEIRA 45MM, MOTOR ELÉTRICO TRIFÁSICO POTÊNCIA DE 2 CV - CHP DIURNO. AF_06/2015 | [6 empty] | 0.314 |  |  | CHP |  | 1.15 | [5 empty] | 0.3611
Custo Total de Serviços Auxiliares | [18 empty] | 670.6135
Custo Unitário Direto Total | [18 empty] | 788.25
BDI 20,48% | [18 empty] | 161.43
Preço unitário total | [18 empty] | 949.68
Descritivo: |  |  | Mão de obra alterada para SICRO
Setor |  |  |  | : | GEORC - GERÊNCIA DE ORÇAMENTO | [6 empty] | Valores expressos em Reais (R$)
Ano |  |  |  | : | 2024 | [6 empty] | Data orçamento: 04/03/2024
Orçamento |  |  |  | : | 1251 - CONSTRUÇÃO DA NOVA PONTE DE CONCRETO SOBRE O RIO MELCHIOR NA DF-180, KM 19,5, TRECHO VC-311 A DF-190
Versão |  |  |  | : | 1 - ORÇAMENTO SEM DESONERAÇÃO (OUT/2023)
Extensão |  |  |  | : | 642,560 m2 | [6 empty] | Data base: 01/10/2023
Tabela de origem |  |  |  | : | 238 - SICRO - OUTUBRO_2023 - SEM DESONERAÇÃO
08 INFRAESTRUTURA
Serviço: 0407819M Armação em aço CA-50 - fornecimento, preparo e colocação | [14 empty] | Unidade: Kg
[7 empty] | Produção da equipe |  | 1
MÃO DE OBRA | [7 empty] | Quantidade |  |  | Unidade |  | Custo Horário | [5 empty] | Custo Horário Total
P9801 | Ajudante | [6 empty] | 0.09 |  |  | h |  | 20.4451 | [5 empty] | 1.8401
P9805 | Armador | [6 empty] | 0.09 |  |  | h |  | 30.1363 | [5 empty] | 2.7123
Custo Horário Total de Mão de Obra | [18 empty] | 4.5524
Custo Horário Total da Execução | [18 empty] | 4.5524
Custo Unitário da Execução | [18 empty] | 4.5524
MATERIAIS | [7 empty] | Quantidade |  |  | Unidade |  | Custo Unitário | [5 empty] | Custo Unitário Total
MAT3895 | Aço CA-50 (Cotação) | [6 empty] | 1.1 |  |  | Kg |  | 6.25 | [5 empty] | 6.875
M0075 | Arame liso recozido em aço-carbono - D = 1,24 mm (18 BWG) | [6 empty] | 0.015 |  |  | Kg |  | 11.1128 | [5 empty] | 0.1667
Custo Total de Materiais | [18 empty] | 7.0417
Custo Unitário Direto Total | [18 empty] | 11.59
BDI 20,48% | [18 empty] | 2.37
Preço unitário total | [18 empty] | 13.96
Descritivo: |  |  | Retirado tempo fixo e momento de transporte
Setor |  |  |  | : | GEORC - GERÊNCIA DE ORÇAMENTO | [6 empty] | Valores expressos em Reais (R$)
Ano |  |  |  | : | 2024 | [6 empty] | Data orçamento: 04/03/2024
Orçamento |  |  |  | : | 1251 - CONSTRUÇÃO DA NOVA PONTE DE CONCRETO SOBRE O RIO MELCHIOR NA DF-180, KM 19,5, TRECHO VC-311 A DF-190
Versão |  |  |  | : | 1 - ORÇAMENTO SEM DESONERAÇÃO (OUT/2023)
Extensão |  |  |  | : | 642,560 m2 | [6 empty] | Data base: 01/10/2023
Tabela de origem |  |  |  | : | 238 - SICRO - OUTUBRO_2023 - SEM DESONERAÇÃO
08 INFRAESTRUTURA
Serviço: 4815671 Reaterro e compactação com soquete vibratório | [14 empty] | Unidade: m3
[7 empty] | Produção da equipe |  | 3.1125
[10 empty] | Utilização | [7 empty] | Custo Horário
EQUIPAMENTOS | [7 empty] | Quantidade |  |  | Produtivo |  |  | Improdutivo |  | Produtivo |  |  | Improdutivo | Custo Horário Total
E9647 | Compactador manual com soquete vibratório - 4,10 kW | [6 empty] | 1 |  |  | 1 |  |  | 0 |  | 9.3455 |  |  | 1.034 | 9.3455
Custo Horário Total de Equipamentos | [18 empty] | 9.3455
MÃO DE OBRA | [7 empty] | Quantidade |  |  | Unidade |  | Custo Horário | [5 empty] | Custo Horário Total
P9824 | Servente | [6 empty] | 2 |  |  | h |  | 20.4289 | [5 empty] | 40.8578
Custo Horário Total de Mão de Obra | [18 empty] | 40.8578
Custo Horário Total da Execução | [18 empty] | 50.2033
Custo Unitário da Execução | [18 empty] | 16.1296
Custo Unitário Direto Total | [18 empty] | 16.13
BDI 20,48% | [18 empty] | 3.3
Preço unitário total | [18 empty] | 19.43
Setor |  |  |  | : | GEORC - GERÊNCIA DE ORÇAMENTO | [6 empty] | Valores expressos em Reais (R$)
Ano |  |  |  | : | 2024 | [6 empty] | Data orçamento: 04/03/2024
Orçamento |  |  |  | : | 1251 - CONSTRUÇÃO DA NOVA PONTE DE CONCRETO SOBRE O RIO MELCHIOR NA DF-180, KM 19,5, TRECHO VC-311 A DF-190
Versão |  |  |  | : | 1 - ORÇAMENTO SEM DESONERAÇÃO (OUT/2023)
Extensão |  |  |  | : | 642,560 m2 | [6 empty] | Data base: 01/10/2023
Tabela de origem |  |  |  | : | 238 - SICRO - OUTUBRO_2023 - SEM DESONERAÇÃO
08 INFRAESTRUTURA
Serviço: 2306733M Camisa metálica com espessura de 6,3 mm D = 400 mm - para passagem de lâmina d'água - posicionamento | [14 empty] | Unidade: m
[7 empty] | Produção da equipe |  | 31.54
[10 empty] | Utilização | [7 empty] | Custo Horário
EQUIPAMENTOS | [7 empty] | Quantidade |  |  | Produtivo |  |  | Improdutivo |  | Produtivo |  |  | Improdutivo | Custo Horário Total
E9660 | Guindaste móvel sobre esteiras com capacidade de 40 t - 186 kW | [6 empty] | 1 |  |  | 1 |  |  | 0 |  | 434.6596 |  |  | 215.0165 | 434.6596
Custo Horário Total de Equipamentos | [18 empty] | 434.6596
MÃO DE OBRA | [7 empty] | Quantidade |  |  | Unidade |  | Custo Horário | [5 empty] | Custo Horário Total
P9824 | Servente | [6 empty] | 4 |  |  | h |  | 20.4289 | [5 empty] | 81.7156
Custo Horário Total de Mão de Obra | [18 empty] | 81.7156
Custo Horário Total da Execução | [18 empty] | 516.3752
Custo Unitário da Execução | [18 empty] | 16.3721
SERVIÇOS AUXILIARES | [7 empty] | Quantidade |  |  | Unidade |  | Custo Unitário | [5 empty] | Custo Unitário Total
2306604M | Confecção de camisa metálica em aço ASTM A36 com espessura de 6,3 mm - D = 400 mm | [6 empty] | 1 |  |  | m |  | 767.79 | [5 empty] | 767.79
2408058M | Solda elétrica de perfis metálicos e chapas de aço com eletrodo E70XX | [6 empty] | 0.02817 |  |  | Kg |  | 62.25 | [5 empty] | 1.7536
Custo Total de Serviços Auxiliares | [18 empty] | 769.5436
Custo Unitário Direto Total | [18 empty] | 785.92
BDI 20,48% | [18 empty] | 160.95
Preço unitário total | [18 empty] | 946.87
Descritivo: |  |  | Composições auxiliares modificadas
Setor |  |  |  | : | GEORC - GERÊNCIA DE ORÇAMENTO | [6 empty] | Valores expressos em Reais (R$)
Ano |  |  |  | : | 2024 | [6 empty] | Data orçamento: 04/03/2024
Orçamento |  |  |  | : | 1251 - CONSTRUÇÃO DA NOVA PONTE DE CONCRETO SOBRE O RIO MELCHIOR NA DF-180, KM 19,5, TRECHO VC-311 A DF-190
Versão |  |  |  | : | 1 - ORÇAMENTO SEM DESONERAÇÃO (OUT/2023)
Extensão |  |  |  | : | 642,560 m2 | [6 empty] | Data base: 01/10/2023
Tabela de origem |  |  |  | : | 238 - SICRO - OUTUBRO_2023 - SEM DESONERAÇÃO
09 MESOESTRUTURA
Serviço: 0407820M Armação em aço CA-60 - fornecimento, preparo e colocação | [14 empty] | Unidade: Kg
[7 empty] | Produção da equipe |  | 1
MÃO DE OBRA | [7 empty] | Quantidade |  |  | Unidade |  | Custo Horário | [5 empty] | Custo Horário Total
P9801 | Ajudante | [6 empty] | 0.08 |  |  | h |  | 20.4451 | [5 empty] | 1.6356
P9805 | Armador | [6 empty] | 0.08 |  |  | h |  | 30.1363 | [5 empty] | 2.4109
Custo Horário Total de Mão de Obra | [18 empty] | 4.0465
Custo Horário Total da Execução | [18 empty] | 4.0465
Custo Unitário da Execução | [18 empty] | 4.0465
MATERIAIS | [7 empty] | Quantidade |  |  | Unidade |  | Custo Unitário | [5 empty] | Custo Unitário Total
M0014 | Aço CA 60 | [6 empty] | 1.1 |  |  | Kg |  | 8.3391 | [5 empty] | 9.173
M0075 | Arame liso recozido em aço-carbono - D = 1,24 mm (18 BWG) | [6 empty] | 0.015 |  |  | Kg |  | 11.1128 | [5 empty] | 0.1667
Custo Total de Materiais | [18 empty] | 9.3397
Custo Unitário Direto Total | [18 empty] | 13.39
BDI 20,48% | [18 empty] | 2.74
Preço unitário total | [18 empty] | 16.13
Descritivo: |  |  | Retirado tempo fixo e momento de transporte
Setor |  |  |  | : | GEORC - GERÊNCIA DE ORÇAMENTO | [6 empty] | Valores expressos em Reais (R$)
Ano |  |  |  | : | 2024 | [6 empty] | Data orçamento: 04/03/2024
Orçamento |  |  |  | : | 1251 - CONSTRUÇÃO DA NOVA PONTE DE CONCRETO SOBRE O RIO MELCHIOR NA DF-180, KM 19,5, TRECHO VC-311 A DF-190
Versão |  |  |  | : | 1 - ORÇAMENTO SEM DESONERAÇÃO (OUT/2023)
Extensão |  |  |  | : | 642,560 m2 | [6 empty] | Data base: 01/10/2023
Tabela de origem |  |  |  | : | 238 - SICRO - OUTUBRO_2023 - SEM DESONERAÇÃO
09 MESOESTRUTURA
Serviço: 0407819M Armação em aço CA-50 - fornecimento, preparo e colocação | [14 empty] | Unidade: Kg
[7 empty] | Produção da equipe |  | 1
MÃO DE OBRA | [7 empty] | Quantidade |  |  | Unidade |  | Custo Horário | [5 empty] | Custo Horário Total
P9801 | Ajudante | [6 empty] | 0.09 |  |  | h |  | 20.4451 | [5 empty] | 1.8401
P9805 | Armador | [6 empty] | 0.09 |  |  | h |  | 30.1363 | [5 empty] | 2.7123
Custo Horário Total de Mão de Obra | [18 empty] | 4.5524
Custo Horário Total da Execução | [18 empty] | 4.5524
Custo Unitário da Execução | [18 empty] | 4.5524
MATERIAIS | [7 empty] | Quantidade |  |  | Unidade |  | Custo Unitário | [5 empty] | Custo Unitário Total
MAT3895 | Aço CA-50 (Cotação) | [6 empty] | 1.1 |  |  | Kg |  | 6.25 | [5 empty] | 6.875
M0075 | Arame liso recozido em aço-carbono - D = 1,24 mm (18 BWG) | [6 empty] | 0.015 |  |  | Kg |  | 11.1128 | [5 empty] | 0.1667
Custo Total de Materiais | [18 empty] | 7.0417
Custo Unitário Direto Total | [18 empty] | 11.59
BDI 20,48% | [18 empty] | 2.37
Preço unitário total | [18 empty] | 13.96
Descritivo: |  |  | Retirado tempo fixo e momento de transporte
Setor |  |  |  | : | GEORC - GERÊNCIA DE ORÇAMENTO | [6 empty] | Valores expressos em Reais (R$)
Ano |  |  |  | : | 2024 | [6 empty] | Data orçamento: 04/03/2024
Orçamento |  |  |  | : | 1251 - CONSTRUÇÃO DA NOVA PONTE DE CONCRETO SOBRE O RIO MELCHIOR NA DF-180, KM 19,5, TRECHO VC-311 A DF-190
Versão |  |  |  | : | 1 - ORÇAMENTO SEM DESONERAÇÃO (OUT/2023)
Extensão |  |  |  | : | 642,560 m2 | [6 empty] | Data base: 01/10/2023
Tabela de origem |  |  |  | : | 238 - SICRO - OUTUBRO_2023 - SEM DESONERAÇÃO
09 MESOESTRUTURA
Serviço: 96531 FABRICAÇÃO, MONTAGEM E DESMONTAGEM DE FÔRMA PARA BLOCO DE COROAMENTO, EM MADEIRA SERRADA, E=25 MM, 2 UTILIZAÇÕES. AF_06/2017 | [14 empty] | Unidade: m2
[7 empty] | Produção da equipe |  | 0
MATERIAIS | [7 empty] | Quantidade |  |  | Unidade |  | Custo Unitário | [5 empty] | Custo Unitário Total
2692 | DESMOLDANTE PROTETOR PARA FORMAS DE MADEIRA, DE BASE OLEOSA EMULSIONADA EM AGUA | [6 empty] | 0.017 |  |  | L |  | 7.71 | [5 empty] | 0.1311
4491 | PONTALETE *7,5 X 7,5* CM EM PINUS, MISTA OU EQUIVALENTE DA REGIAO - BRUTA | [6 empty] | 1.205 |  |  | m |  | 7.92 | [5 empty] | 9.5436
5074 | PREGO DE ACO POLIDO COM CABECA 15 X 18 (1 1/2 X 13) | [6 empty] | 0.022 |  |  | Kg |  | 22.68 | [5 empty] | 0.499
40304 | PREGO DE ACO POLIDO COM CABECA DUPLA 17 X 27 (2 1/2 X 11) | [6 empty] | 0.044 |  |  | Kg |  | 24.98 | [5 empty] | 1.0991
4517 | SARRAFO *2,5 X 7,5* CM EM PINUS, MISTA OU EQUIVALENTE DA REGIAO - BRUTA | [6 empty] | 1.78 |  |  | m |  | 2.77 | [5 empty] | 4.9306
6189 | TABUA NAO APARELHADA *2,5 X 30* CM, EM MACARANDUBA/MASSARANDUBA, ANGELIM OU EQUIVALENTE DA REGIAO - BRUTA | [6 empty] | 2.041 |  |  | m |  | 31.84 | [5 empty] | 64.9854
Custo Total de Materiais | [18 empty] | 81.1888
SERVIÇOS AUXILIARES | [7 empty] | Quantidade |  |  | Unidade |  | Custo Unitário | [5 empty] | Custo Unitário Total
88239 | AJUDANTE DE CARPINTEIRO COM ENCARGOS COMPLEMENTARES | [6 empty] | 0.619 |  |  | h |  | 22.62 | [5 empty] | 14.0018
88262 | CARPINTEIRO DE FORMAS COM ENCARGOS COMPLEMENTARES | [6 empty] | 1.563 |  |  | h |  | 29.14 | [5 empty] | 45.5458
91693 | SERRA CIRCULAR DE BANCADA COM MOTOR ELÉTRICO POTÊNCIA DE 5HP, COM COIFA PARA DISCO 10" - CHI DIURNO. AF_08/2015 | [6 empty] | 0.028 |  |  | CHI |  | 24.51 | [5 empty] | 0.6863
91692 | SERRA CIRCULAR DE BANCADA COM MOTOR ELÉTRICO POTÊNCIA DE 5HP, COM COIFA PARA DISCO 10" - CHP DIURNO. AF_08/2015 | [6 empty] | 0.035 |  |  | CHP |  | 25.48 | [5 empty] | 0.8918
Custo Total de Serviços Auxiliares | [18 empty] | 61.1257
Custo Unitário Direto Total | [18 empty] | 142.27
BDI 20,48% | [18 empty] | 29.13
Preço unitário total | [18 empty] | 171.4
Setor |  |  |  | : | GEORC - GERÊNCIA DE ORÇAMENTO | [6 empty] | Valores expressos em Reais (R$)
Ano |  |  |  | : | 2024 | [6 empty] | Data orçamento: 04/03/2024
Orçamento |  |  |  | : | 1251 - CONSTRUÇÃO DA NOVA PONTE DE CONCRETO SOBRE O RIO MELCHIOR NA DF-180, KM 19,5, TRECHO VC-311 A DF-190
Versão |  |  |  | : | 1 - ORÇAMENTO SEM DESONERAÇÃO (OUT/2023)
Extensão |  |  |  | : | 642,560 m2 | [6 empty] | Data base: 01/10/2023
Tabela de origem |  |  |  | : | 238 - SICRO - OUTUBRO_2023 - SEM DESONERAÇÃO
09 MESOESTRUTURA
Serviço: 1116265M Concreto para bombeamento fck = 35 MPa - confecção em central dosadora de 40 m³/h - areia e brita comerciais | [14 empty] | Unidade: m3
[7 empty] | Produção da equipe |  | 33.2
[10 empty] | Utilização | [7 empty] | Custo Horário
EQUIPAMENTOS | [7 empty] | Quantidade |  |  | Produtivo |  |  | Improdutivo |  | Produtivo |  |  | Improdutivo | Custo Horário Total
E9584 | Carregadeira de pneus com capacidade de 1,72 m³ - 113 kW | [6 empty] | 1 |  |  | 0.41 |  |  | 0.59 |  | 190.0002 |  |  | 91.3953 | 131.8233
E9590 | Central de concreto com capacidade de 40 m³/h - dosadora fixa | [6 empty] | 1 |  |  | 1 |  |  | 0 |  | 90.5891 |  |  | 70.3204 | 90.5891
E9754 | Grupo gerador - 68 kVA | [6 empty] | 1 |  |  | 1 |  |  | 0 |  | 67.9726 |  |  | 7.4724 | 67.9726
Custo Horário Total de Equipamentos | [18 empty] | 290.385
MÃO DE OBRA | [7 empty] | Quantidade |  |  | Unidade |  | Custo Horário | [5 empty] | Custo Horário Total
P9824 | Servente | [6 empty] | 1 |  |  | h |  | 20.4289 | [5 empty] | 20.4289
Custo Horário Total de Mão de Obra | [18 empty] | 20.4289
Custo Horário Total da Execução | [18 empty] | 310.8139
Custo Unitário da Execução | [18 empty] | 9.3619
MATERIAIS | [7 empty] | Quantidade |  |  | Unidade |  | Custo Unitário | [5 empty] | Custo Unitário Total
M0030 | Aditivo plastificante e retardador de pega para concreto e argamassa | [6 empty] | 1.7033 |  |  | Kg |  | 6.5452 | [5 empty] | 11.1488
M0082 | Areia média lavada | [6 empty] | 0.54778 |  |  | m3 |  | 150.9218 | [5 empty] | 82.6719
M0191 | Brita 1 | [6 empty] | 0.68813 |  |  | m3 |  | 129.775 | [5 empty] | 89.3021
M1954 | Cimento Portland CP II - 32 - a granel | [6 empty] | 425.8381 |  |  | Kg |  | 0.5313 | [5 empty] | 226.2478
Custo Total de Materiais | [18 empty] | 409.3706
Custo Unitário Direto Total | [18 empty] | 418.73
BDI 20,48% | [18 empty] | 85.75
Preço unitário total | [18 empty] | 504.48
Descritivo: |  |  | Retirado tempo fixo e momento de transporte
Setor |  |  |  | : | GEORC - GERÊNCIA DE ORÇAMENTO | [6 empty] | Valores expressos em Reais (R$)
Ano |  |  |  | : | 2024 | [6 empty] | Data orçamento: 04/03/2024
Orçamento |  |  |  | : | 1251 - CONSTRUÇÃO DA NOVA PONTE DE CONCRETO SOBRE O RIO MELCHIOR NA DF-180, KM 19,5, TRECHO VC-311 A DF-190
Versão |  |  |  | : | 1 - ORÇAMENTO SEM DESONERAÇÃO (OUT/2023)
Extensão |  |  |  | : | 642,560 m2 | [6 empty] | Data base: 01/10/2023
Tabela de origem |  |  |  | : | 238 - SICRO - OUTUBRO_2023 - SEM DESONERAÇÃO
09 MESOESTRUTURA
Serviço: 1100657 Adensamento de concreto por vibrador de imersão | [14 empty] | Unidade: m3
[7 empty] | Produção da equipe |  | 9
[10 empty] | Utilização | [7 empty] | Custo Horário
EQUIPAMENTOS | [7 empty] | Quantidade |  |  | Produtivo |  |  | Improdutivo |  | Produtivo |  |  | Improdutivo | Custo Horário Total
E9069 | Vibrador de imersão para concreto - 4,10 kW | [6 empty] | 1 |  |  | 1 |  |  | 0 |  | 8.6458 |  |  | 0.7618 | 8.6458
Custo Horário Total de Equipamentos | [18 empty] | 8.6458
MÃO DE OBRA | [7 empty] | Quantidade |  |  | Unidade |  | Custo Horário | [5 empty] | Custo Horário Total
P9824 | Servente | [6 empty] | 1 |  |  | h |  | 20.4289 | [5 empty] | 20.4289
Custo Horário Total de Mão de Obra | [18 empty] | 20.4289
Custo Horário Total da Execução | [18 empty] | 29.0747
Custo Unitário da Execução | [18 empty] | 3.2305
Custo Unitário Direto Total | [18 empty] | 3.23
BDI 20,48% | [18 empty] | 0.66
Preço unitário total | [18 empty] | 3.89
Setor |  |  |  | : | GEORC - GERÊNCIA DE ORÇAMENTO | [6 empty] | Valores expressos em Reais (R$)
Ano |  |  |  | : | 2024 | [6 empty] | Data orçamento: 04/03/2024
Orçamento |  |  |  | : | 1251 - CONSTRUÇÃO DA NOVA PONTE DE CONCRETO SOBRE O RIO MELCHIOR NA DF-180, KM 19,5, TRECHO VC-311 A DF-190
Versão |  |  |  | : | 1 - ORÇAMENTO SEM DESONERAÇÃO (OUT/2023)
Extensão |  |  |  | : | 642,560 m2 | [6 empty] | Data base: 01/10/2023
Tabela de origem |  |  |  | : | 238 - SICRO - OUTUBRO_2023 - SEM DESONERAÇÃO
09 MESOESTRUTURA
Serviço: 1106128M Lançamento mecânico de concreto com bomba rebocável com capacidade de 41 m³/h - confecção em central dosadora de 40 m³/h | [14 empty] | Unidade: m3
[7 empty] | Produção da equipe |  | 33.2
[10 empty] | Utilização | [7 empty] | Custo Horário
EQUIPAMENTOS | [7 empty] | Quantidade |  |  | Produtivo |  |  | Improdutivo |  | Produtivo |  |  | Improdutivo | Custo Horário Total
E9086 | Bomba de concreto rebocável com capacidade de 41 m³/h - 74 kW | [6 empty] | 1 |  |  | 0.98 |  |  | 0.02 |  | 192.3631 |  |  | 73.964 | 189.9951
Custo Horário Total de Equipamentos | [18 empty] | 189.9951
MÃO DE OBRA | [7 empty] | Quantidade |  |  | Unidade |  | Custo Horário | [5 empty] | Custo Horário Total
P9821 | Pedreiro | [6 empty] | 1 |  |  | h |  | 28.3243 | [5 empty] | 28.3243
P9824 | Servente | [6 empty] | 7 |  |  | h |  | 20.4289 | [5 empty] | 143.0023
Custo Horário Total de Mão de Obra | [18 empty] | 171.3266
Custo Horário Total da Execução | [18 empty] | 361.3217
Custo Unitário da Execução | [18 empty] | 10.8832
SERVIÇOS AUXILIARES | [7 empty] | Quantidade |  |  | Unidade |  | Custo Unitário | [5 empty] | Custo Unitário Total
1110000 | Concreto | [6 empty] | 1 |  |  | m3 |  | 0 | [5 empty] | 0
Custo Total de Serviços Auxiliares | [18 empty] | 0
Custo Unitário Direto Total | [18 empty] | 10.88
BDI 20,48% | [18 empty] | 2.22
Preço unitário total | [18 empty] | 13.1
Descritivo: |  |  | Retirado tempo fixo e momento de transporte
Setor |  |  |  | : | GEORC - GERÊNCIA DE ORÇAMENTO | [6 empty] | Valores expressos em Reais (R$)
Ano |  |  |  | : | 2024 | [6 empty] | Data orçamento: 04/03/2024
Orçamento |  |  |  | : | 1251 - CONSTRUÇÃO DA NOVA PONTE DE CONCRETO SOBRE O RIO MELCHIOR NA DF-180, KM 19,5, TRECHO VC-311 A DF-190
Versão |  |  |  | : | 1 - ORÇAMENTO SEM DESONERAÇÃO (OUT/2023)
Extensão |  |  |  | : | 642,560 m2 | [6 empty] | Data base: 01/10/2023
Tabela de origem |  |  |  | : | 238 - SICRO - OUTUBRO_2023 - SEM DESONERAÇÃO
10 SUPERESTRUTURA
Serviço: 1116265M Concreto para bombeamento fck = 35 MPa - confecção em central dosadora de 40 m³/h - areia e brita comerciais | [14 empty] | Unidade: m3
[7 empty] | Produção da equipe |  | 33.2
[10 empty] | Utilização | [7 empty] | Custo Horário
EQUIPAMENTOS | [7 empty] | Quantidade |  |  | Produtivo |  |  | Improdutivo |  | Produtivo |  |  | Improdutivo | Custo Horário Total
E9584 | Carregadeira de pneus com capacidade de 1,72 m³ - 113 kW | [6 empty] | 1 |  |  | 0.41 |  |  | 0.59 |  | 190.0002 |  |  | 91.3953 | 131.8233
E9590 | Central de concreto com capacidade de 40 m³/h - dosadora fixa | [6 empty] | 1 |  |  | 1 |  |  | 0 |  | 90.5891 |  |  | 70.3204 | 90.5891
E9754 | Grupo gerador - 68 kVA | [6 empty] | 1 |  |  | 1 |  |  | 0 |  | 67.9726 |  |  | 7.4724 | 67.9726
Custo Horário Total de Equipamentos | [18 empty] | 290.385
MÃO DE OBRA | [7 empty] | Quantidade |  |  | Unidade |  | Custo Horário | [5 empty] | Custo Horário Total
P9824 | Servente | [6 empty] | 1 |  |  | h |  | 20.4289 | [5 empty] | 20.4289
Custo Horário Total de Mão de Obra | [18 empty] | 20.4289
Custo Horário Total da Execução | [18 empty] | 310.8139
Custo Unitário da Execução | [18 empty] | 9.3619
MATERIAIS | [7 empty] | Quantidade |  |  | Unidade |  | Custo Unitário | [5 empty] | Custo Unitário Total
M0030 | Aditivo plastificante e retardador de pega para concreto e argamassa | [6 empty] | 1.7033 |  |  | Kg |  | 6.5452 | [5 empty] | 11.1488
M0082 | Areia média lavada | [6 empty] | 0.54778 |  |  | m3 |  | 150.9218 | [5 empty] | 82.6719
M0191 | Brita 1 | [6 empty] | 0.68813 |  |  | m3 |  | 129.775 | [5 empty] | 89.3021
M1954 | Cimento Portland CP II - 32 - a granel | [6 empty] | 425.8381 |  |  | Kg |  | 0.5313 | [5 empty] | 226.2478
Custo Total de Materiais | [18 empty] | 409.3706
Custo Unitário Direto Total | [18 empty] | 418.73
BDI 20,48% | [18 empty] | 85.75
Preço unitário total | [18 empty] | 504.48
Descritivo: |  |  | Retirado tempo fixo e momento de transporte
Setor |  |  |  | : | GEORC - GERÊNCIA DE ORÇAMENTO | [6 empty] | Valores expressos em Reais (R$)
Ano |  |  |  | : | 2024 | [6 empty] | Data orçamento: 04/03/2024
Orçamento |  |  |  | : | 1251 - CONSTRUÇÃO DA NOVA PONTE DE CONCRETO SOBRE O RIO MELCHIOR NA DF-180, KM 19,5, TRECHO VC-311 A DF-190
Versão |  |  |  | : | 1 - ORÇAMENTO SEM DESONERAÇÃO (OUT/2023)
Extensão |  |  |  | : | 642,560 m2 | [6 empty] | Data base: 01/10/2023
Tabela de origem |  |  |  | : | 238 - SICRO - OUTUBRO_2023 - SEM DESONERAÇÃO
10 SUPERESTRUTURA
Serviço: 1100657 Adensamento de concreto por vibrador de imersão | [14 empty] | Unidade: m3
[7 empty] | Produção da equipe |  | 9
[10 empty] | Utilização | [7 empty] | Custo Horário
EQUIPAMENTOS | [7 empty] | Quantidade |  |  | Produtivo |  |  | Improdutivo |  | Produtivo |  |  | Improdutivo | Custo Horário Total
E9069 | Vibrador de imersão para concreto - 4,10 kW | [6 empty] | 1 |  |  | 1 |  |  | 0 |  | 8.6458 |  |  | 0.7618 | 8.6458
Custo Horário Total de Equipamentos | [18 empty] | 8.6458
MÃO DE OBRA | [7 empty] | Quantidade |  |  | Unidade |  | Custo Horário | [5 empty] | Custo Horário Total
P9824 | Servente | [6 empty] | 1 |  |  | h |  | 20.4289 | [5 empty] | 20.4289
Custo Horário Total de Mão de Obra | [18 empty] | 20.4289
Custo Horário Total da Execução | [18 empty] | 29.0747
Custo Unitário da Execução | [18 empty] | 3.2305
Custo Unitário Direto Total | [18 empty] | 3.23
BDI 20,48% | [18 empty] | 0.66
Preço unitário total | [18 empty] | 3.89
Setor |  |  |  | : | GEORC - GERÊNCIA DE ORÇAMENTO | [6 empty] | Valores expressos em Reais (R$)
Ano |  |  |  | : | 2024 | [6 empty] | Data orçamento: 04/03/2024
Orçamento |  |  |  | : | 1251 - CONSTRUÇÃO DA NOVA PONTE DE CONCRETO SOBRE O RIO MELCHIOR NA DF-180, KM 19,5, TRECHO VC-311 A DF-190
Versão |  |  |  | : | 1 - ORÇAMENTO SEM DESONERAÇÃO (OUT/2023)
Extensão |  |  |  | : | 642,560 m2 | [6 empty] | Data base: 01/10/2023
Tabela de origem |  |  |  | : | 238 - SICRO - OUTUBRO_2023 - SEM DESONERAÇÃO
10 SUPERESTRUTURA
Serviço: 1106128M Lançamento mecânico de concreto com bomba rebocável com capacidade de 41 m³/h - confecção em central dosadora de 40 m³/h | [14 empty] | Unidade: m3
[7 empty] | Produção da equipe |  | 33.2
[10 empty] | Utilização | [7 empty] | Custo Horário
EQUIPAMENTOS | [7 empty] | Quantidade |  |  | Produtivo |  |  | Improdutivo |  | Produtivo |  |  | Improdutivo | Custo Horário Total
E9086 | Bomba de concreto rebocável com capacidade de 41 m³/h - 74 kW | [6 empty] | 1 |  |  | 0.98 |  |  | 0.02 |  | 192.3631 |  |  | 73.964 | 189.9951
Custo Horário Total de Equipamentos | [18 empty] | 189.9951
MÃO DE OBRA | [7 empty] | Quantidade |  |  | Unidade |  | Custo Horário | [5 empty] | Custo Horário Total
P9821 | Pedreiro | [6 empty] | 1 |  |  | h |  | 28.3243 | [5 empty] | 28.3243
P9824 | Servente | [6 empty] | 7 |  |  | h |  | 20.4289 | [5 empty] | 143.0023
Custo Horário Total de Mão de Obra | [18 empty] | 171.3266
Custo Horário Total da Execução | [18 empty] | 361.3217
Custo Unitário da Execução | [18 empty] | 10.8832
SERVIÇOS AUXILIARES | [7 empty] | Quantidade |  |  | Unidade |  | Custo Unitário | [5 empty] | Custo Unitário Total
1110000 | Concreto | [6 empty] | 1 |  |  | m3 |  | 0 | [5 empty] | 0
Custo Total de Serviços Auxiliares | [18 empty] | 0
Custo Unitário Direto Total | [18 empty] | 10.88
BDI 20,48% | [18 empty] | 2.22
Preço unitário total | [18 empty] | 13.1
Descritivo: |  |  | Retirado tempo fixo e momento de transporte
Setor |  |  |  | : | GEORC - GERÊNCIA DE ORÇAMENTO | [6 empty] | Valores expressos em Reais (R$)
Ano |  |  |  | : | 2024 | [6 empty] | Data orçamento: 04/03/2024
Orçamento |  |  |  | : | 1251 - CONSTRUÇÃO DA NOVA PONTE DE CONCRETO SOBRE O RIO MELCHIOR NA DF-180, KM 19,5, TRECHO VC-311 A DF-190
Versão |  |  |  | : | 1 - ORÇAMENTO SEM DESONERAÇÃO (OUT/2023)
Extensão |  |  |  | : | 642,560 m2 | [6 empty] | Data base: 01/10/2023
Tabela de origem |  |  |  | : | 238 - SICRO - OUTUBRO_2023 - SEM DESONERAÇÃO
10 SUPERESTRUTURA
Serviço: 0407820M Armação em aço CA-60 - fornecimento, preparo e colocação | [14 empty] | Unidade: Kg
[7 empty] | Produção da equipe |  | 1
MÃO DE OBRA | [7 empty] | Quantidade |  |  | Unidade |  | Custo Horário | [5 empty] | Custo Horário Total
P9801 | Ajudante | [6 empty] | 0.08 |  |  | h |  | 20.4451 | [5 empty] | 1.6356
P9805 | Armador | [6 empty] | 0.08 |  |  | h |  | 30.1363 | [5 empty] | 2.4109
Custo Horário Total de Mão de Obra | [18 empty] | 4.0465
Custo Horário Total da Execução | [18 empty] | 4.0465
Custo Unitário da Execução | [18 empty] | 4.0465
MATERIAIS | [7 empty] | Quantidade |  |  | Unidade |  | Custo Unitário | [5 empty] | Custo Unitário Total
M0014 | Aço CA 60 | [6 empty] | 1.1 |  |  | Kg |  | 8.3391 | [5 empty] | 9.173
M0075 | Arame liso recozido em aço-carbono - D = 1,24 mm (18 BWG) | [6 empty] | 0.015 |  |  | Kg |  | 11.1128 | [5 empty] | 0.1667
Custo Total de Materiais | [18 empty] | 9.3397
Custo Unitário Direto Total | [18 empty] | 13.39
BDI 20,48% | [18 empty] | 2.74
Preço unitário total | [18 empty] | 16.13
Descritivo: |  |  | Retirado tempo fixo e momento de transporte
Setor |  |  |  | : | GEORC - GERÊNCIA DE ORÇAMENTO | [6 empty] | Valores expressos em Reais (R$)
Ano |  |  |  | : | 2024 | [6 empty] | Data orçamento: 04/03/2024
Orçamento |  |  |  | : | 1251 - CONSTRUÇÃO DA NOVA PONTE DE CONCRETO SOBRE O RIO MELCHIOR NA DF-180, KM 19,5, TRECHO VC-311 A DF-190
Versão |  |  |  | : | 1 - ORÇAMENTO SEM DESONERAÇÃO (OUT/2023)
Extensão |  |  |  | : | 642,560 m2 | [6 empty] | Data base: 01/10/2023
Tabela de origem |  |  |  | : | 238 - SICRO - OUTUBRO_2023 - SEM DESONERAÇÃO
10 SUPERESTRUTURA
Serviço: 0407819M Armação em aço CA-50 - fornecimento, preparo e colocação | [14 empty] | Unidade: Kg
[7 empty] | Produção da equipe |  | 1
MÃO DE OBRA | [7 empty] | Quantidade |  |  | Unidade |  | Custo Horário | [5 empty] | Custo Horário Total
P9801 | Ajudante | [6 empty] | 0.09 |  |  | h |  | 20.4451 | [5 empty] | 1.8401
P9805 | Armador | [6 empty] | 0.09 |  |  | h |  | 30.1363 | [5 empty] | 2.7123
Custo Horário Total de Mão de Obra | [18 empty] | 4.5524
Custo Horário Total da Execução | [18 empty] | 4.5524
Custo Unitário da Execução | [18 empty] | 4.5524
MATERIAIS | [7 empty] | Quantidade |  |  | Unidade |  | Custo Unitário | [5 empty] | Custo Unitário Total
MAT3895 | Aço CA-50 (Cotação) | [6 empty] | 1.1 |  |  | Kg |  | 6.25 | [5 empty] | 6.875
M0075 | Arame liso recozido em aço-carbono - D = 1,24 mm (18 BWG) | [6 empty] | 0.015 |  |  | Kg |  | 11.1128 | [5 empty] | 0.1667
Custo Total de Materiais | [18 empty] | 7.0417
Custo Unitário Direto Total | [18 empty] | 11.59
BDI 20,48% | [18 empty] | 2.37
Preço unitário total | [18 empty] | 13.96
Descritivo: |  |  | Retirado tempo fixo e momento de transporte
Setor |  |  |  | : | GEORC - GERÊNCIA DE ORÇAMENTO | [6 empty] | Valores expressos em Reais (R$)
Ano |  |  |  | : | 2024 | [6 empty] | Data orçamento: 04/03/2024
Orçamento |  |  |  | : | 1251 - CONSTRUÇÃO DA NOVA PONTE DE CONCRETO SOBRE O RIO MELCHIOR NA DF-180, KM 19,5, TRECHO VC-311 A DF-190
Versão |  |  |  | : | 1 - ORÇAMENTO SEM DESONERAÇÃO (OUT/2023)
Extensão |  |  |  | : | 642,560 m2 | [6 empty] | Data base: 01/10/2023
Tabela de origem |  |  |  | : | 238 - SICRO - OUTUBRO_2023 - SEM DESONERAÇÃO
10 SUPERESTRUTURA
Serviço: 96531 FABRICAÇÃO, MONTAGEM E DESMONTAGEM DE FÔRMA PARA BLOCO DE COROAMENTO, EM MADEIRA SERRADA, E=25 MM, 2 UTILIZAÇÕES. AF_06/2017 | [14 empty] | Unidade: m2
[7 empty] | Produção da equipe |  | 0
MATERIAIS | [7 empty] | Quantidade |  |  | Unidade |  | Custo Unitário | [5 empty] | Custo Unitário Total
2692 | DESMOLDANTE PROTETOR PARA FORMAS DE MADEIRA, DE BASE OLEOSA EMULSIONADA EM AGUA | [6 empty] | 0.017 |  |  | L |  | 7.71 | [5 empty] | 0.1311
4491 | PONTALETE *7,5 X 7,5* CM EM PINUS, MISTA OU EQUIVALENTE DA REGIAO - BRUTA | [6 empty] | 1.205 |  |  | m |  | 7.92 | [5 empty] | 9.5436
5074 | PREGO DE ACO POLIDO COM CABECA 15 X 18 (1 1/2 X 13) | [6 empty] | 0.022 |  |  | Kg |  | 22.68 | [5 empty] | 0.499
40304 | PREGO DE ACO POLIDO COM CABECA DUPLA 17 X 27 (2 1/2 X 11) | [6 empty] | 0.044 |  |  | Kg |  | 24.98 | [5 empty] | 1.0991
4517 | SARRAFO *2,5 X 7,5* CM EM PINUS, MISTA OU EQUIVALENTE DA REGIAO - BRUTA | [6 empty] | 1.78 |  |  | m |  | 2.77 | [5 empty] | 4.9306
6189 | TABUA NAO APARELHADA *2,5 X 30* CM, EM MACARANDUBA/MASSARANDUBA, ANGELIM OU EQUIVALENTE DA REGIAO - BRUTA | [6 empty] | 2.041 |  |  | m |  | 31.84 | [5 empty] | 64.9854
Custo Total de Materiais | [18 empty] | 81.1888
SERVIÇOS AUXILIARES | [7 empty] | Quantidade |  |  | Unidade |  | Custo Unitário | [5 empty] | Custo Unitário Total
88239 | AJUDANTE DE CARPINTEIRO COM ENCARGOS COMPLEMENTARES | [6 empty] | 0.619 |  |  | h |  | 22.62 | [5 empty] | 14.0018
88262 | CARPINTEIRO DE FORMAS COM ENCARGOS COMPLEMENTARES | [6 empty] | 1.563 |  |  | h |  | 29.14 | [5 empty] | 45.5458
91693 | SERRA CIRCULAR DE BANCADA COM MOTOR ELÉTRICO POTÊNCIA DE 5HP, COM COIFA PARA DISCO 10" - CHI DIURNO. AF_08/2015 | [6 empty] | 0.028 |  |  | CHI |  | 24.51 | [5 empty] | 0.6863
91692 | SERRA CIRCULAR DE BANCADA COM MOTOR ELÉTRICO POTÊNCIA DE 5HP, COM COIFA PARA DISCO 10" - CHP DIURNO. AF_08/2015 | [6 empty] | 0.035 |  |  | CHP |  | 25.48 | [5 empty] | 0.8918
Custo Total de Serviços Auxiliares | [18 empty] | 61.1257
Custo Unitário Direto Total | [18 empty] | 142.27
BDI 20,48% | [18 empty] | 29.13
Preço unitário total | [18 empty] | 171.4
Setor |  |  |  | : | GEORC - GERÊNCIA DE ORÇAMENTO | [6 empty] | Valores expressos em Reais (R$)
Ano |  |  |  | : | 2024 | [6 empty] | Data orçamento: 04/03/2024
Orçamento |  |  |  | : | 1251 - CONSTRUÇÃO DA NOVA PONTE DE CONCRETO SOBRE O RIO MELCHIOR NA DF-180, KM 19,5, TRECHO VC-311 A DF-190
Versão |  |  |  | : | 1 - ORÇAMENTO SEM DESONERAÇÃO (OUT/2023)
Extensão |  |  |  | : | 642,560 m2 | [6 empty] | Data base: 01/10/2023
Tabela de origem |  |  |  | : | 238 - SICRO - OUTUBRO_2023 - SEM DESONERAÇÃO
10 SUPERESTRUTURA
Serviço: 3106427M Fôrma metálica para viga de concreto pré-moldada protendida para OAE - utilização de 20 vezes - confecção, instalação e retirada | [14 empty] | Unidade: m2
[7 empty] | Produção da equipe |  | 1
MÃO DE OBRA | [7 empty] | Quantidade |  |  | Unidade |  | Custo Horário | [5 empty] | Custo Horário Total
P9801 | Ajudante | [6 empty] | 0.2 |  |  | h |  | 20.4451 | [5 empty] | 4.089
P9830 | Montador | [6 empty] | 0.3 |  |  | h |  | 27.7591 | [5 empty] | 8.3277
Custo Horário Total de Mão de Obra | [18 empty] | 12.4167
Custo Horário Total da Execução | [18 empty] | 12.4167
Custo Unitário da Execução | [18 empty] | 12.4167
MATERIAIS | [7 empty] | Quantidade |  |  | Unidade |  | Custo Unitário | [5 empty] | Custo Unitário Total
M1376 | Chapa fina em aço ASTM A36 | [6 empty] | 2.0175 |  |  | Kg |  | 10.6375 | [5 empty] | 21.4608
M3949 | Desmoldante para fôrmas metálicas | [6 empty] | 0.01333 |  |  | L |  | 17.3109 | [5 empty] | 0.2308
M3947 | Tubo em aço - E = 3,00 mm e seção de 40 x 40 mm | [6 empty] | 0.11933 |  |  | m |  | 26.4915 | [5 empty] | 3.1612
Custo Total de Materiais | [18 empty] | 24.8528
SERVIÇOS AUXILIARES | [7 empty] | Quantidade |  |  | Unidade |  | Custo Unitário | [5 empty] | Custo Unitário Total
1400974 | Corte de chapas de aço com espessura de 5 mm com maçarico oxiacetileno | [6 empty] | 0.11873 |  |  | m |  | 1.53 | [5 empty] | 0.1817
1419543 | Corte de perfil metálico com máquina policorte com espessura de até 1/8” | [6 empty] | 0.07966 |  |  | Un |  | 0.18 | [5 empty] | 0.0143
2408058M | Solda elétrica de perfis metálicos e chapas de aço com eletrodo E70XX | [6 empty] | 0.00397 |  |  | Kg |  | 62.25 | [5 empty] | 0.2471
Custo Total de Serviços Auxiliares | [18 empty] | 0.4431
Custo Unitário Direto Total | [18 empty] | 37.71
BDI 20,48% | [18 empty] | 7.72
Preço unitário total | [18 empty] | 45.43
Descritivo: |  |  | Composição auxiliar modificada. Retirado tempo fixo e momento de transporte
Setor |  |  |  | : | GEORC - GERÊNCIA DE ORÇAMENTO | [6 empty] | Valores expressos em Reais (R$)
Ano |  |  |  | : | 2024 | [6 empty] | Data orçamento: 04/03/2024
Orçamento |  |  |  | : | 1251 - CONSTRUÇÃO DA NOVA PONTE DE CONCRETO SOBRE O RIO MELCHIOR NA DF-180, KM 19,5, TRECHO VC-311 A DF-190
Versão |  |  |  | : | 1 - ORÇAMENTO SEM DESONERAÇÃO (OUT/2023)
Extensão |  |  |  | : | 642,560 m2 | [6 empty] | Data base: 01/10/2023
Tabela de origem |  |  |  | : | 238 - SICRO - OUTUBRO_2023 - SEM DESONERAÇÃO
10 SUPERESTRUTURA
Serviço: 0407819M Armação em aço CA-50 - fornecimento, preparo e colocação | [14 empty] | Unidade: Kg
[7 empty] | Produção da equipe |  | 1
MÃO DE OBRA | [7 empty] | Quantidade |  |  | Unidade |  | Custo Horário | [5 empty] | Custo Horário Total
P9801 | Ajudante | [6 empty] | 0.09 |  |  | h |  | 20.4451 | [5 empty] | 1.8401
P9805 | Armador | [6 empty] | 0.09 |  |  | h |  | 30.1363 | [5 empty] | 2.7123
Custo Horário Total de Mão de Obra | [18 empty] | 4.5524
Custo Horário Total da Execução | [18 empty] | 4.5524
Custo Unitário da Execução | [18 empty] | 4.5524
MATERIAIS | [7 empty] | Quantidade |  |  | Unidade |  | Custo Unitário | [5 empty] | Custo Unitário Total
MAT3895 | Aço CA-50 (Cotação) | [6 empty] | 1.1 |  |  | Kg |  | 6.25 | [5 empty] | 6.875
M0075 | Arame liso recozido em aço-carbono - D = 1,24 mm (18 BWG) | [6 empty] | 0.015 |  |  | Kg |  | 11.1128 | [5 empty] | 0.1667
Custo Total de Materiais | [18 empty] | 7.0417
Custo Unitário Direto Total | [18 empty] | 11.59
BDI 20,48% | [18 empty] | 2.37
Preço unitário total | [18 empty] | 13.96
Descritivo: |  |  | Retirado tempo fixo e momento de transporte
Setor |  |  |  | : | GEORC - GERÊNCIA DE ORÇAMENTO | [6 empty] | Valores expressos em Reais (R$)
Ano |  |  |  | : | 2024 | [6 empty] | Data orçamento: 04/03/2024
Orçamento |  |  |  | : | 1251 - CONSTRUÇÃO DA NOVA PONTE DE CONCRETO SOBRE O RIO MELCHIOR NA DF-180, KM 19,5, TRECHO VC-311 A DF-190
Versão |  |  |  | : | 1 - ORÇAMENTO SEM DESONERAÇÃO (OUT/2023)
Extensão |  |  |  | : | 642,560 m2 | [6 empty] | Data base: 01/10/2023
Tabela de origem |  |  |  | : | 238 - SICRO - OUTUBRO_2023 - SEM DESONERAÇÃO
10 SUPERESTRUTURA
Serviço: 1106128M Lançamento mecânico de concreto com bomba rebocável com capacidade de 41 m³/h - confecção em central dosadora de 40 m³/h | [14 empty] | Unidade: m3
[7 empty] | Produção da equipe |  | 33.2
[10 empty] | Utilização | [7 empty] | Custo Horário
EQUIPAMENTOS | [7 empty] | Quantidade |  |  | Produtivo |  |  | Improdutivo |  | Produtivo |  |  | Improdutivo | Custo Horário Total
E9086 | Bomba de concreto rebocável com capacidade de 41 m³/h - 74 kW | [6 empty] | 1 |  |  | 0.98 |  |  | 0.02 |  | 192.3631 |  |  | 73.964 | 189.9951
Custo Horário Total de Equipamentos | [18 empty] | 189.9951
MÃO DE OBRA | [7 empty] | Quantidade |  |  | Unidade |  | Custo Horário | [5 empty] | Custo Horário Total
P9821 | Pedreiro | [6 empty] | 1 |  |  | h |  | 28.3243 | [5 empty] | 28.3243
P9824 | Servente | [6 empty] | 7 |  |  | h |  | 20.4289 | [5 empty] | 143.0023
Custo Horário Total de Mão de Obra | [18 empty] | 171.3266
Custo Horário Total da Execução | [18 empty] | 361.3217
Custo Unitário da Execução | [18 empty] | 10.8832
SERVIÇOS AUXILIARES | [7 empty] | Quantidade |  |  | Unidade |  | Custo Unitário | [5 empty] | Custo Unitário Total
1110000 | Concreto | [6 empty] | 1 |  |  | m3 |  | 0 | [5 empty] | 0
Custo Total de Serviços Auxiliares | [18 empty] | 0
Custo Unitário Direto Total | [18 empty] | 10.88
BDI 20,48% | [18 empty] | 2.22
Preço unitário total | [18 empty] | 13.1
Descritivo: |  |  | Retirado tempo fixo e momento de transporte
Setor |  |  |  | : | GEORC - GERÊNCIA DE ORÇAMENTO | [6 empty] | Valores expressos em Reais (R$)
Ano |  |  |  | : | 2024 | [6 empty] | Data orçamento: 04/03/2024
Orçamento |  |  |  | : | 1251 - CONSTRUÇÃO DA NOVA PONTE DE CONCRETO SOBRE O RIO MELCHIOR NA DF-180, KM 19,5, TRECHO VC-311 A DF-190
Versão |  |  |  | : | 1 - ORÇAMENTO SEM DESONERAÇÃO (OUT/2023)
Extensão |  |  |  | : | 642,560 m2 | [6 empty] | Data base: 01/10/2023
Tabela de origem |  |  |  | : | 238 - SICRO - OUTUBRO_2023 - SEM DESONERAÇÃO
10 SUPERESTRUTURA
Serviço: 1100657 Adensamento de concreto por vibrador de imersão | [14 empty] | Unidade: m3
[7 empty] | Produção da equipe |  | 9
[10 empty] | Utilização | [7 empty] | Custo Horário
EQUIPAMENTOS | [7 empty] | Quantidade |  |  | Produtivo |  |  | Improdutivo |  | Produtivo |  |  | Improdutivo | Custo Horário Total
E9069 | Vibrador de imersão para concreto - 4,10 kW | [6 empty] | 1 |  |  | 1 |  |  | 0 |  | 8.6458 |  |  | 0.7618 | 8.6458
Custo Horário Total de Equipamentos | [18 empty] | 8.6458
MÃO DE OBRA | [7 empty] | Quantidade |  |  | Unidade |  | Custo Horário | [5 empty] | Custo Horário Total
P9824 | Servente | [6 empty] | 1 |  |  | h |  | 20.4289 | [5 empty] | 20.4289
Custo Horário Total de Mão de Obra | [18 empty] | 20.4289
Custo Horário Total da Execução | [18 empty] | 29.0747
Custo Unitário da Execução | [18 empty] | 3.2305
Custo Unitário Direto Total | [18 empty] | 3.23
BDI 20,48% | [18 empty] | 0.66
Preço unitário total | [18 empty] | 3.89
Setor |  |  |  | : | GEORC - GERÊNCIA DE ORÇAMENTO | [6 empty] | Valores expressos em Reais (R$)
Ano |  |  |  | : | 2024 | [6 empty] | Data orçamento: 04/03/2024
Orçamento |  |  |  | : | 1251 - CONSTRUÇÃO DA NOVA PONTE DE CONCRETO SOBRE O RIO MELCHIOR NA DF-180, KM 19,5, TRECHO VC-311 A DF-190
Versão |  |  |  | : | 1 - ORÇAMENTO SEM DESONERAÇÃO (OUT/2023)
Extensão |  |  |  | : | 642,560 m2 | [6 empty] | Data base: 01/10/2023
Tabela de origem |  |  |  | : | 238 - SICRO - OUTUBRO_2023 - SEM DESONERAÇÃO
10 SUPERESTRUTURA
Serviço: 1116265M Concreto para bombeamento fck = 35 MPa - confecção em central dosadora de 40 m³/h - areia e brita comerciais | [14 empty] | Unidade: m3
[7 empty] | Produção da equipe |  | 33.2
[10 empty] | Utilização | [7 empty] | Custo Horário
EQUIPAMENTOS | [7 empty] | Quantidade |  |  | Produtivo |  |  | Improdutivo |  | Produtivo |  |  | Improdutivo | Custo Horário Total
E9584 | Carregadeira de pneus com capacidade de 1,72 m³ - 113 kW | [6 empty] | 1 |  |  | 0.41 |  |  | 0.59 |  | 190.0002 |  |  | 91.3953 | 131.8233
E9590 | Central de concreto com capacidade de 40 m³/h - dosadora fixa | [6 empty] | 1 |  |  | 1 |  |  | 0 |  | 90.5891 |  |  | 70.3204 | 90.5891
E9754 | Grupo gerador - 68 kVA | [6 empty] | 1 |  |  | 1 |  |  | 0 |  | 67.9726 |  |  | 7.4724 | 67.9726
Custo Horário Total de Equipamentos | [18 empty] | 290.385
MÃO DE OBRA | [7 empty] | Quantidade |  |  | Unidade |  | Custo Horário | [5 empty] | Custo Horário Total
P9824 | Servente | [6 empty] | 1 |  |  | h |  | 20.4289 | [5 empty] | 20.4289
Custo Horário Total de Mão de Obra | [18 empty] | 20.4289
Custo Horário Total da Execução | [18 empty] | 310.8139
Custo Unitário da Execução | [18 empty] | 9.3619
MATERIAIS | [7 empty] | Quantidade |  |  | Unidade |  | Custo Unitário | [5 empty] | Custo Unitário Total
M0030 | Aditivo plastificante e retardador de pega para concreto e argamassa | [6 empty] | 1.7033 |  |  | Kg |  | 6.5452 | [5 empty] | 11.1488
M0082 | Areia média lavada | [6 empty] | 0.54778 |  |  | m3 |  | 150.9218 | [5 empty] | 82.6719
M0191 | Brita 1 | [6 empty] | 0.68813 |  |  | m3 |  | 129.775 | [5 empty] | 89.3021
M1954 | Cimento Portland CP II - 32 - a granel | [6 empty] | 425.8381 |  |  | Kg |  | 0.5313 | [5 empty] | 226.2478
Custo Total de Materiais | [18 empty] | 409.3706
Custo Unitário Direto Total | [18 empty] | 418.73
BDI 20,48% | [18 empty] | 85.75
Preço unitário total | [18 empty] | 504.48
Descritivo: |  |  | Retirado tempo fixo e momento de transporte
Setor |  |  |  | : | GEORC - GERÊNCIA DE ORÇAMENTO | [6 empty] | Valores expressos em Reais (R$)
Ano |  |  |  | : | 2024 | [6 empty] | Data orçamento: 04/03/2024
Orçamento |  |  |  | : | 1251 - CONSTRUÇÃO DA NOVA PONTE DE CONCRETO SOBRE O RIO MELCHIOR NA DF-180, KM 19,5, TRECHO VC-311 A DF-190
Versão |  |  |  | : | 1 - ORÇAMENTO SEM DESONERAÇÃO (OUT/2023)
Extensão |  |  |  | : | 642,560 m2 | [6 empty] | Data base: 01/10/2023
Tabela de origem |  |  |  | : | 238 - SICRO - OUTUBRO_2023 - SEM DESONERAÇÃO
10 SUPERESTRUTURA
Serviço: 4507956M Cordoalha CP 190 RB D = 12,7 mm - fornecimento e instalação | [14 empty] | Unidade: Kg
[7 empty] | Produção da equipe |  | 784.86
[10 empty] | Utilização | [7 empty] | Custo Horário
EQUIPAMENTOS | [7 empty] | Quantidade |  |  | Produtivo |  |  | Improdutivo |  | Produtivo |  |  | Improdutivo | Custo Horário Total
E9764 | Grupo gerador - 7,2 kVA | [6 empty] | 1 |  |  | 0.6 |  |  | 0.4 |  | 10.5216 |  |  | 0.485 | 6.507
E9717 | Máquina policorte - 2,20 kW | [6 empty] | 1 |  |  | 0.6 |  |  | 0.4 |  | 0.1487 |  |  | 0.1018 | 0.1299
Custo Horário Total de Equipamentos | [18 empty] | 6.6369
MÃO DE OBRA | [7 empty] | Quantidade |  |  | Unidade |  | Custo Horário | [5 empty] | Custo Horário Total
P9801 | Ajudante | [6 empty] | 10 |  |  | h |  | 20.4451 | [5 empty] | 204.451
P9805 | Armador | [6 empty] | 1 |  |  | h |  | 30.1363 | [5 empty] | 30.1363
Custo Horário Total de Mão de Obra | [18 empty] | 234.5873
Custo Horário Total da Execução | [18 empty] | 241.2242
Custo Unitário da Execução | [18 empty] | 0.3073
MATERIAIS | [7 empty] | Quantidade |  |  | Unidade |  | Custo Unitário | [5 empty] | Custo Unitário Total
M0427 | Cordoalha nua tipo CP 190 RB - D = 12,7 mm | [6 empty] | 1.05 |  |  | Kg |  | 11.3503 | [5 empty] | 11.9178
M0076 | Disco de corte abrasivo para policorte - D = 300 mm | [6 empty] | 0.00047 |  |  | Un |  | 15.2744 | [5 empty] | 0.0072
Custo Total de Materiais | [18 empty] | 11.925
SERVIÇOS AUXILIARES | [7 empty] | Quantidade |  |  | Unidade |  | Custo Unitário | [5 empty] | Custo Unitário Total
4516138M | Gaiola metálica em cantoneira para armazenamento e manipulação de cordoalha - confecção | [6 empty] | 0.00268 |  |  | Kg |  | 10.58 | [5 empty] | 0.0284
Custo Total de Serviços Auxiliares | [18 empty] | 0.0284
Custo Unitário Direto Total | [18 empty] | 12.26
BDI 20,48% | [18 empty] | 2.51
Preço unitário total | [18 empty] | 14.77
Descritivo: |  |  | Composição auxiliar modificada. Retirado tempo fixo e momento de transporte
Setor |  |  |  | : | GEORC - GERÊNCIA DE ORÇAMENTO | [6 empty] | Valores expressos em Reais (R$)
Ano |  |  |  | : | 2024 | [6 empty] | Data orçamento: 04/03/2024
Orçamento |  |  |  | : | 1251 - CONSTRUÇÃO DA NOVA PONTE DE CONCRETO SOBRE O RIO MELCHIOR NA DF-180, KM 19,5, TRECHO VC-311 A DF-190
Versão |  |  |  | : | 1 - ORÇAMENTO SEM DESONERAÇÃO (OUT/2023)
Extensão |  |  |  | : | 642,560 m2 | [6 empty] | Data base: 01/10/2023
Tabela de origem |  |  |  | : | 238 - SICRO - OUTUBRO_2023 - SEM DESONERAÇÃO
10 SUPERESTRUTURA
Serviço: 4507834M Bainha metálica redonda D = 65 mm para 10 cordoalhas D = 12,7 mm - fornecimento, instalação e injeção de nata de cimento | [14 empty] | Unidade: m
[7 empty] | Produção da equipe |  | 19.05
[10 empty] | Utilização | [7 empty] | Custo Horário
EQUIPAMENTOS | [7 empty] | Quantidade |  |  | Produtivo |  |  | Improdutivo |  | Produtivo |  |  | Improdutivo | Custo Horário Total
E9026 | Bomba para injeção de nata de cimento com capacidade de 2 MPa - 2,20 kW | [6 empty] | 0.11184 |  |  | 1 |  |  | 0 |  | 5.0561 |  |  | 2.9558 | 0.5655
E9764 | Grupo gerador - 7,2 kVA | [6 empty] | 0.11184 |  |  | 1 |  |  | 0 |  | 10.5216 |  |  | 0.485 | 1.1767
E9024 | Misturador de nata cimento - 1,50 kW | [6 empty] | 0.11184 |  |  | 1 |  |  | 0 |  | 24.7938 |  |  | 24.2987 | 2.7729
Custo Horário Total de Equipamentos | [18 empty] | 4.5151
MÃO DE OBRA | [7 empty] | Quantidade |  |  | Unidade |  | Custo Horário | [5 empty] | Custo Horário Total
P9801 | Ajudante | [6 empty] | 6 |  |  | h |  | 20.4451 | [5 empty] | 122.6706
P9805 | Armador | [6 empty] | 2 |  |  | h |  | 30.1363 | [5 empty] | 60.2726
Custo Horário Total de Mão de Obra | [18 empty] | 182.9432
Custo Horário Total da Execução | [18 empty] | 187.4583
Custo Unitário da Execução | [18 empty] | 9.8403
MATERIAIS | [7 empty] | Quantidade |  |  | Unidade |  | Custo Unitário | [5 empty] | Custo Unitário Total
M0004 | Aço CA 50 | [6 empty] | 0.0784 |  |  | Kg |  | 6.8395 | [5 empty] | 0.5362
M0030 | Aditivo plastificante e retardador de pega para concreto e argamassa | [6 empty] | 0.01169 |  |  | Kg |  | 6.5452 | [5 empty] | 0.0765
M0075 | Arame liso recozido em aço-carbono - D = 1,24 mm (18 BWG) | [6 empty] | 0.00712 |  |  | Kg |  | 11.1128 | [5 empty] | 0.0791
M2470 | Bainha metálica para protensão - D = 65 mm | [6 empty] | 1.04 |  |  | m |  | 38.7544 | [5 empty] | 40.3046
M0424 | Cimento Portland CP II - 32 - saco | [6 empty] | 2.9235 |  |  | Kg |  | 0.5512 | [5 empty] | 1.6114
M0052 | Fita adesiva de PVC - L = 50 mm e C = 50 m | [6 empty] | 0.75398 |  |  | m |  | 0.1338 | [5 empty] | 0.1009
M3134 | Luva para bainha metálica - D = 65 mm | [6 empty] | 0.16 |  |  | Un |  | 7.3493 | [5 empty] | 1.1759
M2462 | Mangueira cristal trançada de PVC com pressão de trabalho de 1,50 MPa (250 psi) - D = 19,0 mm (3/4”) | [6 empty] | 0.025 |  |  | m |  | 9.5231 | [5 empty] | 0.2381
M3353 | Purgador plástico | [6 empty] | 0.05 |  |  | Un |  | 1.1033 | [5 empty] | 0.0552
Custo Total de Materiais | [18 empty] | 44.1779
Custo Unitário Direto Total | [18 empty] | 54.02
BDI 20,48% | [18 empty] | 11.06
Preço unitário total | [18 empty] | 65.08
Descritivo: |  |  | Retirado tempo fixo e momento de transporte
Setor |  |  |  | : | GEORC - GERÊNCIA DE ORÇAMENTO | [6 empty] | Valores expressos em Reais (R$)
Ano |  |  |  | : | 2024 | [6 empty] | Data orçamento: 04/03/2024
Orçamento |  |  |  | : | 1251 - CONSTRUÇÃO DA NOVA PONTE DE CONCRETO SOBRE O RIO MELCHIOR NA DF-180, KM 19,5, TRECHO VC-311 A DF-190
Versão |  |  |  | : | 1 - ORÇAMENTO SEM DESONERAÇÃO (OUT/2023)
Extensão |  |  |  | : | 642,560 m2 | [6 empty] | Data base: 01/10/2023
Tabela de origem |  |  |  | : | 238 - SICRO - OUTUBRO_2023 - SEM DESONERAÇÃO
10 SUPERESTRUTURA
Serviço: 4507833M Bainha metálica redonda D = 60 mm para 9 cordoalhas D = 12,7 mm - fornecimento, instalação e injeção de nata de cimento | [14 empty] | Unidade: m
[7 empty] | Produção da equipe |  | 19.61
[10 empty] | Utilização | [7 empty] | Custo Horário
EQUIPAMENTOS | [7 empty] | Quantidade |  |  | Produtivo |  |  | Improdutivo |  | Produtivo |  |  | Improdutivo | Custo Horário Total
E9026 | Bomba para injeção de nata de cimento com capacidade de 2 MPa - 2,20 kW | [6 empty] | 0.09468 |  |  | 1 |  |  | 0 |  | 5.0561 |  |  | 2.9558 | 0.4787
E9764 | Grupo gerador - 7,2 kVA | [6 empty] | 0.09468 |  |  | 1 |  |  | 0 |  | 10.5216 |  |  | 0.485 | 0.9962
E9024 | Misturador de nata cimento - 1,50 kW | [6 empty] | 0.09468 |  |  | 1 |  |  | 0 |  | 24.7938 |  |  | 24.2987 | 2.3475
Custo Horário Total de Equipamentos | [18 empty] | 3.8224
MÃO DE OBRA | [7 empty] | Quantidade |  |  | Unidade |  | Custo Horário | [5 empty] | Custo Horário Total
P9801 | Ajudante | [6 empty] | 6 |  |  | h |  | 20.4451 | [5 empty] | 122.6706
P9805 | Armador | [6 empty] | 2 |  |  | h |  | 30.1363 | [5 empty] | 60.2726
Custo Horário Total de Mão de Obra | [18 empty] | 182.9432
Custo Horário Total da Execução | [18 empty] | 186.7656
Custo Unitário da Execução | [18 empty] | 9.524
MATERIAIS | [7 empty] | Quantidade |  |  | Unidade |  | Custo Unitário | [5 empty] | Custo Unitário Total
M0004 | Aço CA 50 | [6 empty] | 0.0784 |  |  | Kg |  | 6.8395 | [5 empty] | 0.5362
M0030 | Aditivo plastificante e retardador de pega para concreto e argamassa | [6 empty] | 0.00962 |  |  | Kg |  | 6.5452 | [5 empty] | 0.063
M0075 | Arame liso recozido em aço-carbono - D = 1,24 mm (18 BWG) | [6 empty] | 0.00681 |  |  | Kg |  | 11.1128 | [5 empty] | 0.0757
M2469 | Bainha metálica para protensão - D = 60 mm | [6 empty] | 1.04 |  |  | m |  | 37.415 | [5 empty] | 38.9116
M0424 | Cimento Portland CP II - 32 - saco | [6 empty] | 2.4045 |  |  | Kg |  | 0.5512 | [5 empty] | 1.3254
M0052 | Fita adesiva de PVC - L = 50 mm e C = 50 m | [6 empty] | 0.70372 |  |  | m |  | 0.1338 | [5 empty] | 0.0942
M3133 | Luva para bainha metálica - D = 60 mm | [6 empty] | 0.16 |  |  | Un |  | 6.7995 | [5 empty] | 1.0879
M2462 | Mangueira cristal trançada de PVC com pressão de trabalho de 1,50 MPa (250 psi) - D = 19,0 mm (3/4”) | [6 empty] | 0.025 |  |  | m |  | 9.5231 | [5 empty] | 0.2381
M3353 | Purgador plástico | [6 empty] | 0.05 |  |  | Un |  | 1.1033 | [5 empty] | 0.0552
Custo Total de Materiais | [18 empty] | 42.3873
Custo Unitário Direto Total | [18 empty] | 51.91
BDI 20,48% | [18 empty] | 10.63
Preço unitário total | [18 empty] | 62.54
Descritivo: |  |  | Retirado tempo fixo e momento de transporte
Setor |  |  |  | : | GEORC - GERÊNCIA DE ORÇAMENTO | [6 empty] | Valores expressos em Reais (R$)
Ano |  |  |  | : | 2024 | [6 empty] | Data orçamento: 04/03/2024
Orçamento |  |  |  | : | 1251 - CONSTRUÇÃO DA NOVA PONTE DE CONCRETO SOBRE O RIO MELCHIOR NA DF-180, KM 19,5, TRECHO VC-311 A DF-190
Versão |  |  |  | : | 1 - ORÇAMENTO SEM DESONERAÇÃO (OUT/2023)
Extensão |  |  |  | : | 642,560 m2 | [6 empty] | Data base: 01/10/2023
Tabela de origem |  |  |  | : | 238 - SICRO - OUTUBRO_2023 - SEM DESONERAÇÃO
10 SUPERESTRUTURA
Serviço: 4507774M Ancoragem ativa com 9 cordoalhas aderentes D = 15,2 mm - fornecimento e instalação | [14 empty] | Unidade: Un
[7 empty] | Produção da equipe |  | 5.2421
[10 empty] | Utilização | [7 empty] | Custo Horário
EQUIPAMENTOS | [7 empty] | Quantidade |  |  | Produtivo |  |  | Improdutivo |  | Produtivo |  |  | Improdutivo | Custo Horário Total
E9723 | Conjunto bomba e macaco hidráulico para protensão com capacidade de 2.500 kN - 7 kW | [6 empty] | 1 |  |  | 1 |  |  | 0 |  | 46.1315 |  |  | 43.4798 | 46.1315
E9066 | Grupo gerador - 14 kVA | [6 empty] | 1 |  |  | 1 |  |  | 0 |  | 19.0615 |  |  | 4.935 | 19.0615
E9719 | Talha manual com capacidade de 3 t | [6 empty] | 1 |  |  | 1 |  |  | 0 |  | 0.5945 |  |  | 0.4132 | 0.5945
Custo Horário Total de Equipamentos | [18 empty] | 65.7875
MÃO DE OBRA | [7 empty] | Quantidade |  |  | Unidade |  | Custo Horário | [5 empty] | Custo Horário Total
P9801 | Ajudante | [6 empty] | 3 |  |  | h |  | 20.4451 | [5 empty] | 61.3353
P9805 | Armador | [6 empty] | 1 |  |  | h |  | 30.1363 | [5 empty] | 30.1363
Custo Horário Total de Mão de Obra | [18 empty] | 91.4716
Custo Horário Total da Execução | [18 empty] | 157.2591
Custo Unitário da Execução | [18 empty] | 29.9993
MATERIAIS | [7 empty] | Quantidade |  |  | Unidade |  | Custo Unitário | [5 empty] | Custo Unitário Total
M0111 | Ancoragem ativa para 9 cordoalhas - D = 15,2 mm | [6 empty] | 1 |  |  | Un |  | 979.887 | [5 empty] | 979.887
M2462 | Mangueira cristal trançada de PVC com pressão de trabalho de 1,50 MPa (250 psi) - D = 19,0 mm (3/4”) | [6 empty] | 0.5 |  |  | m |  | 9.5231 | [5 empty] | 4.7616
M2419 | Parafuso de cabeça abaulada em aço inox com porca e arruela - D = 6 mm (M6) e C = 30 mm | [6 empty] | 2 |  |  | Un |  | 1.2402 | [5 empty] | 2.4804
Custo Total de Materiais | [18 empty] | 987.129
SERVIÇOS AUXILIARES | [7 empty] | Quantidade |  |  | Unidade |  | Custo Unitário | [5 empty] | Custo Unitário Total
4516137M | Nicho de madeira para dispositivo de ancoragem de protensão - confecção e instalação | [6 empty] | 0.1917 |  |  | m2 |  | 132.97 | [5 empty] | 25.4903
Custo Total de Serviços Auxiliares | [18 empty] | 25.4903
Custo Unitário Direto Total | [18 empty] | 1042.62
BDI 20,48% | [18 empty] | 213.52
Preço unitário total | [18 empty] | 1256.14
Descritivo: |  |  | Composição auxiliar modificada. Retirado tempo fixo e momento de transporte
Setor |  |  |  | : | GEORC - GERÊNCIA DE ORÇAMENTO | [6 empty] | Valores expressos em Reais (R$)
Ano |  |  |  | : | 2024 | [6 empty] | Data orçamento: 04/03/2024
Orçamento |  |  |  | : | 1251 - CONSTRUÇÃO DA NOVA PONTE DE CONCRETO SOBRE O RIO MELCHIOR NA DF-180, KM 19,5, TRECHO VC-311 A DF-190
Versão |  |  |  | : | 1 - ORÇAMENTO SEM DESONERAÇÃO (OUT/2023)
Extensão |  |  |  | : | 642,560 m2 | [6 empty] | Data base: 01/10/2023
Tabela de origem |  |  |  | : | 238 - SICRO - OUTUBRO_2023 - SEM DESONERAÇÃO
10 SUPERESTRUTURA
Serviço: 4507754M Ancoragem ativa com 10 cordoalhas aderentes D = 12,7 mm - fornecimento e instalação | [14 empty] | Unidade: Un
[7 empty] | Produção da equipe |  | 4.98
[10 empty] | Utilização | [7 empty] | Custo Horário
EQUIPAMENTOS | [7 empty] | Quantidade |  |  | Produtivo |  |  | Improdutivo |  | Produtivo |  |  | Improdutivo | Custo Horário Total
E9722 | Conjunto bomba e macaco hidráulico para protensão com capacidade de 2.000 kN - 5 kW | [6 empty] | 1 |  |  | 1 |  |  | 0 |  | 45.1927 |  |  | 42.9477 | 45.1927
E9764 | Grupo gerador - 7,2 kVA | [6 empty] | 1 |  |  | 1 |  |  | 0 |  | 10.5216 |  |  | 0.485 | 10.5216
E9719 | Talha manual com capacidade de 3 t | [6 empty] | 1 |  |  | 1 |  |  | 0 |  | 0.5945 |  |  | 0.4132 | 0.5945
Custo Horário Total de Equipamentos | [18 empty] | 56.3088
MÃO DE OBRA | [7 empty] | Quantidade |  |  | Unidade |  | Custo Horário | [5 empty] | Custo Horário Total
P9801 | Ajudante | [6 empty] | 3 |  |  | h |  | 20.4451 | [5 empty] | 61.3353
P9805 | Armador | [6 empty] | 1 |  |  | h |  | 30.1363 | [5 empty] | 30.1363
Custo Horário Total de Mão de Obra | [18 empty] | 91.4716
Custo Horário Total da Execução | [18 empty] | 147.7804
Custo Unitário da Execução | [18 empty] | 29.6748
MATERIAIS | [7 empty] | Quantidade |  |  | Unidade |  | Custo Unitário | [5 empty] | Custo Unitário Total
M0091 | Ancoragem ativa para 10 cordoalhas - D = 12,7 mm | [6 empty] | 1 |  |  | Un |  | 810.4716 | [5 empty] | 810.4716
M2462 | Mangueira cristal trançada de PVC com pressão de trabalho de 1,50 MPa (250 psi) - D = 19,0 mm (3/4”) | [6 empty] | 0.5 |  |  | m |  | 9.5231 | [5 empty] | 4.7616
M2419 | Parafuso de cabeça abaulada em aço inox com porca e arruela - D = 6 mm (M6) e C = 30 mm | [6 empty] | 2 |  |  | Un |  | 1.2402 | [5 empty] | 2.4804
Custo Total de Materiais | [18 empty] | 817.7136
SERVIÇOS AUXILIARES | [7 empty] | Quantidade |  |  | Unidade |  | Custo Unitário | [5 empty] | Custo Unitário Total
4516137M | Nicho de madeira para dispositivo de ancoragem de protensão - confecção e instalação | [6 empty] | 0.1449 |  |  | m2 |  | 132.97 | [5 empty] | 19.2674
Custo Total de Serviços Auxiliares | [18 empty] | 19.2674
Custo Unitário Direto Total | [18 empty] | 866.66
BDI 20,48% | [18 empty] | 177.49
Preço unitário total | [18 empty] | 1044.15
Descritivo: |  |  | Composição auxiliar modificada. Retirado tempo fixo e momento de transporte
Setor |  |  |  | : | GEORC - GERÊNCIA DE ORÇAMENTO | [6 empty] | Valores expressos em Reais (R$)
Ano |  |  |  | : | 2024 | [6 empty] | Data orçamento: 04/03/2024
Orçamento |  |  |  | : | 1251 - CONSTRUÇÃO DA NOVA PONTE DE CONCRETO SOBRE O RIO MELCHIOR NA DF-180, KM 19,5, TRECHO VC-311 A DF-190
Versão |  |  |  | : | 1 - ORÇAMENTO SEM DESONERAÇÃO (OUT/2023)
Extensão |  |  |  | : | 642,560 m2 | [6 empty] | Data base: 01/10/2023
Tabela de origem |  |  |  | : | 238 - SICRO - OUTUBRO_2023 - SEM DESONERAÇÃO
10 SUPERESTRUTURA
Serviço: 3806420 Lançamento de viga pré-moldada de até 500 kN com utilização de guindaste | [14 empty] | Unidade: Un
[7 empty] | Produção da equipe |  | 1.1857
[10 empty] | Utilização | [7 empty] | Custo Horário
EQUIPAMENTOS | [7 empty] | Quantidade |  |  | Produtivo |  |  | Improdutivo |  | Produtivo |  |  | Improdutivo | Custo Horário Total
E9094 | Guindaste móvel sobre pneus com 6 eixos com capacidade máxima de 350 t - 450 kW | [6 empty] | 2 |  |  | 1 |  |  | 0 |  | 2397.408 |  |  | 1235.4885 | 4794.816
Custo Horário Total de Equipamentos | [18 empty] | 4794.816
MÃO DE OBRA | [7 empty] | Quantidade |  |  | Unidade |  | Custo Horário | [5 empty] | Custo Horário Total
P9824 | Servente | [6 empty] | 4 |  |  | h |  | 20.4289 | [5 empty] | 81.7156
Custo Horário Total de Mão de Obra | [18 empty] | 81.7156
Custo Horário Total da Execução | [18 empty] | 4876.5316
Custo Unitário da Execução | [18 empty] | 4112.787
Custo Unitário Direto Total | [18 empty] | 4112.79
BDI 20,48% | [18 empty] | 842.29
Preço unitário total | [18 empty] | 4955.08
Setor |  |  |  | : | GEORC - GERÊNCIA DE ORÇAMENTO | [6 empty] | Valores expressos em Reais (R$)
Ano |  |  |  | : | 2024 | [6 empty] | Data orçamento: 04/03/2024
Orçamento |  |  |  | : | 1251 - CONSTRUÇÃO DA NOVA PONTE DE CONCRETO SOBRE O RIO MELCHIOR NA DF-180, KM 19,5, TRECHO VC-311 A DF-190
Versão |  |  |  | : | 1 - ORÇAMENTO SEM DESONERAÇÃO (OUT/2023)
Extensão |  |  |  | : | 642,560 m2 | [6 empty] | Data base: 01/10/2023
Tabela de origem |  |  |  | : | 238 - SICRO - OUTUBRO_2023 - SEM DESONERAÇÃO
10 SUPERESTRUTURA
Serviço: 5915361 Transporte em cavalo mecânico com reboques de 5 e 4 eixos com capacidade de 130 t - rodovia pavimentada | [14 empty] | Unidade: km
[7 empty] | Produção da equipe |  | 12.45
[10 empty] | Utilização | [7 empty] | Custo Horário
EQUIPAMENTOS | [7 empty] | Quantidade |  |  | Produtivo |  |  | Improdutivo |  | Produtivo |  |  | Improdutivo | Custo Horário Total
E9679 | Cavalo mecânico com dois reboques hidropneumáticos de 5 e 4 eixos e mesas de giro com capacidade de 130 t - 440 kW | [6 empty] | 1 |  |  | 1 |  |  | 0 |  | 1481.4111 |  |  | 624.2068 | 1481.4111
Custo Horário Total de Equipamentos | [18 empty] | 1481.4111
Custo Horário Total da Execução | [18 empty] | 1481.4111
Custo Unitário da Execução | [18 empty] | 118.9888
Custo Unitário Direto Total | [18 empty] | 118.99
BDI 20,48% | [18 empty] | 24.36
Preço unitário total | [18 empty] | 143.35
Setor |  |  |  | : | GEORC - GERÊNCIA DE ORÇAMENTO | [6 empty] | Valores expressos em Reais (R$)
Ano |  |  |  | : | 2024 | [6 empty] | Data orçamento: 04/03/2024
Orçamento |  |  |  | : | 1251 - CONSTRUÇÃO DA NOVA PONTE DE CONCRETO SOBRE O RIO MELCHIOR NA DF-180, KM 19,5, TRECHO VC-311 A DF-190
Versão |  |  |  | : | 1 - ORÇAMENTO SEM DESONERAÇÃO (OUT/2023)
Extensão |  |  |  | : | 642,560 m2 | [6 empty] | Data base: 01/10/2023
Tabela de origem |  |  |  | : | 238 - SICRO - OUTUBRO_2023 - SEM DESONERAÇÃO
11 PAVIMENTAÇÃO
Serviço: 4011282M Base ou sub-base de macadame hidráulico com brita comercial | [14 empty] | Unidade: m3
[7 empty] | Produção da equipe |  | 84.62
[10 empty] | Utilização | [7 empty] | Custo Horário
EQUIPAMENTOS | [7 empty] | Quantidade |  |  | Produtivo |  |  | Improdutivo |  | Produtivo |  |  | Improdutivo | Custo Horário Total
E9571 | Caminhão tanque com capacidade de 10.000 l - 188 kW | [6 empty] | 1 |  |  | 0.76 |  |  | 0.24 |  | 331.5822 |  |  | 82.7937 | 271.873
E9514 | Distribuidor de agregados sobre pneus autopropelido - 130 kW | [6 empty] | 1 |  |  | 1 |  |  | 0 |  | 278.3742 |  |  | 97.1416 | 278.3742
E9762 | Rolo compactador de pneus autopropelido de 27 t - 85 kW | [6 empty] | 1 |  |  | 0.88 |  |  | 0.12 |  | 243.5082 |  |  | 115.2508 | 228.1173
E9530 | Rolo compactador liso vibratório autopropelido por pneus de 11 t - 97 kW | [6 empty] | 1 |  |  | 0.71 |  |  | 0.29 |  | 238.452 |  |  | 98.6375 | 197.9058
Custo Horário Total de Equipamentos | [18 empty] | 976.2703
MÃO DE OBRA | [7 empty] | Quantidade |  |  | Unidade |  | Custo Horário | [5 empty] | Custo Horário Total
P9824 | Servente | [6 empty] | 1 |  |  | h |  | 20.4289 | [5 empty] | 20.4289
Custo Horário Total de Mão de Obra | [18 empty] | 20.4289
Custo Horário Total da Execução | [18 empty] | 996.6992
Custo Unitário da Execução | [18 empty] | 11.7785
MATERIAIS | [7 empty] | Quantidade |  |  | Unidade |  | Custo Unitário | [5 empty] | Custo Unitário Total
M0808 | Brita 4 | [6 empty] | 1.26 |  |  | m3 |  | 123.4587 | [5 empty] | 155.558
M1135 | Pó de pedra | [6 empty] | 0.14 |  |  | m3 |  | 112.8217 | [5 empty] | 15.795
Custo Total de Materiais | [18 empty] | 171.353
Custo Unitário Direto Total | [18 empty] | 183.13
BDI 20,48% | [18 empty] | 37.5
Preço unitário total | [18 empty] | 220.63
Descritivo: |  |  | Retirado tempo fixo e momento de transporte
Setor |  |  |  | : | GEORC - GERÊNCIA DE ORÇAMENTO | [6 empty] | Valores expressos em Reais (R$)
Ano |  |  |  | : | 2024 | [6 empty] | Data orçamento: 04/03/2024
Orçamento |  |  |  | : | 1251 - CONSTRUÇÃO DA NOVA PONTE DE CONCRETO SOBRE O RIO MELCHIOR NA DF-180, KM 19,5, TRECHO VC-311 A DF-190
Versão |  |  |  | : | 1 - ORÇAMENTO SEM DESONERAÇÃO (OUT/2023)
Extensão |  |  |  | : | 642,560 m2 | [6 empty] | Data base: 01/10/2023
Tabela de origem |  |  |  | : | 238 - SICRO - OUTUBRO_2023 - SEM DESONERAÇÃO
11 PAVIMENTAÇÃO
Serviço: 4011276M Base ou sub-base de brita graduada com brita comercial | [14 empty] | Unidade: m3
[7 empty] | Produção da equipe |  | 113.18
[10 empty] | Utilização | [7 empty] | Custo Horário
EQUIPAMENTOS | [7 empty] | Quantidade |  |  | Produtivo |  |  | Improdutivo |  | Produtivo |  |  | Improdutivo | Custo Horário Total
E9571 | Caminhão tanque com capacidade de 10.000 l - 188 kW | [6 empty] | 1 |  |  | 0.34 |  |  | 0.66 |  | 331.5822 |  |  | 82.7937 | 167.3818
E9514 | Distribuidor de agregados sobre pneus autopropelido - 130 kW | [6 empty] | 1 |  |  | 1 |  |  | 0 |  | 278.3742 |  |  | 97.1416 | 278.3742
E9762 | Rolo compactador de pneus autopropelido de 27 t - 85 kW | [6 empty] | 1 |  |  | 0.65 |  |  | 0.35 |  | 243.5082 |  |  | 115.2508 | 198.6181
E9530 | Rolo compactador liso vibratório autopropelido por pneus de 11 t - 97 kW | [6 empty] | 1 |  |  | 0.52 |  |  | 0.48 |  | 238.452 |  |  | 98.6375 | 171.341
Custo Horário Total de Equipamentos | [18 empty] | 815.7151
MÃO DE OBRA | [7 empty] | Quantidade |  |  | Unidade |  | Custo Horário | [5 empty] | Custo Horário Total
P9824 | Servente | [6 empty] | 1 |  |  | h |  | 20.4289 | [5 empty] | 20.4289
Custo Horário Total de Mão de Obra | [18 empty] | 20.4289
Custo Horário Total da Execução | [18 empty] | 836.144
Custo Unitário da Execução | [18 empty] | 7.3877
SERVIÇOS AUXILIARES | [7 empty] | Quantidade |  |  | Unidade |  | Custo Unitário | [5 empty] | Custo Unitário Total
6416040M | Usinagem de brita graduada com brita comercial em usina de 300 t/h | [6 empty] | 1 |  |  | m3 |  | 198.24 | [5 empty] | 198.24
Custo Total de Serviços Auxiliares | [18 empty] | 198.24
Custo Unitário Direto Total | [18 empty] | 205.63
BDI 20,48% | [18 empty] | 42.11
Preço unitário total | [18 empty] | 247.74
Descritivo: |  |  | Composição auxiliar modificada. Retirado tempo fixo e momento de transporte
Setor |  |  |  | : | GEORC - GERÊNCIA DE ORÇAMENTO | [6 empty] | Valores expressos em Reais (R$)
Ano |  |  |  | : | 2024 | [6 empty] | Data orçamento: 04/03/2024
Orçamento |  |  |  | : | 1251 - CONSTRUÇÃO DA NOVA PONTE DE CONCRETO SOBRE O RIO MELCHIOR NA DF-180, KM 19,5, TRECHO VC-311 A DF-190
Versão |  |  |  | : | 1 - ORÇAMENTO SEM DESONERAÇÃO (OUT/2023)
Extensão |  |  |  | : | 642,560 m2 | [6 empty] | Data base: 01/10/2023
Tabela de origem |  |  |  | : | 238 - SICRO - OUTUBRO_2023 - SEM DESONERAÇÃO
11 PAVIMENTAÇÃO
Serviço: 5915321 Transporte com caminhão basculante de 14 m³ - rodovia pavimentada | [14 empty] | Unidade: TKm
[7 empty] | Produção da equipe |  | 522.9
[10 empty] | Utilização | [7 empty] | Custo Horário
EQUIPAMENTOS | [7 empty] | Quantidade |  |  | Produtivo |  |  | Improdutivo |  | Produtivo |  |  | Improdutivo | Custo Horário Total
E9667 | Caminhão basculante com capacidade de 14 m³ - 188 kW | [6 empty] | 1 |  |  | 1 |  |  | 0 |  | 294.6919 |  |  | 90.693 | 294.6919
Custo Horário Total de Equipamentos | [18 empty] | 294.6919
Custo Horário Total da Execução | [18 empty] | 294.6919
Custo Unitário da Execução | [18 empty] | 0.5636
Custo Unitário Direto Total | [18 empty] | 0.56
BDI 20,48% | [18 empty] | 0.11
Preço unitário total | [18 empty] | 0.67
Setor |  |  |  | : | GEORC - GERÊNCIA DE ORÇAMENTO | [6 empty] | Valores expressos em Reais (R$)
Ano |  |  |  | : | 2024 | [6 empty] | Data orçamento: 04/03/2024
Orçamento |  |  |  | : | 1251 - CONSTRUÇÃO DA NOVA PONTE DE CONCRETO SOBRE O RIO MELCHIOR NA DF-180, KM 19,5, TRECHO VC-311 A DF-190
Versão |  |  |  | : | 1 - ORÇAMENTO SEM DESONERAÇÃO (OUT/2023)
Extensão |  |  |  | : | 642,560 m2 | [6 empty] | Data base: 01/10/2023
Tabela de origem |  |  |  | : | 238 - SICRO - OUTUBRO_2023 - SEM DESONERAÇÃO
11 PAVIMENTAÇÃO
Serviço: 4011351 Imprimação com asfalto diluído | [14 empty] | Unidade: m2
[7 empty] | Produção da equipe |  | 1125 | [5 empty] | FIC |  | 0.00373
[10 empty] | Utilização | [7 empty] | Custo Horário
EQUIPAMENTOS | [7 empty] | Quantidade |  |  | Produtivo |  |  | Improdutivo |  | Produtivo |  |  | Improdutivo | Custo Horário Total
E9509 | Caminhão tanque distribuidor de asfalto com capacidade de 6.000 l - 7 kW/136 kW | [6 empty] | 1 |  |  | 1 |  |  | 0 |  | 265.9224 |  |  | 73.4332 | 265.9224
E9558 | Tanque de estocagem de asfalto com capacidade de 30.000 l | [6 empty] | 2 |  |  | 1 |  |  | 0 |  | 55.6248 |  |  | 37.9958 | 111.2496
Custo Horário Total de Equipamentos | [18 empty] | 377.172
MÃO DE OBRA | [7 empty] | Quantidade |  |  | Unidade |  | Custo Horário | [5 empty] | Custo Horário Total
P9824 | Servente | [6 empty] | 2 |  |  | h |  | 20.4289 | [5 empty] | 40.8578
Custo Horário Total de Mão de Obra | [18 empty] | 40.8578
Custo Horário Total da Execução | [18 empty] | 418.0298
Custo Unitário da Execução | [18 empty] | 0.3716
Custo do FIC | [18 empty] | 0.0014
MATERIAIS | [7 empty] | Quantidade |  |  | Unidade |  | Custo Unitário | [5 empty] | Custo Unitário Total
M0104 | Asfalto diluído de petróleo - CM-30 | [6 empty] | 0.0012 |  |  | T |  | 0 | [5 empty] | 0
Custo Total de Materiais | [18 empty] | 0
Custo Unitário Direto Total | [18 empty] | 0.37
BDI 20,48% | [18 empty] | 0.07
Preço unitário total | [18 empty] | 0.44
Setor |  |  |  | : | GEORC - GERÊNCIA DE ORÇAMENTO | [6 empty] | Valores expressos em Reais (R$)
Ano |  |  |  | : | 2024 | [6 empty] | Data orçamento: 04/03/2024
Orçamento |  |  |  | : | 1251 - CONSTRUÇÃO DA NOVA PONTE DE CONCRETO SOBRE O RIO MELCHIOR NA DF-180, KM 19,5, TRECHO VC-311 A DF-190
Versão |  |  |  | : | 1 - ORÇAMENTO SEM DESONERAÇÃO (OUT/2023)
Extensão |  |  |  | : | 642,560 m2 | [6 empty] | Data base: 01/10/2023
Tabela de origem |  |  |  | : | 238 - SICRO - OUTUBRO_2023 - SEM DESONERAÇÃO
11 PAVIMENTAÇÃO
Serviço: 4011352 Imprimação com emulsão asfáltica | [14 empty] | Unidade: m2
[7 empty] | Produção da equipe |  | 1038.46 | [5 empty] | FIC |  | 0.00373
[10 empty] | Utilização | [7 empty] | Custo Horário
EQUIPAMENTOS | [7 empty] | Quantidade |  |  | Produtivo |  |  | Improdutivo |  | Produtivo |  |  | Improdutivo | Custo Horário Total
E9509 | Caminhão tanque distribuidor de asfalto com capacidade de 6.000 l - 7 kW/136 kW | [6 empty] | 1 |  |  | 1 |  |  | 0 |  | 265.9224 |  |  | 73.4332 | 265.9224
E9558 | Tanque de estocagem de asfalto com capacidade de 30.000 l | [6 empty] | 2 |  |  | 1 |  |  | 0 |  | 55.6248 |  |  | 37.9958 | 111.2496
Custo Horário Total de Equipamentos | [18 empty] | 377.172
MÃO DE OBRA | [7 empty] | Quantidade |  |  | Unidade |  | Custo Horário | [5 empty] | Custo Horário Total
P9824 | Servente | [6 empty] | 2 |  |  | h |  | 20.4289 | [5 empty] | 40.8578
Custo Horário Total de Mão de Obra | [18 empty] | 40.8578
Custo Horário Total da Execução | [18 empty] | 418.0298
Custo Unitário da Execução | [18 empty] | 0.4025
Custo do FIC | [18 empty] | 0.0015
MATERIAIS | [7 empty] | Quantidade |  |  | Unidade |  | Custo Unitário | [5 empty] | Custo Unitário Total
M2092 | Emulsão asfáltica para imprimação | [6 empty] | 0.0013 |  |  | T |  | 0 | [5 empty] | 0
Custo Total de Materiais | [18 empty] | 0
Custo Unitário Direto Total | [18 empty] | 0.4
BDI 20,48% | [18 empty] | 0.08
Preço unitário total | [18 empty] | 0.48
Setor |  |  |  | : | GEORC - GERÊNCIA DE ORÇAMENTO | [6 empty] | Valores expressos em Reais (R$)
Ano |  |  |  | : | 2024 | [6 empty] | Data orçamento: 04/03/2024
Orçamento |  |  |  | : | 1251 - CONSTRUÇÃO DA NOVA PONTE DE CONCRETO SOBRE O RIO MELCHIOR NA DF-180, KM 19,5, TRECHO VC-311 A DF-190
Versão |  |  |  | : | 1 - ORÇAMENTO SEM DESONERAÇÃO (OUT/2023)
Extensão |  |  |  | : | 642,560 m2 | [6 empty] | Data base: 01/10/2023
Tabela de origem |  |  |  | : | 238 - SICRO - OUTUBRO_2023 - SEM DESONERAÇÃO
11 PAVIMENTAÇÃO
Serviço: 4011463 Concreto asfáltico - faixa C - areia e brita comerciais | [14 empty] | Unidade: T
[7 empty] | Produção da equipe |  | 99.6 | [5 empty] | FIC |  | 0.00373
[10 empty] | Utilização | [7 empty] | Custo Horário
EQUIPAMENTOS | [7 empty] | Quantidade |  |  | Produtivo |  |  | Improdutivo |  | Produtivo |  |  | Improdutivo | Custo Horário Total
E9762 | Rolo compactador de pneus autopropelido de 27 t - 85 kW | [6 empty] | 1 |  |  | 0.71 |  |  | 0.29 |  | 243.5082 |  |  | 115.2508 | 206.3136
E9681 | Rolo compactador liso tandem vibratório autopropelido de 10,4 t - 82 kW | [6 empty] | 1 |  |  | 0.82 |  |  | 0.18 |  | 273.8868 |  |  | 98.0471 | 242.2357
E9545 | Vibroacabadora de asfalto sobre esteiras - 82 kW | [6 empty] | 1 |  |  | 1 |  |  | 0 |  | 516.757 |  |  | 240.3968 | 516.757
Custo Horário Total de Equipamentos | [18 empty] | 965.3063
MÃO DE OBRA | [7 empty] | Quantidade |  |  | Unidade |  | Custo Horário | [5 empty] | Custo Horário Total
P9824 | Servente | [6 empty] | 8 |  |  | h |  | 20.4289 | [5 empty] | 163.4312
Custo Horário Total de Mão de Obra | [18 empty] | 163.4312
Custo Horário Total da Execução | [18 empty] | 1128.7375
Custo Unitário da Execução | [18 empty] | 11.3327
Custo do FIC | [18 empty] | 0.0423
SERVIÇOS AUXILIARES | [7 empty] | Quantidade |  |  | Unidade |  | Custo Unitário | [5 empty] | Custo Unitário Total
6416078 | Usinagem de concreto asfáltico - faixa C - areia e brita comerciais | [6 empty] | 1.02 |  |  | T |  | 179.73 | [5 empty] | 183.3246
Custo Total de Serviços Auxiliares | [18 empty] | 183.3246
TEMPO FIXO | [5 empty] | Código |  | Quantidade |  |  | Unidade |  | Custo Unitário | [5 empty] | Custo Unitário Total
6416078 | Usinagem de concreto asfáltico - faixa C - areia e brita comerciais - Caminhão | [5 empty] | 5914649 | 1.02 |  |  | T |  | 7.62 | [5 empty] | 7.7724
Custo Total de Tempo Fixo | [18 empty] | 7.7724
Custo Unitário Direto Total | [18 empty] | 202.47
BDI 20,48% | [18 empty] | 41.46
Preço unitário total | [18 empty] | 243.93
Setor |  |  |  | : | GEORC - GERÊNCIA DE ORÇAMENTO | [6 empty] | Valores expressos em Reais (R$)
Ano |  |  |  | : | 2024 | [6 empty] | Data orçamento: 04/03/2024
Orçamento |  |  |  | : | 1251 - CONSTRUÇÃO DA NOVA PONTE DE CONCRETO SOBRE O RIO MELCHIOR NA DF-180, KM 19,5, TRECHO VC-311 A DF-190
Versão |  |  |  | : | 1 - ORÇAMENTO SEM DESONERAÇÃO (OUT/2023)
Extensão |  |  |  | : | 642,560 m2 | [6 empty] | Data base: 01/10/2023
Tabela de origem |  |  |  | : | 238 - SICRO - OUTUBRO_2023 - SEM DESONERAÇÃO
11 PAVIMENTAÇÃO
Serviço: 5915321 Transporte com caminhão basculante de 14 m³ - rodovia pavimentada | [14 empty] | Unidade: TKm
[7 empty] | Produção da equipe |  | 522.9
[10 empty] | Utilização | [7 empty] | Custo Horário
EQUIPAMENTOS | [7 empty] | Quantidade |  |  | Produtivo |  |  | Improdutivo |  | Produtivo |  |  | Improdutivo | Custo Horário Total
E9667 | Caminhão basculante com capacidade de 14 m³ - 188 kW | [6 empty] | 1 |  |  | 1 |  |  | 0 |  | 294.6919 |  |  | 90.693 | 294.6919
Custo Horário Total de Equipamentos | [18 empty] | 294.6919
Custo Horário Total da Execução | [18 empty] | 294.6919
Custo Unitário da Execução | [18 empty] | 0.5636
Custo Unitário Direto Total | [18 empty] | 0.56
BDI 20,48% | [18 empty] | 0.11
Preço unitário total | [18 empty] | 0.67
Setor |  |  |  | : | GEORC - GERÊNCIA DE ORÇAMENTO | [6 empty] | Valores expressos em Reais (R$)
Ano |  |  |  | : | 2024 | [6 empty] | Data orçamento: 04/03/2024
Orçamento |  |  |  | : | 1251 - CONSTRUÇÃO DA NOVA PONTE DE CONCRETO SOBRE O RIO MELCHIOR NA DF-180, KM 19,5, TRECHO VC-311 A DF-190
Versão |  |  |  | : | 1 - ORÇAMENTO SEM DESONERAÇÃO (OUT/2023)
Extensão |  |  |  | : | 642,560 m2 | [6 empty] | Data base: 01/10/2023
Tabela de origem |  |  |  | : | 238 - SICRO - OUTUBRO_2023 - SEM DESONERAÇÃO
11 PAVIMENTAÇÃO
Serviço: CPU3352 AQUISIÇÃO CAP 50/70 (OUT/2023) | [14 empty] | Unidade: T
[7 empty] | Produção da equipe |  | 1
Custo Unitário Direto Total | [18 empty] | 4247.6
BDI 15,00% | [18 empty] | 637.14
Preço unitário total | [18 empty] | 4884.74
Setor |  |  |  | : | GEORC - GERÊNCIA DE ORÇAMENTO | [6 empty] | Valores expressos em Reais (R$)
Ano |  |  |  | : | 2024 | [6 empty] | Data orçamento: 04/03/2024
Orçamento |  |  |  | : | 1251 - CONSTRUÇÃO DA NOVA PONTE DE CONCRETO SOBRE O RIO MELCHIOR NA DF-180, KM 19,5, TRECHO VC-311 A DF-190
Versão |  |  |  | : | 1 - ORÇAMENTO SEM DESONERAÇÃO (OUT/2023)
Extensão |  |  |  | : | 642,560 m2 | [6 empty] | Data base: 01/10/2023
Tabela de origem |  |  |  | : | 238 - SICRO - OUTUBRO_2023 - SEM DESONERAÇÃO
11 PAVIMENTAÇÃO
Serviço: CPU3348 AQUISIÇÃO DE EAI (OUT/2023) | [14 empty] | Unidade: T
[7 empty] | Produção da equipe |  | 1
Custo Unitário Direto Total | [18 empty] | 2787.64
BDI 15,00% | [18 empty] | 418.14
Preço unitário total | [18 empty] | 3205.78
Setor |  |  |  | : | GEORC - GERÊNCIA DE ORÇAMENTO | [6 empty] | Valores expressos em Reais (R$)
Ano |  |  |  | : | 2024 | [6 empty] | Data orçamento: 04/03/2024
Orçamento |  |  |  | : | 1251 - CONSTRUÇÃO DA NOVA PONTE DE CONCRETO SOBRE O RIO MELCHIOR NA DF-180, KM 19,5, TRECHO VC-311 A DF-190
Versão |  |  |  | : | 1 - ORÇAMENTO SEM DESONERAÇÃO (OUT/2023)
Extensão |  |  |  | : | 642,560 m2 | [6 empty] | Data base: 01/10/2023
Tabela de origem |  |  |  | : | 238 - SICRO - OUTUBRO_2023 - SEM DESONERAÇÃO
11 PAVIMENTAÇÃO
Serviço: CPU3239 Aquisição e fornecimento de emulsão RR1-C | [14 empty] | Unidade: T
[7 empty] | Produção da equipe |  | 1
Custo Unitário Direto Total | [18 empty] | 2995.28
BDI 15,00% | [18 empty] | 449.29
Preço unitário total | [18 empty] | 3444.57
Descritivo: |  |  | OUT/2023
Setor |  |  |  | : | GEORC - GERÊNCIA DE ORÇAMENTO | [6 empty] | Valores expressos em Reais (R$)
Ano |  |  |  | : | 2024 | [6 empty] | Data orçamento: 04/03/2024
Orçamento |  |  |  | : | 1251 - CONSTRUÇÃO DA NOVA PONTE DE CONCRETO SOBRE O RIO MELCHIOR NA DF-180, KM 19,5, TRECHO VC-311 A DF-190
Versão |  |  |  | : | 1 - ORÇAMENTO SEM DESONERAÇÃO (OUT/2023)
Extensão |  |  |  | : | 642,560 m2 | [6 empty] | Data base: 01/10/2023
Tabela de origem |  |  |  | : | 238 - SICRO - OUTUBRO_2023 - SEM DESONERAÇÃO
11 PAVIMENTAÇÃO
Serviço: CPU3353 TRANSPORTE CAP 50/70 (OUT/2023) | [14 empty] | Unidade: T
[7 empty] | Produção da equipe |  | 1
Custo Unitário Direto Total | [18 empty] | 538.24
BDI 15,00% | [18 empty] | 80.73
Preço unitário total | [18 empty] | 618.97
Setor |  |  |  | : | GEORC - GERÊNCIA DE ORÇAMENTO | [6 empty] | Valores expressos em Reais (R$)
Ano |  |  |  | : | 2024 | [6 empty] | Data orçamento: 04/03/2024
Orçamento |  |  |  | : | 1251 - CONSTRUÇÃO DA NOVA PONTE DE CONCRETO SOBRE O RIO MELCHIOR NA DF-180, KM 19,5, TRECHO VC-311 A DF-190
Versão |  |  |  | : | 1 - ORÇAMENTO SEM DESONERAÇÃO (OUT/2023)
Extensão |  |  |  | : | 642,560 m2 | [6 empty] | Data base: 01/10/2023
Tabela de origem |  |  |  | : | 238 - SICRO - OUTUBRO_2023 - SEM DESONERAÇÃO
11 PAVIMENTAÇÃO
Serviço: CPU3349 TRANSPORTE DE EAI (OUT/2023) | [14 empty] | Unidade: T
[7 empty] | Produção da equipe |  | 1
Custo Unitário Direto Total | [18 empty] | 339.14
BDI 15,00% | [18 empty] | 50.87
Preço unitário total | [18 empty] | 390.01
Setor |  |  |  | : | GEORC - GERÊNCIA DE ORÇAMENTO | [6 empty] | Valores expressos em Reais (R$)
Ano |  |  |  | : | 2024 | [6 empty] | Data orçamento: 04/03/2024
Orçamento |  |  |  | : | 1251 - CONSTRUÇÃO DA NOVA PONTE DE CONCRETO SOBRE O RIO MELCHIOR NA DF-180, KM 19,5, TRECHO VC-311 A DF-190
Versão |  |  |  | : | 1 - ORÇAMENTO SEM DESONERAÇÃO (OUT/2023)
Extensão |  |  |  | : | 642,560 m2 | [6 empty] | Data base: 01/10/2023
Tabela de origem |  |  |  | : | 238 - SICRO - OUTUBRO_2023 - SEM DESONERAÇÃO
11 PAVIMENTAÇÃO
Serviço: CPU3243 Transporte de emulsão RR1-C | [14 empty] | Unidade: T
[7 empty] | Produção da equipe |  | 1
Custo Unitário Direto Total | [18 empty] | 339.14
BDI 15,00% | [18 empty] | 50.87
Preço unitário total | [18 empty] | 390.01
Descritivo: |  |  | OUT/2023
Setor |  |  |  | : | GEORC - GERÊNCIA DE ORÇAMENTO | [6 empty] | Valores expressos em Reais (R$)
Ano |  |  |  | : | 2024 | [6 empty] | Data orçamento: 04/03/2024
Orçamento |  |  |  | : | 1251 - CONSTRUÇÃO DA NOVA PONTE DE CONCRETO SOBRE O RIO MELCHIOR NA DF-180, KM 19,5, TRECHO VC-311 A DF-190
Versão |  |  |  | : | 1 - ORÇAMENTO SEM DESONERAÇÃO (OUT/2023)
Extensão |  |  |  | : | 642,560 m2 | [6 empty] | Data base: 01/10/2023
Tabela de origem |  |  |  | : | 238 - SICRO - OUTUBRO_2023 - SEM DESONERAÇÃO
12 DRENAGEM
Serviço: CPU3697 BUZINOTE PVC - 2", C=0,30 M | [14 empty] | Unidade: Un
[7 empty] | Produção da equipe |  | 1
MÃO DE OBRA | [7 empty] | Quantidade |  |  | Unidade |  | Custo Horário | [5 empty] | Custo Horário Total
P9801 | Ajudante | [6 empty] | 0.198 |  |  | h |  | 20.4451 | [5 empty] | 4.0481
P9807 | Bombeiro hidráulico | [6 empty] | 0.198 |  |  | h |  | 31.034 | [5 empty] | 6.1447
Custo Horário Total de Mão de Obra | [18 empty] | 10.1928
Custo Horário Total da Execução | [18 empty] | 10.1928
Custo Unitário da Execução | [18 empty] | 10.1928
MATERIAIS | [7 empty] | Quantidade |  |  | Unidade |  | Custo Unitário | [5 empty] | Custo Unitário Total
M2137 | Tubo de PVC soldável para água fria - D = 50 mm (2”) | [6 empty] | 0.33 |  |  | m |  | 14.348 | [5 empty] | 4.7348
Custo Total de Materiais | [18 empty] | 4.7348
Custo Unitário Direto Total | [18 empty] | 14.93
BDI 20,48% | [18 empty] | 3.05
Preço unitário total | [18 empty] | 17.98
Descritivo: |  |  | Referência SIURB 02-90-40
Setor |  |  |  | : | GEORC - GERÊNCIA DE ORÇAMENTO | [6 empty] | Valores expressos em Reais (R$)
Ano |  |  |  | : | 2024 | [6 empty] | Data orçamento: 04/03/2024
Orçamento |  |  |  | : | 1251 - CONSTRUÇÃO DA NOVA PONTE DE CONCRETO SOBRE O RIO MELCHIOR NA DF-180, KM 19,5, TRECHO VC-311 A DF-190
Versão |  |  |  | : | 1 - ORÇAMENTO SEM DESONERAÇÃO (OUT/2023)
Extensão |  |  |  | : | 642,560 m2 | [6 empty] | Data base: 01/10/2023
Tabela de origem |  |  |  | : | 238 - SICRO - OUTUBRO_2023 - SEM DESONERAÇÃO
12 DRENAGEM
Serviço: 2003744M Caixa coletora de talvegue - CCT 09 - areia e brita comerciais | [14 empty] | Unidade: Un
[7 empty] | Produção da equipe |  | 1
SERVIÇOS AUXILIARES | [7 empty] | Quantidade |  |  | Unidade |  | Custo Unitário | [5 empty] | Custo Unitário Total
4805755 | Apiloamento manual | [6 empty] | 7 |  |  | m3 |  | 30.64 | [5 empty] | 214.48
1107892M | Concreto fck = 20 MPa - confecção em betoneira e lançamento manual - areia e brita comerciais | [6 empty] | 3.36 |  |  | m3 |  | 420.16 | [5 empty] | 1411.7376
4805752 | Escavação manual em material de 1ª categoria na profundidade de 2 a 3 m | [6 empty] | 23 |  |  | m3 |  | 62.67 | [5 empty] | 1441.41
3103302M | Fôrmas de tábuas de pinho para dispositivos de drenagem - utilização de 3 vezes - confecção, instalação e retirada | [6 empty] | 30.9 |  |  | m2 |  | 70.12 | [5 empty] | 2166.708
Custo Total de Serviços Auxiliares | [18 empty] | 5234.3356
Custo Unitário Direto Total | [18 empty] | 5234.34
BDI 20,48% | [18 empty] | 1071.99
Preço unitário total | [18 empty] | 6306.33
Descritivo: |  |  | Composições auxiliares modificadas
Setor |  |  |  | : | GEORC - GERÊNCIA DE ORÇAMENTO | [6 empty] | Valores expressos em Reais (R$)
Ano |  |  |  | : | 2024 | [6 empty] | Data orçamento: 04/03/2024
Orçamento |  |  |  | : | 1251 - CONSTRUÇÃO DA NOVA PONTE DE CONCRETO SOBRE O RIO MELCHIOR NA DF-180, KM 19,5, TRECHO VC-311 A DF-190
Versão |  |  |  | : | 1 - ORÇAMENTO SEM DESONERAÇÃO (OUT/2023)
Extensão |  |  |  | : | 642,560 m2 | [6 empty] | Data base: 01/10/2023
Tabela de origem |  |  |  | : | 238 - SICRO - OUTUBRO_2023 - SEM DESONERAÇÃO
12 DRENAGEM
Serviço: 2004520 Escavação mecânica de vala trapezoidal ou triangular em material de 1ª categoria para drenagem superficial com retroescavadeira - 0,15 m² ? seção < 0,20 m² | [14 empty] | Unidade: m3
[7 empty] | Produção da equipe |  | 7.968 | [5 empty] | FIC |  | 0.0224
[10 empty] | Utilização | [7 empty] | Custo Horário
EQUIPAMENTOS | [7 empty] | Quantidade |  |  | Produtivo |  |  | Improdutivo |  | Produtivo |  |  | Improdutivo | Custo Horário Total
E9772 | Retroescavadeira de pneus com caçamba de escavação trapezoidal ou triangular com seção de corte de 0,15 a 0,20 m² - 58 kW | [6 empty] | 1 |  |  | 1 |  |  | 0 |  | 152.5605 |  |  | 75.1063 | 152.5605
Custo Horário Total de Equipamentos | [18 empty] | 152.5605
MÃO DE OBRA | [7 empty] | Quantidade |  |  | Unidade |  | Custo Horário | [5 empty] | Custo Horário Total
P9824 | Servente | [6 empty] | 1 |  |  | h |  | 20.4289 | [5 empty] | 20.4289
Custo Horário Total de Mão de Obra | [18 empty] | 20.4289
Custo Horário Total da Execução | [18 empty] | 172.9894
Custo Unitário da Execução | [18 empty] | 21.7105
Custo do FIC | [18 empty] | 0.4863
Custo Unitário Direto Total | [18 empty] | 22.2
BDI 20,48% | [18 empty] | 4.54
Preço unitário total | [18 empty] | 26.74
Setor |  |  |  | : | GEORC - GERÊNCIA DE ORÇAMENTO | [6 empty] | Valores expressos em Reais (R$)
Ano |  |  |  | : | 2024 | [6 empty] | Data orçamento: 04/03/2024
Orçamento |  |  |  | : | 1251 - CONSTRUÇÃO DA NOVA PONTE DE CONCRETO SOBRE O RIO MELCHIOR NA DF-180, KM 19,5, TRECHO VC-311 A DF-190
Versão |  |  |  | : | 1 - ORÇAMENTO SEM DESONERAÇÃO (OUT/2023)
Extensão |  |  |  | : | 642,560 m2 | [6 empty] | Data base: 01/10/2023
Tabela de origem |  |  |  | : | 238 - SICRO - OUTUBRO_2023 - SEM DESONERAÇÃO
12 DRENAGEM
Serviço: 4805749 Escavação manual de vala em material de 1ª categoria | [14 empty] | Unidade: m3
[7 empty] | Produção da equipe |  | 0.3 | [5 empty] | FIC |  | 0.0224
MÃO DE OBRA | [7 empty] | Quantidade |  |  | Unidade |  | Custo Horário | [5 empty] | Custo Horário Total
P9824 | Servente | [6 empty] | 1 |  |  | h |  | 20.4289 | [5 empty] | 20.4289
Custo Horário Total de Mão de Obra | [18 empty] | 20.4289
Custo Horário Total da Execução | [18 empty] | 20.4289
Custo Unitário da Execução | [18 empty] | 68.0963
Custo do FIC | [18 empty] | 1.5254
Custo Unitário Direto Total | [18 empty] | 69.62
BDI 20,48% | [18 empty] | 14.25
Preço unitário total | [18 empty] | 83.87
Setor |  |  |  | : | GEORC - GERÊNCIA DE ORÇAMENTO | [6 empty] | Valores expressos em Reais (R$)
Ano |  |  |  | : | 2024 | [6 empty] | Data orçamento: 04/03/2024
Orçamento |  |  |  | : | 1251 - CONSTRUÇÃO DA NOVA PONTE DE CONCRETO SOBRE O RIO MELCHIOR NA DF-180, KM 19,5, TRECHO VC-311 A DF-190
Versão |  |  |  | : | 1 - ORÇAMENTO SEM DESONERAÇÃO (OUT/2023)
Extensão |  |  |  | : | 642,560 m2 | [6 empty] | Data base: 01/10/2023
Tabela de origem |  |  |  | : | 238 - SICRO - OUTUBRO_2023 - SEM DESONERAÇÃO
12 DRENAGEM
Serviço: 5901640 Transporte com caminhão basculante com caçamba estanque com capacidade de 14 m³ - rodovia pavimentada | [14 empty] | Unidade: TKm
[7 empty] | Produção da equipe |  | 522.9
[10 empty] | Utilização | [7 empty] | Custo Horário
EQUIPAMENTOS | [7 empty] | Quantidade |  |  | Produtivo |  |  | Improdutivo |  | Produtivo |  |  | Improdutivo | Custo Horário Total
E9575 | Caminhão basculante com caçamba estanque com capacidade de 14 m³ - 188 kW | [6 empty] | 1 |  |  | 1 |  |  | 0 |  | 294.721 |  |  | 90.7083 | 294.721
Custo Horário Total de Equipamentos | [18 empty] | 294.721
Custo Horário Total da Execução | [18 empty] | 294.721
Custo Unitário da Execução | [18 empty] | 0.5636
Custo Unitário Direto Total | [18 empty] | 0.56
BDI 20,48% | [18 empty] | 0.11
Preço unitário total | [18 empty] | 0.67
Setor |  |  |  | : | GEORC - GERÊNCIA DE ORÇAMENTO | [6 empty] | Valores expressos em Reais (R$)
Ano |  |  |  | : | 2024 | [6 empty] | Data orçamento: 04/03/2024
Orçamento |  |  |  | : | 1251 - CONSTRUÇÃO DA NOVA PONTE DE CONCRETO SOBRE O RIO MELCHIOR NA DF-180, KM 19,5, TRECHO VC-311 A DF-190
Versão |  |  |  | : | 1 - ORÇAMENTO SEM DESONERAÇÃO (OUT/2023)
Extensão |  |  |  | : | 642,560 m2 | [6 empty] | Data base: 01/10/2023
Tabela de origem |  |  |  | : | 238 - SICRO - OUTUBRO_2023 - SEM DESONERAÇÃO
12 DRENAGEM
Serviço: 2003353M Sarjeta trapezoidal de canteiro central de concreto - SZCC 100-25 - areia e brita comerciais | [14 empty] | Unidade: m
[7 empty] | Produção da equipe |  | 1
SERVIÇOS AUXILIARES | [7 empty] | Quantidade |  |  | Unidade |  | Custo Unitário | [5 empty] | Custo Unitário Total
1107892M | Concreto fck = 20 MPa - confecção em betoneira e lançamento manual - areia e brita comerciais | [6 empty] | 0.139 |  |  | m3 |  | 420.16 | [5 empty] | 58.4022
2003842M | Enchimento de junta de concreto com argamassa asfáltica de densidade 1.700 kg/m³ - espessura de 1 cm | [6 empty] | 0.1969 |  |  | Kg |  | 65.88 | [5 empty] | 12.9718
3108022M | Guia de madeira de 2,5 x 8,0 cm - confecção e instalação | [6 empty] | 0.7864 |  |  | m |  | 3.9 | [5 empty] | 3.067
Custo Total de Serviços Auxiliares | [18 empty] | 74.441
Custo Unitário Direto Total | [18 empty] | 74.44
BDI 20,48% | [18 empty] | 15.24
Preço unitário total | [18 empty] | 89.68
Descritivo: |  |  | Composições auxiliares modificadas
Setor |  |  |  | : | GEORC - GERÊNCIA DE ORÇAMENTO | [6 empty] | Valores expressos em Reais (R$)
Ano |  |  |  | : | 2024 | [6 empty] | Data orçamento: 04/03/2024
Orçamento |  |  |  | : | 1251 - CONSTRUÇÃO DA NOVA PONTE DE CONCRETO SOBRE O RIO MELCHIOR NA DF-180, KM 19,5, TRECHO VC-311 A DF-190
Versão |  |  |  | : | 1 - ORÇAMENTO SEM DESONERAÇÃO (OUT/2023)
Extensão |  |  |  | : | 642,560 m2 | [6 empty] | Data base: 01/10/2023
Tabela de origem |  |  |  | : | 238 - SICRO - OUTUBRO_2023 - SEM DESONERAÇÃO
12 DRENAGEM
Serviço: 92755M PROTEÇÃO SUPERFICIAL DE CANAL EM GABIÃO TIPO COLCHÃO, ALTURA DE 17 CENTÍMETROS, ENCHIMENTO COM PEDRA DE MÃO TIPO RACHÃO - FORNECIMENTO E EXECUÇÃO. AF_12/2015 | [14 empty] | Unidade: m2
[7 empty] | Produção da equipe |  | 1
MÃO DE OBRA | [7 empty] | Quantidade |  |  | Unidade |  | Custo Horário | [5 empty] | Custo Horário Total
P9821 | Pedreiro | [6 empty] | 1.077 |  |  | h |  | 28.3243 | [5 empty] | 30.5053
P9824 | Servente | [6 empty] | 0.538 |  |  | h |  | 20.4289 | [5 empty] | 10.9907
Custo Horário Total de Mão de Obra | [18 empty] | 41.496
Custo Horário Total da Execução | [18 empty] | 41.496
Custo Unitário da Execução | [18 empty] | 41.496
MATERIAIS | [7 empty] | Quantidade |  |  | Unidade |  | Custo Unitário | [5 empty] | Custo Unitário Total
40451 | GABIAO MANTA (COLCHAO) MALHA HEXAGONAL 6 X 8 CM (ZN/AL REVESTIDO COM POLIMERO), FIO 2,0 MM, DIMENSOES 5,0 X 2,0 X 0,17 M (C X L X A) | [6 empty] | 1 |  |  | m2 |  | 93.41 | [5 empty] | 93.41
4011 | GEOTEXTIL NAO TECIDO AGULHADO DE FILAMENTOS CONTINUOS 100% POLIESTER, RESITENCIA A TRACAO = 10 KN/M | [6 empty] | 1.15 |  |  | m2 |  | 8.39 | [5 empty] | 9.6485
4730 | PEDRA DE MAO OU PEDRA RACHAO PARA ARRIMO/FUNDACAO (POSTO PEDREIRA/FORNECEDOR, SEM FRETE) | [6 empty] | 0.221 |  |  | m3 |  | 174.58 | [5 empty] | 38.5822
Custo Total de Materiais | [18 empty] | 141.6407
SERVIÇOS AUXILIARES | [7 empty] | Quantidade |  |  | Unidade |  | Custo Unitário | [5 empty] | Custo Unitário Total
5632 | ESCAVADEIRA HIDRÁULICA SOBRE ESTEIRAS, CAÇAMBA 0,80 M3, PESO OPERACIONAL 17 T, POTENCIA BRUTA 111 HP - CHI DIURNO. AF_06/2014 | [6 empty] | 0.214 |  |  | CHI |  | 86.13 | [5 empty] | 18.4318
5631 | ESCAVADEIRA HIDRÁULICA SOBRE ESTEIRAS, CAÇAMBA 0,80 M3, PESO OPERACIONAL 17 T, POTENCIA BRUTA 111 HP - CHP DIURNO. AF_06/2014 | [6 empty] | 0.056 |  |  | CHP |  | 207.98 | [5 empty] | 11.6469
Custo Total de Serviços Auxiliares | [18 empty] | 30.0787
Custo Unitário Direto Total | [18 empty] | 213.22
BDI 20,48% | [18 empty] | 43.66
Preço unitário total | [18 empty] | 256.88
Descritivo: |  |  | Alterada mão de obra para SICRO
Setor |  |  |  | : | GEORC - GERÊNCIA DE ORÇAMENTO | [6 empty] | Valores expressos em Reais (R$)
Ano |  |  |  | : | 2024 | [6 empty] | Data orçamento: 04/03/2024
Orçamento |  |  |  | : | 1251 - CONSTRUÇÃO DA NOVA PONTE DE CONCRETO SOBRE O RIO MELCHIOR NA DF-180, KM 19,5, TRECHO VC-311 A DF-190
Versão |  |  |  | : | 1 - ORÇAMENTO SEM DESONERAÇÃO (OUT/2023)
Extensão |  |  |  | : | 642,560 m2 | [6 empty] | Data base: 01/10/2023
Tabela de origem |  |  |  | : | 238 - SICRO - OUTUBRO_2023 - SEM DESONERAÇÃO
13 SINALIZAÇÃO
Serviço: 5213416M Placa em aço nº 16 galvanizado com película retrorrefletiva tipo I + I - confecção | [14 empty] | Unidade: m2
[7 empty] | Produção da equipe |  | 4
[10 empty] | Utilização | [7 empty] | Custo Horário
EQUIPAMENTOS | [7 empty] | Quantidade |  |  | Produtivo |  |  | Improdutivo |  | Produtivo |  |  | Improdutivo | Custo Horário Total
E9568 | Furadeira de impacto de 12,5 mm - 0,80 kW | [6 empty] | 0.1506 |  |  | 1 |  |  | 0 |  | 0.2052 |  |  | 0.1361 | 0.0309
E9753 | Grupo gerador - 23 kVA | [6 empty] | 0.48193 |  |  | 1 |  |  | 0 |  | 27.1174 |  |  | 5.4093 | 13.0687
E9623 | Máquina de bancada guilhotina - 4,00 kW | [6 empty] | 0.2008 |  |  | 1 |  |  | 0 |  | 14.7729 |  |  | 9.3905 | 2.9664
E9622 | Máquina de bancada universal para corte de chapa - 1,50 kW | [6 empty] | 0.48193 |  |  | 1 |  |  | 0 |  | 13.6034 |  |  | 8.6471 | 6.5559
E9507 | Plotadora de recorte com computador e programa computacional | [6 empty] | 0.48193 |  |  | 1 |  |  | 0 |  | 23.6467 |  |  | 14.907 | 11.3961
Custo Horário Total de Equipamentos | [18 empty] | 34.018
MÃO DE OBRA | [7 empty] | Quantidade |  |  | Unidade |  | Custo Horário | [5 empty] | Custo Horário Total
P9801 | Ajudante | [6 empty] | 2 |  |  | h |  | 20.4451 | [5 empty] | 40.8902
P9830 | Montador | [6 empty] | 1 |  |  | h |  | 27.7591 | [5 empty] | 27.7591
P9823 | Serralheiro | [6 empty] | 1 |  |  | h |  | 30.0713 | [5 empty] | 30.0713
P9824 | Servente | [6 empty] | 2 |  |  | h |  | 20.4289 | [5 empty] | 40.8578
Custo Horário Total de Mão de Obra | [18 empty] | 139.5784
Custo Horário Total da Execução | [18 empty] | 173.5964
Custo Unitário da Execução | [18 empty] | 43.3991
MATERIAIS | [7 empty] | Quantidade |  |  | Unidade |  | Custo Unitário | [5 empty] | Custo Unitário Total
M1367 | Chapa fina em aço galvanizado | [6 empty] | 11.775 |  |  | Kg |  | 11.4976 | [5 empty] | 135.3842
M3235 | Película retrorrefletiva tipo I | [6 empty] | 1.4 |  |  | m2 |  | 149.2604 | [5 empty] | 208.9646
Custo Total de Materiais | [18 empty] | 344.3488
SERVIÇOS AUXILIARES | [7 empty] | Quantidade |  |  | Unidade |  | Custo Unitário | [5 empty] | Custo Unitário Total
5212552M | Pintura eletrostática a pó com tinta poliéster em chapa de aço | [6 empty] | 1 |  |  | m2 |  | 15.49 | [5 empty] | 15.49
Custo Total de Serviços Auxiliares | [18 empty] | 15.49
Custo Unitário Direto Total | [18 empty] | 403.24
BDI 20,48% | [18 empty] | 82.58
Preço unitário total | [18 empty] | 485.82
Descritivo: |  |  | Composição auxiliar modificada. Retirado tempo fixo e momento de transporte
Setor |  |  |  | : | GEORC - GERÊNCIA DE ORÇAMENTO | [6 empty] | Valores expressos em Reais (R$)
Ano |  |  |  | : | 2024 | [6 empty] | Data orçamento: 04/03/2024
Orçamento |  |  |  | : | 1251 - CONSTRUÇÃO DA NOVA PONTE DE CONCRETO SOBRE O RIO MELCHIOR NA DF-180, KM 19,5, TRECHO VC-311 A DF-190
Versão |  |  |  | : | 1 - ORÇAMENTO SEM DESONERAÇÃO (OUT/2023)
Extensão |  |  |  | : | 642,560 m2 | [6 empty] | Data base: 01/10/2023
Tabela de origem |  |  |  | : | 238 - SICRO - OUTUBRO_2023 - SEM DESONERAÇÃO
13 SINALIZAÇÃO
Serviço: 5213442M Placa de regulamentação em aço d = 1,00 m - película retrorrefletiva tipo i + si - fornecimento e implantação | [14 empty] | Unidade: Un
[7 empty] | Produção da equipe |  | 3
[10 empty] | Utilização | [7 empty] | Custo Horário
EQUIPAMENTOS | [7 empty] | Quantidade |  |  | Produtivo |  |  | Improdutivo |  | Produtivo |  |  | Improdutivo | Custo Horário Total
E9687 | Caminhão carroceria com capacidade de 5 t - 115 kW | [6 empty] | 1 |  |  | 0.3 |  |  | 0.7 |  | 150.2798 |  |  | 57.6998 | 85.4738
Custo Horário Total de Equipamentos | [18 empty] | 85.4738
MÃO DE OBRA | [7 empty] | Quantidade |  |  | Unidade |  | Custo Horário | [5 empty] | Custo Horário Total
P9830 | Montador | [6 empty] | 1 |  |  | h |  | 27.7591 | [5 empty] | 27.7591
P9824 | Servente | [6 empty] | 2 |  |  | h |  | 20.4289 | [5 empty] | 40.8578
Custo Horário Total de Mão de Obra | [18 empty] | 68.6169
Custo Horário Total da Execução | [18 empty] | 154.0907
Custo Unitário da Execução | [18 empty] | 51.3636
SERVIÇOS AUXILIARES | [7 empty] | Quantidade |  |  | Unidade |  | Custo Unitário | [5 empty] | Custo Unitário Total
5213414M | Placa em aço nº 16 galvanizado com película retrorrefletiva tipo I + SI - confecção | [6 empty] | 1 |  |  | m2 |  | 540.52 | [5 empty] | 540.52
Custo Total de Serviços Auxiliares | [18 empty] | 540.52
Custo Unitário Direto Total | [18 empty] | 591.88
BDI 20,48% | [18 empty] | 121.21
Preço unitário total | [18 empty] | 713.09
Descritivo: |  |  | Composição auxiliar modificada
Setor |  |  |  | : | GEORC - GERÊNCIA DE ORÇAMENTO | [6 empty] | Valores expressos em Reais (R$)
Ano |  |  |  | : | 2024 | [6 empty] | Data orçamento: 04/03/2024
Orçamento |  |  |  | : | 1251 - CONSTRUÇÃO DA NOVA PONTE DE CONCRETO SOBRE O RIO MELCHIOR NA DF-180, KM 19,5, TRECHO VC-311 A DF-190
Versão |  |  |  | : | 1 - ORÇAMENTO SEM DESONERAÇÃO (OUT/2023)
Extensão |  |  |  | : | 642,560 m2 | [6 empty] | Data base: 01/10/2023
Tabela de origem |  |  |  | : | 238 - SICRO - OUTUBRO_2023 - SEM DESONERAÇÃO
13 SINALIZAÇÃO
Serviço: 5213865M Suporte metálico galvanizado para placa de advertência ou regulamentação - lado ou diâmetro de 1,00 m - fornecimento e implantação | [14 empty] | Unidade: Un
[7 empty] | Produção da equipe |  | 3.7
[10 empty] | Utilização | [7 empty] | Custo Horário
EQUIPAMENTOS | [7 empty] | Quantidade |  |  | Produtivo |  |  | Improdutivo |  | Produtivo |  |  | Improdutivo | Custo Horário Total
E9687 | Caminhão carroceria com capacidade de 5 t - 115 kW | [6 empty] | 1 |  |  | 0.3 |  |  | 0.7 |  | 150.2798 |  |  | 57.6998 | 85.4738
Custo Horário Total de Equipamentos | [18 empty] | 85.4738
MÃO DE OBRA | [7 empty] | Quantidade |  |  | Unidade |  | Custo Horário | [5 empty] | Custo Horário Total
P9830 | Montador | [6 empty] | 1 |  |  | h |  | 27.7591 | [5 empty] | 27.7591
P9824 | Servente | [6 empty] | 1 |  |  | h |  | 20.4289 | [5 empty] | 20.4289
Custo Horário Total de Mão de Obra | [18 empty] | 48.188
Custo Horário Total da Execução | [18 empty] | 133.6618
Custo Unitário da Execução | [18 empty] | 36.1248
MATERIAIS | [7 empty] | Quantidade |  |  | Unidade |  | Custo Unitário | [5 empty] | Custo Unitário Total
M0789 | Conjunto para fixação de placas em aço galvanizado composto por barra chata, abraçadeira, parafusos, porcas e arruelas | [6 empty] | 0.697 |  |  | Kg |  | 29.8816 | [5 empty] | 20.8275
M0787 | Suporte em aço-carbono galvanizado tipo perfil C para placa de sinalização | [6 empty] | 14.601 |  |  | Kg |  | 28.9929 | [5 empty] | 423.3253
Custo Total de Materiais | [18 empty] | 444.1528
SERVIÇOS AUXILIARES | [7 empty] | Quantidade |  |  | Unidade |  | Custo Unitário | [5 empty] | Custo Unitário Total
1107892M | Concreto fck = 20 MPa - confecção em betoneira e lançamento manual - areia e brita comerciais | [6 empty] | 0.05027 |  |  | m3 |  | 420.16 | [5 empty] | 21.1214
4805750 | Escavação manual em material de 1ª categoria na profundidade de até 1 m | [6 empty] | 0.05027 |  |  | m3 |  | 41.77 | [5 empty] | 2.0998
Custo Total de Serviços Auxiliares | [18 empty] | 23.2212
Custo Unitário Direto Total | [18 empty] | 503.5
BDI 20,48% | [18 empty] | 103.11
Preço unitário total | [18 empty] | 606.61
Descritivo: |  |  | RETIRADO TEMPO FIXO E MOMENTO DE TRANSPORTE
Setor |  |  |  | : | GEORC - GERÊNCIA DE ORÇAMENTO | [6 empty] | Valores expressos em Reais (R$)
Ano |  |  |  | : | 2024 | [6 empty] | Data orçamento: 04/03/2024
Orçamento |  |  |  | : | 1251 - CONSTRUÇÃO DA NOVA PONTE DE CONCRETO SOBRE O RIO MELCHIOR NA DF-180, KM 19,5, TRECHO VC-311 A DF-190
Versão |  |  |  | : | 1 - ORÇAMENTO SEM DESONERAÇÃO (OUT/2023)
Extensão |  |  |  | : | 642,560 m2 | [6 empty] | Data base: 01/10/2023
Tabela de origem |  |  |  | : | 238 - SICRO - OUTUBRO_2023 - SEM DESONERAÇÃO
13 SINALIZAÇÃO
Serviço: 5213868M Suporte metálico galvanizado para placas - 2,00 x 1,00 m - fornecimento e implantação | [14 empty] | Unidade: Un
[7 empty] | Produção da equipe |  | 1.8
[10 empty] | Utilização | [7 empty] | Custo Horário
EQUIPAMENTOS | [7 empty] | Quantidade |  |  | Produtivo |  |  | Improdutivo |  | Produtivo |  |  | Improdutivo | Custo Horário Total
E9687 | Caminhão carroceria com capacidade de 5 t - 115 kW | [6 empty] | 1 |  |  | 0.3 |  |  | 0.7 |  | 150.2798 |  |  | 57.6998 | 85.4738
Custo Horário Total de Equipamentos | [18 empty] | 85.4738
MÃO DE OBRA | [7 empty] | Quantidade |  |  | Unidade |  | Custo Horário | [5 empty] | Custo Horário Total
P9830 | Montador | [6 empty] | 1 |  |  | h |  | 27.7591 | [5 empty] | 27.7591
P9824 | Servente | [6 empty] | 1 |  |  | h |  | 20.4289 | [5 empty] | 20.4289
Custo Horário Total de Mão de Obra | [18 empty] | 48.188
Custo Horário Total da Execução | [18 empty] | 133.6618
Custo Unitário da Execução | [18 empty] | 74.2566
MATERIAIS | [7 empty] | Quantidade |  |  | Unidade |  | Custo Unitário | [5 empty] | Custo Unitário Total
M0789 | Conjunto para fixação de placas em aço galvanizado composto por barra chata, abraçadeira, parafusos, porcas e arruelas | [6 empty] | 1.83 |  |  | Kg |  | 29.8816 | [5 empty] | 54.6833
M0787 | Suporte em aço-carbono galvanizado tipo perfil C para placa de sinalização | [6 empty] | 30.144 |  |  | Kg |  | 28.9929 | [5 empty] | 873.962
Custo Total de Materiais | [18 empty] | 928.6453
SERVIÇOS AUXILIARES | [7 empty] | Quantidade |  |  | Unidade |  | Custo Unitário | [5 empty] | Custo Unitário Total
1107892M | Concreto fck = 20 MPa - confecção em betoneira e lançamento manual - areia e brita comerciais | [6 empty] | 0.19635 |  |  | m3 |  | 420.16 | [5 empty] | 82.4984
4805750 | Escavação manual em material de 1ª categoria na profundidade de até 1 m | [6 empty] | 0.19635 |  |  | m3 |  | 41.77 | [5 empty] | 8.2015
Custo Total de Serviços Auxiliares | [18 empty] | 90.6999
Custo Unitário Direto Total | [18 empty] | 1093.6
BDI 20,48% | [18 empty] | 223.96
Preço unitário total | [18 empty] | 1317.56
Descritivo: |  |  | Composição auxiliar modificadas. Retirado tempo fixo e momento de transporte
Setor |  |  |  | : | GEORC - GERÊNCIA DE ORÇAMENTO | [6 empty] | Valores expressos em Reais (R$)
Ano |  |  |  | : | 2024 | [6 empty] | Data orçamento: 04/03/2024
Orçamento |  |  |  | : | 1251 - CONSTRUÇÃO DA NOVA PONTE DE CONCRETO SOBRE O RIO MELCHIOR NA DF-180, KM 19,5, TRECHO VC-311 A DF-190
Versão |  |  |  | : | 1 - ORÇAMENTO SEM DESONERAÇÃO (OUT/2023)
Extensão |  |  |  | : | 642,560 m2 | [6 empty] | Data base: 01/10/2023
Tabela de origem |  |  |  | : | 238 - SICRO - OUTUBRO_2023 - SEM DESONERAÇÃO
13 SINALIZAÇÃO
Serviço: 5213410M Pintura de faixa com termoplástico em alto relevo tipo I por extrusão - relevo duplo com base | [14 empty] | Unidade: m2
[7 empty] | Produção da equipe |  | 9.96
[10 empty] | Utilização | [7 empty] | Custo Horário
EQUIPAMENTOS | [7 empty] | Quantidade |  |  | Produtivo |  |  | Improdutivo |  | Produtivo |  |  | Improdutivo | Custo Horário Total
E9645 | Caminhão demarcador de faixas com sistema de pintura a quente - 5 kW/30,10 kW/136 kW | [6 empty] | 1 |  |  | 1 |  |  | 0 |  | 557.2027 |  |  | 240.4541 | 557.2027
Custo Horário Total de Equipamentos | [18 empty] | 557.2027
MÃO DE OBRA | [7 empty] | Quantidade |  |  | Unidade |  | Custo Horário | [5 empty] | Custo Horário Total
P9853 | Pré-marcador | [6 empty] | 1 |  |  | h |  | 19.9585 | [5 empty] | 19.9585
P9824 | Servente | [6 empty] | 5 |  |  | h |  | 20.4289 | [5 empty] | 102.1445
Custo Horário Total de Mão de Obra | [18 empty] | 122.103
Custo Horário Total da Execução | [18 empty] | 679.3057
Custo Unitário da Execução | [18 empty] | 68.2034
MATERIAIS | [7 empty] | Quantidade |  |  | Unidade |  | Custo Unitário | [5 empty] | Custo Unitário Total
M1585 | Massa termoplástica aplicada por extrusão | [6 empty] | 5.371 |  |  | Kg |  | 12.1677 | [5 empty] | 65.3527
M2038 | Microesferas refletivas de vidro tipo II-A | [6 empty] | 0.4 |  |  | Kg |  | 11.0078 | [5 empty] | 4.4031
M2044 | Tinta à base de resina acrílica emulsionada em água para pré-marcação viária | [6 empty] | 0.00097 |  |  | L |  | 21.8028 | [5 empty] | 0.0211
Custo Total de Materiais | [18 empty] | 69.7769
Custo Unitário Direto Total | [18 empty] | 137.98
BDI 20,48% | [18 empty] | 28.25
Preço unitário total | [18 empty] | 166.23
Descritivo: |  |  | Retirado tempo fixo e momento de transporte
Setor |  |  |  | : | GEORC - GERÊNCIA DE ORÇAMENTO | [6 empty] | Valores expressos em Reais (R$)
Ano |  |  |  | : | 2024 | [6 empty] | Data orçamento: 04/03/2024
Orçamento |  |  |  | : | 1251 - CONSTRUÇÃO DA NOVA PONTE DE CONCRETO SOBRE O RIO MELCHIOR NA DF-180, KM 19,5, TRECHO VC-311 A DF-190
Versão |  |  |  | : | 1 - ORÇAMENTO SEM DESONERAÇÃO (OUT/2023)
Extensão |  |  |  | : | 642,560 m2 | [6 empty] | Data base: 01/10/2023
Tabela de origem |  |  |  | : | 238 - SICRO - OUTUBRO_2023 - SEM DESONERAÇÃO
13 SINALIZAÇÃO
Serviço: 5213362M Tachão refletivo em plástico injetado - bidirecional - fornecimento e colocação | [14 empty] | Unidade: Un
[7 empty] | Produção da equipe |  | 19.79
[10 empty] | Utilização | [7 empty] | Custo Horário
EQUIPAMENTOS | [7 empty] | Quantidade |  |  | Produtivo |  |  | Improdutivo |  | Produtivo |  |  | Improdutivo | Custo Horário Total
E9687 | Caminhão carroceria com capacidade de 5 t - 115 kW | [6 empty] | 1 |  |  | 1 |  |  | 0 |  | 150.2798 |  |  | 57.6998 | 150.2798
E9764 | Grupo gerador - 7,2 kVA | [6 empty] | 1 |  |  | 1 |  |  | 0 |  | 10.5216 |  |  | 0.485 | 10.5216
E9675 | Martelete perfurador/rompedor elétrico - 1,50 kW | [6 empty] | 1 |  |  | 1 |  |  | 0 |  | 0.8729 |  |  | 0.4817 | 0.8729
Custo Horário Total de Equipamentos | [18 empty] | 161.6743
MÃO DE OBRA | [7 empty] | Quantidade |  |  | Unidade |  | Custo Horário | [5 empty] | Custo Horário Total
P9830 | Montador | [6 empty] | 1 |  |  | h |  | 27.7591 | [5 empty] | 27.7591
P9824 | Servente | [6 empty] | 5 |  |  | h |  | 20.4289 | [5 empty] | 102.1445
Custo Horário Total de Mão de Obra | [18 empty] | 129.9036
Custo Horário Total da Execução | [18 empty] | 291.5779
Custo Unitário da Execução | [18 empty] | 14.7336
MATERIAIS | [7 empty] | Quantidade |  |  | Unidade |  | Custo Unitário | [5 empty] | Custo Unitário Total
M2041 | Adesivo à base de resina poliéster | [6 empty] | 0.21778 |  |  | Kg |  | 38.467 | [5 empty] | 8.3773
M2388 | Broca de widia - D = 16 mm e C = 150 mm | [6 empty] | 0.00527 |  |  | Un |  | 42.6047 | [5 empty] | 0.2245
M3867 | Tachão refletivo em plástico injetado bidirecional | [6 empty] | 1 |  |  | Un |  | 72.1077 | [5 empty] | 72.1077
Custo Total de Materiais | [18 empty] | 80.7095
Custo Unitário Direto Total | [18 empty] | 95.44
BDI 20,48% | [18 empty] | 19.54
Preço unitário total | [18 empty] | 114.98
Descritivo: |  |  | Retirado tempo fixo e momento de transporte
Setor |  |  |  | : | GEORC - GERÊNCIA DE ORÇAMENTO | [6 empty] | Valores expressos em Reais (R$)
Ano |  |  |  | : | 2024 | [6 empty] | Data orçamento: 04/03/2024
Orçamento |  |  |  | : | 1251 - CONSTRUÇÃO DA NOVA PONTE DE CONCRETO SOBRE O RIO MELCHIOR NA DF-180, KM 19,5, TRECHO VC-311 A DF-190
Versão |  |  |  | : | 1 - ORÇAMENTO SEM DESONERAÇÃO (OUT/2023)
Extensão |  |  |  | : | 642,560 m2 | [6 empty] | Data base: 01/10/2023
Tabela de origem |  |  |  | : | 238 - SICRO - OUTUBRO_2023 - SEM DESONERAÇÃO
13 SINALIZAÇÃO
Serviço: 5213409M Pintura de setas e zebrados com termoplástico por extrusão - espessura de 3,0 mm | [14 empty] | Unidade: m2
[7 empty] | Produção da equipe |  | 39.52
[10 empty] | Utilização | [7 empty] | Custo Horário
EQUIPAMENTOS | [7 empty] | Quantidade |  |  | Produtivo |  |  | Improdutivo |  | Produtivo |  |  | Improdutivo | Custo Horário Total
E9645 | Caminhão demarcador de faixas com sistema de pintura a quente - 5 kW/30,10 kW/136 kW | [6 empty] | 1 |  |  | 1 |  |  | 0 |  | 557.2027 |  |  | 240.4541 | 557.2027
Custo Horário Total de Equipamentos | [18 empty] | 557.2027
MÃO DE OBRA | [7 empty] | Quantidade |  |  | Unidade |  | Custo Horário | [5 empty] | Custo Horário Total
P9853 | Pré-marcador | [6 empty] | 1 |  |  | h |  | 19.9585 | [5 empty] | 19.9585
P9824 | Servente | [6 empty] | 5 |  |  | h |  | 20.4289 | [5 empty] | 102.1445
Custo Horário Total de Mão de Obra | [18 empty] | 122.103
Custo Horário Total da Execução | [18 empty] | 679.3057
Custo Unitário da Execução | [18 empty] | 17.1889
MATERIAIS | [7 empty] | Quantidade |  |  | Unidade |  | Custo Unitário | [5 empty] | Custo Unitário Total
M1585 | Massa termoplástica aplicada por extrusão | [6 empty] | 6.15 |  |  | Kg |  | 12.1677 | [5 empty] | 74.8314
M2038 | Microesferas refletivas de vidro tipo II-A | [6 empty] | 0.4 |  |  | Kg |  | 11.0078 | [5 empty] | 4.4031
M2044 | Tinta à base de resina acrílica emulsionada em água para pré-marcação viária | [6 empty] | 0.00097 |  |  | L |  | 21.8028 | [5 empty] | 0.0211
Custo Total de Materiais | [18 empty] | 79.2556
Custo Unitário Direto Total | [18 empty] | 96.44
BDI 20,48% | [18 empty] | 19.75
Preço unitário total | [18 empty] | 116.19
Descritivo: |  |  | Retirado tempo fixo e momento de transporte
Setor |  |  |  | : | GEORC - GERÊNCIA DE ORÇAMENTO | [6 empty] | Valores expressos em Reais (R$)
Ano |  |  |  | : | 2024 | [6 empty] | Data orçamento: 04/03/2024
Orçamento |  |  |  | : | 1251 - CONSTRUÇÃO DA NOVA PONTE DE CONCRETO SOBRE O RIO MELCHIOR NA DF-180, KM 19,5, TRECHO VC-311 A DF-190
Versão |  |  |  | : | 1 - ORÇAMENTO SEM DESONERAÇÃO (OUT/2023)
Extensão |  |  |  | : | 642,560 m2 | [6 empty] | Data base: 01/10/2023
Tabela de origem |  |  |  | : | 238 - SICRO - OUTUBRO_2023 - SEM DESONERAÇÃO
14 IMPERMEABILIZAÇÃO
Serviço: 102489M PINTURA HIDROFUGANTE COM SILICONE, APLICAÇÃO MANUAL, 2 DEMÃOS. AF_05/2021 | [14 empty] | Unidade: m2
[7 empty] | Produção da equipe |  | 1
MÃO DE OBRA | [7 empty] | Quantidade |  |  | Unidade |  | Custo Horário | [5 empty] | Custo Horário Total
P9822 | Pintor | [6 empty] | 0.36 |  |  | h |  | 30.1916 | [5 empty] | 10.869
P9824 | Servente | [6 empty] | 0.15 |  |  | h |  | 20.4289 | [5 empty] | 3.0643
Custo Horário Total de Mão de Obra | [18 empty] | 13.9333
Custo Horário Total da Execução | [18 empty] | 13.9333
Custo Unitário da Execução | [18 empty] | 13.9333
MATERIAIS | [7 empty] | Quantidade |  |  | Unidade |  | Custo Unitário | [5 empty] | Custo Unitário Total
12815 | FITA CREPE ROLO DE 25 MM X 50 M | [6 empty] | 0.014 |  |  | Un |  | 9.3 | [5 empty] | 0.1302
151 | IMPERMEABILIZANTE INCOLOR, BASE SILICONE, PARA TRATAMENTO DE FACHADAS, TELHAS, PEDRAS E OUTRAS SUPERFICIES | [6 empty] | 0.5 |  |  | L |  | 31.12 | [5 empty] | 15.56
Custo Total de Materiais | [18 empty] | 15.6902
Custo Unitário Direto Total | [18 empty] | 29.62
BDI 20,48% | [18 empty] | 6.06
Preço unitário total | [18 empty] | 35.68
Descritivo: |  |  | Alterada mão de obra para SICRO
Setor |  |  |  | : | GEORC - GERÊNCIA DE ORÇAMENTO | [6 empty] | Valores expressos em Reais (R$)
Ano |  |  |  | : | 2024 | [6 empty] | Data orçamento: 04/03/2024
Orçamento |  |  |  | : | 1251 - CONSTRUÇÃO DA NOVA PONTE DE CONCRETO SOBRE O RIO MELCHIOR NA DF-180, KM 19,5, TRECHO VC-311 A DF-190
Versão |  |  |  | : | 1 - ORÇAMENTO SEM DESONERAÇÃO (OUT/2023)
Extensão |  |  |  | : | 642,560 m2 | [6 empty] | Data base: 01/10/2023
Tabela de origem |  |  |  | : | 238 - SICRO - OUTUBRO_2023 - SEM DESONERAÇÃO
15 DISPOSITIVOS COMPLEMENTARES
Serviço: 0307732M Aparelho de apoio de neoprene fretado para estruturas pré-moldadas - fornecimento e instalação | [14 empty] | Unidade: dm3
[7 empty] | Produção da equipe |  | 6
MÃO DE OBRA | [7 empty] | Quantidade |  |  | Unidade |  | Custo Horário | [5 empty] | Custo Horário Total
P9821 | Pedreiro | [6 empty] | 1 |  |  | h |  | 28.3243 | [5 empty] | 28.3243
Custo Horário Total de Mão de Obra | [18 empty] | 28.3243
Custo Horário Total da Execução | [18 empty] | 28.3243
Custo Unitário da Execução | [18 empty] | 4.7207
MATERIAIS | [7 empty] | Quantidade |  |  | Unidade |  | Custo Unitário | [5 empty] | Custo Unitário Total
M0798 | Apoio de neoprene fretado | [6 empty] | 1 |  |  | dm3 |  | 86.9305 | [5 empty] | 86.9305
Custo Total de Materiais | [18 empty] | 86.9305
Custo Unitário Direto Total | [18 empty] | 91.65
BDI 20,48% | [18 empty] | 18.76
Preço unitário total | [18 empty] | 110.41
Descritivo: |  |  | Retirado tempo fixo e momento de transporte
Setor |  |  |  | : | GEORC - GERÊNCIA DE ORÇAMENTO | [6 empty] | Valores expressos em Reais (R$)
Ano |  |  |  | : | 2024 | [6 empty] | Data orçamento: 04/03/2024
Orçamento |  |  |  | : | 1251 - CONSTRUÇÃO DA NOVA PONTE DE CONCRETO SOBRE O RIO MELCHIOR NA DF-180, KM 19,5, TRECHO VC-311 A DF-190
Versão |  |  |  | : | 1 - ORÇAMENTO SEM DESONERAÇÃO (OUT/2023)
Extensão |  |  |  | : | 642,560 m2 | [6 empty] | Data base: 01/10/2023
Tabela de origem |  |  |  | : | 238 - SICRO - OUTUBRO_2023 - SEM DESONERAÇÃO
15 DISPOSITIVOS COMPLEMENTARES
Serviço: 3713902M Terminal absorvedor de energia de abertura com nível de contenção TL3 para defensa metálica - fornecimento e implantação | [14 empty] | Unidade: Un
[7 empty] | Produção da equipe |  | 1
[10 empty] | Utilização | [7 empty] | Custo Horário
EQUIPAMENTOS | [7 empty] | Quantidade |  |  | Produtivo |  |  | Improdutivo |  | Produtivo |  |  | Improdutivo | Custo Horário Total
E9082 | Bate-estaca hidráulico para defensas montado em caminhão guindauto com capacidade de 20 t.m e carroceria de 4 t - 136 kW | [6 empty] | 1 |  |  | 1 |  |  | 0 |  | 351.0945 |  |  | 146.9297 | 351.0945
Custo Horário Total de Equipamentos | [18 empty] | 351.0945
MÃO DE OBRA | [7 empty] | Quantidade |  |  | Unidade |  | Custo Horário | [5 empty] | Custo Horário Total
P9801 | Ajudante | [6 empty] | 3 |  |  | h |  | 20.4451 | [5 empty] | 61.3353
P9830 | Montador | [6 empty] | 1 |  |  | h |  | 27.7591 | [5 empty] | 27.7591
Custo Horário Total de Mão de Obra | [18 empty] | 89.0944
Custo Horário Total da Execução | [18 empty] | 440.1889
Custo Unitário da Execução | [18 empty] | 440.1889
MATERIAIS | [7 empty] | Quantidade |  |  | Unidade |  | Custo Unitário | [5 empty] | Custo Unitário Total
M2908 | Terminal absorvedor de energia de abertura com nível de contenção TL3 para defensa metálica | [6 empty] | 1 |  |  | Un |  | 45302.7745 | [5 empty] | 45302.7745
Custo Total de Materiais | [18 empty] | 45302.7745
Custo Unitário Direto Total | [18 empty] | 45742.96
BDI 20,48% | [18 empty] | 9368.15
Preço unitário total | [18 empty] | 55111.11
Descritivo: |  |  | Retirado tempo fixo e momento de transporte
Setor |  |  |  | : | GEORC - GERÊNCIA DE ORÇAMENTO | [6 empty] | Valores expressos em Reais (R$)
Ano |  |  |  | : | 2024 | [6 empty] | Data orçamento: 04/03/2024
Orçamento |  |  |  | : | 1251 - CONSTRUÇÃO DA NOVA PONTE DE CONCRETO SOBRE O RIO MELCHIOR NA DF-180, KM 19,5, TRECHO VC-311 A DF-190
Versão |  |  |  | : | 1 - ORÇAMENTO SEM DESONERAÇÃO (OUT/2023)
Extensão |  |  |  | : | 642,560 m2 | [6 empty] | Data base: 01/10/2023
Tabela de origem |  |  |  | : | 238 - SICRO - OUTUBRO_2023 - SEM DESONERAÇÃO
15 DISPOSITIVOS COMPLEMENTARES
Serviço: 0307737M Junta de dilatação em elastômero e perfil VV - L = 50 mm e H = 80 mm - fornecimento e instalação | [14 empty] | Unidade: m
[7 empty] | Produção da equipe |  | 1.7
MÃO DE OBRA | [7 empty] | Quantidade |  |  | Unidade |  | Custo Horário | [5 empty] | Custo Horário Total
P9821 | Pedreiro | [6 empty] | 1 |  |  | h |  | 28.3243 | [5 empty] | 28.3243
P9824 | Servente | [6 empty] | 1 |  |  | h |  | 20.4289 | [5 empty] | 20.4289
Custo Horário Total de Mão de Obra | [18 empty] | 48.7532
Custo Horário Total da Execução | [18 empty] | 48.7532
Custo Unitário da Execução | [18 empty] | 28.6784
MATERIAIS | [7 empty] | Quantidade |  |  | Unidade |  | Custo Unitário | [5 empty] | Custo Unitário Total
M1150 | Adesivo estrutural à base de resina epóxi bicomponente tipo ADE-52 ou similar | [6 empty] | 1.248 |  |  | Kg |  | 127.6516 | [5 empty] | 159.3092
M1152 | Junta de dilatação em elastômero e perfil VV - L = 50 mm e H = 80 mm | [6 empty] | 1 |  |  | m |  | 1379.6927 | [5 empty] | 1379.6927
Custo Total de Materiais | [18 empty] | 1539.0019
Custo Unitário Direto Total | [18 empty] | 1567.68
BDI 20,48% | [18 empty] | 321.06
Preço unitário total | [18 empty] | 1888.74
Descritivo: |  |  | Retirado tempo fixo e momento de transporte
Setor |  |  |  | : | GEORC - GERÊNCIA DE ORÇAMENTO | [6 empty] | Valores expressos em Reais (R$)
Ano |  |  |  | : | 2024 | [6 empty] | Data orçamento: 04/03/2024
Orçamento |  |  |  | : | 1251 - CONSTRUÇÃO DA NOVA PONTE DE CONCRETO SOBRE O RIO MELCHIOR NA DF-180, KM 19,5, TRECHO VC-311 A DF-190
Versão |  |  |  | : | 1 - ORÇAMENTO SEM DESONERAÇÃO (OUT/2023)
Extensão |  |  |  | : | 642,560 m2 | [6 empty] | Data base: 01/10/2023
Tabela de origem |  |  |  | : | 238 - SICRO - OUTUBRO_2023 - SEM DESONERAÇÃO
15 DISPOSITIVOS COMPLEMENTARES
Serviço: 0307084M Lábios poliméricos em junta de pavimento de concreto - L = 20 mm e H = 30 mm - confecção e assentamento | [14 empty] | Unidade: m
[7 empty] | Produção da equipe |  | 5
[10 empty] | Utilização | [7 empty] | Custo Horário
EQUIPAMENTOS | [7 empty] | Quantidade |  |  | Produtivo |  |  | Improdutivo |  | Produtivo |  |  | Improdutivo | Custo Horário Total
E9764 | Grupo gerador - 7,2 kVA | [6 empty] | 0.60241 |  |  | 1 |  |  | 0 |  | 10.5216 |  |  | 0.485 | 6.3383
E9675 | Martelete perfurador/rompedor elétrico - 1,50 kW | [6 empty] | 0.60241 |  |  | 1 |  |  | 0 |  | 0.8729 |  |  | 0.4817 | 0.5258
E9591 | Serra para corte de concreto e asfalto - 10 kW | [6 empty] | 0.12048 |  |  | 1 |  |  | 0 |  | 21.2896 |  |  | 1.7558 | 2.565
Custo Horário Total de Equipamentos | [18 empty] | 9.4291
MÃO DE OBRA | [7 empty] | Quantidade |  |  | Unidade |  | Custo Horário | [5 empty] | Custo Horário Total
P9821 | Pedreiro | [6 empty] | 1 |  |  | h |  | 28.3243 | [5 empty] | 28.3243
P9824 | Servente | [6 empty] | 2 |  |  | h |  | 20.4289 | [5 empty] | 40.8578
Custo Horário Total de Mão de Obra | [18 empty] | 69.1821
Custo Horário Total da Execução | [18 empty] | 78.6112
Custo Unitário da Execução | [18 empty] | 15.7222
MATERIAIS | [7 empty] | Quantidade |  |  | Unidade |  | Custo Unitário | [5 empty] | Custo Unitário Total
M1379 | Argamassa polimérica monocomponente para reparos estruturais | [6 empty] | 2.4 |  |  | Kg |  | 5.1515 | [5 empty] | 12.3636
M1385 | Disco de corte diamantado para concreto e asfalto - D = 350 mm | [6 empty] | 0.00667 |  |  | Un |  | 448.9161 | [5 empty] | 2.9943
M1391 | Ponteiro para martelete - D = 22 mm e C = 1,00 m | [6 empty] | 0.0008 |  |  | Un |  | 421.3625 | [5 empty] | 0.3371
Custo Total de Materiais | [18 empty] | 15.695
Custo Unitário Direto Total | [18 empty] | 31.42
BDI 20,48% | [18 empty] | 6.43
Preço unitário total | [18 empty] | 37.85
Descritivo: |  |  | Retirado tempo fixo e momento de transporte
Setor |  |  |  | : | GEORC - GERÊNCIA DE ORÇAMENTO | [6 empty] | Valores expressos em Reais (R$)
Ano |  |  |  | : | 2024 | [6 empty] | Data orçamento: 04/03/2024
Orçamento |  |  |  | : | 1251 - CONSTRUÇÃO DA NOVA PONTE DE CONCRETO SOBRE O RIO MELCHIOR NA DF-180, KM 19,5, TRECHO VC-311 A DF-190
Versão |  |  |  | : | 1 - ORÇAMENTO SEM DESONERAÇÃO (OUT/2023)
Extensão |  |  |  | : | 642,560 m2 | [6 empty] | Data base: 01/10/2023
Tabela de origem |  |  |  | : | 238 - SICRO - OUTUBRO_2023 - SEM DESONERAÇÃO
15 DISPOSITIVOS COMPLEMENTARES
Serviço: 3713600M Defensa maleável simples - fornecimento e implantação | [14 empty] | Unidade: m
[7 empty] | Produção da equipe |  | 39.84
[10 empty] | Utilização | [7 empty] | Custo Horário
EQUIPAMENTOS | [7 empty] | Quantidade |  |  | Produtivo |  |  | Improdutivo |  | Produtivo |  |  | Improdutivo | Custo Horário Total
E9082 | Bate-estaca hidráulico para defensas montado em caminhão guindauto com capacidade de 20 t.m e carroceria de 4 t - 136 kW | [6 empty] | 1 |  |  | 1 |  |  | 0 |  | 351.0945 |  |  | 146.9297 | 351.0945
Custo Horário Total de Equipamentos | [18 empty] | 351.0945
MÃO DE OBRA | [7 empty] | Quantidade |  |  | Unidade |  | Custo Horário | [5 empty] | Custo Horário Total
P9801 | Ajudante | [6 empty] | 3 |  |  | h |  | 20.4451 | [5 empty] | 61.3353
P9830 | Montador | [6 empty] | 1 |  |  | h |  | 27.7591 | [5 empty] | 27.7591
Custo Horário Total de Mão de Obra | [18 empty] | 89.0944
Custo Horário Total da Execução | [18 empty] | 440.1889
Custo Unitário da Execução | [18 empty] | 11.0489
MATERIAIS | [7 empty] | Quantidade |  |  | Unidade |  | Custo Unitário | [5 empty] | Custo Unitário Total
M1966 | Defensa metálica maleável simples | [6 empty] | 0.25 |  |  | Un |  | 3011.9464 | [5 empty] | 752.9866
Custo Total de Materiais | [18 empty] | 752.9866
Custo Unitário Direto Total | [18 empty] | 764.04
BDI 20,48% | [18 empty] | 156.47
Preço unitário total | [18 empty] | 920.51
Descritivo: |  |  | Retirado tempo fixo e momento de transporte
Setor |  |  |  | : | GEORC - GERÊNCIA DE ORÇAMENTO | [6 empty] | Valores expressos em Reais (R$)
Ano |  |  |  | : | 2024 | [6 empty] | Data orçamento: 04/03/2024
Orçamento |  |  |  | : | 1251 - CONSTRUÇÃO DA NOVA PONTE DE CONCRETO SOBRE O RIO MELCHIOR NA DF-180, KM 19,5, TRECHO VC-311 A DF-190
Versão |  |  |  | : | 1 - ORÇAMENTO SEM DESONERAÇÃO (OUT/2023)
Extensão |  |  |  | : | 642,560 m2 | [6 empty] | Data base: 01/10/2023
Tabela de origem |  |  |  | : | 238 - SICRO - OUTUBRO_2023 - SEM DESONERAÇÃO
15 DISPOSITIVOS COMPLEMENTARES
Serviço: 3713690M Terminal de ancoragem de defensa metálica em barreira New Jersey - fornecimento e implantação | [14 empty] | Unidade: Un
[7 empty] | Produção da equipe |  | 2
MÃO DE OBRA | [7 empty] | Quantidade |  |  | Unidade |  | Custo Horário | [5 empty] | Custo Horário Total
P9801 | Ajudante | [6 empty] | 1 |  |  | h |  | 20.4451 | [5 empty] | 20.4451
P9830 | Montador | [6 empty] | 1 |  |  | h |  | 27.7591 | [5 empty] | 27.7591
Custo Horário Total de Mão de Obra | [18 empty] | 48.2042
Custo Horário Total da Execução | [18 empty] | 48.2042
Custo Unitário da Execução | [18 empty] | 24.1021
MATERIAIS | [7 empty] | Quantidade |  |  | Unidade |  | Custo Unitário | [5 empty] | Custo Unitário Total
M1977 | Terminal de ancoragem de defensa metálica em barreira rígida (tipo D) | [6 empty] | 1 |  |  | Un |  | 398.8047 | [5 empty] | 398.8047
Custo Total de Materiais | [18 empty] | 398.8047
SERVIÇOS AUXILIARES | [7 empty] | Quantidade |  |  | Unidade |  | Custo Unitário | [5 empty] | Custo Unitário Total
3807865M | Chumbador de expansão controlada por torque para concreto D = 20 mm - fornecimento e instalação | [6 empty] | 5 |  |  | Un |  | 24.19 | [5 empty] | 120.95
Custo Total de Serviços Auxiliares | [18 empty] | 120.95
Custo Unitário Direto Total | [18 empty] | 543.86
BDI 20,48% | [18 empty] | 111.38
Preço unitário total | [18 empty] | 655.24
Descritivo: |  |  | Composição auxiliar modificada. Retirado tempo fixo e momento de transporte
Setor |  |  |  | : | GEORC - GERÊNCIA DE ORÇAMENTO | [6 empty] | Valores expressos em Reais (R$)
Ano |  |  |  | : | 2024 | [6 empty] | Data orçamento: 04/03/2024
Orçamento |  |  |  | : | 1251 - CONSTRUÇÃO DA NOVA PONTE DE CONCRETO SOBRE O RIO MELCHIOR NA DF-180, KM 19,5, TRECHO VC-311 A DF-190
Versão |  |  |  | : | 1 - ORÇAMENTO SEM DESONERAÇÃO (OUT/2023)
Extensão |  |  |  | : | 642,560 m2 | [6 empty] | Data base: 01/10/2023
Tabela de origem |  |  |  | : | 238 - SICRO - OUTUBRO_2023 - SEM DESONERAÇÃO
16 PAISAGISMO (TALUDE)
Serviço: 4413200M Plantio de grama comercial em placas | [14 empty] | Unidade: m2
[7 empty] | Produção da equipe |  | 5
MÃO DE OBRA | [7 empty] | Quantidade |  |  | Unidade |  | Custo Horário | [5 empty] | Custo Horário Total
P9801 | Ajudante | [6 empty] | 1 |  |  | h |  | 20.4451 | [5 empty] | 20.4451
P9815 | Jardineiro | [6 empty] | 1 |  |  | h |  | 26.1068 | [5 empty] | 26.1068
Custo Horário Total de Mão de Obra | [18 empty] | 46.5519
Custo Horário Total da Execução | [18 empty] | 46.5519
Custo Unitário da Execução | [18 empty] | 9.3104
MATERIAIS | [7 empty] | Quantidade |  |  | Unidade |  | Custo Unitário | [5 empty] | Custo Unitário Total
M0220 | Adubo à base de nitrogênio, fósforo e potássio (NPK) | [6 empty] | 0.06 |  |  | Kg |  | 3.78 | [5 empty] | 0.2268
M0225 | Adubo orgânico composto | [6 empty] | 0.2 |  |  | Kg |  | 0.2466 | [5 empty] | 0.0493
M0217 | Enxofre | [6 empty] | 0.003 |  |  | Kg |  | 4.4282 | [5 empty] | 0.0133
M0741 | Grama tipo batatais | [6 empty] | 1 |  |  | m2 |  | 4.3466 | [5 empty] | 4.3466
M1755 | Pó calcário dolomítico | [6 empty] | 0.175 |  |  | Kg |  | 0.129 | [5 empty] | 0.0226
Custo Total de Materiais | [18 empty] | 4.6586
Custo Unitário Direto Total | [18 empty] | 13.97
BDI 20,48% | [18 empty] | 2.86
Preço unitário total | [18 empty] | 16.83
Descritivo: |  |  | Retirado tempo fixo e momento de transporte
Setor |  |  |  | : | GEORC - GERÊNCIA DE ORÇAMENTO | [6 empty] | Valores expressos em Reais (R$)
Ano |  |  |  | : | 2024 | [6 empty] | Data orçamento: 04/03/2024
Orçamento |  |  |  | : | 1251 - CONSTRUÇÃO DA NOVA PONTE DE CONCRETO SOBRE O RIO MELCHIOR NA DF-180, KM 19,5, TRECHO VC-311 A DF-190
Versão |  |  |  | : | 1 - ORÇAMENTO SEM DESONERAÇÃO (OUT/2023)
Extensão |  |  |  | : | 642,560 m2 | [6 empty] | Data base: 01/10/2023
Tabela de origem |  |  |  | : | 238 - SICRO - OUTUBRO_2023 - SEM DESONERAÇÃO
17 AS BUILT
Serviço: CPU3536 Projeto AS BUILT (editável e pdf) em meio digital. | [14 empty] | Unidade: Un
[7 empty] | Produção da equipe |  | 1
Custo Unitário Direto Total | [18 empty] | 7533.26
BDI 20,48% | [18 empty] | 1542.81
Preço unitário total | [18 empty] | 9076.07
Descritivo: |  |  | Detalhamento em anexo
Setor |  |  |  | : | GEORC - GERÊNCIA DE ORÇAMENTO | [6 empty] | Valores expressos em Reais (R$)
Ano |  |  |  | : | 2024 | [6 empty] | Data orçamento: 04/03/2024
Orçamento |  |  |  | : | 1251 - CONSTRUÇÃO DA NOVA PONTE DE CONCRETO SOBRE O RIO MELCHIOR NA DF-180, KM 19,5, TRECHO VC-311 A DF-190
Versão |  |  |  | : | 1 - ORÇAMENTO SEM DESONERAÇÃO (OUT/2023)
Extensão |  |  |  | : | 642,560 m2 | [6 empty] | Data base: 01/10/2023
Tabela de origem |  |  |  | : | 238 - SICRO - OUTUBRO_2023 - SEM DESONERAÇÃO
Serviço: 5213414M Placa em aço nº 16 galvanizado com película retrorrefletiva tipo I + SI - confecção | [14 empty] | Unidade: m2
[7 empty] | Produção da equipe |  | 4
[10 empty] | Utilização | [7 empty] | Custo Horário
EQUIPAMENTOS | [7 empty] | Quantidade |  |  | Produtivo |  |  | Improdutivo |  | Produtivo |  |  | Improdutivo | Custo Horário Total
E9568 | Furadeira de impacto de 12,5 mm - 0,80 kW | [6 empty] | 0.1506 |  |  | 1 |  |  | 0 |  | 0.2052 |  |  | 0.1361 | 0.0309
E9753 | Grupo gerador - 23 kVA | [6 empty] | 0.48193 |  |  | 1 |  |  | 0 |  | 27.1174 |  |  | 5.4093 | 13.0687
E9623 | Máquina de bancada guilhotina - 4,00 kW | [6 empty] | 0.2008 |  |  | 1 |  |  | 0 |  | 14.7729 |  |  | 9.3905 | 2.9664
E9622 | Máquina de bancada universal para corte de chapa - 1,50 kW | [6 empty] | 0.48193 |  |  | 1 |  |  | 0 |  | 13.6034 |  |  | 8.6471 | 6.5559
Custo Horário Total de Equipamentos | [18 empty] | 22.6219
MÃO DE OBRA | [7 empty] | Quantidade |  |  | Unidade |  | Custo Horário | [5 empty] | Custo Horário Total
P9801 | Ajudante | [6 empty] | 2 |  |  | h |  | 20.4451 | [5 empty] | 40.8902
P9830 | Montador | [6 empty] | 1 |  |  | h |  | 27.7591 | [5 empty] | 27.7591
P9823 | Serralheiro | [6 empty] | 1 |  |  | h |  | 30.0713 | [5 empty] | 30.0713
P9824 | Servente | [6 empty] | 2 |  |  | h |  | 20.4289 | [5 empty] | 40.8578
Custo Horário Total de Mão de Obra | [18 empty] | 139.5784
Custo Horário Total da Execução | [18 empty] | 162.2003
Custo Unitário da Execução | [18 empty] | 40.5501
MATERIAIS | [7 empty] | Quantidade |  |  | Unidade |  | Custo Unitário | [5 empty] | Custo Unitário Total
M1367 | Chapa fina em aço galvanizado | [6 empty] | 11.775 |  |  | Kg |  | 11.4976 | [5 empty] | 135.3842
M3229 | Película retrorrefletiva tipo I + SI (sinal impresso com película de sobreposição tipo V) | [6 empty] | 1 |  |  | m2 |  | 349.0976 | [5 empty] | 349.0976
Custo Total de Materiais | [18 empty] | 484.4818
SERVIÇOS AUXILIARES | [7 empty] | Quantidade |  |  | Unidade |  | Custo Unitário | [5 empty] | Custo Unitário Total
5212552M | Pintura eletrostática a pó com tinta poliéster em chapa de aço | [6 empty] | 1 |  |  | m2 |  | 15.49 | [5 empty] | 15.49
Custo Total de Serviços Auxiliares | [18 empty] | 15.49
Custo Unitário Direto Total | [18 empty] | 540.52
BDI 0,00% | [18 empty] | 0
Preço unitário total | [18 empty] | 540.52
Descritivo: |  |  | Retirado tempo fixo e momento de transporte
Setor |  |  |  | : | GEORC - GERÊNCIA DE ORÇAMENTO | [6 empty] | Valores expressos em Reais (R$)
Ano |  |  |  | : | 2024 | [6 empty] | Data orçamento: 04/03/2024
Orçamento |  |  |  | : | 1251 - CONSTRUÇÃO DA NOVA PONTE DE CONCRETO SOBRE O RIO MELCHIOR NA DF-180, KM 19,5, TRECHO VC-311 A DF-190
Versão |  |  |  | : | 1 - ORÇAMENTO SEM DESONERAÇÃO (OUT/2023)
Extensão |  |  |  | : | 642,560 m2 | [6 empty] | Data base: 01/10/2023
Tabela de origem |  |  |  | : | 238 - SICRO - OUTUBRO_2023 - SEM DESONERAÇÃO
Serviço: 95241M Lastro de concreto magro, aplicado em pisos, lajes sobre solo ou radiers, espessura de 5 cm. af_07/2016 | [14 empty] | Unidade: m2
[7 empty] | Produção da equipe |  | 1
MÃO DE OBRA | [7 empty] | Quantidade |  |  | Unidade |  | Custo Horário | [5 empty] | Custo Horário Total
P9821 | Pedreiro | [6 empty] | 0.2718 |  |  | h |  | 28.3243 | [5 empty] | 7.6985
P9824 | Servente | [6 empty] | 0.0741 |  |  | h |  | 20.4289 | [5 empty] | 1.5138
Custo Horário Total de Mão de Obra | [18 empty] | 9.2123
Custo Horário Total da Execução | [18 empty] | 9.2123
Custo Unitário da Execução | [18 empty] | 9.2123
SERVIÇOS AUXILIARES | [7 empty] | Quantidade |  |  | Unidade |  | Custo Unitário | [5 empty] | Custo Unitário Total
94968M | Concreto magro para lastro, traço 1:4,5:4,5 (em massa seca de cimento/ areia média/ brita 1) - preparo mecânico com betoneira 600 l. af_05/2021 | [6 empty] | 0.0565 |  |  | m3 |  | 306.25 | [5 empty] | 17.3031
Custo Total de Serviços Auxiliares | [18 empty] | 17.3031
Custo Unitário Direto Total | [18 empty] | 26.52
BDI 0,00% | [18 empty] | 0
Preço unitário total | [18 empty] | 26.52
Descritivo: |  |  | Alterado insumo por cotação. Mão de obra SICRO
Setor |  |  |  | : | GEORC - GERÊNCIA DE ORÇAMENTO | [6 empty] | Valores expressos em Reais (R$)
Ano |  |  |  | : | 2024 | [6 empty] | Data orçamento: 04/03/2024
Orçamento |  |  |  | : | 1251 - CONSTRUÇÃO DA NOVA PONTE DE CONCRETO SOBRE O RIO MELCHIOR NA DF-180, KM 19,5, TRECHO VC-311 A DF-190
Versão |  |  |  | : | 1 - ORÇAMENTO SEM DESONERAÇÃO (OUT/2023)
Extensão |  |  |  | : | 642,560 m2 | [6 empty] | Data base: 01/10/2023
Tabela de origem |  |  |  | : | 238 - SICRO - OUTUBRO_2023 - SEM DESONERAÇÃO
Serviço: 94703 ADAPTADOR COM FLANGE E ANEL DE VEDAÇÃO, PVC, SOLDÁVEL, DN 25 MM X 3/4 , INSTALADO EM RESERVAÇÃO DE ÁGUA DE EDIFICAÇÃO QUE POSSUA RESERVATÓRIO DE FIBRA/FIBROCIMENTO FORNECIMENTO E INSTALAÇÃO. AF_06/2016 | [14 empty] | Unidade: Un
[7 empty] | Produção da equipe |  | 0
MATERIAIS | [7 empty] | Quantidade |  |  | Unidade |  | Custo Unitário | [5 empty] | Custo Unitário Total
96 | ADAPTADOR PVC SOLDAVEL, COM FLANGE E ANEL DE VEDACAO, 25 MM X 3/4", PARA CAIXA D'AGUA | [6 empty] | 1 |  |  | Un |  | 12.46 | [5 empty] | 12.46
20080 | ADESIVO PLASTICO PARA PVC, FRASCO COM 175 GR | [6 empty] | 0.046 |  |  | Un |  | 21.82 | [5 empty] | 1.0037
38383 | LIXA D'AGUA EM FOLHA, GRAO 100 | [6 empty] | 0.014 |  |  | Un |  | 2.27 | [5 empty] | 0.0318
20083 | SOLUCAO PREPARADORA / LIMPADORA PARA PVC, FRASCO COM 1000 CM3 | [6 empty] | 0.011 |  |  | Un |  | 75.75 | [5 empty] | 0.8333
Custo Total de Materiais | [18 empty] | 14.3288
SERVIÇOS AUXILIARES | [7 empty] | Quantidade |  |  | Unidade |  | Custo Unitário | [5 empty] | Custo Unitário Total
88248 | AUXILIAR DE ENCANADOR OU BOMBEIRO HIDRÁULICO COM ENCARGOS COMPLEMENTARES | [6 empty] | 0.136 |  |  | h |  | 22.17 | [5 empty] | 3.0151
88267 | ENCANADOR OU BOMBEIRO HIDRÁULICO COM ENCARGOS COMPLEMENTARES | [6 empty] | 0.136 |  |  | h |  | 28.78 | [5 empty] | 3.9141
Custo Total de Serviços Auxiliares | [18 empty] | 6.9292
Custo Unitário Direto Total | [18 empty] | 21.24
BDI 0,00% | [18 empty] | 0
Preço unitário total | [18 empty] | 21.24
Setor |  |  |  | : | GEORC - GERÊNCIA DE ORÇAMENTO | [6 empty] | Valores expressos em Reais (R$)
Ano |  |  |  | : | 2024 | [6 empty] | Data orçamento: 04/03/2024
Orçamento |  |  |  | : | 1251 - CONSTRUÇÃO DA NOVA PONTE DE CONCRETO SOBRE O RIO MELCHIOR NA DF-180, KM 19,5, TRECHO VC-311 A DF-190
Versão |  |  |  | : | 1 - ORÇAMENTO SEM DESONERAÇÃO (OUT/2023)
Extensão |  |  |  | : | 642,560 m2 | [6 empty] | Data base: 01/10/2023
Tabela de origem |  |  |  | : | 238 - SICRO - OUTUBRO_2023 - SEM DESONERAÇÃO
Serviço: 89383 ADAPTADOR CURTO COM BOLSA E ROSCA PARA REGISTRO, PVC, SOLDÁVEL, DN 25MM X 3/4 , INSTALADO EM RAMAL OU SUB-RAMAL DE ÁGUA - FORNECIMENTO E INSTALAÇÃO. AF_06/2022 | [14 empty] | Unidade: Un
[7 empty] | Produção da equipe |  | 0
MATERIAIS | [7 empty] | Quantidade |  |  | Unidade |  | Custo Unitário | [5 empty] | Custo Unitário Total
65 | ADAPTADOR PVC SOLDAVEL CURTO COM BOLSA E ROSCA, 25 MM X 3/4", PARA AGUA FRIA | [6 empty] | 1 |  |  | Un |  | 0.9 | [5 empty] | 0.9
122 | ADESIVO PLASTICO PARA PVC, FRASCO COM *850* GR | [6 empty] | 0.0059 |  |  | Un |  | 66.86 | [5 empty] | 0.3945
38383 | LIXA D'AGUA EM FOLHA, GRAO 100 | [6 empty] | 0.0315 |  |  | Un |  | 2.27 | [5 empty] | 0.0715
20083 | SOLUCAO PREPARADORA / LIMPADORA PARA PVC, FRASCO COM 1000 CM3 | [6 empty] | 0.007 |  |  | Un |  | 75.75 | [5 empty] | 0.5303
Custo Total de Materiais | [18 empty] | 1.8963
SERVIÇOS AUXILIARES | [7 empty] | Quantidade |  |  | Unidade |  | Custo Unitário | [5 empty] | Custo Unitário Total
88248 | AUXILIAR DE ENCANADOR OU BOMBEIRO HIDRÁULICO COM ENCARGOS COMPLEMENTARES | [6 empty] | 0.0944 |  |  | h |  | 22.17 | [5 empty] | 2.0928
88267 | ENCANADOR OU BOMBEIRO HIDRÁULICO COM ENCARGOS COMPLEMENTARES | [6 empty] | 0.0944 |  |  | h |  | 28.78 | [5 empty] | 2.7168
Custo Total de Serviços Auxiliares | [18 empty] | 4.8096
Custo Unitário Direto Total | [18 empty] | 6.69
BDI 0,00% | [18 empty] | 0
Preço unitário total | [18 empty] | 6.69
Setor |  |  |  | : | GEORC - GERÊNCIA DE ORÇAMENTO | [6 empty] | Valores expressos em Reais (R$)
Ano |  |  |  | : | 2024 | [6 empty] | Data orçamento: 04/03/2024
Orçamento |  |  |  | : | 1251 - CONSTRUÇÃO DA NOVA PONTE DE CONCRETO SOBRE O RIO MELCHIOR NA DF-180, KM 19,5, TRECHO VC-311 A DF-190
Versão |  |  |  | : | 1 - ORÇAMENTO SEM DESONERAÇÃO (OUT/2023)
Extensão |  |  |  | : | 642,560 m2 | [6 empty] | Data base: 01/10/2023
Tabela de origem |  |  |  | : | 238 - SICRO - OUTUBRO_2023 - SEM DESONERAÇÃO
Serviço: CPU3682 Administrativo (P8026-Tabela Consultoria-DNIT) | [14 empty] | Unidade: mês
[7 empty] | Produção da equipe |  | 1
Custo Unitário Direto Total | [18 empty] | 4348
BDI 0,00% | [18 empty] | 0
Preço unitário total | [18 empty] | 4348
Setor |  |  |  | : | GEORC - GERÊNCIA DE ORÇAMENTO | [6 empty] | Valores expressos em Reais (R$)
Ano |  |  |  | : | 2024 | [6 empty] | Data orçamento: 04/03/2024
Orçamento |  |  |  | : | 1251 - CONSTRUÇÃO DA NOVA PONTE DE CONCRETO SOBRE O RIO MELCHIOR NA DF-180, KM 19,5, TRECHO VC-311 A DF-190
Versão |  |  |  | : | 1 - ORÇAMENTO SEM DESONERAÇÃO (OUT/2023)
Extensão |  |  |  | : | 642,560 m2 | [6 empty] | Data base: 01/10/2023
Tabela de origem |  |  |  | : | 238 - SICRO - OUTUBRO_2023 - SEM DESONERAÇÃO
Serviço: 88239 AJUDANTE DE CARPINTEIRO COM ENCARGOS COMPLEMENTARES | [14 empty] | Unidade: h
[7 empty] | Produção da equipe |  | 0
MÃO DE OBRA | [7 empty] | Quantidade |  |  | Unidade |  | Custo Horário | [5 empty] | Custo Horário Total
6117 | CARPINTEIRO AUXILIAR (HORISTA) | [6 empty] | 1 |  |  | h |  | 14.57 | [5 empty] | 14.57
Custo Horário Total de Mão de Obra | [18 empty] | 14.57
Custo Horário Total da Execução | [18 empty] | 14.57
Custo Unitário da Execução | [18 empty] | 14.57
MATERIAIS | [7 empty] | Quantidade |  |  | Unidade |  | Custo Unitário | [5 empty] | Custo Unitário Total
37370 | ALIMENTACAO - HORISTA (COLETADO CAIXA - ENCARGOS COMPLEMENTARES) | [6 empty] | 1 |  |  | h |  | 3.29 | [5 empty] | 3.29
43483 | EPI - FAMILIA CARPINTEIRO DE FORMAS - HORISTA (ENCARGOS COMPLEMENTARES - COLETADO CAIXA) | [6 empty] | 1 |  |  | h |  | 1.34 | [5 empty] | 1.34
37372 | EXAMES - HORISTA (COLETADO CAIXA - ENCARGOS COMPLEMENTARES) | [6 empty] | 1 |  |  | h |  | 1.14 | [5 empty] | 1.14
43459 | FERRAMENTAS - FAMILIA CARPINTEIRO DE FORMAS - HORISTA (ENCARGOS COMPLEMENTARES - COLETADO CAIXA) | [6 empty] | 1 |  |  | h |  | 0.49 | [5 empty] | 0.49
37373 | SEGURO - HORISTA (COLETADO CAIXA - ENCARGOS COMPLEMENTARES) | [6 empty] | 1 |  |  | h |  | 0.07 | [5 empty] | 0.07
37371 | TRANSPORTE - HORISTA (COLETADO CAIXA - ENCARGOS COMPLEMENTARES) | [6 empty] | 1 |  |  | h |  | 1.5 | [5 empty] | 1.5
Custo Total de Materiais | [18 empty] | 7.83
SERVIÇOS AUXILIARES | [7 empty] | Quantidade |  |  | Unidade |  | Custo Unitário | [5 empty] | Custo Unitário Total
95309 | CURSO DE CAPACITAÇÃO PARA AJUDANTE DE CARPINTEIRO (ENCARGOS COMPLEMENTARES) - HORISTA | [6 empty] | 1 |  |  | h |  | 0.22 | [5 empty] | 0.22
Custo Total de Serviços Auxiliares | [18 empty] | 0.22
Custo Unitário Direto Total | [18 empty] | 22.62
BDI 0,00% | [18 empty] | 0
Preço unitário total | [18 empty] | 22.62
Setor |  |  |  | : | GEORC - GERÊNCIA DE ORÇAMENTO | [6 empty] | Valores expressos em Reais (R$)
Ano |  |  |  | : | 2024 | [6 empty] | Data orçamento: 04/03/2024
Orçamento |  |  |  | : | 1251 - CONSTRUÇÃO DA NOVA PONTE DE CONCRETO SOBRE O RIO MELCHIOR NA DF-180, KM 19,5, TRECHO VC-311 A DF-190
Versão |  |  |  | : | 1 - ORÇAMENTO SEM DESONERAÇÃO (OUT/2023)
Extensão |  |  |  | : | 642,560 m2 | [6 empty] | Data base: 01/10/2023
Tabela de origem |  |  |  | : | 238 - SICRO - OUTUBRO_2023 - SEM DESONERAÇÃO
Serviço: 101165 ALVENARIA DE EMBASAMENTO COM BLOCO ESTRUTURAL DE CONCRETO, DE 14X19X29CM E ARGAMASSA DE ASSENTAMENTO COM PREPARO EM BETONEIRA. AF_05/2020 | [14 empty] | Unidade: m3
[7 empty] | Produção da equipe |  | 0
MATERIAIS | [7 empty] | Quantidade |  |  | Unidade |  | Custo Unitário | [5 empty] | Custo Unitário Total
34566 | BLOCO DE CONCRETO ESTRUTURAL 14 X 19 X 29 CM, FBK 6 MPA (NBR 6136) | [6 empty] | 122.27 |  |  | Un |  | 4.38 | [5 empty] | 535.5426
Custo Total de Materiais | [18 empty] | 535.5426
SERVIÇOS AUXILIARES | [7 empty] | Quantidade |  |  | Unidade |  | Custo Unitário | [5 empty] | Custo Unitário Total
87292 | ARGAMASSA TRAÇO 1:2:8 (EM VOLUME DE CIMENTO, CAL E AREIA MÉDIA ÚMIDA) PARA EMBOÇO/MASSA ÚNICA/ASSENTAMENTO DE ALVENARIA DE VEDAÇÃO, PREPARO MECÂNICO COM BETONEIRA 400 L. AF_08/2019 | [6 empty] | 0.13 |  |  | m3 |  | 717.3 | [5 empty] | 93.249
88309 | PEDREIRO COM ENCARGOS COMPLEMENTARES | [6 empty] | 10.263 |  |  | h |  | 29.53 | [5 empty] | 303.0664
88316 | SERVENTE COM ENCARGOS COMPLEMENTARES | [6 empty] | 5.132 |  |  | h |  | 21.91 | [5 empty] | 112.4421
Custo Total de Serviços Auxiliares | [18 empty] | 508.7575
Custo Unitário Direto Total | [18 empty] | 1044.28
BDI 0,00% | [18 empty] | 0
Preço unitário total | [18 empty] | 1044.28
Setor |  |  |  | : | GEORC - GERÊNCIA DE ORÇAMENTO | [6 empty] | Valores expressos em Reais (R$)
Ano |  |  |  | : | 2024 | [6 empty] | Data orçamento: 04/03/2024
Orçamento |  |  |  | : | 1251 - CONSTRUÇÃO DA NOVA PONTE DE CONCRETO SOBRE O RIO MELCHIOR NA DF-180, KM 19,5, TRECHO VC-311 A DF-190
Versão |  |  |  | : | 1 - ORÇAMENTO SEM DESONERAÇÃO (OUT/2023)
Extensão |  |  |  | : | 642,560 m2 | [6 empty] | Data base: 01/10/2023
Tabela de origem |  |  |  | : | 238 - SICRO - OUTUBRO_2023 - SEM DESONERAÇÃO
Serviço: 4805755 Apiloamento manual | [14 empty] | Unidade: m3
[7 empty] | Produção da equipe |  | 0.6667
MÃO DE OBRA | [7 empty] | Quantidade |  |  | Unidade |  | Custo Horário | [5 empty] | Custo Horário Total
P9824 | Servente | [6 empty] | 1 |  |  | h |  | 20.4289 | [5 empty] | 20.4289
Custo Horário Total de Mão de Obra | [18 empty] | 20.4289
Custo Horário Total da Execução | [18 empty] | 20.4289
Custo Unitário da Execução | [18 empty] | 30.6418
Custo Unitário Direto Total | [18 empty] | 30.64
BDI 0,00% | [18 empty] | 0
Preço unitário total | [18 empty] | 30.64
Setor |  |  |  | : | GEORC - GERÊNCIA DE ORÇAMENTO | [6 empty] | Valores expressos em Reais (R$)
Ano |  |  |  | : | 2024 | [6 empty] | Data orçamento: 04/03/2024
Orçamento |  |  |  | : | 1251 - CONSTRUÇÃO DA NOVA PONTE DE CONCRETO SOBRE O RIO MELCHIOR NA DF-180, KM 19,5, TRECHO VC-311 A DF-190
Versão |  |  |  | : | 1 - ORÇAMENTO SEM DESONERAÇÃO (OUT/2023)
Extensão |  |  |  | : | 642,560 m2 | [6 empty] | Data base: 01/10/2023
Tabela de origem |  |  |  | : | 238 - SICRO - OUTUBRO_2023 - SEM DESONERAÇÃO
Serviço: CPU3272 Areia média - Carga, manobra e descarga de agregados ou solos em caminhão basculante de 10 m³ - carga com carregadeira de 3,40 m³ (exclusa) e descarga livre | [14 empty] | Unidade: T
[7 empty] | Produção da equipe |  | 1
Custo Unitário Direto Total | [18 empty] | 1.73
BDI 0,00% | [18 empty] | 0
Preço unitário total | [18 empty] | 1.73
Setor |  |  |  | : | GEORC - GERÊNCIA DE ORÇAMENTO | [6 empty] | Valores expressos em Reais (R$)
Ano |  |  |  | : | 2024 | [6 empty] | Data orçamento: 04/03/2024
Orçamento |  |  |  | : | 1251 - CONSTRUÇÃO DA NOVA PONTE DE CONCRETO SOBRE O RIO MELCHIOR NA DF-180, KM 19,5, TRECHO VC-311 A DF-190
Versão |  |  |  | : | 1 - ORÇAMENTO SEM DESONERAÇÃO (OUT/2023)
Extensão |  |  |  | : | 642,560 m2 | [6 empty] | Data base: 01/10/2023
Tabela de origem |  |  |  | : | 238 - SICRO - OUTUBRO_2023 - SEM DESONERAÇÃO
Serviço: CPU3268 Areia média - Transporte com caminhão basculante de 14 m³ - rodovia pavimentada | [14 empty] | Unidade: TKm
[7 empty] | Produção da equipe |  | 1
Custo Unitário Direto Total | [18 empty] | 0.56
BDI 0,00% | [18 empty] | 0
Preço unitário total | [18 empty] | 0.56
Setor |  |  |  | : | GEORC - GERÊNCIA DE ORÇAMENTO | [6 empty] | Valores expressos em Reais (R$)
Ano |  |  |  | : | 2024 | [6 empty] | Data orçamento: 04/03/2024
Orçamento |  |  |  | : | 1251 - CONSTRUÇÃO DA NOVA PONTE DE CONCRETO SOBRE O RIO MELCHIOR NA DF-180, KM 19,5, TRECHO VC-311 A DF-190
Versão |  |  |  | : | 1 - ORÇAMENTO SEM DESONERAÇÃO (OUT/2023)
Extensão |  |  |  | : | 642,560 m2 | [6 empty] | Data base: 01/10/2023
Tabela de origem |  |  |  | : | 238 - SICRO - OUTUBRO_2023 - SEM DESONERAÇÃO
Serviço: 87367m Argamassa traço 1:1:6 (em volume de cimento, cal e areia média úmida) para emboço/massa única/assentamento de alvenaria de vedação, preparo manual. af_08/2019 | [14 empty] | Unidade: m3
[7 empty] | Produção da equipe |  | 1
MÃO DE OBRA | [7 empty] | Quantidade |  |  | Unidade |  | Custo Horário | [5 empty] | Custo Horário Total
P9824 | Servente | [6 empty] | 11.23 |  |  | h |  | 20.4289 | [5 empty] | 229.4165
Custo Horário Total de Mão de Obra | [18 empty] | 229.4165
Custo Horário Total da Execução | [18 empty] | 229.4165
Custo Unitário da Execução | [18 empty] | 229.4165
MATERIAIS | [7 empty] | Quantidade |  |  | Unidade |  | Custo Unitário | [5 empty] | Custo Unitário Total
MAT3653 | Areia média | [6 empty] | 1.624 |  |  | T |  | 48.56 | [5 empty] | 78.8614
1106 | CAL HIDRATADA CH-I PARA ARGAMASSAS | [6 empty] | 116.4 |  |  | Kg |  | 1.4 | [5 empty] | 162.96
M0424 | Cimento Portland CP II - 32 - saco | [6 empty] | 261.89 |  |  | Kg |  | 0.5512 | [5 empty] | 144.3538
Custo Total de Materiais | [18 empty] | 386.1752
SERVIÇOS AUXILIARES | [7 empty] | Quantidade |  |  | Unidade |  | Custo Unitário | [5 empty] | Custo Unitário Total
CPU3272 | Areia média - Carga, manobra e descarga de agregados ou solos em caminhão basculante de 10 m³ - carga com carregadeira de 3,40 m³ (exclusa) e descarga livre | [6 empty] | 1.624 |  |  | T |  | 1.73 | [5 empty] | 2.8095
CPU3268 | Areia média - Transporte com caminhão basculante de 14 m³ - rodovia pavimentada | [6 empty] | 42.0616 |  |  | TKm |  | 0.56 | [5 empty] | 23.5545
Custo Total de Serviços Auxiliares | [18 empty] | 26.364
Custo Unitário Direto Total | [18 empty] | 641.96
BDI 0,00% | [18 empty] | 0
Preço unitário total | [18 empty] | 641.96
Descritivo: |  |  | Alterado insumo por cotação. Mão de obra SICRO
Setor |  |  |  | : | GEORC - GERÊNCIA DE ORÇAMENTO | [6 empty] | Valores expressos em Reais (R$)
Ano |  |  |  | : | 2024 | [6 empty] | Data orçamento: 04/03/2024
Orçamento |  |  |  | : | 1251 - CONSTRUÇÃO DA NOVA PONTE DE CONCRETO SOBRE O RIO MELCHIOR NA DF-180, KM 19,5, TRECHO VC-311 A DF-190
Versão |  |  |  | : | 1 - ORÇAMENTO SEM DESONERAÇÃO (OUT/2023)
Extensão |  |  |  | : | 642,560 m2 | [6 empty] | Data base: 01/10/2023
Tabela de origem |  |  |  | : | 238 - SICRO - OUTUBRO_2023 - SEM DESONERAÇÃO
Serviço: 87367 ARGAMASSA TRAÇO 1:1:6 (EM VOLUME DE CIMENTO, CAL E AREIA MÉDIA ÚMIDA) PARA EMBOÇO/MASSA ÚNICA/ASSENTAMENTO DE ALVENARIA DE VEDAÇÃO, PREPARO MANUAL. AF_08/2019 | [14 empty] | Unidade: m3
[7 empty] | Produção da equipe |  | 0
MATERIAIS | [7 empty] | Quantidade |  |  | Unidade |  | Custo Unitário | [5 empty] | Custo Unitário Total
370 | AREIA MEDIA - POSTO JAZIDA/FORNECEDOR (RETIRADO NA JAZIDA, SEM TRANSPORTE) | [6 empty] | 1.16 |  |  | m3 |  | 202.98 | [5 empty] | 235.4568
1106 | CAL HIDRATADA CH-I PARA ARGAMASSAS | [6 empty] | 116.4 |  |  | Kg |  | 1.4 | [5 empty] | 162.96
1379 | CIMENTO PORTLAND COMPOSTO CP II-32 | [6 empty] | 261.89 |  |  | Kg |  | 0.64 | [5 empty] | 167.6096
Custo Total de Materiais | [18 empty] | 566.0264
SERVIÇOS AUXILIARES | [7 empty] | Quantidade |  |  | Unidade |  | Custo Unitário | [5 empty] | Custo Unitário Total
88316 | SERVENTE COM ENCARGOS COMPLEMENTARES | [6 empty] | 11.23 |  |  | h |  | 21.91 | [5 empty] | 246.0493
Custo Total de Serviços Auxiliares | [18 empty] | 246.0493
Custo Unitário Direto Total | [18 empty] | 812.05
BDI 0,00% | [18 empty] | 0
Preço unitário total | [18 empty] | 812.05
Setor |  |  |  | : | GEORC - GERÊNCIA DE ORÇAMENTO | [6 empty] | Valores expressos em Reais (R$)
Ano |  |  |  | : | 2024 | [6 empty] | Data orçamento: 04/03/2024
Orçamento |  |  |  | : | 1251 - CONSTRUÇÃO DA NOVA PONTE DE CONCRETO SOBRE O RIO MELCHIOR NA DF-180, KM 19,5, TRECHO VC-311 A DF-190
Versão |  |  |  | : | 1 - ORÇAMENTO SEM DESONERAÇÃO (OUT/2023)
Extensão |  |  |  | : | 642,560 m2 | [6 empty] | Data base: 01/10/2023
Tabela de origem |  |  |  | : | 238 - SICRO - OUTUBRO_2023 - SEM DESONERAÇÃO
Serviço: 87292 ARGAMASSA TRAÇO 1:2:8 (EM VOLUME DE CIMENTO, CAL E AREIA MÉDIA ÚMIDA) PARA EMBOÇO/MASSA ÚNICA/ASSENTAMENTO DE ALVENARIA DE VEDAÇÃO, PREPARO MECÂNICO COM BETONEIRA 400 L. AF_08/2019 | [14 empty] | Unidade: m3
[7 empty] | Produção da equipe |  | 0
MATERIAIS | [7 empty] | Quantidade |  |  | Unidade |  | Custo Unitário | [5 empty] | Custo Unitário Total
370 | AREIA MEDIA - POSTO JAZIDA/FORNECEDOR (RETIRADO NA JAZIDA, SEM TRANSPORTE) | [6 empty] | 1.16 |  |  | m3 |  | 202.98 | [5 empty] | 235.4568
1106 | CAL HIDRATADA CH-I PARA ARGAMASSAS | [6 empty] | 174.1 |  |  | Kg |  | 1.4 | [5 empty] | 243.74
1379 | CIMENTO PORTLAND COMPOSTO CP II-32 | [6 empty] | 195.86 |  |  | Kg |  | 0.64 | [5 empty] | 125.3504
Custo Total de Materiais | [18 empty] | 604.5472
SERVIÇOS AUXILIARES | [7 empty] | Quantidade |  |  | Unidade |  | Custo Unitário | [5 empty] | Custo Unitário Total
88831 | BETONEIRA CAPACIDADE NOMINAL DE 400 L, CAPACIDADE DE MISTURA 280 L, MOTOR ELÉTRICO TRIFÁSICO POTÊNCIA DE 2 CV, SEM CARREGADOR - CHI DIURNO. AF_05/2023 | [6 empty] | 3.45 |  |  | CHI |  | 0.43 | [5 empty] | 1.4835
88830 | BETONEIRA CAPACIDADE NOMINAL DE 400 L, CAPACIDADE DE MISTURA 280 L, MOTOR ELÉTRICO TRIFÁSICO POTÊNCIA DE 2 CV, SEM CARREGADOR - CHP DIURNO. AF_05/2023 | [6 empty] | 1.05 |  |  | CHP |  | 1.67 | [5 empty] | 1.7535
88377 | OPERADOR DE BETONEIRA ESTACIONÁRIA/MISTURADOR COM ENCARGOS COMPLEMENTARES | [6 empty] | 4.5 |  |  | h |  | 24.34 | [5 empty] | 109.53
Custo Total de Serviços Auxiliares | [18 empty] | 112.767
Custo Unitário Direto Total | [18 empty] | 717.3
BDI 0,00% | [18 empty] | 0
Preço unitário total | [18 empty] | 717.3
Setor |  |  |  | : | GEORC - GERÊNCIA DE ORÇAMENTO | [6 empty] | Valores expressos em Reais (R$)
Ano |  |  |  | : | 2024 | [6 empty] | Data orçamento: 04/03/2024
Orçamento |  |  |  | : | 1251 - CONSTRUÇÃO DA NOVA PONTE DE CONCRETO SOBRE O RIO MELCHIOR NA DF-180, KM 19,5, TRECHO VC-311 A DF-190
Versão |  |  |  | : | 1 - ORÇAMENTO SEM DESONERAÇÃO (OUT/2023)
Extensão |  |  |  | : | 642,560 m2 | [6 empty] | Data base: 01/10/2023
Tabela de origem |  |  |  | : | 238 - SICRO - OUTUBRO_2023 - SEM DESONERAÇÃO
Serviço: 100475M Argamassa traço 1:3 (em volume de cimento e areia média úmida) com adição de impermeabilizante, preparo mecânico com betoneira 400 l. af_08/2019 | [14 empty] | Unidade: m3
[7 empty] | Produção da equipe |  | 1
MATERIAIS | [7 empty] | Quantidade |  |  | Unidade |  | Custo Unitário | [5 empty] | Custo Unitário Total
123 | ADITIVO IMPERMEABILIZANTE DE PEGA NORMAL PARA ARGAMASSAS E CONCRETOS SEM ARMACAO, LIQUIDO E ISENTO DE CLORETOS | [6 empty] | 19.44 |  |  | L |  | 8.02 | [5 empty] | 155.9088
MAT3653 | Areia média | [6 empty] | 1.62 |  |  | T |  | 48.56 | [5 empty] | 78.6672
M0424 | Cimento Portland CP II - 32 - saco | [6 empty] | 486 |  |  | Kg |  | 0.5512 | [5 empty] | 267.8832
Custo Total de Materiais | [18 empty] | 502.4592
SERVIÇOS AUXILIARES | [7 empty] | Quantidade |  |  | Unidade |  | Custo Unitário | [5 empty] | Custo Unitário Total
88831 | BETONEIRA CAPACIDADE NOMINAL DE 400 L, CAPACIDADE DE MISTURA 280 L, MOTOR ELÉTRICO TRIFÁSICO POTÊNCIA DE 2 CV, SEM CARREGADOR - CHI DIURNO. AF_05/2023 | [6 empty] | 2.88 |  |  | CHI |  | 0.43 | [5 empty] | 1.2384
88830 | BETONEIRA CAPACIDADE NOMINAL DE 400 L, CAPACIDADE DE MISTURA 280 L, MOTOR ELÉTRICO TRIFÁSICO POTÊNCIA DE 2 CV, SEM CARREGADOR - CHP DIURNO. AF_05/2023 | [6 empty] | 0.87 |  |  | CHP |  | 1.67 | [5 empty] | 1.4529
88377 | OPERADOR DE BETONEIRA ESTACIONÁRIA/MISTURADOR COM ENCARGOS COMPLEMENTARES | [6 empty] | 3.75 |  |  | h |  | 24.34 | [5 empty] | 91.275
Custo Total de Serviços Auxiliares | [18 empty] | 93.9663
Custo Unitário Direto Total | [18 empty] | 596.43
BDI 0,00% | [18 empty] | 0
Preço unitário total | [18 empty] | 596.43
Descritivo: |  |  | Alterado insumo por cotação
Setor |  |  |  | : | GEORC - GERÊNCIA DE ORÇAMENTO | [6 empty] | Valores expressos em Reais (R$)
Ano |  |  |  | : | 2024 | [6 empty] | Data orçamento: 04/03/2024
Orçamento |  |  |  | : | 1251 - CONSTRUÇÃO DA NOVA PONTE DE CONCRETO SOBRE O RIO MELCHIOR NA DF-180, KM 19,5, TRECHO VC-311 A DF-190
Versão |  |  |  | : | 1 - ORÇAMENTO SEM DESONERAÇÃO (OUT/2023)
Extensão |  |  |  | : | 642,560 m2 | [6 empty] | Data base: 01/10/2023
Tabela de origem |  |  |  | : | 238 - SICRO - OUTUBRO_2023 - SEM DESONERAÇÃO
Serviço: 88629 ARGAMASSA TRAÇO 1:3 (EM VOLUME DE CIMENTO E AREIA MÉDIA ÚMIDA), PREPARO MANUAL. AF_08/2019 | [14 empty] | Unidade: m3
[7 empty] | Produção da equipe |  | 0
MATERIAIS | [7 empty] | Quantidade |  |  | Unidade |  | Custo Unitário | [5 empty] | Custo Unitário Total
370 | AREIA MEDIA - POSTO JAZIDA/FORNECEDOR (RETIRADO NA JAZIDA, SEM TRANSPORTE) | [6 empty] | 1.07 |  |  | m3 |  | 202.98 | [5 empty] | 217.1886
1379 | CIMENTO PORTLAND COMPOSTO CP II-32 | [6 empty] | 482.96 |  |  | Kg |  | 0.64 | [5 empty] | 309.0944
Custo Total de Materiais | [18 empty] | 526.283
SERVIÇOS AUXILIARES | [7 empty] | Quantidade |  |  | Unidade |  | Custo Unitário | [5 empty] | Custo Unitário Total
88316 | SERVENTE COM ENCARGOS COMPLEMENTARES | [6 empty] | 8.57 |  |  | h |  | 21.91 | [5 empty] | 187.7687
Custo Total de Serviços Auxiliares | [18 empty] | 187.7687
Custo Unitário Direto Total | [18 empty] | 714.03
BDI 0,00% | [18 empty] | 0
Preço unitário total | [18 empty] | 714.03
Setor |  |  |  | : | GEORC - GERÊNCIA DE ORÇAMENTO | [6 empty] | Valores expressos em Reais (R$)
Ano |  |  |  | : | 2024 | [6 empty] | Data orçamento: 04/03/2024
Orçamento |  |  |  | : | 1251 - CONSTRUÇÃO DA NOVA PONTE DE CONCRETO SOBRE O RIO MELCHIOR NA DF-180, KM 19,5, TRECHO VC-311 A DF-190
Versão |  |  |  | : | 1 - ORÇAMENTO SEM DESONERAÇÃO (OUT/2023)
Extensão |  |  |  | : | 642,560 m2 | [6 empty] | Data base: 01/10/2023
Tabela de origem |  |  |  | : | 238 - SICRO - OUTUBRO_2023 - SEM DESONERAÇÃO
Serviço: 87316M Argamassa traço 1:4 (em volume de cimento e areia grossa úmida) para chapisco convencional, preparo mecânico com betoneira 400 l. af_08/2019 | [14 empty] | Unidade: m3
[7 empty] | Produção da equipe |  | 1
MATERIAIS | [7 empty] | Quantidade |  |  | Unidade |  | Custo Unitário | [5 empty] | Custo Unitário Total
367 | AREIA GROSSA - POSTO JAZIDA/FORNECEDOR (RETIRADO NA JAZIDA, SEM TRANSPORTE) | [6 empty] | 1.02 |  |  | m3 |  | 205.63 | [5 empty] | 209.7426
M0424 | Cimento Portland CP II - 32 - saco | [6 empty] | 343.52 |  |  | Kg |  | 0.5512 | [5 empty] | 189.3482
Custo Total de Materiais | [18 empty] | 399.0908
SERVIÇOS AUXILIARES | [7 empty] | Quantidade |  |  | Unidade |  | Custo Unitário | [5 empty] | Custo Unitário Total
88831 | BETONEIRA CAPACIDADE NOMINAL DE 400 L, CAPACIDADE DE MISTURA 280 L, MOTOR ELÉTRICO TRIFÁSICO POTÊNCIA DE 2 CV, SEM CARREGADOR - CHI DIURNO. AF_05/2023 | [6 empty] | 3.56 |  |  | CHI |  | 0.43 | [5 empty] | 1.5308
88830 | BETONEIRA CAPACIDADE NOMINAL DE 400 L, CAPACIDADE DE MISTURA 280 L, MOTOR ELÉTRICO TRIFÁSICO POTÊNCIA DE 2 CV, SEM CARREGADOR - CHP DIURNO. AF_05/2023 | [6 empty] | 1.08 |  |  | CHP |  | 1.67 | [5 empty] | 1.8036
88377 | OPERADOR DE BETONEIRA ESTACIONÁRIA/MISTURADOR COM ENCARGOS COMPLEMENTARES | [6 empty] | 4.64 |  |  | h |  | 24.34 | [5 empty] | 112.9376
Custo Total de Serviços Auxiliares | [18 empty] | 116.272
Custo Unitário Direto Total | [18 empty] | 515.36
BDI 0,00% | [18 empty] | 0
Preço unitário total | [18 empty] | 515.36
Descritivo: |  |  | Alterado insumo por cotação
Setor |  |  |  | : | GEORC - GERÊNCIA DE ORÇAMENTO | [6 empty] | Valores expressos em Reais (R$)
Ano |  |  |  | : | 2024 | [6 empty] | Data orçamento: 04/03/2024
Orçamento |  |  |  | : | 1251 - CONSTRUÇÃO DA NOVA PONTE DE CONCRETO SOBRE O RIO MELCHIOR NA DF-180, KM 19,5, TRECHO VC-311 A DF-190
Versão |  |  |  | : | 1 - ORÇAMENTO SEM DESONERAÇÃO (OUT/2023)
Extensão |  |  |  | : | 642,560 m2 | [6 empty] | Data base: 01/10/2023
Tabela de origem |  |  |  | : | 238 - SICRO - OUTUBRO_2023 - SEM DESONERAÇÃO
Serviço: 92767M ARMAÇÃO DE LAJE DE ESTRUTURA CONVENCIONAL DE CONCRETO ARMADO UTILIZANDO AÇO CA-60 DE 4,2 MM - MONTAGEM. AF_06/2022 | [14 empty] | Unidade: Kg
[7 empty] | Produção da equipe |  | 1
MÃO DE OBRA | [7 empty] | Quantidade |  |  | Unidade |  | Custo Horário | [5 empty] | Custo Horário Total
P9801 | Ajudante | [6 empty] | 0.0172 |  |  | h |  | 20.4451 | [5 empty] | 0.3517
P9805 | Armador | [6 empty] | 0.1055 |  |  | h |  | 30.1363 | [5 empty] | 3.1794
Custo Horário Total de Mão de Obra | [18 empty] | 3.5311
Custo Horário Total da Execução | [18 empty] | 3.5311
Custo Unitário da Execução | [18 empty] | 3.5311
MATERIAIS | [7 empty] | Quantidade |  |  | Unidade |  | Custo Unitário | [5 empty] | Custo Unitário Total
43132 | ARAME RECOZIDO 16 BWG, D = 1,65 MM (0,016 KG/M) OU 18 BWG, D = 1,25 MM (0,01 KG/M) | [6 empty] | 0.025 |  |  | Kg |  | 16.7 | [5 empty] | 0.4175
39017 | ESPACADOR / DISTANCIADOR CIRCULAR COM ENTRADA LATERAL, EM PLASTICO, PARA VERGALHAO *4,2 A 12,5* MM, COBRIMENTO 20 MM | [6 empty] | 2.816 |  |  | Un |  | 0.22 | [5 empty] | 0.6195
Custo Total de Materiais | [18 empty] | 1.037
SERVIÇOS AUXILIARES | [7 empty] | Quantidade |  |  | Unidade |  | Custo Unitário | [5 empty] | Custo Unitário Total
92799M | CORTE E DOBRA DE AÇO CA-60, DIÂMETRO DE 4,2 MM. AF_06/2022 | [6 empty] | 1 |  |  | Kg |  | 12.56 | [5 empty] | 12.56
Custo Total de Serviços Auxiliares | [18 empty] | 12.56
Custo Unitário Direto Total | [18 empty] | 17.13
BDI 0,00% | [18 empty] | 0
Preço unitário total | [18 empty] | 17.13
Descritivo: |  |  | MÃO DE OBRA SICRO
Setor |  |  |  | : | GEORC - GERÊNCIA DE ORÇAMENTO | [6 empty] | Valores expressos em Reais (R$)
Ano |  |  |  | : | 2024 | [6 empty] | Data orçamento: 04/03/2024
Orçamento |  |  |  | : | 1251 - CONSTRUÇÃO DA NOVA PONTE DE CONCRETO SOBRE O RIO MELCHIOR NA DF-180, KM 19,5, TRECHO VC-311 A DF-190
Versão |  |  |  | : | 1 - ORÇAMENTO SEM DESONERAÇÃO (OUT/2023)
Extensão |  |  |  | : | 642,560 m2 | [6 empty] | Data base: 01/10/2023
Tabela de origem |  |  |  | : | 238 - SICRO - OUTUBRO_2023 - SEM DESONERAÇÃO
Serviço: 88247 AUXILIAR DE ELETRICISTA COM ENCARGOS COMPLEMENTARES | [14 empty] | Unidade: h
[7 empty] | Produção da equipe |  | 0
MÃO DE OBRA | [7 empty] | Quantidade |  |  | Unidade |  | Custo Horário | [5 empty] | Custo Horário Total
247 | AJUDANTE DE ELETRICISTA (HORISTA) | [6 empty] | 1 |  |  | h |  | 14.57 | [5 empty] | 14.57
Custo Horário Total de Mão de Obra | [18 empty] | 14.57
Custo Horário Total da Execução | [18 empty] | 14.57
Custo Unitário da Execução | [18 empty] | 14.57
MATERIAIS | [7 empty] | Quantidade |  |  | Unidade |  | Custo Unitário | [5 empty] | Custo Unitário Total
37370 | ALIMENTACAO - HORISTA (COLETADO CAIXA - ENCARGOS COMPLEMENTARES) | [6 empty] | 1 |  |  | h |  | 3.29 | [5 empty] | 3.29
43484 | EPI - FAMILIA ELETRICISTA - HORISTA (ENCARGOS COMPLEMENTARES - COLETADO CAIXA) | [6 empty] | 1 |  |  | h |  | 1.14 | [5 empty] | 1.14
37372 | EXAMES - HORISTA (COLETADO CAIXA - ENCARGOS COMPLEMENTARES) | [6 empty] | 1 |  |  | h |  | 1.14 | [5 empty] | 1.14
43460 | FERRAMENTAS - FAMILIA ELETRICISTA - HORISTA (ENCARGOS COMPLEMENTARES - COLETADO CAIXA) | [6 empty] | 1 |  |  | h |  | 0.86 | [5 empty] | 0.86
37373 | SEGURO - HORISTA (COLETADO CAIXA - ENCARGOS COMPLEMENTARES) | [6 empty] | 1 |  |  | h |  | 0.07 | [5 empty] | 0.07
37371 | TRANSPORTE - HORISTA (COLETADO CAIXA - ENCARGOS COMPLEMENTARES) | [6 empty] | 1 |  |  | h |  | 1.5 | [5 empty] | 1.5
Custo Total de Materiais | [18 empty] | 8
SERVIÇOS AUXILIARES | [7 empty] | Quantidade |  |  | Unidade |  | Custo Unitário | [5 empty] | Custo Unitário Total
95316 | CURSO DE CAPACITAÇÃO PARA AUXILIAR DE ELETRICISTA (ENCARGOS COMPLEMENTARES) - HORISTA | [6 empty] | 1 |  |  | h |  | 0.57 | [5 empty] | 0.57
Custo Total de Serviços Auxiliares | [18 empty] | 0.57
Custo Unitário Direto Total | [18 empty] | 23.14
BDI 0,00% | [18 empty] | 0
Preço unitário total | [18 empty] | 23.14
Setor |  |  |  | : | GEORC - GERÊNCIA DE ORÇAMENTO | [6 empty] | Valores expressos em Reais (R$)
Ano |  |  |  | : | 2024 | [6 empty] | Data orçamento: 04/03/2024
Orçamento |  |  |  | : | 1251 - CONSTRUÇÃO DA NOVA PONTE DE CONCRETO SOBRE O RIO MELCHIOR NA DF-180, KM 19,5, TRECHO VC-311 A DF-190
Versão |  |  |  | : | 1 - ORÇAMENTO SEM DESONERAÇÃO (OUT/2023)
Extensão |  |  |  | : | 642,560 m2 | [6 empty] | Data base: 01/10/2023
Tabela de origem |  |  |  | : | 238 - SICRO - OUTUBRO_2023 - SEM DESONERAÇÃO
Serviço: 88248 AUXILIAR DE ENCANADOR OU BOMBEIRO HIDRÁULICO COM ENCARGOS COMPLEMENTARES | [14 empty] | Unidade: h
[7 empty] | Produção da equipe |  | 0
MÃO DE OBRA | [7 empty] | Quantidade |  |  | Unidade |  | Custo Horário | [5 empty] | Custo Horário Total
246 | AUXILIAR DE ENCANADOR OU BOMBEIRO HIDRAULICO (HORISTA) | [6 empty] | 1 |  |  | h |  | 14.57 | [5 empty] | 14.57
Custo Horário Total de Mão de Obra | [18 empty] | 14.57
Custo Horário Total da Execução | [18 empty] | 14.57
Custo Unitário da Execução | [18 empty] | 14.57
MATERIAIS | [7 empty] | Quantidade |  |  | Unidade |  | Custo Unitário | [5 empty] | Custo Unitário Total
37370 | ALIMENTACAO - HORISTA (COLETADO CAIXA - ENCARGOS COMPLEMENTARES) | [6 empty] | 1 |  |  | h |  | 3.29 | [5 empty] | 3.29
43485 | EPI - FAMILIA ENCANADOR - HORISTA (ENCARGOS COMPLEMENTARES - COLETADO CAIXA) | [6 empty] | 1 |  |  | h |  | 1.01 | [5 empty] | 1.01
37372 | EXAMES - HORISTA (COLETADO CAIXA - ENCARGOS COMPLEMENTARES) | [6 empty] | 1 |  |  | h |  | 1.14 | [5 empty] | 1.14
43461 | FERRAMENTAS - FAMILIA ENCANADOR - HORISTA (ENCARGOS COMPLEMENTARES - COLETADO CAIXA) | [6 empty] | 1 |  |  | h |  | 0.32 | [5 empty] | 0.32
37373 | SEGURO - HORISTA (COLETADO CAIXA - ENCARGOS COMPLEMENTARES) | [6 empty] | 1 |  |  | h |  | 0.07 | [5 empty] | 0.07
37371 | TRANSPORTE - HORISTA (COLETADO CAIXA - ENCARGOS COMPLEMENTARES) | [6 empty] | 1 |  |  | h |  | 1.5 | [5 empty] | 1.5
Custo Total de Materiais | [18 empty] | 7.33
SERVIÇOS AUXILIARES | [7 empty] | Quantidade |  |  | Unidade |  | Custo Unitário | [5 empty] | Custo Unitário Total
95317 | CURSO DE CAPACITAÇÃO PARA AUXILIAR DE ENCANADOR OU BOMBEIRO HIDRÁULICO (ENCARGOS COMPLEMENTARES) - HORISTA | [6 empty] | 1 |  |  | h |  | 0.27 | [5 empty] | 0.27
Custo Total de Serviços Auxiliares | [18 empty] | 0.27
Custo Unitário Direto Total | [18 empty] | 22.17
BDI 0,00% | [18 empty] | 0
Preço unitário total | [18 empty] | 22.17
Setor |  |  |  | : | GEORC - GERÊNCIA DE ORÇAMENTO | [6 empty] | Valores expressos em Reais (R$)
Ano |  |  |  | : | 2024 | [6 empty] | Data orçamento: 04/03/2024
Orçamento |  |  |  | : | 1251 - CONSTRUÇÃO DA NOVA PONTE DE CONCRETO SOBRE O RIO MELCHIOR NA DF-180, KM 19,5, TRECHO VC-311 A DF-190
Versão |  |  |  | : | 1 - ORÇAMENTO SEM DESONERAÇÃO (OUT/2023)
Extensão |  |  |  | : | 642,560 m2 | [6 empty] | Data base: 01/10/2023
Tabela de origem |  |  |  | : | 238 - SICRO - OUTUBRO_2023 - SEM DESONERAÇÃO
Serviço: P8028 Auxiliar de topografia | [14 empty] | Unidade: mês
[7 empty] | Produção da equipe |  | 1
Custo Unitário Direto Total | [18 empty] | 3866.47
BDI 0,00% | [18 empty] | 0
Preço unitário total | [18 empty] | 3866.47
Descritivo: |  |  | Conforme Tabela de Preços de Consultoria 10/2023 do DNIT.
Setor |  |  |  | : | GEORC - GERÊNCIA DE ORÇAMENTO | [6 empty] | Valores expressos em Reais (R$)
Ano |  |  |  | : | 2024 | [6 empty] | Data orçamento: 04/03/2024
Orçamento |  |  |  | : | 1251 - CONSTRUÇÃO DA NOVA PONTE DE CONCRETO SOBRE O RIO MELCHIOR NA DF-180, KM 19,5, TRECHO VC-311 A DF-190
Versão |  |  |  | : | 1 - ORÇAMENTO SEM DESONERAÇÃO (OUT/2023)
Extensão |  |  |  | : | 642,560 m2 | [6 empty] | Data base: 01/10/2023
Tabela de origem |  |  |  | : | 238 - SICRO - OUTUBRO_2023 - SEM DESONERAÇÃO
Serviço: 88253 AUXILIAR DE TOPÓGRAFO COM ENCARGOS COMPLEMENTARES | [14 empty] | Unidade: h
[7 empty] | Produção da equipe |  | 0
MÃO DE OBRA | [7 empty] | Quantidade |  |  | Unidade |  | Custo Horário | [5 empty] | Custo Horário Total
244 | AUXILIAR DE TOPOGRAFO (HORISTA) | [6 empty] | 1 |  |  | h |  | 9.48 | [5 empty] | 9.48
Custo Horário Total de Mão de Obra | [18 empty] | 9.48
Custo Horário Total da Execução | [18 empty] | 9.48
Custo Unitário da Execução | [18 empty] | 9.48
MATERIAIS | [7 empty] | Quantidade |  |  | Unidade |  | Custo Unitário | [5 empty] | Custo Unitário Total
43493 | EPI - FAMILIA TOPOGRAFO - HORISTA (ENCARGOS COMPLEMENTARES - COLETADO CAIXA) | [6 empty] | 1 |  |  | h |  | 0.67 | [5 empty] | 0.67
37372 | EXAMES - HORISTA (COLETADO CAIXA - ENCARGOS COMPLEMENTARES) | [6 empty] | 1 |  |  | h |  | 1.14 | [5 empty] | 1.14
43469 | FERRAMENTAS - FAMILIA TOPOGRAFO - HORISTA (ENCARGOS COMPLEMENTARES - COLETADO CAIXA) | [6 empty] | 1 |  |  | h |  | 0.08 | [5 empty] | 0.08
37373 | SEGURO - HORISTA (COLETADO CAIXA - ENCARGOS COMPLEMENTARES) | [6 empty] | 1 |  |  | h |  | 0.07 | [5 empty] | 0.07
Custo Total de Materiais | [18 empty] | 1.96
SERVIÇOS AUXILIARES | [7 empty] | Quantidade |  |  | Unidade |  | Custo Unitário | [5 empty] | Custo Unitário Total
95322 | CURSO DE CAPACITAÇÃO PARA AUXILIAR DE TOPÓGRAFO (ENCARGOS COMPLEMENTARES) - HORISTA | [6 empty] | 1 |  |  | h |  | 0.08 | [5 empty] | 0.08
Custo Total de Serviços Auxiliares | [18 empty] | 0.08
Custo Unitário Direto Total | [18 empty] | 11.52
BDI 0,00% | [18 empty] | 0
Preço unitário total | [18 empty] | 11.52
Setor |  |  |  | : | GEORC - GERÊNCIA DE ORÇAMENTO | [6 empty] | Valores expressos em Reais (R$)
Ano |  |  |  | : | 2024 | [6 empty] | Data orçamento: 04/03/2024
Orçamento |  |  |  | : | 1251 - CONSTRUÇÃO DA NOVA PONTE DE CONCRETO SOBRE O RIO MELCHIOR NA DF-180, KM 19,5, TRECHO VC-311 A DF-190
Versão |  |  |  | : | 1 - ORÇAMENTO SEM DESONERAÇÃO (OUT/2023)
Extensão |  |  |  | : | 642,560 m2 | [6 empty] | Data base: 01/10/2023
Tabela de origem |  |  |  | : | 238 - SICRO - OUTUBRO_2023 - SEM DESONERAÇÃO
Serviço: 5213390 Barreira de sinalização tipo I de direcionamento ou bloqueio contínua - confecção | [14 empty] | Unidade: m
[7 empty] | Produção da equipe |  | 3.5
[10 empty] | Utilização | [7 empty] | Custo Horário
EQUIPAMENTOS | [7 empty] | Quantidade |  |  | Produtivo |  |  | Improdutivo |  | Produtivo |  |  | Improdutivo | Custo Horário Total
E9066 | Grupo gerador - 14 kVA | [6 empty] | 0.49197 |  |  | 1 |  |  | 0 |  | 19.0615 |  |  | 4.935 | 9.3777
E9535 | Serra circular com bancada - D = 30 cm - 4 kW | [6 empty] | 0.49197 |  |  | 1 |  |  | 0 |  | 24.6944 |  |  | 24.3498 | 12.1489
Custo Horário Total de Equipamentos | [18 empty] | 21.5266
MÃO DE OBRA | [7 empty] | Quantidade |  |  | Unidade |  | Custo Horário | [5 empty] | Custo Horário Total
P9801 | Ajudante | [6 empty] | 1 |  |  | h |  | 20.4451 | [5 empty] | 20.4451
P9808 | Carpinteiro | [6 empty] | 1 |  |  | h |  | 28.3727 | [5 empty] | 28.3727
P9822 | Pintor | [6 empty] | 1 |  |  | h |  | 30.1916 | [5 empty] | 30.1916
P9824 | Servente | [6 empty] | 1 |  |  | h |  | 20.4289 | [5 empty] | 20.4289
Custo Horário Total de Mão de Obra | [18 empty] | 99.4383
Custo Horário Total da Execução | [18 empty] | 120.9649
Custo Unitário da Execução | [18 empty] | 34.5614
MATERIAIS | [7 empty] | Quantidade |  |  | Unidade |  | Custo Unitário | [5 empty] | Custo Unitário Total
M0284 | Caibro de pinho - L = 7,5 cm e E = 7,5 cm | [6 empty] | 5.324 |  |  | m |  | 12.6276 | [5 empty] | 67.2293
M3236 | Película retrorrefletiva tipo III + SI | [6 empty] | 0.3 |  |  | m2 |  | 501.6627 | [5 empty] | 150.4988
M1205 | Prego de ferro | [6 empty] | 0.1 |  |  | Kg |  | 20 | [5 empty] | 2
M1358 | Sarrafo em madeira de terceira - E = 2,5 cm e L = 5 cm | [6 empty] | 1.6133 |  |  | m |  | 2.0325 | [5 empty] | 3.2791
M2034 | Solvente para tinta à base de resina acrílica | [6 empty] | 0.02669 |  |  | L |  | 16.2545 | [5 empty] | 0.4338
M0286 | Tábua - E = 2,5 cm e L = 30 cm | [6 empty] | 1.1 |  |  | m |  | 12.7094 | [5 empty] | 13.9803
M2128 | Tinta esmalte sintético acetinado | [6 empty] | 0.2669 |  |  | L |  | 27.4191 | [5 empty] | 7.3182
Custo Total de Materiais | [18 empty] | 244.7395
TEMPO FIXO | [5 empty] | Código |  | Quantidade |  |  | Unidade |  | Custo Unitário | [5 empty] | Custo Unitário Total
M0284 | Caibro de pinho - L = 7,5 cm e E = 7,5 cm - Caminhão carroceria 15 t | [5 empty] | 5914655 | 0.02995 |  |  | T |  | 33.22 | [5 empty] | 0.9949
M3236 | Película retrorrefletiva tipo III + SI - Caminhão carroceria 15 t | [5 empty] | 5914655 | 0.00014 |  |  | T |  | 33.22 | [5 empty] | 0.0047
M1205 | Prego de ferro - Caminhão carroceria 15 t | [5 empty] | 5914655 | 0.0001 |  |  | T |  | 33.22 | [5 empty] | 0.0033
M1358 | Sarrafo em madeira de terceira - E = 2,5 cm e L = 5 cm - Caminhão carroceria 15 t | [5 empty] | 5914655 | 0.00202 |  |  | T |  | 33.22 | [5 empty] | 0.0671
M2034 | Solvente para tinta à base de resina acrílica - Caminhão carroceria 15 t | [5 empty] | 5914655 | 2e-05 |  |  | T |  | 33.22 | [5 empty] | 0.0007
M0286 | Tábua - E = 2,5 cm e L = 30 cm - Caminhão carroceria 15 t | [5 empty] | 5914655 | 0.00825 |  |  | T |  | 33.22 | [5 empty] | 0.2741
M2128 | Tinta esmalte sintético acetinado - Caminhão carroceria 15 t | [5 empty] | 5914655 | 0.00037 |  |  | T |  | 33.22 | [5 empty] | 0.0123
Custo Total de Tempo Fixo | [18 empty] | 1.3571
Custo Unitário Direto Total | [18 empty] | 280.66
BDI 0,00% | [18 empty] | 0
Preço unitário total | [18 empty] | 280.66
Setor |  |  |  | : | GEORC - GERÊNCIA DE ORÇAMENTO | [6 empty] | Valores expressos em Reais (R$)
Ano |  |  |  | : | 2024 | [6 empty] | Data orçamento: 04/03/2024
Orçamento |  |  |  | : | 1251 - CONSTRUÇÃO DA NOVA PONTE DE CONCRETO SOBRE O RIO MELCHIOR NA DF-180, KM 19,5, TRECHO VC-311 A DF-190
Versão |  |  |  | : | 1 - ORÇAMENTO SEM DESONERAÇÃO (OUT/2023)
Extensão |  |  |  | : | 642,560 m2 | [6 empty] | Data base: 01/10/2023
Tabela de origem |  |  |  | : | 238 - SICRO - OUTUBRO_2023 - SEM DESONERAÇÃO
Serviço: 88831 BETONEIRA CAPACIDADE NOMINAL DE 400 L, CAPACIDADE DE MISTURA 280 L, MOTOR ELÉTRICO TRIFÁSICO POTÊNCIA DE 2 CV, SEM CARREGADOR - CHI DIURNO. AF_05/2023 | [14 empty] | Unidade: CHI
[7 empty] | Produção da equipe |  | 0
SERVIÇOS AUXILIARES | [7 empty] | Quantidade |  |  | Unidade |  | Custo Unitário | [5 empty] | Custo Unitário Total
88826 | BETONEIRA CAPACIDADE NOMINAL DE 400 L, CAPACIDADE DE MISTURA 280 L, MOTOR ELÉTRICO TRIFÁSICO POTÊNCIA DE 2 CV, SEM CARREGADOR - DEPRECIAÇÃO. AF_05/2023 | [6 empty] | 1 |  |  | h |  | 0.35 | [5 empty] | 0.35
88827 | BETONEIRA CAPACIDADE NOMINAL DE 400 L, CAPACIDADE DE MISTURA 280 L, MOTOR ELÉTRICO TRIFÁSICO POTÊNCIA DE 2 CV, SEM CARREGADOR - JUROS. AF_05/2023 | [6 empty] | 1 |  |  | h |  | 0.08 | [5 empty] | 0.08
Custo Total de Serviços Auxiliares | [18 empty] | 0.43
Custo Unitário Direto Total | [18 empty] | 0.43
BDI 0,00% | [18 empty] | 0
Preço unitário total | [18 empty] | 0.43
Setor |  |  |  | : | GEORC - GERÊNCIA DE ORÇAMENTO | [6 empty] | Valores expressos em Reais (R$)
Ano |  |  |  | : | 2024 | [6 empty] | Data orçamento: 04/03/2024
Orçamento |  |  |  | : | 1251 - CONSTRUÇÃO DA NOVA PONTE DE CONCRETO SOBRE O RIO MELCHIOR NA DF-180, KM 19,5, TRECHO VC-311 A DF-190
Versão |  |  |  | : | 1 - ORÇAMENTO SEM DESONERAÇÃO (OUT/2023)
Extensão |  |  |  | : | 642,560 m2 | [6 empty] | Data base: 01/10/2023
Tabela de origem |  |  |  | : | 238 - SICRO - OUTUBRO_2023 - SEM DESONERAÇÃO
Serviço: 88830 BETONEIRA CAPACIDADE NOMINAL DE 400 L, CAPACIDADE DE MISTURA 280 L, MOTOR ELÉTRICO TRIFÁSICO POTÊNCIA DE 2 CV, SEM CARREGADOR - CHP DIURNO. AF_05/2023 | [14 empty] | Unidade: CHP
[7 empty] | Produção da equipe |  | 0
SERVIÇOS AUXILIARES | [7 empty] | Quantidade |  |  | Unidade |  | Custo Unitário | [5 empty] | Custo Unitário Total
88826 | BETONEIRA CAPACIDADE NOMINAL DE 400 L, CAPACIDADE DE MISTURA 280 L, MOTOR ELÉTRICO TRIFÁSICO POTÊNCIA DE 2 CV, SEM CARREGADOR - DEPRECIAÇÃO. AF_05/2023 | [6 empty] | 1 |  |  | h |  | 0.35 | [5 empty] | 0.35
88827 | BETONEIRA CAPACIDADE NOMINAL DE 400 L, CAPACIDADE DE MISTURA 280 L, MOTOR ELÉTRICO TRIFÁSICO POTÊNCIA DE 2 CV, SEM CARREGADOR - JUROS. AF_05/2023 | [6 empty] | 1 |  |  | h |  | 0.08 | [5 empty] | 0.08
88828 | BETONEIRA CAPACIDADE NOMINAL DE 400 L, CAPACIDADE DE MISTURA 280 L, MOTOR ELÉTRICO TRIFÁSICO POTÊNCIA DE 2 CV, SEM CARREGADOR - MANUTENÇÃO. AF_05/2023 | [6 empty] | 1 |  |  | h |  | 0.41 | [5 empty] | 0.41
88829 | BETONEIRA CAPACIDADE NOMINAL DE 400 L, CAPACIDADE DE MISTURA 280 L, MOTOR ELÉTRICO TRIFÁSICO POTÊNCIA DE 2 CV, SEM CARREGADOR - MATERIAIS NA OPERAÇÃO. AF_05/2023 | [6 empty] | 1 |  |  | h |  | 0.83 | [5 empty] | 0.83
Custo Total de Serviços Auxiliares | [18 empty] | 1.67
Custo Unitário Direto Total | [18 empty] | 1.67
BDI 0,00% | [18 empty] | 0
Preço unitário total | [18 empty] | 1.67
Setor |  |  |  | : | GEORC - GERÊNCIA DE ORÇAMENTO | [6 empty] | Valores expressos em Reais (R$)
Ano |  |  |  | : | 2024 | [6 empty] | Data orçamento: 04/03/2024
Orçamento |  |  |  | : | 1251 - CONSTRUÇÃO DA NOVA PONTE DE CONCRETO SOBRE O RIO MELCHIOR NA DF-180, KM 19,5, TRECHO VC-311 A DF-190
Versão |  |  |  | : | 1 - ORÇAMENTO SEM DESONERAÇÃO (OUT/2023)
Extensão |  |  |  | : | 642,560 m2 | [6 empty] | Data base: 01/10/2023
Tabela de origem |  |  |  | : | 238 - SICRO - OUTUBRO_2023 - SEM DESONERAÇÃO
Serviço: 88826 BETONEIRA CAPACIDADE NOMINAL DE 400 L, CAPACIDADE DE MISTURA 280 L, MOTOR ELÉTRICO TRIFÁSICO POTÊNCIA DE 2 CV, SEM CARREGADOR - DEPRECIAÇÃO. AF_05/2023 | [14 empty] | Unidade: h
[7 empty] | Produção da equipe |  | 0
MATERIAIS | [7 empty] | Quantidade |  |  | Unidade |  | Custo Unitário | [5 empty] | Custo Unitário Total
10535 | BETONEIRA CAPACIDADE NOMINAL 400 L, CAPACIDADE DE MISTURA 280 L, MOTOR ELETRICO TRIFASICO 220/380 V POTENCIA 2 CV, SEM CARREGADOR | [6 empty] | 6e-05 |  |  | Un |  | 5900 | [5 empty] | 0.354
Custo Total de Materiais | [18 empty] | 0.354
Custo Unitário Direto Total | [18 empty] | 0.35
BDI 0,00% | [18 empty] | 0
Preço unitário total | [18 empty] | 0.35
Setor |  |  |  | : | GEORC - GERÊNCIA DE ORÇAMENTO | [6 empty] | Valores expressos em Reais (R$)
Ano |  |  |  | : | 2024 | [6 empty] | Data orçamento: 04/03/2024
Orçamento |  |  |  | : | 1251 - CONSTRUÇÃO DA NOVA PONTE DE CONCRETO SOBRE O RIO MELCHIOR NA DF-180, KM 19,5, TRECHO VC-311 A DF-190
Versão |  |  |  | : | 1 - ORÇAMENTO SEM DESONERAÇÃO (OUT/2023)
Extensão |  |  |  | : | 642,560 m2 | [6 empty] | Data base: 01/10/2023
Tabela de origem |  |  |  | : | 238 - SICRO - OUTUBRO_2023 - SEM DESONERAÇÃO
Serviço: 88827 BETONEIRA CAPACIDADE NOMINAL DE 400 L, CAPACIDADE DE MISTURA 280 L, MOTOR ELÉTRICO TRIFÁSICO POTÊNCIA DE 2 CV, SEM CARREGADOR - JUROS. AF_05/2023 | [14 empty] | Unidade: h
[7 empty] | Produção da equipe |  | 0
MATERIAIS | [7 empty] | Quantidade |  |  | Unidade |  | Custo Unitário | [5 empty] | Custo Unitário Total
10535 | BETONEIRA CAPACIDADE NOMINAL 400 L, CAPACIDADE DE MISTURA 280 L, MOTOR ELETRICO TRIFASICO 220/380 V POTENCIA 2 CV, SEM CARREGADOR | [6 empty] | 1.48e-05 |  |  | Un |  | 5900 | [5 empty] | 0.0873
Custo Total de Materiais | [18 empty] | 0.0873
Custo Unitário Direto Total | [18 empty] | 0.08
BDI 0,00% | [18 empty] | 0
Preço unitário total | [18 empty] | 0.08
Setor |  |  |  | : | GEORC - GERÊNCIA DE ORÇAMENTO | [6 empty] | Valores expressos em Reais (R$)
Ano |  |  |  | : | 2024 | [6 empty] | Data orçamento: 04/03/2024
Orçamento |  |  |  | : | 1251 - CONSTRUÇÃO DA NOVA PONTE DE CONCRETO SOBRE O RIO MELCHIOR NA DF-180, KM 19,5, TRECHO VC-311 A DF-190
Versão |  |  |  | : | 1 - ORÇAMENTO SEM DESONERAÇÃO (OUT/2023)
Extensão |  |  |  | : | 642,560 m2 | [6 empty] | Data base: 01/10/2023
Tabela de origem |  |  |  | : | 238 - SICRO - OUTUBRO_2023 - SEM DESONERAÇÃO
Serviço: 88828 BETONEIRA CAPACIDADE NOMINAL DE 400 L, CAPACIDADE DE MISTURA 280 L, MOTOR ELÉTRICO TRIFÁSICO POTÊNCIA DE 2 CV, SEM CARREGADOR - MANUTENÇÃO. AF_05/2023 | [14 empty] | Unidade: h
[7 empty] | Produção da equipe |  | 0
MATERIAIS | [7 empty] | Quantidade |  |  | Unidade |  | Custo Unitário | [5 empty] | Custo Unitário Total
10535 | BETONEIRA CAPACIDADE NOMINAL 400 L, CAPACIDADE DE MISTURA 280 L, MOTOR ELETRICO TRIFASICO 220/380 V POTENCIA 2 CV, SEM CARREGADOR | [6 empty] | 7e-05 |  |  | Un |  | 5900 | [5 empty] | 0.413
Custo Total de Materiais | [18 empty] | 0.413
Custo Unitário Direto Total | [18 empty] | 0.41
BDI 0,00% | [18 empty] | 0
Preço unitário total | [18 empty] | 0.41
Setor |  |  |  | : | GEORC - GERÊNCIA DE ORÇAMENTO | [6 empty] | Valores expressos em Reais (R$)
Ano |  |  |  | : | 2024 | [6 empty] | Data orçamento: 04/03/2024
Orçamento |  |  |  | : | 1251 - CONSTRUÇÃO DA NOVA PONTE DE CONCRETO SOBRE O RIO MELCHIOR NA DF-180, KM 19,5, TRECHO VC-311 A DF-190
Versão |  |  |  | : | 1 - ORÇAMENTO SEM DESONERAÇÃO (OUT/2023)
Extensão |  |  |  | : | 642,560 m2 | [6 empty] | Data base: 01/10/2023
Tabela de origem |  |  |  | : | 238 - SICRO - OUTUBRO_2023 - SEM DESONERAÇÃO
Serviço: 88829 BETONEIRA CAPACIDADE NOMINAL DE 400 L, CAPACIDADE DE MISTURA 280 L, MOTOR ELÉTRICO TRIFÁSICO POTÊNCIA DE 2 CV, SEM CARREGADOR - MATERIAIS NA OPERAÇÃO. AF_05/2023 | [14 empty] | Unidade: h
[7 empty] | Produção da equipe |  | 0
MATERIAIS | [7 empty] | Quantidade |  |  | Unidade |  | Custo Unitário | [5 empty] | Custo Unitário Total
2705 | ENERGIA ELETRICA ATE 2000 KWH INDUSTRIAL, SEM DEMANDA | [6 empty] | 1.2512 |  |  | kwh |  | 0.67 | [5 empty] | 0.8383
Custo Total de Materiais | [18 empty] | 0.8383
Custo Unitário Direto Total | [18 empty] | 0.83
BDI 0,00% | [18 empty] | 0
Preço unitário total | [18 empty] | 0.83
Setor |  |  |  | : | GEORC - GERÊNCIA DE ORÇAMENTO | [6 empty] | Valores expressos em Reais (R$)
Ano |  |  |  | : | 2024 | [6 empty] | Data orçamento: 04/03/2024
Orçamento |  |  |  | : | 1251 - CONSTRUÇÃO DA NOVA PONTE DE CONCRETO SOBRE O RIO MELCHIOR NA DF-180, KM 19,5, TRECHO VC-311 A DF-190
Versão |  |  |  | : | 1 - ORÇAMENTO SEM DESONERAÇÃO (OUT/2023)
Extensão |  |  |  | : | 642,560 m2 | [6 empty] | Data base: 01/10/2023
Tabela de origem |  |  |  | : | 238 - SICRO - OUTUBRO_2023 - SEM DESONERAÇÃO
Serviço: 89226 BETONEIRA CAPACIDADE NOMINAL DE 600 L, CAPACIDADE DE MISTURA 360 L, MOTOR ELÉTRICO TRIFÁSICO POTÊNCIA DE 4 CV, SEM CARREGADOR - CHI DIURNO. AF_05/2023 | [14 empty] | Unidade: CHI
[7 empty] | Produção da equipe |  | 0
SERVIÇOS AUXILIARES | [7 empty] | Quantidade |  |  | Unidade |  | Custo Unitário | [5 empty] | Custo Unitário Total
89221 | BETONEIRA CAPACIDADE NOMINAL DE 600 L, CAPACIDADE DE MISTURA 360 L, MOTOR ELÉTRICO TRIFÁSICO POTÊNCIA DE 4 CV, SEM CARREGADOR - DEPRECIAÇÃO. AF_05/2023 | [6 empty] | 1 |  |  | h |  | 1.43 | [5 empty] | 1.43
89222 | BETONEIRA CAPACIDADE NOMINAL DE 600 L, CAPACIDADE DE MISTURA 360 L, MOTOR ELÉTRICO TRIFÁSICO POTÊNCIA DE 4 CV, SEM CARREGADOR - JUROS. AF_05/2023 | [6 empty] | 1 |  |  | h |  | 0.35 | [5 empty] | 0.35
Custo Total de Serviços Auxiliares | [18 empty] | 1.78
Custo Unitário Direto Total | [18 empty] | 1.78
BDI 0,00% | [18 empty] | 0
Preço unitário total | [18 empty] | 1.78
Setor |  |  |  | : | GEORC - GERÊNCIA DE ORÇAMENTO | [6 empty] | Valores expressos em Reais (R$)
Ano |  |  |  | : | 2024 | [6 empty] | Data orçamento: 04/03/2024
Orçamento |  |  |  | : | 1251 - CONSTRUÇÃO DA NOVA PONTE DE CONCRETO SOBRE O RIO MELCHIOR NA DF-180, KM 19,5, TRECHO VC-311 A DF-190
Versão |  |  |  | : | 1 - ORÇAMENTO SEM DESONERAÇÃO (OUT/2023)
Extensão |  |  |  | : | 642,560 m2 | [6 empty] | Data base: 01/10/2023
Tabela de origem |  |  |  | : | 238 - SICRO - OUTUBRO_2023 - SEM DESONERAÇÃO
Serviço: 89225 BETONEIRA CAPACIDADE NOMINAL DE 600 L, CAPACIDADE DE MISTURA 360 L, MOTOR ELÉTRICO TRIFÁSICO POTÊNCIA DE 4 CV, SEM CARREGADOR - CHP DIURNO. AF_05/2023 | [14 empty] | Unidade: CHP
[7 empty] | Produção da equipe |  | 0
SERVIÇOS AUXILIARES | [7 empty] | Quantidade |  |  | Unidade |  | Custo Unitário | [5 empty] | Custo Unitário Total
89221 | BETONEIRA CAPACIDADE NOMINAL DE 600 L, CAPACIDADE DE MISTURA 360 L, MOTOR ELÉTRICO TRIFÁSICO POTÊNCIA DE 4 CV, SEM CARREGADOR - DEPRECIAÇÃO. AF_05/2023 | [6 empty] | 1 |  |  | h |  | 1.43 | [5 empty] | 1.43
89222 | BETONEIRA CAPACIDADE NOMINAL DE 600 L, CAPACIDADE DE MISTURA 360 L, MOTOR ELÉTRICO TRIFÁSICO POTÊNCIA DE 4 CV, SEM CARREGADOR - JUROS. AF_05/2023 | [6 empty] | 1 |  |  | h |  | 0.35 | [5 empty] | 0.35
89223 | BETONEIRA CAPACIDADE NOMINAL DE 600 L, CAPACIDADE DE MISTURA 360 L, MOTOR ELÉTRICO TRIFÁSICO POTÊNCIA DE 4 CV, SEM CARREGADOR - MANUTENÇÃO. AF_05/2023 | [6 empty] | 1 |  |  | h |  | 1.67 | [5 empty] | 1.67
89224 | BETONEIRA CAPACIDADE NOMINAL DE 600 L, CAPACIDADE DE MISTURA 360 L, MOTOR ELÉTRICO TRIFÁSICO POTÊNCIA DE 4 CV, SEM CARREGADOR - MATERIAIS NA OPERAÇÃO. AF_05/2023 | [6 empty] | 1 |  |  | h |  | 1.67 | [5 empty] | 1.67
Custo Total de Serviços Auxiliares | [18 empty] | 5.12
Custo Unitário Direto Total | [18 empty] | 5.12
BDI 0,00% | [18 empty] | 0
Preço unitário total | [18 empty] | 5.12
Setor |  |  |  | : | GEORC - GERÊNCIA DE ORÇAMENTO | [6 empty] | Valores expressos em Reais (R$)
Ano |  |  |  | : | 2024 | [6 empty] | Data orçamento: 04/03/2024
Orçamento |  |  |  | : | 1251 - CONSTRUÇÃO DA NOVA PONTE DE CONCRETO SOBRE O RIO MELCHIOR NA DF-180, KM 19,5, TRECHO VC-311 A DF-190
Versão |  |  |  | : | 1 - ORÇAMENTO SEM DESONERAÇÃO (OUT/2023)
Extensão |  |  |  | : | 642,560 m2 | [6 empty] | Data base: 01/10/2023
Tabela de origem |  |  |  | : | 238 - SICRO - OUTUBRO_2023 - SEM DESONERAÇÃO
Serviço: 89221 BETONEIRA CAPACIDADE NOMINAL DE 600 L, CAPACIDADE DE MISTURA 360 L, MOTOR ELÉTRICO TRIFÁSICO POTÊNCIA DE 4 CV, SEM CARREGADOR - DEPRECIAÇÃO. AF_05/2023 | [14 empty] | Unidade: h
[7 empty] | Produção da equipe |  | 0
MATERIAIS | [7 empty] | Quantidade |  |  | Unidade |  | Custo Unitário | [5 empty] | Custo Unitário Total
36397 | BETONEIRA, CAPACIDADE NOMINAL 600 L, CAPACIDADE DE MISTURA 360L, MOTOR ELETRICO TRIFASICO 220/380V, POTENCIA 4CV, EXCLUSO CARREGADOR | [6 empty] | 6e-05 |  |  | Un |  | 23999.99 | [5 empty] | 1.44
Custo Total de Materiais | [18 empty] | 1.44
Custo Unitário Direto Total | [18 empty] | 1.43
BDI 0,00% | [18 empty] | 0
Preço unitário total | [18 empty] | 1.43
Setor |  |  |  | : | GEORC - GERÊNCIA DE ORÇAMENTO | [6 empty] | Valores expressos em Reais (R$)
Ano |  |  |  | : | 2024 | [6 empty] | Data orçamento: 04/03/2024
Orçamento |  |  |  | : | 1251 - CONSTRUÇÃO DA NOVA PONTE DE CONCRETO SOBRE O RIO MELCHIOR NA DF-180, KM 19,5, TRECHO VC-311 A DF-190
Versão |  |  |  | : | 1 - ORÇAMENTO SEM DESONERAÇÃO (OUT/2023)
Extensão |  |  |  | : | 642,560 m2 | [6 empty] | Data base: 01/10/2023
Tabela de origem |  |  |  | : | 238 - SICRO - OUTUBRO_2023 - SEM DESONERAÇÃO
Serviço: 89222 BETONEIRA CAPACIDADE NOMINAL DE 600 L, CAPACIDADE DE MISTURA 360 L, MOTOR ELÉTRICO TRIFÁSICO POTÊNCIA DE 4 CV, SEM CARREGADOR - JUROS. AF_05/2023 | [14 empty] | Unidade: h
[7 empty] | Produção da equipe |  | 0
MATERIAIS | [7 empty] | Quantidade |  |  | Unidade |  | Custo Unitário | [5 empty] | Custo Unitário Total
36397 | BETONEIRA, CAPACIDADE NOMINAL 600 L, CAPACIDADE DE MISTURA 360L, MOTOR ELETRICO TRIFASICO 220/380V, POTENCIA 4CV, EXCLUSO CARREGADOR | [6 empty] | 1.48e-05 |  |  | Un |  | 23999.99 | [5 empty] | 0.3552
Custo Total de Materiais | [18 empty] | 0.3552
Custo Unitário Direto Total | [18 empty] | 0.35
BDI 0,00% | [18 empty] | 0
Preço unitário total | [18 empty] | 0.35
Setor |  |  |  | : | GEORC - GERÊNCIA DE ORÇAMENTO | [6 empty] | Valores expressos em Reais (R$)
Ano |  |  |  | : | 2024 | [6 empty] | Data orçamento: 04/03/2024
Orçamento |  |  |  | : | 1251 - CONSTRUÇÃO DA NOVA PONTE DE CONCRETO SOBRE O RIO MELCHIOR NA DF-180, KM 19,5, TRECHO VC-311 A DF-190
Versão |  |  |  | : | 1 - ORÇAMENTO SEM DESONERAÇÃO (OUT/2023)
Extensão |  |  |  | : | 642,560 m2 | [6 empty] | Data base: 01/10/2023
Tabela de origem |  |  |  | : | 238 - SICRO - OUTUBRO_2023 - SEM DESONERAÇÃO
Serviço: 89223 BETONEIRA CAPACIDADE NOMINAL DE 600 L, CAPACIDADE DE MISTURA 360 L, MOTOR ELÉTRICO TRIFÁSICO POTÊNCIA DE 4 CV, SEM CARREGADOR - MANUTENÇÃO. AF_05/2023 | [14 empty] | Unidade: h
[7 empty] | Produção da equipe |  | 0
MATERIAIS | [7 empty] | Quantidade |  |  | Unidade |  | Custo Unitário | [5 empty] | Custo Unitário Total
36397 | BETONEIRA, CAPACIDADE NOMINAL 600 L, CAPACIDADE DE MISTURA 360L, MOTOR ELETRICO TRIFASICO 220/380V, POTENCIA 4CV, EXCLUSO CARREGADOR | [6 empty] | 7e-05 |  |  | Un |  | 23999.99 | [5 empty] | 1.68
Custo Total de Materiais | [18 empty] | 1.68
Custo Unitário Direto Total | [18 empty] | 1.67
BDI 0,00% | [18 empty] | 0
Preço unitário total | [18 empty] | 1.67
Setor |  |  |  | : | GEORC - GERÊNCIA DE ORÇAMENTO | [6 empty] | Valores expressos em Reais (R$)
Ano |  |  |  | : | 2024 | [6 empty] | Data orçamento: 04/03/2024
Orçamento |  |  |  | : | 1251 - CONSTRUÇÃO DA NOVA PONTE DE CONCRETO SOBRE O RIO MELCHIOR NA DF-180, KM 19,5, TRECHO VC-311 A DF-190
Versão |  |  |  | : | 1 - ORÇAMENTO SEM DESONERAÇÃO (OUT/2023)
Extensão |  |  |  | : | 642,560 m2 | [6 empty] | Data base: 01/10/2023
Tabela de origem |  |  |  | : | 238 - SICRO - OUTUBRO_2023 - SEM DESONERAÇÃO
Serviço: 89224 BETONEIRA CAPACIDADE NOMINAL DE 600 L, CAPACIDADE DE MISTURA 360 L, MOTOR ELÉTRICO TRIFÁSICO POTÊNCIA DE 4 CV, SEM CARREGADOR - MATERIAIS NA OPERAÇÃO. AF_05/2023 | [14 empty] | Unidade: h
[7 empty] | Produção da equipe |  | 0
MATERIAIS | [7 empty] | Quantidade |  |  | Unidade |  | Custo Unitário | [5 empty] | Custo Unitário Total
2705 | ENERGIA ELETRICA ATE 2000 KWH INDUSTRIAL, SEM DEMANDA | [6 empty] | 2.5024 |  |  | kwh |  | 0.67 | [5 empty] | 1.6766
Custo Total de Materiais | [18 empty] | 1.6766
Custo Unitário Direto Total | [18 empty] | 1.67
BDI 0,00% | [18 empty] | 0
Preço unitário total | [18 empty] | 1.67
Setor |  |  |  | : | GEORC - GERÊNCIA DE ORÇAMENTO | [6 empty] | Valores expressos em Reais (R$)
Ano |  |  |  | : | 2024 | [6 empty] | Data orçamento: 04/03/2024
Orçamento |  |  |  | : | 1251 - CONSTRUÇÃO DA NOVA PONTE DE CONCRETO SOBRE O RIO MELCHIOR NA DF-180, KM 19,5, TRECHO VC-311 A DF-190
Versão |  |  |  | : | 1 - ORÇAMENTO SEM DESONERAÇÃO (OUT/2023)
Extensão |  |  |  | : | 642,560 m2 | [6 empty] | Data base: 01/10/2023
Tabela de origem |  |  |  | : | 238 - SICRO - OUTUBRO_2023 - SEM DESONERAÇÃO
Serviço: CPU3270 Brita 0 - Carga, manobra e descarga de agregados ou solos em caminhão basculante de 10 m³ - carga com carregadeira de 3,40 m³ (exclusa) e descarga livre | [14 empty] | Unidade: T
[7 empty] | Produção da equipe |  | 1
Custo Unitário Direto Total | [18 empty] | 1.73
BDI 0,00% | [18 empty] | 0
Preço unitário total | [18 empty] | 1.73
Setor |  |  |  | : | GEORC - GERÊNCIA DE ORÇAMENTO | [6 empty] | Valores expressos em Reais (R$)
Ano |  |  |  | : | 2024 | [6 empty] | Data orçamento: 04/03/2024
Orçamento |  |  |  | : | 1251 - CONSTRUÇÃO DA NOVA PONTE DE CONCRETO SOBRE O RIO MELCHIOR NA DF-180, KM 19,5, TRECHO VC-311 A DF-190
Versão |  |  |  | : | 1 - ORÇAMENTO SEM DESONERAÇÃO (OUT/2023)
Extensão |  |  |  | : | 642,560 m2 | [6 empty] | Data base: 01/10/2023
Tabela de origem |  |  |  | : | 238 - SICRO - OUTUBRO_2023 - SEM DESONERAÇÃO
Serviço: CPU3266 Brita 0 - Transporte com caminhão basculante de 14 m³ - rodovia pavimentada | [14 empty] | Unidade: TKm
[7 empty] | Produção da equipe |  | 1
Custo Unitário Direto Total | [18 empty] | 0.56
BDI 0,00% | [18 empty] | 0
Preço unitário total | [18 empty] | 0.56
Setor |  |  |  | : | GEORC - GERÊNCIA DE ORÇAMENTO | [6 empty] | Valores expressos em Reais (R$)
Ano |  |  |  | : | 2024 | [6 empty] | Data orçamento: 04/03/2024
Orçamento |  |  |  | : | 1251 - CONSTRUÇÃO DA NOVA PONTE DE CONCRETO SOBRE O RIO MELCHIOR NA DF-180, KM 19,5, TRECHO VC-311 A DF-190
Versão |  |  |  | : | 1 - ORÇAMENTO SEM DESONERAÇÃO (OUT/2023)
Extensão |  |  |  | : | 642,560 m2 | [6 empty] | Data base: 01/10/2023
Tabela de origem |  |  |  | : | 238 - SICRO - OUTUBRO_2023 - SEM DESONERAÇÃO
Serviço: 91924 CABO DE COBRE FLEXÍVEL ISOLADO, 1,5 MM², ANTI-CHAMA 450/750 V, PARA CIRCUITOS TERMINAIS - FORNECIMENTO E INSTALAÇÃO. AF_03/2023 | [14 empty] | Unidade: m
[7 empty] | Produção da equipe |  | 0
MATERIAIS | [7 empty] | Quantidade |  |  | Unidade |  | Custo Unitário | [5 empty] | Custo Unitário Total
1013 | CABO DE COBRE, FLEXIVEL, CLASSE 4 OU 5, ISOLACAO EM PVC/A, ANTICHAMA BWF-B, 1 CONDUTOR, 450/750 V, SECAO NOMINAL 1,5 MM2 | [6 empty] | 1.2434 |  |  | m |  | 1.53 | [5 empty] | 1.9024
21127 | FITA ISOLANTE ADESIVA ANTICHAMA, USO ATE 750 V, EM ROLO DE 19 MM X 5 M | [6 empty] | 0.0094 |  |  | Un |  | 4.72 | [5 empty] | 0.0444
Custo Total de Materiais | [18 empty] | 1.9468
SERVIÇOS AUXILIARES | [7 empty] | Quantidade |  |  | Unidade |  | Custo Unitário | [5 empty] | Custo Unitário Total
88247 | AUXILIAR DE ELETRICISTA COM ENCARGOS COMPLEMENTARES | [6 empty] | 0.023 |  |  | h |  | 23.14 | [5 empty] | 0.5322
88264 | ELETRICISTA COM ENCARGOS COMPLEMENTARES | [6 empty] | 0.023 |  |  | h |  | 29.88 | [5 empty] | 0.6872
Custo Total de Serviços Auxiliares | [18 empty] | 1.2194
Custo Unitário Direto Total | [18 empty] | 3.15
BDI 0,00% | [18 empty] | 0
Preço unitário total | [18 empty] | 3.15
Setor |  |  |  | : | GEORC - GERÊNCIA DE ORÇAMENTO | [6 empty] | Valores expressos em Reais (R$)
Ano |  |  |  | : | 2024 | [6 empty] | Data orçamento: 04/03/2024
Orçamento |  |  |  | : | 1251 - CONSTRUÇÃO DA NOVA PONTE DE CONCRETO SOBRE O RIO MELCHIOR NA DF-180, KM 19,5, TRECHO VC-311 A DF-190
Versão |  |  |  | : | 1 - ORÇAMENTO SEM DESONERAÇÃO (OUT/2023)
Extensão |  |  |  | : | 642,560 m2 | [6 empty] | Data base: 01/10/2023
Tabela de origem |  |  |  | : | 238 - SICRO - OUTUBRO_2023 - SEM DESONERAÇÃO
Serviço: 92981 CABO DE COBRE FLEXÍVEL ISOLADO, 16 MM², ANTI-CHAMA 450/750 V, PARA DISTRIBUIÇÃO - FORNECIMENTO E INSTALAÇÃO. AF_12/2015 | [14 empty] | Unidade: m
[7 empty] | Produção da equipe |  | 0
MATERIAIS | [7 empty] | Quantidade |  |  | Unidade |  | Custo Unitário | [5 empty] | Custo Unitário Total
979 | CABO DE COBRE, FLEXIVEL, CLASSE 4 OU 5, ISOLACAO EM PVC/A, ANTICHAMA BWF-B, 1 CONDUTOR, 450/750 V, SECAO NOMINAL 16 MM2 | [6 empty] | 1.027 |  |  | m |  | 15.74 | [5 empty] | 16.165
21127 | FITA ISOLANTE ADESIVA ANTICHAMA, USO ATE 750 V, EM ROLO DE 19 MM X 5 M | [6 empty] | 0.01 |  |  | Un |  | 4.72 | [5 empty] | 0.0472
Custo Total de Materiais | [18 empty] | 16.2122
SERVIÇOS AUXILIARES | [7 empty] | Quantidade |  |  | Unidade |  | Custo Unitário | [5 empty] | Custo Unitário Total
88247 | AUXILIAR DE ELETRICISTA COM ENCARGOS COMPLEMENTARES | [6 empty] | 0.013 |  |  | h |  | 23.14 | [5 empty] | 0.3008
88264 | ELETRICISTA COM ENCARGOS COMPLEMENTARES | [6 empty] | 0.013 |  |  | h |  | 29.88 | [5 empty] | 0.3884
Custo Total de Serviços Auxiliares | [18 empty] | 0.6892
Custo Unitário Direto Total | [18 empty] | 16.88
BDI 0,00% | [18 empty] | 0
Preço unitário total | [18 empty] | 16.88
Setor |  |  |  | : | GEORC - GERÊNCIA DE ORÇAMENTO | [6 empty] | Valores expressos em Reais (R$)
Ano |  |  |  | : | 2024 | [6 empty] | Data orçamento: 04/03/2024
Orçamento |  |  |  | : | 1251 - CONSTRUÇÃO DA NOVA PONTE DE CONCRETO SOBRE O RIO MELCHIOR NA DF-180, KM 19,5, TRECHO VC-311 A DF-190
Versão |  |  |  | : | 1 - ORÇAMENTO SEM DESONERAÇÃO (OUT/2023)
Extensão |  |  |  | : | 642,560 m2 | [6 empty] | Data base: 01/10/2023
Tabela de origem |  |  |  | : | 238 - SICRO - OUTUBRO_2023 - SEM DESONERAÇÃO
Serviço: 91926 CABO DE COBRE FLEXÍVEL ISOLADO, 2,5 MM², ANTI-CHAMA 450/750 V, PARA CIRCUITOS TERMINAIS - FORNECIMENTO E INSTALAÇÃO. AF_03/2023 | [14 empty] | Unidade: m
[7 empty] | Produção da equipe |  | 0
MATERIAIS | [7 empty] | Quantidade |  |  | Unidade |  | Custo Unitário | [5 empty] | Custo Unitário Total
1014 | CABO DE COBRE, FLEXIVEL, CLASSE 4 OU 5, ISOLACAO EM PVC/A, ANTICHAMA BWF-B, 1 CONDUTOR, 450/750 V, SECAO NOMINAL 2,5 MM2 | [6 empty] | 1.2434 |  |  | m |  | 2.42 | [5 empty] | 3.009
21127 | FITA ISOLANTE ADESIVA ANTICHAMA, USO ATE 750 V, EM ROLO DE 19 MM X 5 M | [6 empty] | 0.0094 |  |  | Un |  | 4.72 | [5 empty] | 0.0444
Custo Total de Materiais | [18 empty] | 3.0534
SERVIÇOS AUXILIARES | [7 empty] | Quantidade |  |  | Unidade |  | Custo Unitário | [5 empty] | Custo Unitário Total
88247 | AUXILIAR DE ELETRICISTA COM ENCARGOS COMPLEMENTARES | [6 empty] | 0.029 |  |  | h |  | 23.14 | [5 empty] | 0.6711
88264 | ELETRICISTA COM ENCARGOS COMPLEMENTARES | [6 empty] | 0.029 |  |  | h |  | 29.88 | [5 empty] | 0.8665
Custo Total de Serviços Auxiliares | [18 empty] | 1.5376
Custo Unitário Direto Total | [18 empty] | 4.57
BDI 0,00% | [18 empty] | 0
Preço unitário total | [18 empty] | 4.57
Setor |  |  |  | : | GEORC - GERÊNCIA DE ORÇAMENTO | [6 empty] | Valores expressos em Reais (R$)
Ano |  |  |  | : | 2024 | [6 empty] | Data orçamento: 04/03/2024
Orçamento |  |  |  | : | 1251 - CONSTRUÇÃO DA NOVA PONTE DE CONCRETO SOBRE O RIO MELCHIOR NA DF-180, KM 19,5, TRECHO VC-311 A DF-190
Versão |  |  |  | : | 1 - ORÇAMENTO SEM DESONERAÇÃO (OUT/2023)
Extensão |  |  |  | : | 642,560 m2 | [6 empty] | Data base: 01/10/2023
Tabela de origem |  |  |  | : | 238 - SICRO - OUTUBRO_2023 - SEM DESONERAÇÃO
Serviço: 97886M Caixa enterrada elétrica retangular, em alvenaria com tijolos cerâmicos maciços, fundo com brita, dimensões internas: 0,3x0,3x0,3 m. af_12/2020 | [14 empty] | Unidade: Un
[7 empty] | Produção da equipe |  | 1
MÃO DE OBRA | [7 empty] | Quantidade |  |  | Unidade |  | Custo Horário | [5 empty] | Custo Horário Total
P9821 | Pedreiro | [6 empty] | 1.2686 |  |  | h |  | 28.3243 | [5 empty] | 35.9322
P9824 | Servente | [6 empty] | 0.9967 |  |  | h |  | 20.4289 | [5 empty] | 20.3615
Custo Horário Total de Mão de Obra | [18 empty] | 56.2937
Custo Horário Total da Execução | [18 empty] | 56.2937
Custo Unitário da Execução | [18 empty] | 56.2937
MATERIAIS | [7 empty] | Quantidade |  |  | Unidade |  | Custo Unitário | [5 empty] | Custo Unitário Total
7258 | TIJOLO CERAMICO MACICO COMUM *5 X 10 X 20* CM (L X A X C) | [6 empty] | 38.691 |  |  | Un |  | 0.64 | [5 empty] | 24.7622
Custo Total de Materiais | [18 empty] | 24.7622
SERVIÇOS AUXILIARES | [7 empty] | Quantidade |  |  | Unidade |  | Custo Unitário | [5 empty] | Custo Unitário Total
100475M | Argamassa traço 1:3 (em volume de cimento e areia média úmida) com adição de impermeabilizante, preparo mecânico com betoneira 400 l. af_08/2019 | [6 empty] | 0.0278 |  |  | m3 |  | 596.43 | [5 empty] | 16.5808
87316M | Argamassa traço 1:4 (em volume de cimento e areia grossa úmida) para chapisco convencional, preparo mecânico com betoneira 400 l. af_08/2019 | [6 empty] | 0.0039 |  |  | m3 |  | 515.36 | [5 empty] | 2.0099
97734M | PEÇA RETANGULAR PRÉ-MOLDADA, VOLUME DE CONCRETO DE 10 A 30 LITROS, TAXA DE AÇO APROXIMADA DE 30KG/M³. AF_01/2018 | [6 empty] | 0.0175 |  |  | m3 |  | 2820.43 | [5 empty] | 49.3575
101619M | Preparo de fundo de vala com largura menor que 1,5 m, com camada de brita, lançamento manual. af_08/2020 | [6 empty] | 0.036 |  |  | m3 |  | 357.95 | [5 empty] | 12.8862
Custo Total de Serviços Auxiliares | [18 empty] | 80.8344
Custo Unitário Direto Total | [18 empty] | 161.89
BDI 0,00% | [18 empty] | 0
Preço unitário total | [18 empty] | 161.89
Descritivo: |  |  | Composição auxiliar modificada. Mão de obra SICRO
Setor |  |  |  | : | GEORC - GERÊNCIA DE ORÇAMENTO | [6 empty] | Valores expressos em Reais (R$)
Ano |  |  |  | : | 2024 | [6 empty] | Data orçamento: 04/03/2024
Orçamento |  |  |  | : | 1251 - CONSTRUÇÃO DA NOVA PONTE DE CONCRETO SOBRE O RIO MELCHIOR NA DF-180, KM 19,5, TRECHO VC-311 A DF-190
Versão |  |  |  | : | 1 - ORÇAMENTO SEM DESONERAÇÃO (OUT/2023)
Extensão |  |  |  | : | 642,560 m2 | [6 empty] | Data base: 01/10/2023
Tabela de origem |  |  |  | : | 238 - SICRO - OUTUBRO_2023 - SEM DESONERAÇÃO
Serviço: 91937 CAIXA OCTOGONAL 3" X 3", PVC, INSTALADA EM LAJE - FORNECIMENTO E INSTALAÇÃO. AF_03/2023 | [14 empty] | Unidade: Un
[7 empty] | Produção da equipe |  | 0
MATERIAIS | [7 empty] | Quantidade |  |  | Unidade |  | Custo Unitário | [5 empty] | Custo Unitário Total
1871 | CAIXA OCTOGONAL DE FUNDO MOVEL, EM PVC, DE 3" X 3", PARA ELETRODUTO FLEXIVEL CORRUGADO | [6 empty] | 1 |  |  | Un |  | 4.61 | [5 empty] | 4.61
Custo Total de Materiais | [18 empty] | 4.61
SERVIÇOS AUXILIARES | [7 empty] | Quantidade |  |  | Unidade |  | Custo Unitário | [5 empty] | Custo Unitário Total
88247 | AUXILIAR DE ELETRICISTA COM ENCARGOS COMPLEMENTARES | [6 empty] | 0.222 |  |  | h |  | 23.14 | [5 empty] | 5.1371
88264 | ELETRICISTA COM ENCARGOS COMPLEMENTARES | [6 empty] | 0.222 |  |  | h |  | 29.88 | [5 empty] | 6.6334
Custo Total de Serviços Auxiliares | [18 empty] | 11.7705
Custo Unitário Direto Total | [18 empty] | 16.37
BDI 0,00% | [18 empty] | 0
Preço unitário total | [18 empty] | 16.37
Setor |  |  |  | : | GEORC - GERÊNCIA DE ORÇAMENTO | [6 empty] | Valores expressos em Reais (R$)
Ano |  |  |  | : | 2024 | [6 empty] | Data orçamento: 04/03/2024
Orçamento |  |  |  | : | 1251 - CONSTRUÇÃO DA NOVA PONTE DE CONCRETO SOBRE O RIO MELCHIOR NA DF-180, KM 19,5, TRECHO VC-311 A DF-190
Versão |  |  |  | : | 1 - ORÇAMENTO SEM DESONERAÇÃO (OUT/2023)
Extensão |  |  |  | : | 642,560 m2 | [6 empty] | Data base: 01/10/2023
Tabela de origem |  |  |  | : | 238 - SICRO - OUTUBRO_2023 - SEM DESONERAÇÃO
Serviço: 5903 CAMINHÃO PIPA 10.000 L TRUCADO, PESO BRUTO TOTAL 23.000 KG, CARGA ÚTIL MÁXIMA 15.935 KG, DISTÂNCIA ENTRE EIXOS 4,8 M, POTÊNCIA 230 CV, INCLUSIVE TANQUE DE AÇO PARA TRANSPORTE DE ÁGUA - CHI DIURNO. AF_06/2014 | [14 empty] | Unidade: CHI
[7 empty] | Produção da equipe |  | 0
SERVIÇOS AUXILIARES | [7 empty] | Quantidade |  |  | Unidade |  | Custo Unitário | [5 empty] | Custo Unitário Total
91396 | CAMINHÃO PIPA 10.000 L TRUCADO, PESO BRUTO TOTAL 23.000 KG, CARGA ÚTIL MÁXIMA 15.935 KG, DISTÂNCIA ENTRE EIXOS 4,8 M, POTÊNCIA 230 CV, INCLUSIVE TANQUE DE AÇO PARA TRANSPORTE DE ÁGUA - DEPRECIAÇÃO. AF_06/2014 | [6 empty] | 1 |  |  | h |  | 30.17 | [5 empty] | 30.17
91398 | CAMINHÃO PIPA 10.000 L TRUCADO, PESO BRUTO TOTAL 23.000 KG, CARGA ÚTIL MÁXIMA 15.935 KG, DISTÂNCIA ENTRE EIXOS 4,8 M, POTÊNCIA 230 CV, INCLUSIVE TANQUE DE AÇO PARA TRANSPORTE DE ÁGUA - IMPOSTOS E SEGUROS. AF_06/2014 | [6 empty] | 1 |  |  | h |  | 4.73 | [5 empty] | 4.73
91397 | CAMINHÃO PIPA 10.000 L TRUCADO, PESO BRUTO TOTAL 23.000 KG, CARGA ÚTIL MÁXIMA 15.935 KG, DISTÂNCIA ENTRE EIXOS 4,8 M, POTÊNCIA 230 CV, INCLUSIVE TANQUE DE AÇO PARA TRANSPORTE DE ÁGUA - JUROS. AF_06/2014 | [6 empty] | 1 |  |  | h |  | 11.71 | [5 empty] | 11.71
88282 | MOTORISTA DE CAMINHÃO COM ENCARGOS COMPLEMENTARES | [6 empty] | 1 |  |  | h |  | 28 | [5 empty] | 28
Custo Total de Serviços Auxiliares | [18 empty] | 74.61
Custo Unitário Direto Total | [18 empty] | 74.61
BDI 0,00% | [18 empty] | 0
Preço unitário total | [18 empty] | 74.61
Setor |  |  |  | : | GEORC - GERÊNCIA DE ORÇAMENTO | [6 empty] | Valores expressos em Reais (R$)
Ano |  |  |  | : | 2024 | [6 empty] | Data orçamento: 04/03/2024
Orçamento |  |  |  | : | 1251 - CONSTRUÇÃO DA NOVA PONTE DE CONCRETO SOBRE O RIO MELCHIOR NA DF-180, KM 19,5, TRECHO VC-311 A DF-190
Versão |  |  |  | : | 1 - ORÇAMENTO SEM DESONERAÇÃO (OUT/2023)
Extensão |  |  |  | : | 642,560 m2 | [6 empty] | Data base: 01/10/2023
Tabela de origem |  |  |  | : | 238 - SICRO - OUTUBRO_2023 - SEM DESONERAÇÃO
Serviço: 5901 CAMINHÃO PIPA 10.000 L TRUCADO, PESO BRUTO TOTAL 23.000 KG, CARGA ÚTIL MÁXIMA 15.935 KG, DISTÂNCIA ENTRE EIXOS 4,8 M, POTÊNCIA 230 CV, INCLUSIVE TANQUE DE AÇO PARA TRANSPORTE DE ÁGUA - CHP DIURNO. AF_06/2014 | [14 empty] | Unidade: CHP
[7 empty] | Produção da equipe |  | 0
SERVIÇOS AUXILIARES | [7 empty] | Quantidade |  |  | Unidade |  | Custo Unitário | [5 empty] | Custo Unitário Total
91396 | CAMINHÃO PIPA 10.000 L TRUCADO, PESO BRUTO TOTAL 23.000 KG, CARGA ÚTIL MÁXIMA 15.935 KG, DISTÂNCIA ENTRE EIXOS 4,8 M, POTÊNCIA 230 CV, INCLUSIVE TANQUE DE AÇO PARA TRANSPORTE DE ÁGUA - DEPRECIAÇÃO. AF_06/2014 | [6 empty] | 1 |  |  | h |  | 30.17 | [5 empty] | 30.17
91398 | CAMINHÃO PIPA 10.000 L TRUCADO, PESO BRUTO TOTAL 23.000 KG, CARGA ÚTIL MÁXIMA 15.935 KG, DISTÂNCIA ENTRE EIXOS 4,8 M, POTÊNCIA 230 CV, INCLUSIVE TANQUE DE AÇO PARA TRANSPORTE DE ÁGUA - IMPOSTOS E SEGUROS. AF_06/2014 | [6 empty] | 1 |  |  | h |  | 4.73 | [5 empty] | 4.73
91397 | CAMINHÃO PIPA 10.000 L TRUCADO, PESO BRUTO TOTAL 23.000 KG, CARGA ÚTIL MÁXIMA 15.935 KG, DISTÂNCIA ENTRE EIXOS 4,8 M, POTÊNCIA 230 CV, INCLUSIVE TANQUE DE AÇO PARA TRANSPORTE DE ÁGUA - JUROS. AF_06/2014 | [6 empty] | 1 |  |  | h |  | 11.71 | [5 empty] | 11.71
5763 | CAMINHÃO PIPA 10.000 L TRUCADO, PESO BRUTO TOTAL 23.000 KG, CARGA ÚTIL MÁXIMA 15.935 KG, DISTÂNCIA ENTRE EIXOS 4,8 M, POTÊNCIA 230 CV, INCLUSIVE TANQUE DE AÇO PARA TRANSPORTE DE ÁGUA - MANUTENÇÃO. AF_06/2014 | [6 empty] | 1 |  |  | h |  | 53.7 | [5 empty] | 53.7
53831 | CAMINHÃO PIPA 10.000 L TRUCADO, PESO BRUTO TOTAL 23.000 KG, CARGA ÚTIL MÁXIMA 15.935 KG, DISTÂNCIA ENTRE EIXOS 4,8 M, POTÊNCIA 230 CV, INCLUSIVE TANQUE DE AÇO PARA TRANSPORTE DE ÁGUA - MATERIAIS NA OPERAÇÃO. AF_06/2014 | [6 empty] | 1 |  |  | h |  | 192.63 | [5 empty] | 192.63
88282 | MOTORISTA DE CAMINHÃO COM ENCARGOS COMPLEMENTARES | [6 empty] | 1 |  |  | h |  | 28 | [5 empty] | 28
Custo Total de Serviços Auxiliares | [18 empty] | 320.94
Custo Unitário Direto Total | [18 empty] | 320.94
BDI 0,00% | [18 empty] | 0
Preço unitário total | [18 empty] | 320.94
Setor |  |  |  | : | GEORC - GERÊNCIA DE ORÇAMENTO | [6 empty] | Valores expressos em Reais (R$)
Ano |  |  |  | : | 2024 | [6 empty] | Data orçamento: 04/03/2024
Orçamento |  |  |  | : | 1251 - CONSTRUÇÃO DA NOVA PONTE DE CONCRETO SOBRE O RIO MELCHIOR NA DF-180, KM 19,5, TRECHO VC-311 A DF-190
Versão |  |  |  | : | 1 - ORÇAMENTO SEM DESONERAÇÃO (OUT/2023)
Extensão |  |  |  | : | 642,560 m2 | [6 empty] | Data base: 01/10/2023
Tabela de origem |  |  |  | : | 238 - SICRO - OUTUBRO_2023 - SEM DESONERAÇÃO
Serviço: 91396 CAMINHÃO PIPA 10.000 L TRUCADO, PESO BRUTO TOTAL 23.000 KG, CARGA ÚTIL MÁXIMA 15.935 KG, DISTÂNCIA ENTRE EIXOS 4,8 M, POTÊNCIA 230 CV, INCLUSIVE TANQUE DE AÇO PARA TRANSPORTE DE ÁGUA - DEPRECIAÇÃO. AF_06/2014 | [14 empty] | Unidade: h
[7 empty] | Produção da equipe |  | 0
MATERIAIS | [7 empty] | Quantidade |  |  | Unidade |  | Custo Unitário | [5 empty] | Custo Unitário Total
37758 | CAMINHAO TRUCADO, PESO BRUTO TOTAL 23000 KG, CARGA UTIL MAXIMA 15285 KG, DISTANCIA ENTRE EIXOS 4,80 M, POTENCIA 326 CV (INCLUI CABINE E CHASSI, NAO INCLUICARROCERIA) | [6 empty] | 3.43e-05 |  |  | Un |  | 746431.51 | [5 empty] | 25.6026
37736 | TANQUE DE ACO CARBONO NAO REVESTIDO, PARA TRANSPORTE DE AGUA COM CAPACIDADE DE 10 M3, COM BOMBA CENTRIFUGA POR TOMADA DE FORCA, VAZAO MAXIMA*75* M3/H (INCLUI MONTAGEM, NAO INCLUI CAMINHAO) | [6 empty] | 5.51e-05 |  |  | Un |  | 82950 | [5 empty] | 4.5705
Custo Total de Materiais | [18 empty] | 30.1731
Custo Unitário Direto Total | [18 empty] | 30.17
BDI 0,00% | [18 empty] | 0
Preço unitário total | [18 empty] | 30.17
Setor |  |  |  | : | GEORC - GERÊNCIA DE ORÇAMENTO | [6 empty] | Valores expressos em Reais (R$)
Ano |  |  |  | : | 2024 | [6 empty] | Data orçamento: 04/03/2024
Orçamento |  |  |  | : | 1251 - CONSTRUÇÃO DA NOVA PONTE DE CONCRETO SOBRE O RIO MELCHIOR NA DF-180, KM 19,5, TRECHO VC-311 A DF-190
Versão |  |  |  | : | 1 - ORÇAMENTO SEM DESONERAÇÃO (OUT/2023)
Extensão |  |  |  | : | 642,560 m2 | [6 empty] | Data base: 01/10/2023
Tabela de origem |  |  |  | : | 238 - SICRO - OUTUBRO_2023 - SEM DESONERAÇÃO
Serviço: 91398 CAMINHÃO PIPA 10.000 L TRUCADO, PESO BRUTO TOTAL 23.000 KG, CARGA ÚTIL MÁXIMA 15.935 KG, DISTÂNCIA ENTRE EIXOS 4,8 M, POTÊNCIA 230 CV, INCLUSIVE TANQUE DE AÇO PARA TRANSPORTE DE ÁGUA - IMPOSTOS E SEGUROS. AF_06/2014 | [14 empty] | Unidade: h
[7 empty] | Produção da equipe |  | 0
MATERIAIS | [7 empty] | Quantidade |  |  | Unidade |  | Custo Unitário | [5 empty] | Custo Unitário Total
37758 | CAMINHAO TRUCADO, PESO BRUTO TOTAL 23000 KG, CARGA UTIL MAXIMA 15285 KG, DISTANCIA ENTRE EIXOS 4,80 M, POTENCIA 326 CV (INCLUI CABINE E CHASSI, NAO INCLUICARROCERIA) | [6 empty] | 5.7e-06 |  |  | Un |  | 746431.51 | [5 empty] | 4.2547
37736 | TANQUE DE ACO CARBONO NAO REVESTIDO, PARA TRANSPORTE DE AGUA COM CAPACIDADE DE 10 M3, COM BOMBA CENTRIFUGA POR TOMADA DE FORCA, VAZAO MAXIMA*75* M3/H (INCLUI MONTAGEM, NAO INCLUI CAMINHAO) | [6 empty] | 5.8e-06 |  |  | Un |  | 82950 | [5 empty] | 0.4811
Custo Total de Materiais | [18 empty] | 4.7358
Custo Unitário Direto Total | [18 empty] | 4.73
BDI 0,00% | [18 empty] | 0
Preço unitário total | [18 empty] | 4.73
Setor |  |  |  | : | GEORC - GERÊNCIA DE ORÇAMENTO | [6 empty] | Valores expressos em Reais (R$)
Ano |  |  |  | : | 2024 | [6 empty] | Data orçamento: 04/03/2024
Orçamento |  |  |  | : | 1251 - CONSTRUÇÃO DA NOVA PONTE DE CONCRETO SOBRE O RIO MELCHIOR NA DF-180, KM 19,5, TRECHO VC-311 A DF-190
Versão |  |  |  | : | 1 - ORÇAMENTO SEM DESONERAÇÃO (OUT/2023)
Extensão |  |  |  | : | 642,560 m2 | [6 empty] | Data base: 01/10/2023
Tabela de origem |  |  |  | : | 238 - SICRO - OUTUBRO_2023 - SEM DESONERAÇÃO
Serviço: 91397 CAMINHÃO PIPA 10.000 L TRUCADO, PESO BRUTO TOTAL 23.000 KG, CARGA ÚTIL MÁXIMA 15.935 KG, DISTÂNCIA ENTRE EIXOS 4,8 M, POTÊNCIA 230 CV, INCLUSIVE TANQUE DE AÇO PARA TRANSPORTE DE ÁGUA - JUROS. AF_06/2014 | [14 empty] | Unidade: h
[7 empty] | Produção da equipe |  | 0
MATERIAIS | [7 empty] | Quantidade |  |  | Unidade |  | Custo Unitário | [5 empty] | Custo Unitário Total
37758 | CAMINHAO TRUCADO, PESO BRUTO TOTAL 23000 KG, CARGA UTIL MAXIMA 15285 KG, DISTANCIA ENTRE EIXOS 4,80 M, POTENCIA 326 CV (INCLUI CABINE E CHASSI, NAO INCLUICARROCERIA) | [6 empty] | 1.41e-05 |  |  | Un |  | 746431.51 | [5 empty] | 10.5247
37736 | TANQUE DE ACO CARBONO NAO REVESTIDO, PARA TRANSPORTE DE AGUA COM CAPACIDADE DE 10 M3, COM BOMBA CENTRIFUGA POR TOMADA DE FORCA, VAZAO MAXIMA*75* M3/H (INCLUI MONTAGEM, NAO INCLUI CAMINHAO) | [6 empty] | 1.44e-05 |  |  | Un |  | 82950 | [5 empty] | 1.1945
Custo Total de Materiais | [18 empty] | 11.7192
Custo Unitário Direto Total | [18 empty] | 11.71
BDI 0,00% | [18 empty] | 0
Preço unitário total | [18 empty] | 11.71
Setor |  |  |  | : | GEORC - GERÊNCIA DE ORÇAMENTO | [6 empty] | Valores expressos em Reais (R$)
Ano |  |  |  | : | 2024 | [6 empty] | Data orçamento: 04/03/2024
Orçamento |  |  |  | : | 1251 - CONSTRUÇÃO DA NOVA PONTE DE CONCRETO SOBRE O RIO MELCHIOR NA DF-180, KM 19,5, TRECHO VC-311 A DF-190
Versão |  |  |  | : | 1 - ORÇAMENTO SEM DESONERAÇÃO (OUT/2023)
Extensão |  |  |  | : | 642,560 m2 | [6 empty] | Data base: 01/10/2023
Tabela de origem |  |  |  | : | 238 - SICRO - OUTUBRO_2023 - SEM DESONERAÇÃO
Serviço: 5763 CAMINHÃO PIPA 10.000 L TRUCADO, PESO BRUTO TOTAL 23.000 KG, CARGA ÚTIL MÁXIMA 15.935 KG, DISTÂNCIA ENTRE EIXOS 4,8 M, POTÊNCIA 230 CV, INCLUSIVE TANQUE DE AÇO PARA TRANSPORTE DE ÁGUA - MANUTENÇÃO. AF_06/2014 | [14 empty] | Unidade: h
[7 empty] | Produção da equipe |  | 0
MATERIAIS | [7 empty] | Quantidade |  |  | Unidade |  | Custo Unitário | [5 empty] | Custo Unitário Total
37758 | CAMINHAO TRUCADO, PESO BRUTO TOTAL 23000 KG, CARGA UTIL MAXIMA 15285 KG, DISTANCIA ENTRE EIXOS 4,80 M, POTENCIA 326 CV (INCLUI CABINE E CHASSI, NAO INCLUICARROCERIA) | [6 empty] | 6.43e-05 |  |  | Un |  | 746431.51 | [5 empty] | 47.9955
37736 | TANQUE DE ACO CARBONO NAO REVESTIDO, PARA TRANSPORTE DE AGUA COM CAPACIDADE DE 10 M3, COM BOMBA CENTRIFUGA POR TOMADA DE FORCA, VAZAO MAXIMA*75* M3/H (INCLUI MONTAGEM, NAO INCLUI CAMINHAO) | [6 empty] | 6.89e-05 |  |  | Un |  | 82950 | [5 empty] | 5.7153
Custo Total de Materiais | [18 empty] | 53.7108
Custo Unitário Direto Total | [18 empty] | 53.7
BDI 0,00% | [18 empty] | 0
Preço unitário total | [18 empty] | 53.7
Setor |  |  |  | : | GEORC - GERÊNCIA DE ORÇAMENTO | [6 empty] | Valores expressos em Reais (R$)
Ano |  |  |  | : | 2024 | [6 empty] | Data orçamento: 04/03/2024
Orçamento |  |  |  | : | 1251 - CONSTRUÇÃO DA NOVA PONTE DE CONCRETO SOBRE O RIO MELCHIOR NA DF-180, KM 19,5, TRECHO VC-311 A DF-190
Versão |  |  |  | : | 1 - ORÇAMENTO SEM DESONERAÇÃO (OUT/2023)
Extensão |  |  |  | : | 642,560 m2 | [6 empty] | Data base: 01/10/2023
Tabela de origem |  |  |  | : | 238 - SICRO - OUTUBRO_2023 - SEM DESONERAÇÃO
Serviço: 53831 CAMINHÃO PIPA 10.000 L TRUCADO, PESO BRUTO TOTAL 23.000 KG, CARGA ÚTIL MÁXIMA 15.935 KG, DISTÂNCIA ENTRE EIXOS 4,8 M, POTÊNCIA 230 CV, INCLUSIVE TANQUE DE AÇO PARA TRANSPORTE DE ÁGUA - MATERIAIS NA OPERAÇÃO. AF_06/2014 | [14 empty] | Unidade: h
[7 empty] | Produção da equipe |  | 0
MATERIAIS | [7 empty] | Quantidade |  |  | Unidade |  | Custo Unitário | [5 empty] | Custo Unitário Total
4221 | OLEO DIESEL COMBUSTIVEL COMUM METROPOLITANO S-10 OU S-500 | [6 empty] | 32.16 |  |  | L |  | 5.99 | [5 empty] | 192.6384
Custo Total de Materiais | [18 empty] | 192.6384
Custo Unitário Direto Total | [18 empty] | 192.63
BDI 0,00% | [18 empty] | 0
Preço unitário total | [18 empty] | 192.63
Setor |  |  |  | : | GEORC - GERÊNCIA DE ORÇAMENTO | [6 empty] | Valores expressos em Reais (R$)
Ano |  |  |  | : | 2024 | [6 empty] | Data orçamento: 04/03/2024
Orçamento |  |  |  | : | 1251 - CONSTRUÇÃO DA NOVA PONTE DE CONCRETO SOBRE O RIO MELCHIOR NA DF-180, KM 19,5, TRECHO VC-311 A DF-190
Versão |  |  |  | : | 1 - ORÇAMENTO SEM DESONERAÇÃO (OUT/2023)
Extensão |  |  |  | : | 642,560 m2 | [6 empty] | Data base: 01/10/2023
Tabela de origem |  |  |  | : | 238 - SICRO - OUTUBRO_2023 - SEM DESONERAÇÃO
Serviço: 5914647 Carga, manobra e descarga de agregados ou solos em caminhão basculante de 10 m³ - carga com carregadeira de 3,40 m³ (exclusa) e descarga livre | [14 empty] | Unidade: T
[7 empty] | Produção da equipe |  | 457.16
[10 empty] | Utilização | [7 empty] | Custo Horário
EQUIPAMENTOS | [7 empty] | Quantidade |  |  | Produtivo |  |  | Improdutivo |  | Produtivo |  |  | Improdutivo | Custo Horário Total
E9579 | Caminhão basculante com capacidade de 10 m³ - 188 kW | [6 empty] | 3 |  |  | 0.86 |  |  | 0.14 |  | 291.6882 |  |  | 88.3296 | 789.654
Custo Horário Total de Equipamentos | [18 empty] | 789.654
Custo Horário Total da Execução | [18 empty] | 789.654
Custo Unitário da Execução | [18 empty] | 1.7273
Custo Unitário Direto Total | [18 empty] | 1.73
BDI 0,00% | [18 empty] | 0
Preço unitário total | [18 empty] | 1.73
Setor |  |  |  | : | GEORC - GERÊNCIA DE ORÇAMENTO | [6 empty] | Valores expressos em Reais (R$)
Ano |  |  |  | : | 2024 | [6 empty] | Data orçamento: 04/03/2024
Orçamento |  |  |  | : | 1251 - CONSTRUÇÃO DA NOVA PONTE DE CONCRETO SOBRE O RIO MELCHIOR NA DF-180, KM 19,5, TRECHO VC-311 A DF-190
Versão |  |  |  | : | 1 - ORÇAMENTO SEM DESONERAÇÃO (OUT/2023)
Extensão |  |  |  | : | 642,560 m2 | [6 empty] | Data base: 01/10/2023
Tabela de origem |  |  |  | : | 238 - SICRO - OUTUBRO_2023 - SEM DESONERAÇÃO
Serviço: 5914363 Carga, manobra e descarga de cimento ou cal hidratada a granel em caminhão silo de 30 m³ | [14 empty] | Unidade: T
[7 empty] | Produção da equipe |  | 26.15
[10 empty] | Utilização | [7 empty] | Custo Horário
EQUIPAMENTOS | [7 empty] | Quantidade |  |  | Produtivo |  |  | Improdutivo |  | Produtivo |  |  | Improdutivo | Custo Horário Total
E9146 | Caminhão silo com capacidade de 30 m³ - 265 kW | [6 empty] | 1 |  |  | 1 |  |  | 0 |  | 463.053 |  |  | 110.0427 | 463.053
Custo Horário Total de Equipamentos | [18 empty] | 463.053
Custo Horário Total da Execução | [18 empty] | 463.053
Custo Unitário da Execução | [18 empty] | 17.7076
Custo Unitário Direto Total | [18 empty] | 17.71
BDI 0,00% | [18 empty] | 0
Preço unitário total | [18 empty] | 17.71
Setor |  |  |  | : | GEORC - GERÊNCIA DE ORÇAMENTO | [6 empty] | Valores expressos em Reais (R$)
Ano |  |  |  | : | 2024 | [6 empty] | Data orçamento: 04/03/2024
Orçamento |  |  |  | : | 1251 - CONSTRUÇÃO DA NOVA PONTE DE CONCRETO SOBRE O RIO MELCHIOR NA DF-180, KM 19,5, TRECHO VC-311 A DF-190
Versão |  |  |  | : | 1 - ORÇAMENTO SEM DESONERAÇÃO (OUT/2023)
Extensão |  |  |  | : | 642,560 m2 | [6 empty] | Data base: 01/10/2023
Tabela de origem |  |  |  | : | 238 - SICRO - OUTUBRO_2023 - SEM DESONERAÇÃO
Serviço: 5914333 Carga, manobra e descarga de materiais diversos em caminhão carroceria de 15 t - carga e descarga com caminhão guindauto de 20 t.m | [14 empty] | Unidade: T
[7 empty] | Produção da equipe |  | 21.37
[10 empty] | Utilização | [7 empty] | Custo Horário
EQUIPAMENTOS | [7 empty] | Quantidade |  |  | Produtivo |  |  | Improdutivo |  | Produtivo |  |  | Improdutivo | Custo Horário Total
E9592 | Caminhão carroceria com capacidade de 15 t - 188 kW | [6 empty] | 2 |  |  | 0.53 |  |  | 0.47 |  | 270.7182 |  |  | 77.7074 | 360.0062
E9686 | Caminhão carroceria com guindauto com capacidade de 20 t.m - 136 kW | [6 empty] | 1 |  |  | 1 |  |  | 0 |  | 308.5097 |  |  | 112.1132 | 308.5097
Custo Horário Total de Equipamentos | [18 empty] | 668.5159
MÃO DE OBRA | [7 empty] | Quantidade |  |  | Unidade |  | Custo Horário | [5 empty] | Custo Horário Total
P9824 | Servente | [6 empty] | 2 |  |  | h |  | 20.4289 | [5 empty] | 40.8578
Custo Horário Total de Mão de Obra | [18 empty] | 40.8578
Custo Horário Total da Execução | [18 empty] | 709.3737
Custo Unitário da Execução | [18 empty] | 33.1948
Custo Unitário Direto Total | [18 empty] | 33.19
BDI 0,00% | [18 empty] | 0
Preço unitário total | [18 empty] | 33.19
Setor |  |  |  | : | GEORC - GERÊNCIA DE ORÇAMENTO | [6 empty] | Valores expressos em Reais (R$)
Ano |  |  |  | : | 2024 | [6 empty] | Data orçamento: 04/03/2024
Orçamento |  |  |  | : | 1251 - CONSTRUÇÃO DA NOVA PONTE DE CONCRETO SOBRE O RIO MELCHIOR NA DF-180, KM 19,5, TRECHO VC-311 A DF-190
Versão |  |  |  | : | 1 - ORÇAMENTO SEM DESONERAÇÃO (OUT/2023)
Extensão |  |  |  | : | 642,560 m2 | [6 empty] | Data base: 01/10/2023
Tabela de origem |  |  |  | : | 238 - SICRO - OUTUBRO_2023 - SEM DESONERAÇÃO
Serviço: 5914655 Carga, manobra e descarga de materiais diversos em caminhão carroceria de 15 t - carga e descarga manuais | [14 empty] | Unidade: T
[7 empty] | Produção da equipe |  | 11.84
[10 empty] | Utilização | [7 empty] | Custo Horário
EQUIPAMENTOS | [7 empty] | Quantidade |  |  | Produtivo |  |  | Improdutivo |  | Produtivo |  |  | Improdutivo | Custo Horário Total
E9592 | Caminhão carroceria com capacidade de 15 t - 188 kW | [6 empty] | 1 |  |  | 1 |  |  | 0 |  | 270.7182 |  |  | 77.7074 | 270.7182
Custo Horário Total de Equipamentos | [18 empty] | 270.7182
MÃO DE OBRA | [7 empty] | Quantidade |  |  | Unidade |  | Custo Horário | [5 empty] | Custo Horário Total
P9824 | Servente | [6 empty] | 6 |  |  | h |  | 20.4289 | [5 empty] | 122.5734
Custo Horário Total de Mão de Obra | [18 empty] | 122.5734
Custo Horário Total da Execução | [18 empty] | 393.2916
Custo Unitário da Execução | [18 empty] | 33.2172
Custo Unitário Direto Total | [18 empty] | 33.22
BDI 0,00% | [18 empty] | 0
Preço unitário total | [18 empty] | 33.22
Setor |  |  |  | : | GEORC - GERÊNCIA DE ORÇAMENTO | [6 empty] | Valores expressos em Reais (R$)
Ano |  |  |  | : | 2024 | [6 empty] | Data orçamento: 04/03/2024
Orçamento |  |  |  | : | 1251 - CONSTRUÇÃO DA NOVA PONTE DE CONCRETO SOBRE O RIO MELCHIOR NA DF-180, KM 19,5, TRECHO VC-311 A DF-190
Versão |  |  |  | : | 1 - ORÇAMENTO SEM DESONERAÇÃO (OUT/2023)
Extensão |  |  |  | : | 642,560 m2 | [6 empty] | Data base: 01/10/2023
Tabela de origem |  |  |  | : | 238 - SICRO - OUTUBRO_2023 - SEM DESONERAÇÃO
Serviço: 5915474 Carga, manobra e descarga de materiais diversos em caminhão carroceria de 5 t - carga e descarga manuais | [14 empty] | Unidade: T
[7 empty] | Produção da equipe |  | 7.761
[10 empty] | Utilização | [7 empty] | Custo Horário
EQUIPAMENTOS | [7 empty] | Quantidade |  |  | Produtivo |  |  | Improdutivo |  | Produtivo |  |  | Improdutivo | Custo Horário Total
E9687 | Caminhão carroceria com capacidade de 5 t - 115 kW | [6 empty] | 1 |  |  | 1 |  |  | 0 |  | 150.2798 |  |  | 57.6998 | 150.2798
Custo Horário Total de Equipamentos | [18 empty] | 150.2798
MÃO DE OBRA | [7 empty] | Quantidade |  |  | Unidade |  | Custo Horário | [5 empty] | Custo Horário Total
P9824 | Servente | [6 empty] | 4 |  |  | h |  | 20.4289 | [5 empty] | 81.7156
Custo Horário Total de Mão de Obra | [18 empty] | 81.7156
Custo Horário Total da Execução | [18 empty] | 231.9954
Custo Unitário da Execução | [18 empty] | 29.8925
Custo Unitário Direto Total | [18 empty] | 29.89
BDI 0,00% | [18 empty] | 0
Preço unitário total | [18 empty] | 29.89
Setor |  |  |  | : | GEORC - GERÊNCIA DE ORÇAMENTO | [6 empty] | Valores expressos em Reais (R$)
Ano |  |  |  | : | 2024 | [6 empty] | Data orçamento: 04/03/2024
Orçamento |  |  |  | : | 1251 - CONSTRUÇÃO DA NOVA PONTE DE CONCRETO SOBRE O RIO MELCHIOR NA DF-180, KM 19,5, TRECHO VC-311 A DF-190
Versão |  |  |  | : | 1 - ORÇAMENTO SEM DESONERAÇÃO (OUT/2023)
Extensão |  |  |  | : | 642,560 m2 | [6 empty] | Data base: 01/10/2023
Tabela de origem |  |  |  | : | 238 - SICRO - OUTUBRO_2023 - SEM DESONERAÇÃO
Serviço: 5915440 Carga, manobra e descarga de material fresado em caminhão basculante de 10 m³ - fresagem contínua em espessura de 5 cm - carga com fresadora e descarga livre | [14 empty] | Unidade: T
[7 empty] | Produção da equipe |  | 215.26
[10 empty] | Utilização | [7 empty] | Custo Horário
EQUIPAMENTOS | [7 empty] | Quantidade |  |  | Produtivo |  |  | Improdutivo |  | Produtivo |  |  | Improdutivo | Custo Horário Total
E9579 | Caminhão basculante com capacidade de 10 m³ - 188 kW | [6 empty] | 3 |  |  | 0.65 |  |  | 0.35 |  | 291.6882 |  |  | 88.3296 | 661.5381
Custo Horário Total de Equipamentos | [18 empty] | 661.5381
Custo Horário Total da Execução | [18 empty] | 661.5381
Custo Unitário da Execução | [18 empty] | 3.0732
Custo Unitário Direto Total | [18 empty] | 3.07
BDI 0,00% | [18 empty] | 0
Preço unitário total | [18 empty] | 3.07
Setor |  |  |  | : | GEORC - GERÊNCIA DE ORÇAMENTO | [6 empty] | Valores expressos em Reais (R$)
Ano |  |  |  | : | 2024 | [6 empty] | Data orçamento: 04/03/2024
Orçamento |  |  |  | : | 1251 - CONSTRUÇÃO DA NOVA PONTE DE CONCRETO SOBRE O RIO MELCHIOR NA DF-180, KM 19,5, TRECHO VC-311 A DF-190
Versão |  |  |  | : | 1 - ORÇAMENTO SEM DESONERAÇÃO (OUT/2023)
Extensão |  |  |  | : | 642,560 m2 | [6 empty] | Data base: 01/10/2023
Tabela de origem |  |  |  | : | 238 - SICRO - OUTUBRO_2023 - SEM DESONERAÇÃO
Serviço: 5914649 Carga, manobra e descarga de mistura betuminosa a quente em caminhão basculante de 10 m³ - carga em usina de asfalto 100/140 t/h e descarga em vibroacabadora | [14 empty] | Unidade: T
[7 empty] | Produção da equipe |  | 99.6
[10 empty] | Utilização | [7 empty] | Custo Horário
EQUIPAMENTOS | [7 empty] | Quantidade |  |  | Produtivo |  |  | Improdutivo |  | Produtivo |  |  | Improdutivo | Custo Horário Total
E9579 | Caminhão basculante com capacidade de 10 m³ - 188 kW | [6 empty] | 3 |  |  | 0.81 |  |  | 0.19 |  | 291.6882 |  |  | 88.3296 | 759.1502
Custo Horário Total de Equipamentos | [18 empty] | 759.1502
Custo Horário Total da Execução | [18 empty] | 759.1502
Custo Unitário da Execução | [18 empty] | 7.622
Custo Unitário Direto Total | [18 empty] | 7.62
BDI 0,00% | [18 empty] | 0
Preço unitário total | [18 empty] | 7.62
Setor |  |  |  | : | GEORC - GERÊNCIA DE ORÇAMENTO | [6 empty] | Valores expressos em Reais (R$)
Ano |  |  |  | : | 2024 | [6 empty] | Data orçamento: 04/03/2024
Orçamento |  |  |  | : | 1251 - CONSTRUÇÃO DA NOVA PONTE DE CONCRETO SOBRE O RIO MELCHIOR NA DF-180, KM 19,5, TRECHO VC-311 A DF-190
Versão |  |  |  | : | 1 - ORÇAMENTO SEM DESONERAÇÃO (OUT/2023)
Extensão |  |  |  | : | 642,560 m2 | [6 empty] | Data base: 01/10/2023
Tabela de origem |  |  |  | : | 238 - SICRO - OUTUBRO_2023 - SEM DESONERAÇÃO
Serviço: 88261 CARPINTEIRO DE ESQUADRIA COM ENCARGOS COMPLEMENTARES | [14 empty] | Unidade: h
[7 empty] | Produção da equipe |  | 0
MÃO DE OBRA | [7 empty] | Quantidade |  |  | Unidade |  | Custo Horário | [5 empty] | Custo Horário Total
1214 | CARPINTEIRO DE ESQUADRIAS (HORISTA) | [6 empty] | 1 |  |  | h |  | 19.82 | [5 empty] | 19.82
Custo Horário Total de Mão de Obra | [18 empty] | 19.82
Custo Horário Total da Execução | [18 empty] | 19.82
Custo Unitário da Execução | [18 empty] | 19.82
MATERIAIS | [7 empty] | Quantidade |  |  | Unidade |  | Custo Unitário | [5 empty] | Custo Unitário Total
37370 | ALIMENTACAO - HORISTA (COLETADO CAIXA - ENCARGOS COMPLEMENTARES) | [6 empty] | 1 |  |  | h |  | 3.29 | [5 empty] | 3.29
43483 | EPI - FAMILIA CARPINTEIRO DE FORMAS - HORISTA (ENCARGOS COMPLEMENTARES - COLETADO CAIXA) | [6 empty] | 1 |  |  | h |  | 1.34 | [5 empty] | 1.34
37372 | EXAMES - HORISTA (COLETADO CAIXA - ENCARGOS COMPLEMENTARES) | [6 empty] | 1 |  |  | h |  | 1.14 | [5 empty] | 1.14
43459 | FERRAMENTAS - FAMILIA CARPINTEIRO DE FORMAS - HORISTA (ENCARGOS COMPLEMENTARES - COLETADO CAIXA) | [6 empty] | 1 |  |  | h |  | 0.49 | [5 empty] | 0.49
37373 | SEGURO - HORISTA (COLETADO CAIXA - ENCARGOS COMPLEMENTARES) | [6 empty] | 1 |  |  | h |  | 0.07 | [5 empty] | 0.07
37371 | TRANSPORTE - HORISTA (COLETADO CAIXA - ENCARGOS COMPLEMENTARES) | [6 empty] | 1 |  |  | h |  | 1.5 | [5 empty] | 1.5
Custo Total de Materiais | [18 empty] | 7.83
SERVIÇOS AUXILIARES | [7 empty] | Quantidade |  |  | Unidade |  | Custo Unitário | [5 empty] | Custo Unitário Total
95329 | CURSO DE CAPACITAÇÃO PARA CARPINTEIRO DE ESQUADRIA (ENCARGOS COMPLEMENTARES) - HORISTA | [6 empty] | 1 |  |  | h |  | 0.3 | [5 empty] | 0.3
Custo Total de Serviços Auxiliares | [18 empty] | 0.3
Custo Unitário Direto Total | [18 empty] | 27.95
BDI 0,00% | [18 empty] | 0
Preço unitário total | [18 empty] | 27.95
Setor |  |  |  | : | GEORC - GERÊNCIA DE ORÇAMENTO | [6 empty] | Valores expressos em Reais (R$)
Ano |  |  |  | : | 2024 | [6 empty] | Data orçamento: 04/03/2024
Orçamento |  |  |  | : | 1251 - CONSTRUÇÃO DA NOVA PONTE DE CONCRETO SOBRE O RIO MELCHIOR NA DF-180, KM 19,5, TRECHO VC-311 A DF-190
Versão |  |  |  | : | 1 - ORÇAMENTO SEM DESONERAÇÃO (OUT/2023)
Extensão |  |  |  | : | 642,560 m2 | [6 empty] | Data base: 01/10/2023
Tabela de origem |  |  |  | : | 238 - SICRO - OUTUBRO_2023 - SEM DESONERAÇÃO
Serviço: 88262 CARPINTEIRO DE FORMAS COM ENCARGOS COMPLEMENTARES | [14 empty] | Unidade: h
[7 empty] | Produção da equipe |  | 0
MÃO DE OBRA | [7 empty] | Quantidade |  |  | Unidade |  | Custo Horário | [5 empty] | Custo Horário Total
1213 | CARPINTEIRO DE FORMAS (HORISTA) | [6 empty] | 1 |  |  | h |  | 21.06 | [5 empty] | 21.06
Custo Horário Total de Mão de Obra | [18 empty] | 21.06
Custo Horário Total da Execução | [18 empty] | 21.06
Custo Unitário da Execução | [18 empty] | 21.06
MATERIAIS | [7 empty] | Quantidade |  |  | Unidade |  | Custo Unitário | [5 empty] | Custo Unitário Total
37370 | ALIMENTACAO - HORISTA (COLETADO CAIXA - ENCARGOS COMPLEMENTARES) | [6 empty] | 1 |  |  | h |  | 3.29 | [5 empty] | 3.29
43483 | EPI - FAMILIA CARPINTEIRO DE FORMAS - HORISTA (ENCARGOS COMPLEMENTARES - COLETADO CAIXA) | [6 empty] | 1 |  |  | h |  | 1.34 | [5 empty] | 1.34
37372 | EXAMES - HORISTA (COLETADO CAIXA - ENCARGOS COMPLEMENTARES) | [6 empty] | 1 |  |  | h |  | 1.14 | [5 empty] | 1.14
43459 | FERRAMENTAS - FAMILIA CARPINTEIRO DE FORMAS - HORISTA (ENCARGOS COMPLEMENTARES - COLETADO CAIXA) | [6 empty] | 1 |  |  | h |  | 0.49 | [5 empty] | 0.49
37373 | SEGURO - HORISTA (COLETADO CAIXA - ENCARGOS COMPLEMENTARES) | [6 empty] | 1 |  |  | h |  | 0.07 | [5 empty] | 0.07
37371 | TRANSPORTE - HORISTA (COLETADO CAIXA - ENCARGOS COMPLEMENTARES) | [6 empty] | 1 |  |  | h |  | 1.5 | [5 empty] | 1.5
Custo Total de Materiais | [18 empty] | 7.83
SERVIÇOS AUXILIARES | [7 empty] | Quantidade |  |  | Unidade |  | Custo Unitário | [5 empty] | Custo Unitário Total
95330 | CURSO DE CAPACITAÇÃO PARA CARPINTEIRO DE FÔRMAS (ENCARGOS COMPLEMENTARES) - HORISTA | [6 empty] | 1 |  |  | h |  | 0.25 | [5 empty] | 0.25
Custo Total de Serviços Auxiliares | [18 empty] | 0.25
Custo Unitário Direto Total | [18 empty] | 29.14
BDI 0,00% | [18 empty] | 0
Preço unitário total | [18 empty] | 29.14
Setor |  |  |  | : | GEORC - GERÊNCIA DE ORÇAMENTO | [6 empty] | Valores expressos em Reais (R$)
Ano |  |  |  | : | 2024 | [6 empty] | Data orçamento: 04/03/2024
Orçamento |  |  |  | : | 1251 - CONSTRUÇÃO DA NOVA PONTE DE CONCRETO SOBRE O RIO MELCHIOR NA DF-180, KM 19,5, TRECHO VC-311 A DF-190
Versão |  |  |  | : | 1 - ORÇAMENTO SEM DESONERAÇÃO (OUT/2023)
Extensão |  |  |  | : | 642,560 m2 | [6 empty] | Data base: 01/10/2023
Tabela de origem |  |  |  | : | 238 - SICRO - OUTUBRO_2023 - SEM DESONERAÇÃO
Serviço: 5219544 Cavalete em perfil metálico para placa de sinalização - 1,00 m x 1,00 m - confecção | [14 empty] | Unidade: Un
[7 empty] | Produção da equipe |  | 2.8269
MÃO DE OBRA | [7 empty] | Quantidade |  |  | Unidade |  | Custo Horário | [5 empty] | Custo Horário Total
P9801 | Ajudante | [6 empty] | 1 |  |  | h |  | 20.4451 | [5 empty] | 20.4451
Custo Horário Total de Mão de Obra | [18 empty] | 20.4451
Custo Horário Total da Execução | [18 empty] | 20.4451
Custo Unitário da Execução | [18 empty] | 7.2323
MATERIAIS | [7 empty] | Quantidade |  |  | Unidade |  | Custo Unitário | [5 empty] | Custo Unitário Total
M0366 | Cantoneira em aço ASTM A36 galvanizado | [6 empty] | 13.7296 |  |  | Kg |  | 9.8866 | [5 empty] | 135.7396
M0162 | Corrente de elo soldado em aço galvanizado com acabamento polido - D = 3,18 mm (1/8”) | [6 empty] | 1.2 |  |  | m |  | 7.2536 | [5 empty] | 8.7043
M0163 | Gonzo com aba em aço galvanizado - D = 12,7 mm (1/2”) | [6 empty] | 2 |  |  | Un |  | 2.8586 | [5 empty] | 5.7172
M0879 | Lixa para ferro Nº 150 | [6 empty] | 0.35541 |  |  | Un |  | 3.44 | [5 empty] | 1.2226
Custo Total de Materiais | [18 empty] | 151.3837
SERVIÇOS AUXILIARES | [7 empty] | Quantidade |  |  | Unidade |  | Custo Unitário | [5 empty] | Custo Unitário Total
1419543 | Corte de perfil metálico com máquina policorte com espessura de até 1/8” | [6 empty] | 10 |  |  | Un |  | 0.18 | [5 empty] | 1.8
2408080 | Pintura de acabamento com esmalte epóxi com pistola a ar comprimido, uma demão, espessura de até 40 µm | [6 empty] | 1.166 |  |  | m2 |  | 7.58 | [5 empty] | 8.8383
2408079 | Pintura de fundo com tinta epóxi com pistola a ar comprimido, uma demão, espessura de até 120 µm | [6 empty] | 1.166 |  |  | m2 |  | 40.22 | [5 empty] | 46.8965
2408057 | Solda elétrica de perfis metálicos e chapas de aço com eletrodo E60XX | [6 empty] | 0.10651 |  |  | Kg |  | 98.46 | [5 empty] | 10.487
Custo Total de Serviços Auxiliares | [18 empty] | 68.0218
TEMPO FIXO | [5 empty] | Código |  | Quantidade |  |  | Unidade |  | Custo Unitário | [5 empty] | Custo Unitário Total
M0366 | Cantoneira em aço ASTM A36 galvanizado - Caminhão carroceria 15 t | [5 empty] | 5914655 | 0.01373 |  |  | T |  | 33.22 | [5 empty] | 0.4561
M0162 | Corrente de elo soldado em aço galvanizado com acabamento polido - D = 3,18 mm | [5 empty] | 5914655 | 0.00023 |  |  | T |  | 33.22 | [5 empty] | 0.0076
M0163 | Gonzo com aba em aço galvanizado - D = 12,7 mm (1/2”) - Caminhão carroceria 15 t | [5 empty] | 5914655 | 8e-05 |  |  | T |  | 33.22 | [5 empty] | 0.0027
Custo Total de Tempo Fixo | [18 empty] | 0.4664
Custo Unitário Direto Total | [18 empty] | 227.1
BDI 0,00% | [18 empty] | 0
Preço unitário total | [18 empty] | 227.1
Setor |  |  |  | : | GEORC - GERÊNCIA DE ORÇAMENTO | [6 empty] | Valores expressos em Reais (R$)
Ano |  |  |  | : | 2024 | [6 empty] | Data orçamento: 04/03/2024
Orçamento |  |  |  | : | 1251 - CONSTRUÇÃO DA NOVA PONTE DE CONCRETO SOBRE O RIO MELCHIOR NA DF-180, KM 19,5, TRECHO VC-311 A DF-190
Versão |  |  |  | : | 1 - ORÇAMENTO SEM DESONERAÇÃO (OUT/2023)
Extensão |  |  |  | : | 642,560 m2 | [6 empty] | Data base: 01/10/2023
Tabela de origem |  |  |  | : | 238 - SICRO - OUTUBRO_2023 - SEM DESONERAÇÃO
Serviço: 3807865M Chumbador de expansão controlada por torque para concreto D = 20 mm - fornecimento e instalação | [14 empty] | Unidade: Un
[7 empty] | Produção da equipe |  | 12.61
[10 empty] | Utilização | [7 empty] | Custo Horário
EQUIPAMENTOS | [7 empty] | Quantidade |  |  | Produtivo |  |  | Improdutivo |  | Produtivo |  |  | Improdutivo | Custo Horário Total
E9764 | Grupo gerador - 7,2 kVA | [6 empty] | 1 |  |  | 1 |  |  | 0 |  | 10.5216 |  |  | 0.485 | 10.5216
E9675 | Martelete perfurador/rompedor elétrico - 1,50 kW | [6 empty] | 1 |  |  | 1 |  |  | 0 |  | 0.8729 |  |  | 0.4817 | 0.8729
Custo Horário Total de Equipamentos | [18 empty] | 11.3945
MÃO DE OBRA | [7 empty] | Quantidade |  |  | Unidade |  | Custo Horário | [5 empty] | Custo Horário Total
P9801 | Ajudante | [6 empty] | 1 |  |  | h |  | 20.4451 | [5 empty] | 20.4451
Custo Horário Total de Mão de Obra | [18 empty] | 20.4451
Custo Horário Total da Execução | [18 empty] | 31.8396
Custo Unitário da Execução | [18 empty] | 2.5249
MATERIAIS | [7 empty] | Quantidade |  |  | Unidade |  | Custo Unitário | [5 empty] | Custo Unitário Total
M2389 | Broca de widia - D = 19 mm e C = 160 mm | [6 empty] | 0.00671 |  |  | Un |  | 74.2804 | [5 empty] | 0.4984
M0410 | Chumbador de expansão controlada por torque em aço zincado para concreto - D = 20,0 mm | [6 empty] | 1 |  |  | Un |  | 21.1641 | [5 empty] | 21.1641
Custo Total de Materiais | [18 empty] | 21.6625
Custo Unitário Direto Total | [18 empty] | 24.19
BDI 0,00% | [18 empty] | 0
Preço unitário total | [18 empty] | 24.19
Descritivo: |  |  | Retirado tempo fixo e momento de transporte
Setor |  |  |  | : | GEORC - GERÊNCIA DE ORÇAMENTO | [6 empty] | Valores expressos em Reais (R$)
Ano |  |  |  | : | 2024 | [6 empty] | Data orçamento: 04/03/2024
Orçamento |  |  |  | : | 1251 - CONSTRUÇÃO DA NOVA PONTE DE CONCRETO SOBRE O RIO MELCHIOR NA DF-180, KM 19,5, TRECHO VC-311 A DF-190
Versão |  |  |  | : | 1 - ORÇAMENTO SEM DESONERAÇÃO (OUT/2023)
Extensão |  |  |  | : | 642,560 m2 | [6 empty] | Data base: 01/10/2023
Tabela de origem |  |  |  | : | 238 - SICRO - OUTUBRO_2023 - SEM DESONERAÇÃO
Serviço: 91534 COMPACTADOR DE SOLOS DE PERCUSSÃO (SOQUETE) COM MOTOR A GASOLINA 4 TEMPOS, POTÊNCIA 4 CV - CHI DIURNO. AF_08/2015 | [14 empty] | Unidade: CHI
[7 empty] | Produção da equipe |  | 0
SERVIÇOS AUXILIARES | [7 empty] | Quantidade |  |  | Unidade |  | Custo Unitário | [5 empty] | Custo Unitário Total
91529 | COMPACTADOR DE SOLOS DE PERCUSSÃO (SOQUETE) COM MOTOR A GASOLINA 4 TEMPOS, POTÊNCIA 4 CV - DEPRECIAÇÃO. AF_08/2015 | [6 empty] | 1 |  |  | h |  | 0.72 | [5 empty] | 0.72
91530 | COMPACTADOR DE SOLOS DE PERCUSSÃO (SOQUETE) COM MOTOR A GASOLINA 4 TEMPOS, POTÊNCIA 4 CV - JUROS. AF_08/2015 | [6 empty] | 1 |  |  | h |  | 0.19 | [5 empty] | 0.19
88297 | OPERADOR DE MÁQUINAS E EQUIPAMENTOS COM ENCARGOS COMPLEMENTARES | [6 empty] | 1 |  |  | h |  | 24.4 | [5 empty] | 24.4
Custo Total de Serviços Auxiliares | [18 empty] | 25.31
Custo Unitário Direto Total | [18 empty] | 25.31
BDI 0,00% | [18 empty] | 0
Preço unitário total | [18 empty] | 25.31
Setor |  |  |  | : | GEORC - GERÊNCIA DE ORÇAMENTO | [6 empty] | Valores expressos em Reais (R$)
Ano |  |  |  | : | 2024 | [6 empty] | Data orçamento: 04/03/2024
Orçamento |  |  |  | : | 1251 - CONSTRUÇÃO DA NOVA PONTE DE CONCRETO SOBRE O RIO MELCHIOR NA DF-180, KM 19,5, TRECHO VC-311 A DF-190
Versão |  |  |  | : | 1 - ORÇAMENTO SEM DESONERAÇÃO (OUT/2023)
Extensão |  |  |  | : | 642,560 m2 | [6 empty] | Data base: 01/10/2023
Tabela de origem |  |  |  | : | 238 - SICRO - OUTUBRO_2023 - SEM DESONERAÇÃO
Serviço: 91533 COMPACTADOR DE SOLOS DE PERCUSSÃO (SOQUETE) COM MOTOR A GASOLINA 4 TEMPOS, POTÊNCIA 4 CV - CHP DIURNO. AF_08/2015 | [14 empty] | Unidade: CHP
[7 empty] | Produção da equipe |  | 0
SERVIÇOS AUXILIARES | [7 empty] | Quantidade |  |  | Unidade |  | Custo Unitário | [5 empty] | Custo Unitário Total
91529 | COMPACTADOR DE SOLOS DE PERCUSSÃO (SOQUETE) COM MOTOR A GASOLINA 4 TEMPOS, POTÊNCIA 4 CV - DEPRECIAÇÃO. AF_08/2015 | [6 empty] | 1 |  |  | h |  | 0.72 | [5 empty] | 0.72
91530 | COMPACTADOR DE SOLOS DE PERCUSSÃO (SOQUETE) COM MOTOR A GASOLINA 4 TEMPOS, POTÊNCIA 4 CV - JUROS. AF_08/2015 | [6 empty] | 1 |  |  | h |  | 0.19 | [5 empty] | 0.19
91531 | COMPACTADOR DE SOLOS DE PERCUSSÃO (SOQUETE) COM MOTOR A GASOLINA 4 TEMPOS, POTÊNCIA 4 CV - MANUTENÇÃO. AF_08/2015 | [6 empty] | 1 |  |  | h |  | 0.9 | [5 empty] | 0.9
91532 | COMPACTADOR DE SOLOS DE PERCUSSÃO (SOQUETE) COM MOTOR A GASOLINA 4 TEMPOS, POTÊNCIA 4 CV - MATERIAIS NA OPERAÇÃO. AF_08/2015 | [6 empty] | 1 |  |  | h |  | 5.81 | [5 empty] | 5.81
88297 | OPERADOR DE MÁQUINAS E EQUIPAMENTOS COM ENCARGOS COMPLEMENTARES | [6 empty] | 1 |  |  | h |  | 24.4 | [5 empty] | 24.4
Custo Total de Serviços Auxiliares | [18 empty] | 32.02
Custo Unitário Direto Total | [18 empty] | 32.02
BDI 0,00% | [18 empty] | 0
Preço unitário total | [18 empty] | 32.02
Setor |  |  |  | : | GEORC - GERÊNCIA DE ORÇAMENTO | [6 empty] | Valores expressos em Reais (R$)
Ano |  |  |  | : | 2024 | [6 empty] | Data orçamento: 04/03/2024
Orçamento |  |  |  | : | 1251 - CONSTRUÇÃO DA NOVA PONTE DE CONCRETO SOBRE O RIO MELCHIOR NA DF-180, KM 19,5, TRECHO VC-311 A DF-190
Versão |  |  |  | : | 1 - ORÇAMENTO SEM DESONERAÇÃO (OUT/2023)
Extensão |  |  |  | : | 642,560 m2 | [6 empty] | Data base: 01/10/2023
Tabela de origem |  |  |  | : | 238 - SICRO - OUTUBRO_2023 - SEM DESONERAÇÃO
Serviço: 91529 COMPACTADOR DE SOLOS DE PERCUSSÃO (SOQUETE) COM MOTOR A GASOLINA 4 TEMPOS, POTÊNCIA 4 CV - DEPRECIAÇÃO. AF_08/2015 | [14 empty] | Unidade: h
[7 empty] | Produção da equipe |  | 0
MATERIAIS | [7 empty] | Quantidade |  |  | Unidade |  | Custo Unitário | [5 empty] | Custo Unitário Total
13458 | COMPACTADOR DE SOLOS DE PERCURSAO (SOQUETE) COM MOTOR A GASOLINA 4 TEMPOS DE 4 HP (4 CV) | [6 empty] | 5.33e-05 |  |  | Un |  | 13530.62 | [5 empty] | 0.7212
Custo Total de Materiais | [18 empty] | 0.7212
Custo Unitário Direto Total | [18 empty] | 0.72
BDI 0,00% | [18 empty] | 0
Preço unitário total | [18 empty] | 0.72
Setor |  |  |  | : | GEORC - GERÊNCIA DE ORÇAMENTO | [6 empty] | Valores expressos em Reais (R$)
Ano |  |  |  | : | 2024 | [6 empty] | Data orçamento: 04/03/2024
Orçamento |  |  |  | : | 1251 - CONSTRUÇÃO DA NOVA PONTE DE CONCRETO SOBRE O RIO MELCHIOR NA DF-180, KM 19,5, TRECHO VC-311 A DF-190
Versão |  |  |  | : | 1 - ORÇAMENTO SEM DESONERAÇÃO (OUT/2023)
Extensão |  |  |  | : | 642,560 m2 | [6 empty] | Data base: 01/10/2023
Tabela de origem |  |  |  | : | 238 - SICRO - OUTUBRO_2023 - SEM DESONERAÇÃO
Serviço: 91530 COMPACTADOR DE SOLOS DE PERCUSSÃO (SOQUETE) COM MOTOR A GASOLINA 4 TEMPOS, POTÊNCIA 4 CV - JUROS. AF_08/2015 | [14 empty] | Unidade: h
[7 empty] | Produção da equipe |  | 0
MATERIAIS | [7 empty] | Quantidade |  |  | Unidade |  | Custo Unitário | [5 empty] | Custo Unitário Total
13458 | COMPACTADOR DE SOLOS DE PERCURSAO (SOQUETE) COM MOTOR A GASOLINA 4 TEMPOS DE 4 HP (4 CV) | [6 empty] | 1.43e-05 |  |  | Un |  | 13530.62 | [5 empty] | 0.1935
Custo Total de Materiais | [18 empty] | 0.1935
Custo Unitário Direto Total | [18 empty] | 0.19
BDI 0,00% | [18 empty] | 0
Preço unitário total | [18 empty] | 0.19
Setor |  |  |  | : | GEORC - GERÊNCIA DE ORÇAMENTO | [6 empty] | Valores expressos em Reais (R$)
Ano |  |  |  | : | 2024 | [6 empty] | Data orçamento: 04/03/2024
Orçamento |  |  |  | : | 1251 - CONSTRUÇÃO DA NOVA PONTE DE CONCRETO SOBRE O RIO MELCHIOR NA DF-180, KM 19,5, TRECHO VC-311 A DF-190
Versão |  |  |  | : | 1 - ORÇAMENTO SEM DESONERAÇÃO (OUT/2023)
Extensão |  |  |  | : | 642,560 m2 | [6 empty] | Data base: 01/10/2023
Tabela de origem |  |  |  | : | 238 - SICRO - OUTUBRO_2023 - SEM DESONERAÇÃO
Serviço: 91531 COMPACTADOR DE SOLOS DE PERCUSSÃO (SOQUETE) COM MOTOR A GASOLINA 4 TEMPOS, POTÊNCIA 4 CV - MANUTENÇÃO. AF_08/2015 | [14 empty] | Unidade: h
[7 empty] | Produção da equipe |  | 0
MATERIAIS | [7 empty] | Quantidade |  |  | Unidade |  | Custo Unitário | [5 empty] | Custo Unitário Total
13458 | COMPACTADOR DE SOLOS DE PERCURSAO (SOQUETE) COM MOTOR A GASOLINA 4 TEMPOS DE 4 HP (4 CV) | [6 empty] | 6.67e-05 |  |  | Un |  | 13530.62 | [5 empty] | 0.9025
Custo Total de Materiais | [18 empty] | 0.9025
Custo Unitário Direto Total | [18 empty] | 0.9
BDI 0,00% | [18 empty] | 0
Preço unitário total | [18 empty] | 0.9
Setor |  |  |  | : | GEORC - GERÊNCIA DE ORÇAMENTO | [6 empty] | Valores expressos em Reais (R$)
Ano |  |  |  | : | 2024 | [6 empty] | Data orçamento: 04/03/2024
Orçamento |  |  |  | : | 1251 - CONSTRUÇÃO DA NOVA PONTE DE CONCRETO SOBRE O RIO MELCHIOR NA DF-180, KM 19,5, TRECHO VC-311 A DF-190
Versão |  |  |  | : | 1 - ORÇAMENTO SEM DESONERAÇÃO (OUT/2023)
Extensão |  |  |  | : | 642,560 m2 | [6 empty] | Data base: 01/10/2023
Tabela de origem |  |  |  | : | 238 - SICRO - OUTUBRO_2023 - SEM DESONERAÇÃO
Serviço: 91532 COMPACTADOR DE SOLOS DE PERCUSSÃO (SOQUETE) COM MOTOR A GASOLINA 4 TEMPOS, POTÊNCIA 4 CV - MATERIAIS NA OPERAÇÃO. AF_08/2015 | [14 empty] | Unidade: h
[7 empty] | Produção da equipe |  | 0
MATERIAIS | [7 empty] | Quantidade |  |  | Unidade |  | Custo Unitário | [5 empty] | Custo Unitário Total
4222 | GASOLINA COMUM | [6 empty] | 1.03 |  |  | L |  | 5.65 | [5 empty] | 5.8195
Custo Total de Materiais | [18 empty] | 5.8195
Custo Unitário Direto Total | [18 empty] | 5.81
BDI 0,00% | [18 empty] | 0
Preço unitário total | [18 empty] | 5.81
Setor |  |  |  | : | GEORC - GERÊNCIA DE ORÇAMENTO | [6 empty] | Valores expressos em Reais (R$)
Ano |  |  |  | : | 2024 | [6 empty] | Data orçamento: 04/03/2024
Orçamento |  |  |  | : | 1251 - CONSTRUÇÃO DA NOVA PONTE DE CONCRETO SOBRE O RIO MELCHIOR NA DF-180, KM 19,5, TRECHO VC-311 A DF-190
Versão |  |  |  | : | 1 - ORÇAMENTO SEM DESONERAÇÃO (OUT/2023)
Extensão |  |  |  | : | 642,560 m2 | [6 empty] | Data base: 01/10/2023
Tabela de origem |  |  |  | : | 238 - SICRO - OUTUBRO_2023 - SEM DESONERAÇÃO
Serviço: 1110000 Concreto | [14 empty] | Unidade: m3
[7 empty] | Produção da equipe |  | 1
MATERIAIS | [7 empty] | Quantidade |  |  | Unidade |  | Custo Unitário | [5 empty] | Custo Unitário Total
M3504 | Concreto | [6 empty] | 1 |  |  | m3 |  | 0 | [5 empty] | 0
Custo Total de Materiais | [18 empty] | 0
Custo Unitário Direto Total | [18 empty] | 0
BDI 0,00% | [18 empty] | 0
Preço unitário total | [18 empty] | 0
Setor |  |  |  | : | GEORC - GERÊNCIA DE ORÇAMENTO | [6 empty] | Valores expressos em Reais (R$)
Ano |  |  |  | : | 2024 | [6 empty] | Data orçamento: 04/03/2024
Orçamento |  |  |  | : | 1251 - CONSTRUÇÃO DA NOVA PONTE DE CONCRETO SOBRE O RIO MELCHIOR NA DF-180, KM 19,5, TRECHO VC-311 A DF-190
Versão |  |  |  | : | 1 - ORÇAMENTO SEM DESONERAÇÃO (OUT/2023)
Extensão |  |  |  | : | 642,560 m2 | [6 empty] | Data base: 01/10/2023
Tabela de origem |  |  |  | : | 238 - SICRO - OUTUBRO_2023 - SEM DESONERAÇÃO
Serviço: 1107892M Concreto fck = 20 MPa - confecção em betoneira e lançamento manual - areia e brita comerciais | [14 empty] | Unidade: m3
[7 empty] | Produção da equipe |  | 3.929
[10 empty] | Utilização | [7 empty] | Custo Horário
EQUIPAMENTOS | [7 empty] | Quantidade |  |  | Produtivo |  |  | Improdutivo |  | Produtivo |  |  | Improdutivo | Custo Horário Total
E9010 | Balança plataforma digital à bateria, com mesa de 75 x 75 cm e capacidade de 500 kg | [6 empty] | 1 |  |  | 1 |  |  | 0 |  | 1.1684 |  |  | 0.7849 | 1.1684
E9519 | Betoneira com motor a gasolina com capacidade de 600 l - 10 kW | [6 empty] | 1 |  |  | 1 |  |  | 0 |  | 47.6819 |  |  | 27.2027 | 47.6819
E9071 | Transportador manual carrinho de mão com capacidade de 80 l | [6 empty] | 4 |  |  | 0.9 |  |  | 0.1 |  | 0.7381 |  |  | 0.5018 | 2.8579
E9064 | Transportador manual gerica com capacidade de 180 l | [6 empty] | 3 |  |  | 0.41 |  |  | 0.59 |  | 1.5418 |  |  | 1.0482 | 3.7517
Custo Horário Total de Equipamentos | [18 empty] | 55.4599
MÃO DE OBRA | [7 empty] | Quantidade |  |  | Unidade |  | Custo Horário | [5 empty] | Custo Horário Total
P9821 | Pedreiro | [6 empty] | 1 |  |  | h |  | 28.3243 | [5 empty] | 28.3243
P9824 | Servente | [6 empty] | 9 |  |  | h |  | 20.4289 | [5 empty] | 183.8601
Custo Horário Total de Mão de Obra | [18 empty] | 212.1844
Custo Horário Total da Execução | [18 empty] | 267.6443
Custo Unitário da Execução | [18 empty] | 68.1202
MATERIAIS | [7 empty] | Quantidade |  |  | Unidade |  | Custo Unitário | [5 empty] | Custo Unitário Total
M0030 | Aditivo plastificante e retardador de pega para concreto e argamassa | [6 empty] | 0.84646 |  |  | Kg |  | 6.5452 | [5 empty] | 5.5402
M0082 | Areia média lavada | [6 empty] | 0.63334 |  |  | m3 |  | 150.9218 | [5 empty] | 95.5848
M0191 | Brita 1 | [6 empty] | 0.36754 |  |  | m3 |  | 129.775 | [5 empty] | 47.6975
M0192 | Brita 2 | [6 empty] | 0.36754 |  |  | m3 |  | 129.775 | [5 empty] | 47.6975
M0424 | Cimento Portland CP II - 32 - saco | [6 empty] | 282.1521 |  |  | Kg |  | 0.5512 | [5 empty] | 155.5222
Custo Total de Materiais | [18 empty] | 352.0422
Custo Unitário Direto Total | [18 empty] | 420.16
BDI 0,00% | [18 empty] | 0
Preço unitário total | [18 empty] | 420.16
Descritivo: |  |  | RETIRADO TEMPO FIXO E MOMENTO DE TRANSPORTE
Setor |  |  |  | : | GEORC - GERÊNCIA DE ORÇAMENTO | [6 empty] | Valores expressos em Reais (R$)
Ano |  |  |  | : | 2024 | [6 empty] | Data orçamento: 04/03/2024
Orçamento |  |  |  | : | 1251 - CONSTRUÇÃO DA NOVA PONTE DE CONCRETO SOBRE O RIO MELCHIOR NA DF-180, KM 19,5, TRECHO VC-311 A DF-190
Versão |  |  |  | : | 1 - ORÇAMENTO SEM DESONERAÇÃO (OUT/2023)
Extensão |  |  |  | : | 642,560 m2 | [6 empty] | Data base: 01/10/2023
Tabela de origem |  |  |  | : | 238 - SICRO - OUTUBRO_2023 - SEM DESONERAÇÃO
Serviço: 94971M CONCRETO FCK = 25MPA, TRAÇO 1:2,3:2,7 (EM MASSA SECA DE CIMENTO/ AREIA MÉDIA/ BRITA 1) - PREPARO MECÂNICO COM BETONEIRA 600 L. AF_05/2021 | [14 empty] | Unidade: m3
[7 empty] | Produção da equipe |  | 1
MÃO DE OBRA | [7 empty] | Quantidade |  |  | Unidade |  | Custo Horário | [5 empty] | Custo Horário Total
P9824 | Servente | [6 empty] | 1.9792 |  |  | h |  | 20.4289 | [5 empty] | 40.4329
Custo Horário Total de Mão de Obra | [18 empty] | 40.4329
Custo Horário Total da Execução | [18 empty] | 40.4329
Custo Unitário da Execução | [18 empty] | 40.4329
MATERIAIS | [7 empty] | Quantidade |  |  | Unidade |  | Custo Unitário | [5 empty] | Custo Unitário Total
MAT3653 | Areia média | [6 empty] | 1.0913 |  |  | T |  | 48.56 | [5 empty] | 52.9911
MAT3655 | Brita 1 | [6 empty] | 0.8958 |  |  | T |  | 54.82 | [5 empty] | 49.1078
M0424 | Cimento Portland CP II - 32 - saco | [6 empty] | 364.9433 |  |  | Kg |  | 0.5512 | [5 empty] | 201.1567
Custo Total de Materiais | [18 empty] | 303.2556
SERVIÇOS AUXILIARES | [7 empty] | Quantidade |  |  | Unidade |  | Custo Unitário | [5 empty] | Custo Unitário Total
89226 | BETONEIRA CAPACIDADE NOMINAL DE 600 L, CAPACIDADE DE MISTURA 360 L, MOTOR ELÉTRICO TRIFÁSICO POTÊNCIA DE 4 CV, SEM CARREGADOR - CHI DIURNO. AF_05/2023 | [6 empty] | 0.6067 |  |  | CHI |  | 1.78 | [5 empty] | 1.0799
89225 | BETONEIRA CAPACIDADE NOMINAL DE 600 L, CAPACIDADE DE MISTURA 360 L, MOTOR ELÉTRICO TRIFÁSICO POTÊNCIA DE 4 CV, SEM CARREGADOR - CHP DIURNO. AF_05/2023 | [6 empty] | 0.6434 |  |  | CHP |  | 5.12 | [5 empty] | 3.2942
88377 | OPERADOR DE BETONEIRA ESTACIONÁRIA/MISTURADOR COM ENCARGOS COMPLEMENTARES | [6 empty] | 1.2501 |  |  | h |  | 24.34 | [5 empty] | 30.4274
Custo Total de Serviços Auxiliares | [18 empty] | 34.8015
Custo Unitário Direto Total | [18 empty] | 378.49
BDI 0,00% | [18 empty] | 0
Preço unitário total | [18 empty] | 378.49
Descritivo: |  |  | MÃO DE OBRA SICRO. Alterado insumo por cotação.
Setor |  |  |  | : | GEORC - GERÊNCIA DE ORÇAMENTO | [6 empty] | Valores expressos em Reais (R$)
Ano |  |  |  | : | 2024 | [6 empty] | Data orçamento: 04/03/2024
Orçamento |  |  |  | : | 1251 - CONSTRUÇÃO DA NOVA PONTE DE CONCRETO SOBRE O RIO MELCHIOR NA DF-180, KM 19,5, TRECHO VC-311 A DF-190
Versão |  |  |  | : | 1 - ORÇAMENTO SEM DESONERAÇÃO (OUT/2023)
Extensão |  |  |  | : | 642,560 m2 | [6 empty] | Data base: 01/10/2023
Tabela de origem |  |  |  | : | 238 - SICRO - OUTUBRO_2023 - SEM DESONERAÇÃO
Serviço: 94972 CONCRETO FCK = 30MPA, TRAÇO 1:2,1:2,5 (EM MASSA SECA DE CIMENTO/ AREIA MÉDIA/ BRITA 1) - PREPARO MECÂNICO COM BETONEIRA 600 L. AF_05/2021 | [14 empty] | Unidade: m3
[7 empty] | Produção da equipe |  | 0
MATERIAIS | [7 empty] | Quantidade |  |  | Unidade |  | Custo Unitário | [5 empty] | Custo Unitário Total
370 | AREIA MEDIA - POSTO JAZIDA/FORNECEDOR (RETIRADO NA JAZIDA, SEM TRANSPORTE) | [6 empty] | 0.7119 |  |  | m3 |  | 202.98 | [5 empty] | 144.5015
1379 | CIMENTO PORTLAND COMPOSTO CP II-32 | [6 empty] | 391.1663 |  |  | Kg |  | 0.64 | [5 empty] | 250.3464
4721 | PEDRA BRITADA N. 1 (9,5 a 19 MM) POSTO PEDREIRA/FORNECEDOR, SEM FRETE | [6 empty] | 0.5927 |  |  | m3 |  | 185.74 | [5 empty] | 110.0881
Custo Total de Materiais | [18 empty] | 504.936
SERVIÇOS AUXILIARES | [7 empty] | Quantidade |  |  | Unidade |  | Custo Unitário | [5 empty] | Custo Unitário Total
89226 | BETONEIRA CAPACIDADE NOMINAL DE 600 L, CAPACIDADE DE MISTURA 360 L, MOTOR ELÉTRICO TRIFÁSICO POTÊNCIA DE 4 CV, SEM CARREGADOR - CHI DIURNO. AF_05/2023 | [6 empty] | 0.6018 |  |  | CHI |  | 1.78 | [5 empty] | 1.0712
89225 | BETONEIRA CAPACIDADE NOMINAL DE 600 L, CAPACIDADE DE MISTURA 360 L, MOTOR ELÉTRICO TRIFÁSICO POTÊNCIA DE 4 CV, SEM CARREGADOR - CHP DIURNO. AF_05/2023 | [6 empty] | 0.6382 |  |  | CHP |  | 5.12 | [5 empty] | 3.2676
88377 | OPERADOR DE BETONEIRA ESTACIONÁRIA/MISTURADOR COM ENCARGOS COMPLEMENTARES | [6 empty] | 1.24 |  |  | h |  | 24.34 | [5 empty] | 30.1816
88316 | SERVENTE COM ENCARGOS COMPLEMENTARES | [6 empty] | 1.9633 |  |  | h |  | 21.91 | [5 empty] | 43.0159
Custo Total de Serviços Auxiliares | [18 empty] | 77.5363
Custo Unitário Direto Total | [18 empty] | 582.44
BDI 0,00% | [18 empty] | 0
Preço unitário total | [18 empty] | 582.44
Setor |  |  |  | : | GEORC - GERÊNCIA DE ORÇAMENTO | [6 empty] | Valores expressos em Reais (R$)
Ano |  |  |  | : | 2024 | [6 empty] | Data orçamento: 04/03/2024
Orçamento |  |  |  | : | 1251 - CONSTRUÇÃO DA NOVA PONTE DE CONCRETO SOBRE O RIO MELCHIOR NA DF-180, KM 19,5, TRECHO VC-311 A DF-190
Versão |  |  |  | : | 1 - ORÇAMENTO SEM DESONERAÇÃO (OUT/2023)
Extensão |  |  |  | : | 642,560 m2 | [6 empty] | Data base: 01/10/2023
Tabela de origem |  |  |  | : | 238 - SICRO - OUTUBRO_2023 - SEM DESONERAÇÃO
Serviço: 94974M CONCRETO MAGRO PARA LASTRO, TRAÇO 1:4,5:4,5 (EM MASSA SECA DE CIMENTO/ AREIA MÉDIA/ BRITA 1) - PREPARO MANUAL. AF_05/2021 | [14 empty] | Unidade: m3
[7 empty] | Produção da equipe |  | 1
MÃO DE OBRA | [7 empty] | Quantidade |  |  | Unidade |  | Custo Horário | [5 empty] | Custo Horário Total
P9824 | Servente | [6 empty] | 6.2858 |  |  | h |  | 20.4289 | [5 empty] | 128.412
Custo Horário Total de Mão de Obra | [18 empty] | 128.412
Custo Horário Total da Execução | [18 empty] | 128.412
Custo Unitário da Execução | [18 empty] | 128.412
MATERIAIS | [7 empty] | Quantidade |  |  | Unidade |  | Custo Unitário | [5 empty] | Custo Unitário Total
MAT3653 | Areia média | [6 empty] | 1.2807 |  |  | T |  | 48.56 | [5 empty] | 62.1908
MAT3655 | Brita 1 | [6 empty] | 0.89565 |  |  | T |  | 54.82 | [5 empty] | 49.0995
M0424 | Cimento Portland CP II - 32 - saco | [6 empty] | 218.93 |  |  | Kg |  | 0.5512 | [5 empty] | 120.6742
Custo Total de Materiais | [18 empty] | 231.9645
Custo Unitário Direto Total | [18 empty] | 360.38
BDI 0,00% | [18 empty] | 0
Preço unitário total | [18 empty] | 360.38
Descritivo: |  |  | MÃO DE OBRA SICRO. Alterado insumo por cotação
Setor |  |  |  | : | GEORC - GERÊNCIA DE ORÇAMENTO | [6 empty] | Valores expressos em Reais (R$)
Ano |  |  |  | : | 2024 | [6 empty] | Data orçamento: 04/03/2024
Orçamento |  |  |  | : | 1251 - CONSTRUÇÃO DA NOVA PONTE DE CONCRETO SOBRE O RIO MELCHIOR NA DF-180, KM 19,5, TRECHO VC-311 A DF-190
Versão |  |  |  | : | 1 - ORÇAMENTO SEM DESONERAÇÃO (OUT/2023)
Extensão |  |  |  | : | 642,560 m2 | [6 empty] | Data base: 01/10/2023
Tabela de origem |  |  |  | : | 238 - SICRO - OUTUBRO_2023 - SEM DESONERAÇÃO
Serviço: 94974 CONCRETO MAGRO PARA LASTRO, TRAÇO 1:4,5:4,5 (EM MASSA SECA DE CIMENTO/ AREIA MÉDIA/ BRITA 1) - PREPARO MANUAL. AF_05/2021 | [14 empty] | Unidade: m3
[7 empty] | Produção da equipe |  | 0
MATERIAIS | [7 empty] | Quantidade |  |  | Unidade |  | Custo Unitário | [5 empty] | Custo Unitário Total
370 | AREIA MEDIA - POSTO JAZIDA/FORNECEDOR (RETIRADO NA JAZIDA, SEM TRANSPORTE) | [6 empty] | 0.8538 |  |  | m3 |  | 202.98 | [5 empty] | 173.3043
1379 | CIMENTO PORTLAND COMPOSTO CP II-32 | [6 empty] | 218.93 |  |  | Kg |  | 0.64 | [5 empty] | 140.1152
4721 | PEDRA BRITADA N. 1 (9,5 a 19 MM) POSTO PEDREIRA/FORNECEDOR, SEM FRETE | [6 empty] | 0.5971 |  |  | m3 |  | 185.74 | [5 empty] | 110.9054
Custo Total de Materiais | [18 empty] | 424.3249
SERVIÇOS AUXILIARES | [7 empty] | Quantidade |  |  | Unidade |  | Custo Unitário | [5 empty] | Custo Unitário Total
88316 | SERVENTE COM ENCARGOS COMPLEMENTARES | [6 empty] | 6.2858 |  |  | h |  | 21.91 | [5 empty] | 137.7219
Custo Total de Serviços Auxiliares | [18 empty] | 137.7219
Custo Unitário Direto Total | [18 empty] | 562.03
BDI 0,00% | [18 empty] | 0
Preço unitário total | [18 empty] | 562.03
Setor |  |  |  | : | GEORC - GERÊNCIA DE ORÇAMENTO | [6 empty] | Valores expressos em Reais (R$)
Ano |  |  |  | : | 2024 | [6 empty] | Data orçamento: 04/03/2024
Orçamento |  |  |  | : | 1251 - CONSTRUÇÃO DA NOVA PONTE DE CONCRETO SOBRE O RIO MELCHIOR NA DF-180, KM 19,5, TRECHO VC-311 A DF-190
Versão |  |  |  | : | 1 - ORÇAMENTO SEM DESONERAÇÃO (OUT/2023)
Extensão |  |  |  | : | 642,560 m2 | [6 empty] | Data base: 01/10/2023
Tabela de origem |  |  |  | : | 238 - SICRO - OUTUBRO_2023 - SEM DESONERAÇÃO
Serviço: 94968M Concreto magro para lastro, traço 1:4,5:4,5 (em massa seca de cimento/ areia média/ brita 1) - preparo mecânico com betoneira 600 l. af_05/2021 | [14 empty] | Unidade: m3
[7 empty] | Produção da equipe |  | 1
MÃO DE OBRA | [7 empty] | Quantidade |  |  | Unidade |  | Custo Horário | [5 empty] | Custo Horário Total
P9824 | Servente | [6 empty] | 2.1058 |  |  | h |  | 20.4289 | [5 empty] | 43.0192
Custo Horário Total de Mão de Obra | [18 empty] | 43.0192
Custo Horário Total da Execução | [18 empty] | 43.0192
Custo Unitário da Execução | [18 empty] | 43.0192
MATERIAIS | [7 empty] | Quantidade |  |  | Unidade |  | Custo Unitário | [5 empty] | Custo Unitário Total
MAT3653 | Areia média | [6 empty] | 1.2488 |  |  | T |  | 48.56 | [5 empty] | 60.6393
MAT3655 | Brita 1 | [6 empty] | 0.87315 |  |  | T |  | 54.82 | [5 empty] | 47.8661
M0424 | Cimento Portland CP II - 32 - saco | [6 empty] | 213.4531 |  |  | Kg |  | 0.5512 | [5 empty] | 117.6553
Custo Total de Materiais | [18 empty] | 226.1607
SERVIÇOS AUXILIARES | [7 empty] | Quantidade |  |  | Unidade |  | Custo Unitário | [5 empty] | Custo Unitário Total
89226 | BETONEIRA CAPACIDADE NOMINAL DE 600 L, CAPACIDADE DE MISTURA 360 L, MOTOR ELÉTRICO TRIFÁSICO POTÊNCIA DE 4 CV, SEM CARREGADOR - CHI DIURNO. AF_05/2023 | [6 empty] | 0.6462 |  |  | CHI |  | 1.78 | [5 empty] | 1.1502
89225 | BETONEIRA CAPACIDADE NOMINAL DE 600 L, CAPACIDADE DE MISTURA 360 L, MOTOR ELÉTRICO TRIFÁSICO POTÊNCIA DE 4 CV, SEM CARREGADOR - CHP DIURNO. AF_05/2023 | [6 empty] | 0.6853 |  |  | CHP |  | 5.12 | [5 empty] | 3.5087
88377 | OPERADOR DE BETONEIRA ESTACIONÁRIA/MISTURADOR COM ENCARGOS COMPLEMENTARES | [6 empty] | 1.3315 |  |  | h |  | 24.34 | [5 empty] | 32.4087
Custo Total de Serviços Auxiliares | [18 empty] | 37.0676
Custo Unitário Direto Total | [18 empty] | 306.25
BDI 0,00% | [18 empty] | 0
Preço unitário total | [18 empty] | 306.25
Descritivo: |  |  | Alterado insumo por cotação. Mão de obra SICRO
Setor |  |  |  | : | GEORC - GERÊNCIA DE ORÇAMENTO | [6 empty] | Valores expressos em Reais (R$)
Ano |  |  |  | : | 2024 | [6 empty] | Data orçamento: 04/03/2024
Orçamento |  |  |  | : | 1251 - CONSTRUÇÃO DA NOVA PONTE DE CONCRETO SOBRE O RIO MELCHIOR NA DF-180, KM 19,5, TRECHO VC-311 A DF-190
Versão |  |  |  | : | 1 - ORÇAMENTO SEM DESONERAÇÃO (OUT/2023)
Extensão |  |  |  | : | 642,560 m2 | [6 empty] | Data base: 01/10/2023
Tabela de origem |  |  |  | : | 238 - SICRO - OUTUBRO_2023 - SEM DESONERAÇÃO
Serviço: 94968 CONCRETO MAGRO PARA LASTRO, TRAÇO 1:4,5:4,5 (EM MASSA SECA DE CIMENTO/ AREIA MÉDIA/ BRITA 1) - PREPARO MECÂNICO COM BETONEIRA 600 L. AF_05/2021 | [14 empty] | Unidade: m3
[7 empty] | Produção da equipe |  | 0
MATERIAIS | [7 empty] | Quantidade |  |  | Unidade |  | Custo Unitário | [5 empty] | Custo Unitário Total
370 | AREIA MEDIA - POSTO JAZIDA/FORNECEDOR (RETIRADO NA JAZIDA, SEM TRANSPORTE) | [6 empty] | 0.8325 |  |  | m3 |  | 202.98 | [5 empty] | 168.9809
1379 | CIMENTO PORTLAND COMPOSTO CP II-32 | [6 empty] | 213.4531 |  |  | Kg |  | 0.64 | [5 empty] | 136.61
4721 | PEDRA BRITADA N. 1 (9,5 a 19 MM) POSTO PEDREIRA/FORNECEDOR, SEM FRETE | [6 empty] | 0.5821 |  |  | m3 |  | 185.74 | [5 empty] | 108.1193
Custo Total de Materiais | [18 empty] | 413.7102
SERVIÇOS AUXILIARES | [7 empty] | Quantidade |  |  | Unidade |  | Custo Unitário | [5 empty] | Custo Unitário Total
89226 | BETONEIRA CAPACIDADE NOMINAL DE 600 L, CAPACIDADE DE MISTURA 360 L, MOTOR ELÉTRICO TRIFÁSICO POTÊNCIA DE 4 CV, SEM CARREGADOR - CHI DIURNO. AF_05/2023 | [6 empty] | 0.6462 |  |  | CHI |  | 1.78 | [5 empty] | 1.1502
89225 | BETONEIRA CAPACIDADE NOMINAL DE 600 L, CAPACIDADE DE MISTURA 360 L, MOTOR ELÉTRICO TRIFÁSICO POTÊNCIA DE 4 CV, SEM CARREGADOR - CHP DIURNO. AF_05/2023 | [6 empty] | 0.6853 |  |  | CHP |  | 5.12 | [5 empty] | 3.5087
88377 | OPERADOR DE BETONEIRA ESTACIONÁRIA/MISTURADOR COM ENCARGOS COMPLEMENTARES | [6 empty] | 1.3315 |  |  | h |  | 24.34 | [5 empty] | 32.4087
88316 | SERVENTE COM ENCARGOS COMPLEMENTARES | [6 empty] | 2.1058 |  |  | h |  | 21.91 | [5 empty] | 46.1381
Custo Total de Serviços Auxiliares | [18 empty] | 83.2057
Custo Unitário Direto Total | [18 empty] | 496.87
BDI 0,00% | [18 empty] | 0
Preço unitário total | [18 empty] | 496.87
Setor |  |  |  | : | GEORC - GERÊNCIA DE ORÇAMENTO | [6 empty] | Valores expressos em Reais (R$)
Ano |  |  |  | : | 2024 | [6 empty] | Data orçamento: 04/03/2024
Orçamento |  |  |  | : | 1251 - CONSTRUÇÃO DA NOVA PONTE DE CONCRETO SOBRE O RIO MELCHIOR NA DF-180, KM 19,5, TRECHO VC-311 A DF-190
Versão |  |  |  | : | 1 - ORÇAMENTO SEM DESONERAÇÃO (OUT/2023)
Extensão |  |  |  | : | 642,560 m2 | [6 empty] | Data base: 01/10/2023
Tabela de origem |  |  |  | : | 238 - SICRO - OUTUBRO_2023 - SEM DESONERAÇÃO
Serviço: 95805 CONDULETE DE PVC, TIPO B, PARA ELETRODUTO DE PVC SOLDÁVEL DN 25 MM (3/4''), APARENTE - FORNECIMENTO E INSTALAÇÃO. AF_10/2022 | [14 empty] | Unidade: Un
[7 empty] | Produção da equipe |  | 0
MATERIAIS | [7 empty] | Quantidade |  |  | Unidade |  | Custo Unitário | [5 empty] | Custo Unitário Total
11950 | BUCHA DE NYLON SEM ABA S6, COM PARAFUSO DE 4,20 X 40 MM EM ACO ZINCADO COM ROSCA SOBERBA, CABECA CHATA E FENDA PHILLIPS | [6 empty] | 2 |  |  | Un |  | 0.39 | [5 empty] | 0.78
12010 | CONDULETE EM PVC, TIPO "B", SEM TAMPA, DE 1/2" OU 3/4" | [6 empty] | 1 |  |  | Un |  | 10.84 | [5 empty] | 10.84
Custo Total de Materiais | [18 empty] | 11.62
SERVIÇOS AUXILIARES | [7 empty] | Quantidade |  |  | Unidade |  | Custo Unitário | [5 empty] | Custo Unitário Total
88247 | AUXILIAR DE ELETRICISTA COM ENCARGOS COMPLEMENTARES | [6 empty] | 0.2397 |  |  | h |  | 23.14 | [5 empty] | 5.5467
88264 | ELETRICISTA COM ENCARGOS COMPLEMENTARES | [6 empty] | 0.2397 |  |  | h |  | 29.88 | [5 empty] | 7.1622
Custo Total de Serviços Auxiliares | [18 empty] | 12.7089
Custo Unitário Direto Total | [18 empty] | 24.32
BDI 0,00% | [18 empty] | 0
Preço unitário total | [18 empty] | 24.32
Setor |  |  |  | : | GEORC - GERÊNCIA DE ORÇAMENTO | [6 empty] | Valores expressos em Reais (R$)
Ano |  |  |  | : | 2024 | [6 empty] | Data orçamento: 04/03/2024
Orçamento |  |  |  | : | 1251 - CONSTRUÇÃO DA NOVA PONTE DE CONCRETO SOBRE O RIO MELCHIOR NA DF-180, KM 19,5, TRECHO VC-311 A DF-190
Versão |  |  |  | : | 1 - ORÇAMENTO SEM DESONERAÇÃO (OUT/2023)
Extensão |  |  |  | : | 642,560 m2 | [6 empty] | Data base: 01/10/2023
Tabela de origem |  |  |  | : | 238 - SICRO - OUTUBRO_2023 - SEM DESONERAÇÃO
Serviço: 95811 CONDULETE DE PVC, TIPO LB, PARA ELETRODUTO DE PVC SOLDÁVEL DN 25 MM (3/4''), APARENTE - FORNECIMENTO E INSTALAÇÃO. AF_10/2022 | [14 empty] | Unidade: Un
[7 empty] | Produção da equipe |  | 0
MATERIAIS | [7 empty] | Quantidade |  |  | Unidade |  | Custo Unitário | [5 empty] | Custo Unitário Total
12016 | CONDULETE EM PVC, TIPO "LB", SEM TAMPA, DE 1/2" OU 3/4" | [6 empty] | 1 |  |  | Un |  | 11.94 | [5 empty] | 11.94
Custo Total de Materiais | [18 empty] | 11.94
SERVIÇOS AUXILIARES | [7 empty] | Quantidade |  |  | Unidade |  | Custo Unitário | [5 empty] | Custo Unitário Total
88247 | AUXILIAR DE ELETRICISTA COM ENCARGOS COMPLEMENTARES | [6 empty] | 0.157 |  |  | h |  | 23.14 | [5 empty] | 3.633
88264 | ELETRICISTA COM ENCARGOS COMPLEMENTARES | [6 empty] | 0.157 |  |  | h |  | 29.88 | [5 empty] | 4.6912
Custo Total de Serviços Auxiliares | [18 empty] | 8.3242
Custo Unitário Direto Total | [18 empty] | 20.26
BDI 0,00% | [18 empty] | 0
Preço unitário total | [18 empty] | 20.26
Setor |  |  |  | : | GEORC - GERÊNCIA DE ORÇAMENTO | [6 empty] | Valores expressos em Reais (R$)
Ano |  |  |  | : | 2024 | [6 empty] | Data orçamento: 04/03/2024
Orçamento |  |  |  | : | 1251 - CONSTRUÇÃO DA NOVA PONTE DE CONCRETO SOBRE O RIO MELCHIOR NA DF-180, KM 19,5, TRECHO VC-311 A DF-190
Versão |  |  |  | : | 1 - ORÇAMENTO SEM DESONERAÇÃO (OUT/2023)
Extensão |  |  |  | : | 642,560 m2 | [6 empty] | Data base: 01/10/2023
Tabela de origem |  |  |  | : | 238 - SICRO - OUTUBRO_2023 - SEM DESONERAÇÃO
Serviço: 2306604M Confecção de camisa metálica em aço ASTM A36 com espessura de 6,3 mm - D = 400 mm | [14 empty] | Unidade: m
[7 empty] | Produção da equipe |  | 6.8407
[10 empty] | Utilização | [7 empty] | Custo Horário
EQUIPAMENTOS | [7 empty] | Quantidade |  |  | Produtivo |  |  | Improdutivo |  | Produtivo |  |  | Improdutivo | Custo Horário Total
E9756 | Calandra para chapas de aço até 25 mm - 22 kW | [6 empty] | 1 |  |  | 1 |  |  | 0 |  | 115.9014 |  |  | 80.7751 | 115.9014
E9779 | Grupo gerador - 113 kVA | [6 empty] | 1 |  |  | 1 |  |  | 0 |  | 106.781 |  |  | 8.1959 | 106.781
E9070 | Ponte rolante com capacidade de 5 t e vão de até 15 m - 10 kW | [6 empty] | 1 |  |  | 0.2 |  |  | 0.8 |  | 48.7847 |  |  | 41.104 | 42.6401
Custo Horário Total de Equipamentos | [18 empty] | 265.3225
MÃO DE OBRA | [7 empty] | Quantidade |  |  | Unidade |  | Custo Horário | [5 empty] | Custo Horário Total
P9801 | Ajudante | [6 empty] | 2 |  |  | h |  | 20.4451 | [5 empty] | 40.8902
Custo Horário Total de Mão de Obra | [18 empty] | 40.8902
Custo Horário Total da Execução | [18 empty] | 306.2127
Custo Unitário da Execução | [18 empty] | 44.7634
MATERIAIS | [7 empty] | Quantidade |  |  | Unidade |  | Custo Unitário | [5 empty] | Custo Unitário Total
M1378 | Chapa grossa em aço ASTM A36 | [6 empty] | 65.945 |  |  | Kg |  | 9.8235 | [5 empty] | 647.8109
Custo Total de Materiais | [18 empty] | 647.8109
SERVIÇOS AUXILIARES | [7 empty] | Quantidade |  |  | Unidade |  | Custo Unitário | [5 empty] | Custo Unitário Total
1416139 | Corte de chapas de aço com espessura de 6,3 mm com maçarico oxiacetileno | [6 empty] | 1 |  |  | m |  | 1.69 | [5 empty] | 1.69
1416254M | Solda com maçarico oxiacetileno de chapas de aço de 6,3 mm | [6 empty] | 1.7222 |  |  | m |  | 42.69 | [5 empty] | 73.5216
Custo Total de Serviços Auxiliares | [18 empty] | 75.2116
Custo Unitário Direto Total | [18 empty] | 767.79
BDI 0,00% | [18 empty] | 0
Preço unitário total | [18 empty] | 767.79
Descritivo: |  |  | Composição auxiliar modificada. Retirado tempo fixo e momento de transporte
Setor |  |  |  | : | GEORC - GERÊNCIA DE ORÇAMENTO | [6 empty] | Valores expressos em Reais (R$)
Ano |  |  |  | : | 2024 | [6 empty] | Data orçamento: 04/03/2024
Orçamento |  |  |  | : | 1251 - CONSTRUÇÃO DA NOVA PONTE DE CONCRETO SOBRE O RIO MELCHIOR NA DF-180, KM 19,5, TRECHO VC-311 A DF-190
Versão |  |  |  | : | 1 - ORÇAMENTO SEM DESONERAÇÃO (OUT/2023)
Extensão |  |  |  | : | 642,560 m2 | [6 empty] | Data base: 01/10/2023
Tabela de origem |  |  |  | : | 238 - SICRO - OUTUBRO_2023 - SEM DESONERAÇÃO
Serviço: CPU3683 Coordenação | [14 empty] | Unidade: Un
[7 empty] | Produção da equipe |  | 1
SERVIÇOS AUXILIARES | [7 empty] | Quantidade |  |  | Unidade |  | Custo Unitário | [5 empty] | Custo Unitário Total
P8061 | Engenheiro coordenador | [6 empty] | 0.27273 |  |  | mês |  | 32210.63 | [5 empty] | 8784.7149
P8113 | Motorista de veículo leve | [6 empty] | 0.27273 |  |  | mês |  | 4687.88 | [5 empty] | 1278.5124
P8135 | Secretária | [6 empty] | 0.27273 |  |  | mês |  | 5510.77 | [5 empty] | 1502.9369
E8889M | Veículo leve - 53 kW (sem motorista) | [6 empty] | 7.5 |  |  | dia |  | 88.75 | [5 empty] | 665.625
Custo Total de Serviços Auxiliares | [18 empty] | 12231.7892
Custo Unitário Direto Total | [18 empty] | 12231.79
BDI 0,00% | [18 empty] | 0
Preço unitário total | [18 empty] | 12231.79
Setor |  |  |  | : | GEORC - GERÊNCIA DE ORÇAMENTO | [6 empty] | Valores expressos em Reais (R$)
Ano |  |  |  | : | 2024 | [6 empty] | Data orçamento: 04/03/2024
Orçamento |  |  |  | : | 1251 - CONSTRUÇÃO DA NOVA PONTE DE CONCRETO SOBRE O RIO MELCHIOR NA DF-180, KM 19,5, TRECHO VC-311 A DF-190
Versão |  |  |  | : | 1 - ORÇAMENTO SEM DESONERAÇÃO (OUT/2023)
Extensão |  |  |  | : | 642,560 m2 | [6 empty] | Data base: 01/10/2023
Tabela de origem |  |  |  | : | 238 - SICRO - OUTUBRO_2023 - SEM DESONERAÇÃO
Serviço: 1400974 Corte de chapas de aço com espessura de 5 mm com maçarico oxiacetileno | [14 empty] | Unidade: m
[7 empty] | Produção da equipe |  | 41.55
[10 empty] | Utilização | [7 empty] | Custo Horário
EQUIPAMENTOS | [7 empty] | Quantidade |  |  | Produtivo |  |  | Improdutivo |  | Produtivo |  |  | Improdutivo | Custo Horário Total
E9662 | Equipamento para solda e corte com oxiacetileno | [6 empty] | 1 |  |  | 1 |  |  | 0 |  | 1.0501 |  |  | 0.5795 | 1.0501
Custo Horário Total de Equipamentos | [18 empty] | 1.0501
MÃO DE OBRA | [7 empty] | Quantidade |  |  | Unidade |  | Custo Horário | [5 empty] | Custo Horário Total
P9825 | Soldador | [6 empty] | 1 |  |  | h |  | 35.0675 | [5 empty] | 35.0675
Custo Horário Total de Mão de Obra | [18 empty] | 35.0675
Custo Horário Total da Execução | [18 empty] | 36.1176
Custo Unitário da Execução | [18 empty] | 0.8693
MATERIAIS | [7 empty] | Quantidade |  |  | Unidade |  | Custo Unitário | [5 empty] | Custo Unitário Total
M1796 | Gás acetileno | [6 empty] | 0.00583 |  |  | Kg |  | 59.9715 | [5 empty] | 0.3496
M1795 | Gás oxigênio | [6 empty] | 0.02287 |  |  | m3 |  | 13.3892 | [5 empty] | 0.3062
Custo Total de Materiais | [18 empty] | 0.6558
Custo Unitário Direto Total | [18 empty] | 1.53
BDI 0,00% | [18 empty] | 0
Preço unitário total | [18 empty] | 1.53
Setor |  |  |  | : | GEORC - GERÊNCIA DE ORÇAMENTO | [6 empty] | Valores expressos em Reais (R$)
Ano |  |  |  | : | 2024 | [6 empty] | Data orçamento: 04/03/2024
Orçamento |  |  |  | : | 1251 - CONSTRUÇÃO DA NOVA PONTE DE CONCRETO SOBRE O RIO MELCHIOR NA DF-180, KM 19,5, TRECHO VC-311 A DF-190
Versão |  |  |  | : | 1 - ORÇAMENTO SEM DESONERAÇÃO (OUT/2023)
Extensão |  |  |  | : | 642,560 m2 | [6 empty] | Data base: 01/10/2023
Tabela de origem |  |  |  | : | 238 - SICRO - OUTUBRO_2023 - SEM DESONERAÇÃO
Serviço: 1416139 Corte de chapas de aço com espessura de 6,3 mm com maçarico oxiacetileno | [14 empty] | Unidade: m
[7 empty] | Produção da equipe |  | 38.75
[10 empty] | Utilização | [7 empty] | Custo Horário
EQUIPAMENTOS | [7 empty] | Quantidade |  |  | Produtivo |  |  | Improdutivo |  | Produtivo |  |  | Improdutivo | Custo Horário Total
E9662 | Equipamento para solda e corte com oxiacetileno | [6 empty] | 1 |  |  | 1 |  |  | 0 |  | 1.0501 |  |  | 0.5795 | 1.0501
Custo Horário Total de Equipamentos | [18 empty] | 1.0501
MÃO DE OBRA | [7 empty] | Quantidade |  |  | Unidade |  | Custo Horário | [5 empty] | Custo Horário Total
P9825 | Soldador | [6 empty] | 1 |  |  | h |  | 35.0675 | [5 empty] | 35.0675
Custo Horário Total de Mão de Obra | [18 empty] | 35.0675
Custo Horário Total da Execução | [18 empty] | 36.1176
Custo Unitário da Execução | [18 empty] | 0.9321
MATERIAIS | [7 empty] | Quantidade |  |  | Unidade |  | Custo Unitário | [5 empty] | Custo Unitário Total
M1796 | Gás acetileno | [6 empty] | 0.00651 |  |  | Kg |  | 59.9715 | [5 empty] | 0.3904
M1795 | Gás oxigênio | [6 empty] | 0.02758 |  |  | m3 |  | 13.3892 | [5 empty] | 0.3693
Custo Total de Materiais | [18 empty] | 0.7597
Custo Unitário Direto Total | [18 empty] | 1.69
BDI 0,00% | [18 empty] | 0
Preço unitário total | [18 empty] | 1.69
Setor |  |  |  | : | GEORC - GERÊNCIA DE ORÇAMENTO | [6 empty] | Valores expressos em Reais (R$)
Ano |  |  |  | : | 2024 | [6 empty] | Data orçamento: 04/03/2024
Orçamento |  |  |  | : | 1251 - CONSTRUÇÃO DA NOVA PONTE DE CONCRETO SOBRE O RIO MELCHIOR NA DF-180, KM 19,5, TRECHO VC-311 A DF-190
Versão |  |  |  | : | 1 - ORÇAMENTO SEM DESONERAÇÃO (OUT/2023)
Extensão |  |  |  | : | 642,560 m2 | [6 empty] | Data base: 01/10/2023
Tabela de origem |  |  |  | : | 238 - SICRO - OUTUBRO_2023 - SEM DESONERAÇÃO
Serviço: 1419543 Corte de perfil metálico com máquina policorte com espessura de até 1/8” | [14 empty] | Unidade: Un
[7 empty] | Produção da equipe |  | 249
[10 empty] | Utilização | [7 empty] | Custo Horário
EQUIPAMENTOS | [7 empty] | Quantidade |  |  | Produtivo |  |  | Improdutivo |  | Produtivo |  |  | Improdutivo | Custo Horário Total
E9764 | Grupo gerador - 7,2 kVA | [6 empty] | 1 |  |  | 0.42 |  |  | 0.58 |  | 10.5216 |  |  | 0.485 | 4.7004
E9717 | Máquina policorte - 2,20 kW | [6 empty] | 1 |  |  | 0.42 |  |  | 0.58 |  | 0.1487 |  |  | 0.1018 | 0.1215
Custo Horário Total de Equipamentos | [18 empty] | 4.8219
MÃO DE OBRA | [7 empty] | Quantidade |  |  | Unidade |  | Custo Horário | [5 empty] | Custo Horário Total
P9823 | Serralheiro | [6 empty] | 1 |  |  | h |  | 30.0713 | [5 empty] | 30.0713
Custo Horário Total de Mão de Obra | [18 empty] | 30.0713
Custo Horário Total da Execução | [18 empty] | 34.8932
Custo Unitário da Execução | [18 empty] | 0.1401
MATERIAIS | [7 empty] | Quantidade |  |  | Unidade |  | Custo Unitário | [5 empty] | Custo Unitário Total
M0076 | Disco de corte abrasivo para policorte - D = 300 mm | [6 empty] | 0.0025 |  |  | Un |  | 15.2744 | [5 empty] | 0.0382
Custo Total de Materiais | [18 empty] | 0.0382
Custo Unitário Direto Total | [18 empty] | 0.18
BDI 0,00% | [18 empty] | 0
Preço unitário total | [18 empty] | 0.18
Setor |  |  |  | : | GEORC - GERÊNCIA DE ORÇAMENTO | [6 empty] | Valores expressos em Reais (R$)
Ano |  |  |  | : | 2024 | [6 empty] | Data orçamento: 04/03/2024
Orçamento |  |  |  | : | 1251 - CONSTRUÇÃO DA NOVA PONTE DE CONCRETO SOBRE O RIO MELCHIOR NA DF-180, KM 19,5, TRECHO VC-311 A DF-190
Versão |  |  |  | : | 1 - ORÇAMENTO SEM DESONERAÇÃO (OUT/2023)
Extensão |  |  |  | : | 642,560 m2 | [6 empty] | Data base: 01/10/2023
Tabela de origem |  |  |  | : | 238 - SICRO - OUTUBRO_2023 - SEM DESONERAÇÃO
Serviço: 1408173 Corte de perfis metálicos com maçarico oxiacetileno | [14 empty] | Unidade: cm²
[7 empty] | Produção da equipe |  | 1535.5
[10 empty] | Utilização | [7 empty] | Custo Horário
EQUIPAMENTOS | [7 empty] | Quantidade |  |  | Produtivo |  |  | Improdutivo |  | Produtivo |  |  | Improdutivo | Custo Horário Total
E9662 | Equipamento para solda e corte com oxiacetileno | [6 empty] | 1 |  |  | 1 |  |  | 0 |  | 1.0501 |  |  | 0.5795 | 1.0501
Custo Horário Total de Equipamentos | [18 empty] | 1.0501
MÃO DE OBRA | [7 empty] | Quantidade |  |  | Unidade |  | Custo Horário | [5 empty] | Custo Horário Total
P9825 | Soldador | [6 empty] | 1 |  |  | h |  | 35.0675 | [5 empty] | 35.0675
Custo Horário Total de Mão de Obra | [18 empty] | 35.0675
Custo Horário Total da Execução | [18 empty] | 36.1176
Custo Unitário da Execução | [18 empty] | 0.0235
MATERIAIS | [7 empty] | Quantidade |  |  | Unidade |  | Custo Unitário | [5 empty] | Custo Unitário Total
M1796 | Gás acetileno | [6 empty] | 0.00021 |  |  | Kg |  | 59.9715 | [5 empty] | 0.0126
M1795 | Gás oxigênio | [6 empty] | 0.00096 |  |  | m3 |  | 13.3892 | [5 empty] | 0.0129
Custo Total de Materiais | [18 empty] | 0.0255
Custo Unitário Direto Total | [18 empty] | 0.05
BDI 0,00% | [18 empty] | 0
Preço unitário total | [18 empty] | 0.05
Setor |  |  |  | : | GEORC - GERÊNCIA DE ORÇAMENTO | [6 empty] | Valores expressos em Reais (R$)
Ano |  |  |  | : | 2024 | [6 empty] | Data orçamento: 04/03/2024
Orçamento |  |  |  | : | 1251 - CONSTRUÇÃO DA NOVA PONTE DE CONCRETO SOBRE O RIO MELCHIOR NA DF-180, KM 19,5, TRECHO VC-311 A DF-190
Versão |  |  |  | : | 1 - ORÇAMENTO SEM DESONERAÇÃO (OUT/2023)
Extensão |  |  |  | : | 642,560 m2 | [6 empty] | Data base: 01/10/2023
Tabela de origem |  |  |  | : | 238 - SICRO - OUTUBRO_2023 - SEM DESONERAÇÃO
Serviço: 92799M CORTE E DOBRA DE AÇO CA-60, DIÂMETRO DE 4,2 MM. AF_06/2022 | [14 empty] | Unidade: Kg
[7 empty] | Produção da equipe |  | 1
MÃO DE OBRA | [7 empty] | Quantidade |  |  | Unidade |  | Custo Horário | [5 empty] | Custo Horário Total
P9801 | Ajudante | [6 empty] | 0.0152 |  |  | h |  | 20.4451 | [5 empty] | 0.3108
P9805 | Armador | [6 empty] | 0.0933 |  |  | h |  | 30.1363 | [5 empty] | 2.8117
Custo Horário Total de Mão de Obra | [18 empty] | 3.1225
Custo Horário Total da Execução | [18 empty] | 3.1225
Custo Unitário da Execução | [18 empty] | 3.1225
MATERIAIS | [7 empty] | Quantidade |  |  | Unidade |  | Custo Unitário | [5 empty] | Custo Unitário Total
43059 | ACO CA-60, 4,2 MM, OU 5,0 MM, OU 6,0 MM, OU 7,0 MM, VERGALHAO | [6 empty] | 1.07 |  |  | Kg |  | 8.82 | [5 empty] | 9.4374
Custo Total de Materiais | [18 empty] | 9.4374
Custo Unitário Direto Total | [18 empty] | 12.56
BDI 0,00% | [18 empty] | 0
Preço unitário total | [18 empty] | 12.56
Descritivo: |  |  | MÃO DE OBRA SICRO
Setor |  |  |  | : | GEORC - GERÊNCIA DE ORÇAMENTO | [6 empty] | Valores expressos em Reais (R$)
Ano |  |  |  | : | 2024 | [6 empty] | Data orçamento: 04/03/2024
Orçamento |  |  |  | : | 1251 - CONSTRUÇÃO DA NOVA PONTE DE CONCRETO SOBRE O RIO MELCHIOR NA DF-180, KM 19,5, TRECHO VC-311 A DF-190
Versão |  |  |  | : | 1 - ORÇAMENTO SEM DESONERAÇÃO (OUT/2023)
Extensão |  |  |  | : | 642,560 m2 | [6 empty] | Data base: 01/10/2023
Tabela de origem |  |  |  | : | 238 - SICRO - OUTUBRO_2023 - SEM DESONERAÇÃO
Serviço: 95309 CURSO DE CAPACITAÇÃO PARA AJUDANTE DE CARPINTEIRO (ENCARGOS COMPLEMENTARES) - HORISTA | [14 empty] | Unidade: h
[7 empty] | Produção da equipe |  | 0
MÃO DE OBRA | [7 empty] | Quantidade |  |  | Unidade |  | Custo Horário | [5 empty] | Custo Horário Total
6117 | CARPINTEIRO AUXILIAR (HORISTA) | [6 empty] | 0.01549 |  |  | h |  | 14.57 | [5 empty] | 0.2257
Custo Horário Total de Mão de Obra | [18 empty] | 0.2257
Custo Horário Total da Execução | [18 empty] | 0.2257
Custo Unitário da Execução | [18 empty] | 0.2257
Custo Unitário Direto Total | [18 empty] | 0.22
BDI 0,00% | [18 empty] | 0
Preço unitário total | [18 empty] | 0.22
Setor |  |  |  | : | GEORC - GERÊNCIA DE ORÇAMENTO | [6 empty] | Valores expressos em Reais (R$)
Ano |  |  |  | : | 2024 | [6 empty] | Data orçamento: 04/03/2024
Orçamento |  |  |  | : | 1251 - CONSTRUÇÃO DA NOVA PONTE DE CONCRETO SOBRE O RIO MELCHIOR NA DF-180, KM 19,5, TRECHO VC-311 A DF-190
Versão |  |  |  | : | 1 - ORÇAMENTO SEM DESONERAÇÃO (OUT/2023)
Extensão |  |  |  | : | 642,560 m2 | [6 empty] | Data base: 01/10/2023
Tabela de origem |  |  |  | : | 238 - SICRO - OUTUBRO_2023 - SEM DESONERAÇÃO
Serviço: 95316 CURSO DE CAPACITAÇÃO PARA AUXILIAR DE ELETRICISTA (ENCARGOS COMPLEMENTARES) - HORISTA | [14 empty] | Unidade: h
[7 empty] | Produção da equipe |  | 0
MÃO DE OBRA | [7 empty] | Quantidade |  |  | Unidade |  | Custo Horário | [5 empty] | Custo Horário Total
247 | AJUDANTE DE ELETRICISTA (HORISTA) | [6 empty] | 0.03916 |  |  | h |  | 14.57 | [5 empty] | 0.5706
Custo Horário Total de Mão de Obra | [18 empty] | 0.5706
Custo Horário Total da Execução | [18 empty] | 0.5706
Custo Unitário da Execução | [18 empty] | 0.5706
Custo Unitário Direto Total | [18 empty] | 0.57
BDI 0,00% | [18 empty] | 0
Preço unitário total | [18 empty] | 0.57
Setor |  |  |  | : | GEORC - GERÊNCIA DE ORÇAMENTO | [6 empty] | Valores expressos em Reais (R$)
Ano |  |  |  | : | 2024 | [6 empty] | Data orçamento: 04/03/2024
Orçamento |  |  |  | : | 1251 - CONSTRUÇÃO DA NOVA PONTE DE CONCRETO SOBRE O RIO MELCHIOR NA DF-180, KM 19,5, TRECHO VC-311 A DF-190
Versão |  |  |  | : | 1 - ORÇAMENTO SEM DESONERAÇÃO (OUT/2023)
Extensão |  |  |  | : | 642,560 m2 | [6 empty] | Data base: 01/10/2023
Tabela de origem |  |  |  | : | 238 - SICRO - OUTUBRO_2023 - SEM DESONERAÇÃO
Serviço: 95317 CURSO DE CAPACITAÇÃO PARA AUXILIAR DE ENCANADOR OU BOMBEIRO HIDRÁULICO (ENCARGOS COMPLEMENTARES) - HORISTA | [14 empty] | Unidade: h
[7 empty] | Produção da equipe |  | 0
MÃO DE OBRA | [7 empty] | Quantidade |  |  | Unidade |  | Custo Horário | [5 empty] | Custo Horário Total
246 | AUXILIAR DE ENCANADOR OU BOMBEIRO HIDRAULICO (HORISTA) | [6 empty] | 0.01887 |  |  | h |  | 14.57 | [5 empty] | 0.2749
Custo Horário Total de Mão de Obra | [18 empty] | 0.2749
Custo Horário Total da Execução | [18 empty] | 0.2749
Custo Unitário da Execução | [18 empty] | 0.2749
Custo Unitário Direto Total | [18 empty] | 0.27
BDI 0,00% | [18 empty] | 0
Preço unitário total | [18 empty] | 0.27
Setor |  |  |  | : | GEORC - GERÊNCIA DE ORÇAMENTO | [6 empty] | Valores expressos em Reais (R$)
Ano |  |  |  | : | 2024 | [6 empty] | Data orçamento: 04/03/2024
Orçamento |  |  |  | : | 1251 - CONSTRUÇÃO DA NOVA PONTE DE CONCRETO SOBRE O RIO MELCHIOR NA DF-180, KM 19,5, TRECHO VC-311 A DF-190
Versão |  |  |  | : | 1 - ORÇAMENTO SEM DESONERAÇÃO (OUT/2023)
Extensão |  |  |  | : | 642,560 m2 | [6 empty] | Data base: 01/10/2023
Tabela de origem |  |  |  | : | 238 - SICRO - OUTUBRO_2023 - SEM DESONERAÇÃO
Serviço: 95322 CURSO DE CAPACITAÇÃO PARA AUXILIAR DE TOPÓGRAFO (ENCARGOS COMPLEMENTARES) - HORISTA | [14 empty] | Unidade: h
[7 empty] | Produção da equipe |  | 0
MÃO DE OBRA | [7 empty] | Quantidade |  |  | Unidade |  | Custo Horário | [5 empty] | Custo Horário Total
244 | AUXILIAR DE TOPOGRAFO (HORISTA) | [6 empty] | 0.00872 |  |  | h |  | 9.48 | [5 empty] | 0.0827
Custo Horário Total de Mão de Obra | [18 empty] | 0.0827
Custo Horário Total da Execução | [18 empty] | 0.0827
Custo Unitário da Execução | [18 empty] | 0.0827
Custo Unitário Direto Total | [18 empty] | 0.08
BDI 0,00% | [18 empty] | 0
Preço unitário total | [18 empty] | 0.08
Setor |  |  |  | : | GEORC - GERÊNCIA DE ORÇAMENTO | [6 empty] | Valores expressos em Reais (R$)
Ano |  |  |  | : | 2024 | [6 empty] | Data orçamento: 04/03/2024
Orçamento |  |  |  | : | 1251 - CONSTRUÇÃO DA NOVA PONTE DE CONCRETO SOBRE O RIO MELCHIOR NA DF-180, KM 19,5, TRECHO VC-311 A DF-190
Versão |  |  |  | : | 1 - ORÇAMENTO SEM DESONERAÇÃO (OUT/2023)
Extensão |  |  |  | : | 642,560 m2 | [6 empty] | Data base: 01/10/2023
Tabela de origem |  |  |  | : | 238 - SICRO - OUTUBRO_2023 - SEM DESONERAÇÃO
Serviço: 95329 CURSO DE CAPACITAÇÃO PARA CARPINTEIRO DE ESQUADRIA (ENCARGOS COMPLEMENTARES) - HORISTA | [14 empty] | Unidade: h
[7 empty] | Produção da equipe |  | 0
MÃO DE OBRA | [7 empty] | Quantidade |  |  | Unidade |  | Custo Horário | [5 empty] | Custo Horário Total
1214 | CARPINTEIRO DE ESQUADRIAS (HORISTA) | [6 empty] | 0.01549 |  |  | h |  | 19.82 | [5 empty] | 0.307
Custo Horário Total de Mão de Obra | [18 empty] | 0.307
Custo Horário Total da Execução | [18 empty] | 0.307
Custo Unitário da Execução | [18 empty] | 0.307
Custo Unitário Direto Total | [18 empty] | 0.3
BDI 0,00% | [18 empty] | 0
Preço unitário total | [18 empty] | 0.3
Setor |  |  |  | : | GEORC - GERÊNCIA DE ORÇAMENTO | [6 empty] | Valores expressos em Reais (R$)
Ano |  |  |  | : | 2024 | [6 empty] | Data orçamento: 04/03/2024
Orçamento |  |  |  | : | 1251 - CONSTRUÇÃO DA NOVA PONTE DE CONCRETO SOBRE O RIO MELCHIOR NA DF-180, KM 19,5, TRECHO VC-311 A DF-190
Versão |  |  |  | : | 1 - ORÇAMENTO SEM DESONERAÇÃO (OUT/2023)
Extensão |  |  |  | : | 642,560 m2 | [6 empty] | Data base: 01/10/2023
Tabela de origem |  |  |  | : | 238 - SICRO - OUTUBRO_2023 - SEM DESONERAÇÃO
Serviço: 95330 CURSO DE CAPACITAÇÃO PARA CARPINTEIRO DE FÔRMAS (ENCARGOS COMPLEMENTARES) - HORISTA | [14 empty] | Unidade: h
[7 empty] | Produção da equipe |  | 0
MÃO DE OBRA | [7 empty] | Quantidade |  |  | Unidade |  | Custo Horário | [5 empty] | Custo Horário Total
1213 | CARPINTEIRO DE FORMAS (HORISTA) | [6 empty] | 0.01211 |  |  | h |  | 21.06 | [5 empty] | 0.255
Custo Horário Total de Mão de Obra | [18 empty] | 0.255
Custo Horário Total da Execução | [18 empty] | 0.255
Custo Unitário da Execução | [18 empty] | 0.255
Custo Unitário Direto Total | [18 empty] | 0.25
BDI 0,00% | [18 empty] | 0
Preço unitário total | [18 empty] | 0.25
Setor |  |  |  | : | GEORC - GERÊNCIA DE ORÇAMENTO | [6 empty] | Valores expressos em Reais (R$)
Ano |  |  |  | : | 2024 | [6 empty] | Data orçamento: 04/03/2024
Orçamento |  |  |  | : | 1251 - CONSTRUÇÃO DA NOVA PONTE DE CONCRETO SOBRE O RIO MELCHIOR NA DF-180, KM 19,5, TRECHO VC-311 A DF-190
Versão |  |  |  | : | 1 - ORÇAMENTO SEM DESONERAÇÃO (OUT/2023)
Extensão |  |  |  | : | 642,560 m2 | [6 empty] | Data base: 01/10/2023
Tabela de origem |  |  |  | : | 238 - SICRO - OUTUBRO_2023 - SEM DESONERAÇÃO
Serviço: 95411 CURSO DE CAPACITAÇÃO PARA DESENHISTA PROJETISTA (ENCARGOS COMPLEMENTARES) - MENSALISTA | [14 empty] | Unidade: MES
[7 empty] | Produção da equipe |  | 0
MATERIAIS | [7 empty] | Quantidade |  |  | Unidade |  | Custo Unitário | [5 empty] | Custo Unitário Total
40807 | DESENHISTA PROJETISTA (MENSALISTA) | [6 empty] | 0.00402 |  |  | MES |  | 2744.46 | [5 empty] | 11.0327
Custo Total de Materiais | [18 empty] | 11.0327
Custo Unitário Direto Total | [18 empty] | 11.03
BDI 0,00% | [18 empty] | 0
Preço unitário total | [18 empty] | 11.03
Setor |  |  |  | : | GEORC - GERÊNCIA DE ORÇAMENTO | [6 empty] | Valores expressos em Reais (R$)
Ano |  |  |  | : | 2024 | [6 empty] | Data orçamento: 04/03/2024
Orçamento |  |  |  | : | 1251 - CONSTRUÇÃO DA NOVA PONTE DE CONCRETO SOBRE O RIO MELCHIOR NA DF-180, KM 19,5, TRECHO VC-311 A DF-190
Versão |  |  |  | : | 1 - ORÇAMENTO SEM DESONERAÇÃO (OUT/2023)
Extensão |  |  |  | : | 642,560 m2 | [6 empty] | Data base: 01/10/2023
Tabela de origem |  |  |  | : | 238 - SICRO - OUTUBRO_2023 - SEM DESONERAÇÃO
Serviço: 95332 CURSO DE CAPACITAÇÃO PARA ELETRICISTA (ENCARGOS COMPLEMENTARES) - HORISTA | [14 empty] | Unidade: h
[7 empty] | Produção da equipe |  | 0
MÃO DE OBRA | [7 empty] | Quantidade |  |  | Unidade |  | Custo Horário | [5 empty] | Custo Horário Total
2436 | ELETRICISTA (HORISTA) | [6 empty] | 0.03916 |  |  | h |  | 21.06 | [5 empty] | 0.8247
Custo Horário Total de Mão de Obra | [18 empty] | 0.8247
Custo Horário Total da Execução | [18 empty] | 0.8247
Custo Unitário da Execução | [18 empty] | 0.8247
Custo Unitário Direto Total | [18 empty] | 0.82
BDI 0,00% | [18 empty] | 0
Preço unitário total | [18 empty] | 0.82
Setor |  |  |  | : | GEORC - GERÊNCIA DE ORÇAMENTO | [6 empty] | Valores expressos em Reais (R$)
Ano |  |  |  | : | 2024 | [6 empty] | Data orçamento: 04/03/2024
Orçamento |  |  |  | : | 1251 - CONSTRUÇÃO DA NOVA PONTE DE CONCRETO SOBRE O RIO MELCHIOR NA DF-180, KM 19,5, TRECHO VC-311 A DF-190
Versão |  |  |  | : | 1 - ORÇAMENTO SEM DESONERAÇÃO (OUT/2023)
Extensão |  |  |  | : | 642,560 m2 | [6 empty] | Data base: 01/10/2023
Tabela de origem |  |  |  | : | 238 - SICRO - OUTUBRO_2023 - SEM DESONERAÇÃO
Serviço: 95335 CURSO DE CAPACITAÇÃO PARA ENCANADOR OU BOMBEIRO HIDRÁULICO (ENCARGOS COMPLEMENTARES) - HORISTA | [14 empty] | Unidade: h
[7 empty] | Produção da equipe |  | 0
MÃO DE OBRA | [7 empty] | Quantidade |  |  | Unidade |  | Custo Horário | [5 empty] | Custo Horário Total
2696 | ENCANADOR OU BOMBEIRO HIDRAULICO (HORISTA) | [6 empty] | 0.01887 |  |  | h |  | 21.06 | [5 empty] | 0.3974
Custo Horário Total de Mão de Obra | [18 empty] | 0.3974
Custo Horário Total da Execução | [18 empty] | 0.3974
Custo Unitário da Execução | [18 empty] | 0.3974
Custo Unitário Direto Total | [18 empty] | 0.39
BDI 0,00% | [18 empty] | 0
Preço unitário total | [18 empty] | 0.39
Setor |  |  |  | : | GEORC - GERÊNCIA DE ORÇAMENTO | [6 empty] | Valores expressos em Reais (R$)
Ano |  |  |  | : | 2024 | [6 empty] | Data orçamento: 04/03/2024
Orçamento |  |  |  | : | 1251 - CONSTRUÇÃO DA NOVA PONTE DE CONCRETO SOBRE O RIO MELCHIOR NA DF-180, KM 19,5, TRECHO VC-311 A DF-190
Versão |  |  |  | : | 1 - ORÇAMENTO SEM DESONERAÇÃO (OUT/2023)
Extensão |  |  |  | : | 642,560 m2 | [6 empty] | Data base: 01/10/2023
Tabela de origem |  |  |  | : | 238 - SICRO - OUTUBRO_2023 - SEM DESONERAÇÃO
Serviço: 95347 CURSO DE CAPACITAÇÃO PARA MOTORISTA DE CAMINHÃO (ENCARGOS COMPLEMENTARES) - HORISTA | [14 empty] | Unidade: h
[7 empty] | Produção da equipe |  | 0
MÃO DE OBRA | [7 empty] | Quantidade |  |  | Unidade |  | Custo Horário | [5 empty] | Custo Horário Total
4093 | MOTORISTA DE CAMINHAO (HORISTA) | [6 empty] | 0.00534 |  |  | h |  | 21.06 | [5 empty] | 0.1125
Custo Horário Total de Mão de Obra | [18 empty] | 0.1125
Custo Horário Total da Execução | [18 empty] | 0.1125
Custo Unitário da Execução | [18 empty] | 0.1125
Custo Unitário Direto Total | [18 empty] | 0.11
BDI 0,00% | [18 empty] | 0
Preço unitário total | [18 empty] | 0.11
Setor |  |  |  | : | GEORC - GERÊNCIA DE ORÇAMENTO | [6 empty] | Valores expressos em Reais (R$)
Ano |  |  |  | : | 2024 | [6 empty] | Data orçamento: 04/03/2024
Orçamento |  |  |  | : | 1251 - CONSTRUÇÃO DA NOVA PONTE DE CONCRETO SOBRE O RIO MELCHIOR NA DF-180, KM 19,5, TRECHO VC-311 A DF-190
Versão |  |  |  | : | 1 - ORÇAMENTO SEM DESONERAÇÃO (OUT/2023)
Extensão |  |  |  | : | 642,560 m2 | [6 empty] | Data base: 01/10/2023
Tabela de origem |  |  |  | : | 238 - SICRO - OUTUBRO_2023 - SEM DESONERAÇÃO
Serviço: 95389 CURSO DE CAPACITAÇÃO PARA OPERADOR DE BETONEIRA ESTACIONÁRIA/MISTURADOR (ENCARGOS COMPLEMENTARES) - HORISTA | [14 empty] | Unidade: h
[7 empty] | Produção da equipe |  | 0
MÃO DE OBRA | [7 empty] | Quantidade |  |  | Unidade |  | Custo Horário | [5 empty] | Custo Horário Total
37666 | OPERADOR DE BETONEIRA ESTACIONARIA / MISTURADOR (HORISTA) | [6 empty] | 0.00872 |  |  | h |  | 17.36 | [5 empty] | 0.1514
Custo Horário Total de Mão de Obra | [18 empty] | 0.1514
Custo Horário Total da Execução | [18 empty] | 0.1514
Custo Unitário da Execução | [18 empty] | 0.1514
Custo Unitário Direto Total | [18 empty] | 0.15
BDI 0,00% | [18 empty] | 0
Preço unitário total | [18 empty] | 0.15
Setor |  |  |  | : | GEORC - GERÊNCIA DE ORÇAMENTO | [6 empty] | Valores expressos em Reais (R$)
Ano |  |  |  | : | 2024 | [6 empty] | Data orçamento: 04/03/2024
Orçamento |  |  |  | : | 1251 - CONSTRUÇÃO DA NOVA PONTE DE CONCRETO SOBRE O RIO MELCHIOR NA DF-180, KM 19,5, TRECHO VC-311 A DF-190
Versão |  |  |  | : | 1 - ORÇAMENTO SEM DESONERAÇÃO (OUT/2023)
Extensão |  |  |  | : | 642,560 m2 | [6 empty] | Data base: 01/10/2023
Tabela de origem |  |  |  | : | 238 - SICRO - OUTUBRO_2023 - SEM DESONERAÇÃO
Serviço: 95357 CURSO DE CAPACITAÇÃO PARA OPERADOR DE ESCAVADEIRA (ENCARGOS COMPLEMENTARES) - HORISTA | [14 empty] | Unidade: h
[7 empty] | Produção da equipe |  | 0
MÃO DE OBRA | [7 empty] | Quantidade |  |  | Unidade |  | Custo Horário | [5 empty] | Custo Horário Total
4234 | OPERADOR DE ESCAVADEIRA (HORISTA) | [6 empty] | 0.01211 |  |  | h |  | 21.06 | [5 empty] | 0.255
Custo Horário Total de Mão de Obra | [18 empty] | 0.255
Custo Horário Total da Execução | [18 empty] | 0.255
Custo Unitário da Execução | [18 empty] | 0.255
Custo Unitário Direto Total | [18 empty] | 0.25
BDI 0,00% | [18 empty] | 0
Preço unitário total | [18 empty] | 0.25
Setor |  |  |  | : | GEORC - GERÊNCIA DE ORÇAMENTO | [6 empty] | Valores expressos em Reais (R$)
Ano |  |  |  | : | 2024 | [6 empty] | Data orçamento: 04/03/2024
Orçamento |  |  |  | : | 1251 - CONSTRUÇÃO DA NOVA PONTE DE CONCRETO SOBRE O RIO MELCHIOR NA DF-180, KM 19,5, TRECHO VC-311 A DF-190
Versão |  |  |  | : | 1 - ORÇAMENTO SEM DESONERAÇÃO (OUT/2023)
Extensão |  |  |  | : | 642,560 m2 | [6 empty] | Data base: 01/10/2023
Tabela de origem |  |  |  | : | 238 - SICRO - OUTUBRO_2023 - SEM DESONERAÇÃO
Serviço: 95358 CURSO DE CAPACITAÇÃO PARA OPERADOR DE GUINCHO (ENCARGOS COMPLEMENTARES) - HORISTA | [14 empty] | Unidade: h
[7 empty] | Produção da equipe |  | 0
MÃO DE OBRA | [7 empty] | Quantidade |  |  | Unidade |  | Custo Horário | [5 empty] | Custo Horário Total
4253 | OPERADOR DE GUINCHO OU GUINCHEIRO (HORISTA) | [6 empty] | 0.01718 |  |  | h |  | 17.36 | [5 empty] | 0.2982
Custo Horário Total de Mão de Obra | [18 empty] | 0.2982
Custo Horário Total da Execução | [18 empty] | 0.2982
Custo Unitário da Execução | [18 empty] | 0.2982
Custo Unitário Direto Total | [18 empty] | 0.29
BDI 0,00% | [18 empty] | 0
Preço unitário total | [18 empty] | 0.29
Setor |  |  |  | : | GEORC - GERÊNCIA DE ORÇAMENTO | [6 empty] | Valores expressos em Reais (R$)
Ano |  |  |  | : | 2024 | [6 empty] | Data orçamento: 04/03/2024
Orçamento |  |  |  | : | 1251 - CONSTRUÇÃO DA NOVA PONTE DE CONCRETO SOBRE O RIO MELCHIOR NA DF-180, KM 19,5, TRECHO VC-311 A DF-190
Versão |  |  |  | : | 1 - ORÇAMENTO SEM DESONERAÇÃO (OUT/2023)
Extensão |  |  |  | : | 642,560 m2 | [6 empty] | Data base: 01/10/2023
Tabela de origem |  |  |  | : | 238 - SICRO - OUTUBRO_2023 - SEM DESONERAÇÃO
Serviço: 95360 CURSO DE CAPACITAÇÃO PARA OPERADOR DE MÁQUINAS E EQUIPAMENTOS (ENCARGOS COMPLEMENTARES) - HORISTA | [14 empty] | Unidade: h
[7 empty] | Produção da equipe |  | 0
MÃO DE OBRA | [7 empty] | Quantidade |  |  | Unidade |  | Custo Horário | [5 empty] | Custo Horário Total
4230 | OPERADOR DE MAQUINAS E TRATORES DIVERSOS - TERRAPLANAGEM (HORISTA) | [6 empty] | 0.01211 |  |  | h |  | 17.36 | [5 empty] | 0.2102
Custo Horário Total de Mão de Obra | [18 empty] | 0.2102
Custo Horário Total da Execução | [18 empty] | 0.2102
Custo Unitário da Execução | [18 empty] | 0.2102
Custo Unitário Direto Total | [18 empty] | 0.21
BDI 0,00% | [18 empty] | 0
Preço unitário total | [18 empty] | 0.21
Setor |  |  |  | : | GEORC - GERÊNCIA DE ORÇAMENTO | [6 empty] | Valores expressos em Reais (R$)
Ano |  |  |  | : | 2024 | [6 empty] | Data orçamento: 04/03/2024
Orçamento |  |  |  | : | 1251 - CONSTRUÇÃO DA NOVA PONTE DE CONCRETO SOBRE O RIO MELCHIOR NA DF-180, KM 19,5, TRECHO VC-311 A DF-190
Versão |  |  |  | : | 1 - ORÇAMENTO SEM DESONERAÇÃO (OUT/2023)
Extensão |  |  |  | : | 642,560 m2 | [6 empty] | Data base: 01/10/2023
Tabela de origem |  |  |  | : | 238 - SICRO - OUTUBRO_2023 - SEM DESONERAÇÃO
Serviço: 95371 CURSO DE CAPACITAÇÃO PARA PEDREIRO (ENCARGOS COMPLEMENTARES) - HORISTA | [14 empty] | Unidade: h
[7 empty] | Produção da equipe |  | 0
MÃO DE OBRA | [7 empty] | Quantidade |  |  | Unidade |  | Custo Horário | [5 empty] | Custo Horário Total
4750 | PEDREIRO (HORISTA) | [6 empty] | 0.02225 |  |  | h |  | 21.06 | [5 empty] | 0.4686
Custo Horário Total de Mão de Obra | [18 empty] | 0.4686
Custo Horário Total da Execução | [18 empty] | 0.4686
Custo Unitário da Execução | [18 empty] | 0.4686
Custo Unitário Direto Total | [18 empty] | 0.46
BDI 0,00% | [18 empty] | 0
Preço unitário total | [18 empty] | 0.46
Setor |  |  |  | : | GEORC - GERÊNCIA DE ORÇAMENTO | [6 empty] | Valores expressos em Reais (R$)
Ano |  |  |  | : | 2024 | [6 empty] | Data orçamento: 04/03/2024
Orçamento |  |  |  | : | 1251 - CONSTRUÇÃO DA NOVA PONTE DE CONCRETO SOBRE O RIO MELCHIOR NA DF-180, KM 19,5, TRECHO VC-311 A DF-190
Versão |  |  |  | : | 1 - ORÇAMENTO SEM DESONERAÇÃO (OUT/2023)
Extensão |  |  |  | : | 642,560 m2 | [6 empty] | Data base: 01/10/2023
Tabela de origem |  |  |  | : | 238 - SICRO - OUTUBRO_2023 - SEM DESONERAÇÃO
Serviço: 95372 CURSO DE CAPACITAÇÃO PARA PINTOR (ENCARGOS COMPLEMENTARES) - HORISTA | [14 empty] | Unidade: h
[7 empty] | Produção da equipe |  | 0
MÃO DE OBRA | [7 empty] | Quantidade |  |  | Unidade |  | Custo Horário | [5 empty] | Custo Horário Total
4783 | PINTOR (HORISTA) | [6 empty] | 0.01549 |  |  | h |  | 21.06 | [5 empty] | 0.3262
Custo Horário Total de Mão de Obra | [18 empty] | 0.3262
Custo Horário Total da Execução | [18 empty] | 0.3262
Custo Unitário da Execução | [18 empty] | 0.3262
Custo Unitário Direto Total | [18 empty] | 0.32
BDI 0,00% | [18 empty] | 0
Preço unitário total | [18 empty] | 0.32
Setor |  |  |  | : | GEORC - GERÊNCIA DE ORÇAMENTO | [6 empty] | Valores expressos em Reais (R$)
Ano |  |  |  | : | 2024 | [6 empty] | Data orçamento: 04/03/2024
Orçamento |  |  |  | : | 1251 - CONSTRUÇÃO DA NOVA PONTE DE CONCRETO SOBRE O RIO MELCHIOR NA DF-180, KM 19,5, TRECHO VC-311 A DF-190
Versão |  |  |  | : | 1 - ORÇAMENTO SEM DESONERAÇÃO (OUT/2023)
Extensão |  |  |  | : | 642,560 m2 | [6 empty] | Data base: 01/10/2023
Tabela de origem |  |  |  | : | 238 - SICRO - OUTUBRO_2023 - SEM DESONERAÇÃO
Serviço: 95378 CURSO DE CAPACITAÇÃO PARA SERVENTE (ENCARGOS COMPLEMENTARES) - HORISTA | [14 empty] | Unidade: h
[7 empty] | Produção da equipe |  | 0
MÃO DE OBRA | [7 empty] | Quantidade |  |  | Unidade |  | Custo Horário | [5 empty] | Custo Horário Total
6111 | SERVENTE DE OBRAS (HORISTA) | [6 empty] | 0.02225 |  |  | h |  | 13.77 | [5 empty] | 0.3064
Custo Horário Total de Mão de Obra | [18 empty] | 0.3064
Custo Horário Total da Execução | [18 empty] | 0.3064
Custo Unitário da Execução | [18 empty] | 0.3064
Custo Unitário Direto Total | [18 empty] | 0.3
BDI 0,00% | [18 empty] | 0
Preço unitário total | [18 empty] | 0.3
Setor |  |  |  | : | GEORC - GERÊNCIA DE ORÇAMENTO | [6 empty] | Valores expressos em Reais (R$)
Ano |  |  |  | : | 2024 | [6 empty] | Data orçamento: 04/03/2024
Orçamento |  |  |  | : | 1251 - CONSTRUÇÃO DA NOVA PONTE DE CONCRETO SOBRE O RIO MELCHIOR NA DF-180, KM 19,5, TRECHO VC-311 A DF-190
Versão |  |  |  | : | 1 - ORÇAMENTO SEM DESONERAÇÃO (OUT/2023)
Extensão |  |  |  | : | 642,560 m2 | [6 empty] | Data base: 01/10/2023
Tabela de origem |  |  |  | : | 238 - SICRO - OUTUBRO_2023 - SEM DESONERAÇÃO
Serviço: 95385 CURSO DE CAPACITAÇÃO PARA TELHADISTA (ENCARGOS COMPLEMENTARES) - HORISTA | [14 empty] | Unidade: h
[7 empty] | Produção da equipe |  | 0
MÃO DE OBRA | [7 empty] | Quantidade |  |  | Unidade |  | Custo Horário | [5 empty] | Custo Horário Total
12869 | TELHADOR (HORISTA) | [6 empty] | 0.01211 |  |  | h |  | 20.81 | [5 empty] | 0.252
Custo Horário Total de Mão de Obra | [18 empty] | 0.252
Custo Horário Total da Execução | [18 empty] | 0.252
Custo Unitário da Execução | [18 empty] | 0.252
Custo Unitário Direto Total | [18 empty] | 0.25
BDI 0,00% | [18 empty] | 0
Preço unitário total | [18 empty] | 0.25
Setor |  |  |  | : | GEORC - GERÊNCIA DE ORÇAMENTO | [6 empty] | Valores expressos em Reais (R$)
Ano |  |  |  | : | 2024 | [6 empty] | Data orçamento: 04/03/2024
Orçamento |  |  |  | : | 1251 - CONSTRUÇÃO DA NOVA PONTE DE CONCRETO SOBRE O RIO MELCHIOR NA DF-180, KM 19,5, TRECHO VC-311 A DF-190
Versão |  |  |  | : | 1 - ORÇAMENTO SEM DESONERAÇÃO (OUT/2023)
Extensão |  |  |  | : | 642,560 m2 | [6 empty] | Data base: 01/10/2023
Tabela de origem |  |  |  | : | 238 - SICRO - OUTUBRO_2023 - SEM DESONERAÇÃO
Serviço: 95406 CURSO DE CAPACITAÇÃO PARA TOPÓGRAFO (ENCARGOS COMPLEMENTARES) - HORISTA | [14 empty] | Unidade: h
[7 empty] | Produção da equipe |  | 0
MÃO DE OBRA | [7 empty] | Quantidade |  |  | Unidade |  | Custo Horário | [5 empty] | Custo Horário Total
7592 | TOPOGRAFO (HORISTA) | [6 empty] | 0.00872 |  |  | h |  | 21.06 | [5 empty] | 0.1836
Custo Horário Total de Mão de Obra | [18 empty] | 0.1836
Custo Horário Total da Execução | [18 empty] | 0.1836
Custo Unitário da Execução | [18 empty] | 0.1836
Custo Unitário Direto Total | [18 empty] | 0.18
BDI 0,00% | [18 empty] | 0
Preço unitário total | [18 empty] | 0.18
Setor |  |  |  | : | GEORC - GERÊNCIA DE ORÇAMENTO | [6 empty] | Valores expressos em Reais (R$)
Ano |  |  |  | : | 2024 | [6 empty] | Data orçamento: 04/03/2024
Orçamento |  |  |  | : | 1251 - CONSTRUÇÃO DA NOVA PONTE DE CONCRETO SOBRE O RIO MELCHIOR NA DF-180, KM 19,5, TRECHO VC-311 A DF-190
Versão |  |  |  | : | 1 - ORÇAMENTO SEM DESONERAÇÃO (OUT/2023)
Extensão |  |  |  | : | 642,560 m2 | [6 empty] | Data base: 01/10/2023
Tabela de origem |  |  |  | : | 238 - SICRO - OUTUBRO_2023 - SEM DESONERAÇÃO
Serviço: 91911 CURVA 90 GRAUS PARA ELETRODUTO, PVC, ROSCÁVEL, DN 20 MM (1/2"), PARA CIRCUITOS TERMINAIS, INSTALADA EM PAREDE - FORNECIMENTO E INSTALAÇÃO. AF_03/2023 | [14 empty] | Unidade: Un
[7 empty] | Produção da equipe |  | 0
MATERIAIS | [7 empty] | Quantidade |  |  | Unidade |  | Custo Unitário | [5 empty] | Custo Unitário Total
1870 | CURVA 90 GRAUS, LONGA, DE PVC RIGIDO ROSCAVEL, DE 1/2", PARA ELETRODUTO | [6 empty] | 1 |  |  | Un |  | 2.95 | [5 empty] | 2.95
Custo Total de Materiais | [18 empty] | 2.95
SERVIÇOS AUXILIARES | [7 empty] | Quantidade |  |  | Unidade |  | Custo Unitário | [5 empty] | Custo Unitário Total
88247 | AUXILIAR DE ELETRICISTA COM ENCARGOS COMPLEMENTARES | [6 empty] | 0.272 |  |  | h |  | 23.14 | [5 empty] | 6.2941
88264 | ELETRICISTA COM ENCARGOS COMPLEMENTARES | [6 empty] | 0.272 |  |  | h |  | 29.88 | [5 empty] | 8.1274
Custo Total de Serviços Auxiliares | [18 empty] | 14.4215
Custo Unitário Direto Total | [18 empty] | 17.36
BDI 0,00% | [18 empty] | 0
Preço unitário total | [18 empty] | 17.36
Setor |  |  |  | : | GEORC - GERÊNCIA DE ORÇAMENTO | [6 empty] | Valores expressos em Reais (R$)
Ano |  |  |  | : | 2024 | [6 empty] | Data orçamento: 04/03/2024
Orçamento |  |  |  | : | 1251 - CONSTRUÇÃO DA NOVA PONTE DE CONCRETO SOBRE O RIO MELCHIOR NA DF-180, KM 19,5, TRECHO VC-311 A DF-190
Versão |  |  |  | : | 1 - ORÇAMENTO SEM DESONERAÇÃO (OUT/2023)
Extensão |  |  |  | : | 642,560 m2 | [6 empty] | Data base: 01/10/2023
Tabela de origem |  |  |  | : | 238 - SICRO - OUTUBRO_2023 - SEM DESONERAÇÃO
Serviço: 93561 DESENHISTA PROJETISTA COM ENCARGOS COMPLEMENTARES | [14 empty] | Unidade: MES
[7 empty] | Produção da equipe |  | 0
MATERIAIS | [7 empty] | Quantidade |  |  | Unidade |  | Custo Unitário | [5 empty] | Custo Unitário Total
40807 | DESENHISTA PROJETISTA (MENSALISTA) | [6 empty] | 1 |  |  | MES |  | 2744.46 | [5 empty] | 2744.46
43505 | EPI - FAMILIA TOPOGRAFO - MENSALISTA (ENCARGOS COMPLEMENTARES - COLETADO CAIXA) | [6 empty] | 1 |  |  | MES |  | 126.7 | [5 empty] | 126.7
40863 | EXAMES - MENSALISTA (COLETADO CAIXA - ENCARGOS COMPLEMENTARES) | [6 empty] | 1 |  |  | MES |  | 215.56 | [5 empty] | 215.56
43481 | FERRAMENTAS - FAMILIA TOPOGRAFO - MENSALISTA (ENCARGOS COMPLEMENTARES - COLETADO CAIXA) | [6 empty] | 1 |  |  | MES |  | 15.18 | [5 empty] | 15.18
40864 | SEGURO - MENSALISTA (COLETADO CAIXA - ENCARGOS COMPLEMENTARES) | [6 empty] | 1 |  |  | MES |  | 12.89 | [5 empty] | 12.89
Custo Total de Materiais | [18 empty] | 3114.79
SERVIÇOS AUXILIARES | [7 empty] | Quantidade |  |  | Unidade |  | Custo Unitário | [5 empty] | Custo Unitário Total
95411 | CURSO DE CAPACITAÇÃO PARA DESENHISTA PROJETISTA (ENCARGOS COMPLEMENTARES) - MENSALISTA | [6 empty] | 1 |  |  | MES |  | 11.03 | [5 empty] | 11.03
Custo Total de Serviços Auxiliares | [18 empty] | 11.03
Custo Unitário Direto Total | [18 empty] | 3125.82
BDI 0,00% | [18 empty] | 0
Preço unitário total | [18 empty] | 3125.82
Setor |  |  |  | : | GEORC - GERÊNCIA DE ORÇAMENTO | [6 empty] | Valores expressos em Reais (R$)
Ano |  |  |  | : | 2024 | [6 empty] | Data orçamento: 04/03/2024
Orçamento |  |  |  | : | 1251 - CONSTRUÇÃO DA NOVA PONTE DE CONCRETO SOBRE O RIO MELCHIOR NA DF-180, KM 19,5, TRECHO VC-311 A DF-190
Versão |  |  |  | : | 1 - ORÇAMENTO SEM DESONERAÇÃO (OUT/2023)
Extensão |  |  |  | : | 642,560 m2 | [6 empty] | Data base: 01/10/2023
Tabela de origem |  |  |  | : | 238 - SICRO - OUTUBRO_2023 - SEM DESONERAÇÃO
Serviço: 101891 DISJUNTOR MONOPOLAR TIPO NEMA, CORRENTE NOMINAL DE 35 ATÉ 50A - FORNECIMENTO E INSTALAÇÃO. AF_10/2020 | [14 empty] | Unidade: Un
[7 empty] | Produção da equipe |  | 0
MATERIAIS | [7 empty] | Quantidade |  |  | Unidade |  | Custo Unitário | [5 empty] | Custo Unitário Total
2386 | DISJUNTOR TIPO NEMA, MONOPOLAR 35 ATE 50 A, TENSAO MAXIMA DE 240 V | [6 empty] | 1 |  |  | Un |  | 28.52 | [5 empty] | 28.52
1574 | TERMINAL A COMPRESSAO EM COBRE ESTANHADO PARA CABO 10 MM2, 1 FURO E 1 COMPRESSAO, PARA PARAFUSO DE FIXACAO M6 | [6 empty] | 1 |  |  | Un |  | 1.75 | [5 empty] | 1.75
Custo Total de Materiais | [18 empty] | 30.27
SERVIÇOS AUXILIARES | [7 empty] | Quantidade |  |  | Unidade |  | Custo Unitário | [5 empty] | Custo Unitário Total
88247 | AUXILIAR DE ELETRICISTA COM ENCARGOS COMPLEMENTARES | [6 empty] | 0.1352 |  |  | h |  | 23.14 | [5 empty] | 3.1285
88264 | ELETRICISTA COM ENCARGOS COMPLEMENTARES | [6 empty] | 0.1352 |  |  | h |  | 29.88 | [5 empty] | 4.0398
Custo Total de Serviços Auxiliares | [18 empty] | 7.1683
Custo Unitário Direto Total | [18 empty] | 37.42
BDI 0,00% | [18 empty] | 0
Preço unitário total | [18 empty] | 37.42
Setor |  |  |  | : | GEORC - GERÊNCIA DE ORÇAMENTO | [6 empty] | Valores expressos em Reais (R$)
Ano |  |  |  | : | 2024 | [6 empty] | Data orçamento: 04/03/2024
Orçamento |  |  |  | : | 1251 - CONSTRUÇÃO DA NOVA PONTE DE CONCRETO SOBRE O RIO MELCHIOR NA DF-180, KM 19,5, TRECHO VC-311 A DF-190
Versão |  |  |  | : | 1 - ORÇAMENTO SEM DESONERAÇÃO (OUT/2023)
Extensão |  |  |  | : | 642,560 m2 | [6 empty] | Data base: 01/10/2023
Tabela de origem |  |  |  | : | 238 - SICRO - OUTUBRO_2023 - SEM DESONERAÇÃO
Serviço: 88264 ELETRICISTA COM ENCARGOS COMPLEMENTARES | [14 empty] | Unidade: h
[7 empty] | Produção da equipe |  | 0
MÃO DE OBRA | [7 empty] | Quantidade |  |  | Unidade |  | Custo Horário | [5 empty] | Custo Horário Total
2436 | ELETRICISTA (HORISTA) | [6 empty] | 1 |  |  | h |  | 21.06 | [5 empty] | 21.06
Custo Horário Total de Mão de Obra | [18 empty] | 21.06
Custo Horário Total da Execução | [18 empty] | 21.06
Custo Unitário da Execução | [18 empty] | 21.06
MATERIAIS | [7 empty] | Quantidade |  |  | Unidade |  | Custo Unitário | [5 empty] | Custo Unitário Total
37370 | ALIMENTACAO - HORISTA (COLETADO CAIXA - ENCARGOS COMPLEMENTARES) | [6 empty] | 1 |  |  | h |  | 3.29 | [5 empty] | 3.29
43484 | EPI - FAMILIA ELETRICISTA - HORISTA (ENCARGOS COMPLEMENTARES - COLETADO CAIXA) | [6 empty] | 1 |  |  | h |  | 1.14 | [5 empty] | 1.14
37372 | EXAMES - HORISTA (COLETADO CAIXA - ENCARGOS COMPLEMENTARES) | [6 empty] | 1 |  |  | h |  | 1.14 | [5 empty] | 1.14
43460 | FERRAMENTAS - FAMILIA ELETRICISTA - HORISTA (ENCARGOS COMPLEMENTARES - COLETADO CAIXA) | [6 empty] | 1 |  |  | h |  | 0.86 | [5 empty] | 0.86
37373 | SEGURO - HORISTA (COLETADO CAIXA - ENCARGOS COMPLEMENTARES) | [6 empty] | 1 |  |  | h |  | 0.07 | [5 empty] | 0.07
37371 | TRANSPORTE - HORISTA (COLETADO CAIXA - ENCARGOS COMPLEMENTARES) | [6 empty] | 1 |  |  | h |  | 1.5 | [5 empty] | 1.5
Custo Total de Materiais | [18 empty] | 8
SERVIÇOS AUXILIARES | [7 empty] | Quantidade |  |  | Unidade |  | Custo Unitário | [5 empty] | Custo Unitário Total
95332 | CURSO DE CAPACITAÇÃO PARA ELETRICISTA (ENCARGOS COMPLEMENTARES) - HORISTA | [6 empty] | 1 |  |  | h |  | 0.82 | [5 empty] | 0.82
Custo Total de Serviços Auxiliares | [18 empty] | 0.82
Custo Unitário Direto Total | [18 empty] | 29.88
BDI 0,00% | [18 empty] | 0
Preço unitário total | [18 empty] | 29.88
Setor |  |  |  | : | GEORC - GERÊNCIA DE ORÇAMENTO | [6 empty] | Valores expressos em Reais (R$)
Ano |  |  |  | : | 2024 | [6 empty] | Data orçamento: 04/03/2024
Orçamento |  |  |  | : | 1251 - CONSTRUÇÃO DA NOVA PONTE DE CONCRETO SOBRE O RIO MELCHIOR NA DF-180, KM 19,5, TRECHO VC-311 A DF-190
Versão |  |  |  | : | 1 - ORÇAMENTO SEM DESONERAÇÃO (OUT/2023)
Extensão |  |  |  | : | 642,560 m2 | [6 empty] | Data base: 01/10/2023
Tabela de origem |  |  |  | : | 238 - SICRO - OUTUBRO_2023 - SEM DESONERAÇÃO
Serviço: 91852 ELETRODUTO FLEXÍVEL CORRUGADO, PVC, DN 20 MM (1/2"), PARA CIRCUITOS TERMINAIS, INSTALADO EM PAREDE - FORNECIMENTO E INSTALAÇÃO. AF_03/2023 | [14 empty] | Unidade: m
[7 empty] | Produção da equipe |  | 0
MATERIAIS | [7 empty] | Quantidade |  |  | Unidade |  | Custo Unitário | [5 empty] | Custo Unitário Total
2689 | ELETRODUTO PVC FLEXIVEL CORRUGADO, COR AMARELA, DE 20 MM | [6 empty] | 1.017 |  |  | m |  | 2.79 | [5 empty] | 2.8374
Custo Total de Materiais | [18 empty] | 2.8374
SERVIÇOS AUXILIARES | [7 empty] | Quantidade |  |  | Unidade |  | Custo Unitário | [5 empty] | Custo Unitário Total
88247 | AUXILIAR DE ELETRICISTA COM ENCARGOS COMPLEMENTARES | [6 empty] | 0.124 |  |  | h |  | 23.14 | [5 empty] | 2.8694
88264 | ELETRICISTA COM ENCARGOS COMPLEMENTARES | [6 empty] | 0.124 |  |  | h |  | 29.88 | [5 empty] | 3.7051
Custo Total de Serviços Auxiliares | [18 empty] | 6.5745
Custo Unitário Direto Total | [18 empty] | 9.39
BDI 0,00% | [18 empty] | 0
Preço unitário total | [18 empty] | 9.39
Setor |  |  |  | : | GEORC - GERÊNCIA DE ORÇAMENTO | [6 empty] | Valores expressos em Reais (R$)
Ano |  |  |  | : | 2024 | [6 empty] | Data orçamento: 04/03/2024
Orçamento |  |  |  | : | 1251 - CONSTRUÇÃO DA NOVA PONTE DE CONCRETO SOBRE O RIO MELCHIOR NA DF-180, KM 19,5, TRECHO VC-311 A DF-190
Versão |  |  |  | : | 1 - ORÇAMENTO SEM DESONERAÇÃO (OUT/2023)
Extensão |  |  |  | : | 642,560 m2 | [6 empty] | Data base: 01/10/2023
Tabela de origem |  |  |  | : | 238 - SICRO - OUTUBRO_2023 - SEM DESONERAÇÃO
Serviço: 91862 ELETRODUTO RÍGIDO ROSCÁVEL, PVC, DN 20 MM (1/2"), PARA CIRCUITOS TERMINAIS, INSTALADO EM FORRO - FORNECIMENTO E INSTALAÇÃO. AF_03/2023 | [14 empty] | Unidade: m
[7 empty] | Produção da equipe |  | 0
MATERIAIS | [7 empty] | Quantidade |  |  | Unidade |  | Custo Unitário | [5 empty] | Custo Unitário Total
2673 | ELETRODUTO DE PVC RIGIDO ROSCAVEL DE 1/2 ", SEM LUVA | [6 empty] | 1.017 |  |  | m |  | 4.62 | [5 empty] | 4.6985
Custo Total de Materiais | [18 empty] | 4.6985
SERVIÇOS AUXILIARES | [7 empty] | Quantidade |  |  | Unidade |  | Custo Unitário | [5 empty] | Custo Unitário Total
88247 | AUXILIAR DE ELETRICISTA COM ENCARGOS COMPLEMENTARES | [6 empty] | 0.105 |  |  | h |  | 23.14 | [5 empty] | 2.4297
88264 | ELETRICISTA COM ENCARGOS COMPLEMENTARES | [6 empty] | 0.105 |  |  | h |  | 29.88 | [5 empty] | 3.1374
Custo Total de Serviços Auxiliares | [18 empty] | 5.5671
Custo Unitário Direto Total | [18 empty] | 10.24
BDI 0,00% | [18 empty] | 0
Preço unitário total | [18 empty] | 10.24
Setor |  |  |  | : | GEORC - GERÊNCIA DE ORÇAMENTO | [6 empty] | Valores expressos em Reais (R$)
Ano |  |  |  | : | 2024 | [6 empty] | Data orçamento: 04/03/2024
Orçamento |  |  |  | : | 1251 - CONSTRUÇÃO DA NOVA PONTE DE CONCRETO SOBRE O RIO MELCHIOR NA DF-180, KM 19,5, TRECHO VC-311 A DF-190
Versão |  |  |  | : | 1 - ORÇAMENTO SEM DESONERAÇÃO (OUT/2023)
Extensão |  |  |  | : | 642,560 m2 | [6 empty] | Data base: 01/10/2023
Tabela de origem |  |  |  | : | 238 - SICRO - OUTUBRO_2023 - SEM DESONERAÇÃO
Serviço: 91870 ELETRODUTO RÍGIDO ROSCÁVEL, PVC, DN 20 MM (1/2"), PARA CIRCUITOS TERMINAIS, INSTALADO EM PAREDE - FORNECIMENTO E INSTALAÇÃO. AF_03/2023 | [14 empty] | Unidade: m
[7 empty] | Produção da equipe |  | 0
MATERIAIS | [7 empty] | Quantidade |  |  | Unidade |  | Custo Unitário | [5 empty] | Custo Unitário Total
2673 | ELETRODUTO DE PVC RIGIDO ROSCAVEL DE 1/2 ", SEM LUVA | [6 empty] | 1.017 |  |  | m |  | 4.62 | [5 empty] | 4.6985
Custo Total de Materiais | [18 empty] | 4.6985
SERVIÇOS AUXILIARES | [7 empty] | Quantidade |  |  | Unidade |  | Custo Unitário | [5 empty] | Custo Unitário Total
88247 | AUXILIAR DE ELETRICISTA COM ENCARGOS COMPLEMENTARES | [6 empty] | 0.163 |  |  | h |  | 23.14 | [5 empty] | 3.7718
88264 | ELETRICISTA COM ENCARGOS COMPLEMENTARES | [6 empty] | 0.163 |  |  | h |  | 29.88 | [5 empty] | 4.8704
Custo Total de Serviços Auxiliares | [18 empty] | 8.6422
Custo Unitário Direto Total | [18 empty] | 13.33
BDI 0,00% | [18 empty] | 0
Preço unitário total | [18 empty] | 13.33
Setor |  |  |  | : | GEORC - GERÊNCIA DE ORÇAMENTO | [6 empty] | Valores expressos em Reais (R$)
Ano |  |  |  | : | 2024 | [6 empty] | Data orçamento: 04/03/2024
Orçamento |  |  |  | : | 1251 - CONSTRUÇÃO DA NOVA PONTE DE CONCRETO SOBRE O RIO MELCHIOR NA DF-180, KM 19,5, TRECHO VC-311 A DF-190
Versão |  |  |  | : | 1 - ORÇAMENTO SEM DESONERAÇÃO (OUT/2023)
Extensão |  |  |  | : | 642,560 m2 | [6 empty] | Data base: 01/10/2023
Tabela de origem |  |  |  | : | 238 - SICRO - OUTUBRO_2023 - SEM DESONERAÇÃO
Serviço: 88267 ENCANADOR OU BOMBEIRO HIDRÁULICO COM ENCARGOS COMPLEMENTARES | [14 empty] | Unidade: h
[7 empty] | Produção da equipe |  | 0
MÃO DE OBRA | [7 empty] | Quantidade |  |  | Unidade |  | Custo Horário | [5 empty] | Custo Horário Total
2696 | ENCANADOR OU BOMBEIRO HIDRAULICO (HORISTA) | [6 empty] | 1 |  |  | h |  | 21.06 | [5 empty] | 21.06
Custo Horário Total de Mão de Obra | [18 empty] | 21.06
Custo Horário Total da Execução | [18 empty] | 21.06
Custo Unitário da Execução | [18 empty] | 21.06
MATERIAIS | [7 empty] | Quantidade |  |  | Unidade |  | Custo Unitário | [5 empty] | Custo Unitário Total
37370 | ALIMENTACAO - HORISTA (COLETADO CAIXA - ENCARGOS COMPLEMENTARES) | [6 empty] | 1 |  |  | h |  | 3.29 | [5 empty] | 3.29
43485 | EPI - FAMILIA ENCANADOR - HORISTA (ENCARGOS COMPLEMENTARES - COLETADO CAIXA) | [6 empty] | 1 |  |  | h |  | 1.01 | [5 empty] | 1.01
37372 | EXAMES - HORISTA (COLETADO CAIXA - ENCARGOS COMPLEMENTARES) | [6 empty] | 1 |  |  | h |  | 1.14 | [5 empty] | 1.14
43461 | FERRAMENTAS - FAMILIA ENCANADOR - HORISTA (ENCARGOS COMPLEMENTARES - COLETADO CAIXA) | [6 empty] | 1 |  |  | h |  | 0.32 | [5 empty] | 0.32
37373 | SEGURO - HORISTA (COLETADO CAIXA - ENCARGOS COMPLEMENTARES) | [6 empty] | 1 |  |  | h |  | 0.07 | [5 empty] | 0.07
37371 | TRANSPORTE - HORISTA (COLETADO CAIXA - ENCARGOS COMPLEMENTARES) | [6 empty] | 1 |  |  | h |  | 1.5 | [5 empty] | 1.5
Custo Total de Materiais | [18 empty] | 7.33
SERVIÇOS AUXILIARES | [7 empty] | Quantidade |  |  | Unidade |  | Custo Unitário | [5 empty] | Custo Unitário Total
95335 | CURSO DE CAPACITAÇÃO PARA ENCANADOR OU BOMBEIRO HIDRÁULICO (ENCARGOS COMPLEMENTARES) - HORISTA | [6 empty] | 1 |  |  | h |  | 0.39 | [5 empty] | 0.39
Custo Total de Serviços Auxiliares | [18 empty] | 0.39
Custo Unitário Direto Total | [18 empty] | 28.78
BDI 0,00% | [18 empty] | 0
Preço unitário total | [18 empty] | 28.78
Setor |  |  |  | : | GEORC - GERÊNCIA DE ORÇAMENTO | [6 empty] | Valores expressos em Reais (R$)
Ano |  |  |  | : | 2024 | [6 empty] | Data orçamento: 04/03/2024
Orçamento |  |  |  | : | 1251 - CONSTRUÇÃO DA NOVA PONTE DE CONCRETO SOBRE O RIO MELCHIOR NA DF-180, KM 19,5, TRECHO VC-311 A DF-190
Versão |  |  |  | : | 1 - ORÇAMENTO SEM DESONERAÇÃO (OUT/2023)
Extensão |  |  |  | : | 642,560 m2 | [6 empty] | Data base: 01/10/2023
Tabela de origem |  |  |  | : | 238 - SICRO - OUTUBRO_2023 - SEM DESONERAÇÃO
Serviço: 2003842M Enchimento de junta de concreto com argamassa asfáltica de densidade 1.700 kg/m³ - espessura de 1 cm | [14 empty] | Unidade: Kg
[7 empty] | Produção da equipe |  | 1
MÃO DE OBRA | [7 empty] | Quantidade |  |  | Unidade |  | Custo Horário | [5 empty] | Custo Horário Total
P9824 | Servente | [6 empty] | 2 |  |  | h |  | 20.4289 | [5 empty] | 40.8578
Custo Horário Total de Mão de Obra | [18 empty] | 40.8578
Custo Horário Total da Execução | [18 empty] | 40.8578
Custo Unitário da Execução | [18 empty] | 40.8578
MATERIAIS | [7 empty] | Quantidade |  |  | Unidade |  | Custo Unitário | [5 empty] | Custo Unitário Total
M2158 | Argamassa asfáltica | [6 empty] | 1 |  |  | Kg |  | 25.0211 | [5 empty] | 25.0211
Custo Total de Materiais | [18 empty] | 25.0211
Custo Unitário Direto Total | [18 empty] | 65.88
BDI 0,00% | [18 empty] | 0
Preço unitário total | [18 empty] | 65.88
Descritivo: |  |  | Retirado tempo fixo e momento de transporte
Setor |  |  |  | : | GEORC - GERÊNCIA DE ORÇAMENTO | [6 empty] | Valores expressos em Reais (R$)
Ano |  |  |  | : | 2024 | [6 empty] | Data orçamento: 04/03/2024
Orçamento |  |  |  | : | 1251 - CONSTRUÇÃO DA NOVA PONTE DE CONCRETO SOBRE O RIO MELCHIOR NA DF-180, KM 19,5, TRECHO VC-311 A DF-190
Versão |  |  |  | : | 1 - ORÇAMENTO SEM DESONERAÇÃO (OUT/2023)
Extensão |  |  |  | : | 642,560 m2 | [6 empty] | Data base: 01/10/2023
Tabela de origem |  |  |  | : | 238 - SICRO - OUTUBRO_2023 - SEM DESONERAÇÃO
Serviço: P8181 Engenheiro agrimensor pleno | [14 empty] | Unidade: mês
[7 empty] | Produção da equipe |  | 1
Custo Unitário Direto Total | [18 empty] | 21956.35
BDI 0,00% | [18 empty] | 0
Preço unitário total | [18 empty] | 21956.35
Descritivo: |  |  | Conforme Tabela de Preços de Consultoria 10/2023 do DNIT.
Setor |  |  |  | : | GEORC - GERÊNCIA DE ORÇAMENTO | [6 empty] | Valores expressos em Reais (R$)
Ano |  |  |  | : | 2024 | [6 empty] | Data orçamento: 04/03/2024
Orçamento |  |  |  | : | 1251 - CONSTRUÇÃO DA NOVA PONTE DE CONCRETO SOBRE O RIO MELCHIOR NA DF-180, KM 19,5, TRECHO VC-311 A DF-190
Versão |  |  |  | : | 1 - ORÇAMENTO SEM DESONERAÇÃO (OUT/2023)
Extensão |  |  |  | : | 642,560 m2 | [6 empty] | Data base: 01/10/2023
Tabela de origem |  |  |  | : | 238 - SICRO - OUTUBRO_2023 - SEM DESONERAÇÃO
Serviço: P8061 Engenheiro coordenador | [14 empty] | Unidade: mês
[7 empty] | Produção da equipe |  | 1
Custo Unitário Direto Total | [18 empty] | 32210.63
BDI 0,00% | [18 empty] | 0
Preço unitário total | [18 empty] | 32210.63
Descritivo: |  |  | Conforme custo da Tabela de Preços de Consultoria 10/2023 do DNIT
Setor |  |  |  | : | GEORC - GERÊNCIA DE ORÇAMENTO | [6 empty] | Valores expressos em Reais (R$)
Ano |  |  |  | : | 2024 | [6 empty] | Data orçamento: 04/03/2024
Orçamento |  |  |  | : | 1251 - CONSTRUÇÃO DA NOVA PONTE DE CONCRETO SOBRE O RIO MELCHIOR NA DF-180, KM 19,5, TRECHO VC-311 A DF-190
Versão |  |  |  | : | 1 - ORÇAMENTO SEM DESONERAÇÃO (OUT/2023)
Extensão |  |  |  | : | 642,560 m2 | [6 empty] | Data base: 01/10/2023
Tabela de origem |  |  |  | : | 238 - SICRO - OUTUBRO_2023 - SEM DESONERAÇÃO
Serviço: CPU3678 Engenheiro de Projeto Pleno (P8066-Tabela Consultoria-DNIT) | [14 empty] | Unidade: mês
[7 empty] | Produção da equipe |  | 1
Custo Unitário Direto Total | [18 empty] | 22381.71
BDI 0,00% | [18 empty] | 0
Preço unitário total | [18 empty] | 22381.71
Setor |  |  |  | : | GEORC - GERÊNCIA DE ORÇAMENTO | [6 empty] | Valores expressos em Reais (R$)
Ano |  |  |  | : | 2024 | [6 empty] | Data orçamento: 04/03/2024
Orçamento |  |  |  | : | 1251 - CONSTRUÇÃO DA NOVA PONTE DE CONCRETO SOBRE O RIO MELCHIOR NA DF-180, KM 19,5, TRECHO VC-311 A DF-190
Versão |  |  |  | : | 1 - ORÇAMENTO SEM DESONERAÇÃO (OUT/2023)
Extensão |  |  |  | : | 642,560 m2 | [6 empty] | Data base: 01/10/2023
Tabela de origem |  |  |  | : | 238 - SICRO - OUTUBRO_2023 - SEM DESONERAÇÃO
Serviço: P8066 Engenheiro de projetos pleno | [14 empty] | Unidade: mês
[7 empty] | Produção da equipe |  | 1
Custo Unitário Direto Total | [18 empty] | 22381.71
BDI 0,00% | [18 empty] | 0
Preço unitário total | [18 empty] | 22381.71
Descritivo: |  |  | Conforme Tabela de Preços de Consultoria 10/2023 do DNIT.
Setor |  |  |  | : | GEORC - GERÊNCIA DE ORÇAMENTO | [6 empty] | Valores expressos em Reais (R$)
Ano |  |  |  | : | 2024 | [6 empty] | Data orçamento: 04/03/2024
Orçamento |  |  |  | : | 1251 - CONSTRUÇÃO DA NOVA PONTE DE CONCRETO SOBRE O RIO MELCHIOR NA DF-180, KM 19,5, TRECHO VC-311 A DF-190
Versão |  |  |  | : | 1 - ORÇAMENTO SEM DESONERAÇÃO (OUT/2023)
Extensão |  |  |  | : | 642,560 m2 | [6 empty] | Data base: 01/10/2023
Tabela de origem |  |  |  | : | 238 - SICRO - OUTUBRO_2023 - SEM DESONERAÇÃO
Serviço: P8067 Engenheiro de projetos sênior | [14 empty] | Unidade: mês
[7 empty] | Produção da equipe |  | 1
Custo Unitário Direto Total | [18 empty] | 28094.11
BDI 0,00% | [18 empty] | 0
Preço unitário total | [18 empty] | 28094.11
Descritivo: |  |  | Conforme Tabela de Preços de Consultoria 10/2023 do DNIT.
Setor |  |  |  | : | GEORC - GERÊNCIA DE ORÇAMENTO | [6 empty] | Valores expressos em Reais (R$)
Ano |  |  |  | : | 2024 | [6 empty] | Data orçamento: 04/03/2024
Orçamento |  |  |  | : | 1251 - CONSTRUÇÃO DA NOVA PONTE DE CONCRETO SOBRE O RIO MELCHIOR NA DF-180, KM 19,5, TRECHO VC-311 A DF-190
Versão |  |  |  | : | 1 - ORÇAMENTO SEM DESONERAÇÃO (OUT/2023)
Extensão |  |  |  | : | 642,560 m2 | [6 empty] | Data base: 01/10/2023
Tabela de origem |  |  |  | : | 238 - SICRO - OUTUBRO_2023 - SEM DESONERAÇÃO
Serviço: CPU3684 Engenheiro Florestal Pleno (P8069-Tabela Consultoria-DNIT) | [14 empty] | Unidade: mês
[7 empty] | Produção da equipe |  | 1
Custo Unitário Direto Total | [18 empty] | 22690.98
BDI 0,00% | [18 empty] | 0
Preço unitário total | [18 empty] | 22690.98
Setor |  |  |  | : | GEORC - GERÊNCIA DE ORÇAMENTO | [6 empty] | Valores expressos em Reais (R$)
Ano |  |  |  | : | 2024 | [6 empty] | Data orçamento: 04/03/2024
Orçamento |  |  |  | : | 1251 - CONSTRUÇÃO DA NOVA PONTE DE CONCRETO SOBRE O RIO MELCHIOR NA DF-180, KM 19,5, TRECHO VC-311 A DF-190
Versão |  |  |  | : | 1 - ORÇAMENTO SEM DESONERAÇÃO (OUT/2023)
Extensão |  |  |  | : | 642,560 m2 | [6 empty] | Data base: 01/10/2023
Tabela de origem |  |  |  | : | 238 - SICRO - OUTUBRO_2023 - SEM DESONERAÇÃO
Serviço: 101505M ENTRADA PROVISORIA DE ENERGIA ELETRICA AREA TRIFÁSICA 40A EM POSTE MADEIRA | [14 empty] | Unidade: Un
[7 empty] | Produção da equipe |  | 1
MÃO DE OBRA | [7 empty] | Quantidade |  |  | Unidade |  | Custo Horário | [5 empty] | Custo Horário Total
P9810 | Eletricista | [6 empty] | 8 |  |  | h |  | 29.7048 | [5 empty] | 237.6384
P9824 | Servente | [6 empty] | 8 |  |  | h |  | 20.4289 | [5 empty] | 163.4312
Custo Horário Total de Mão de Obra | [18 empty] | 401.0696
Custo Horário Total da Execução | [18 empty] | 401.0696
Custo Unitário da Execução | [18 empty] | 401.0696
MATERIAIS | [7 empty] | Quantidade |  |  | Unidade |  | Custo Unitário | [5 empty] | Custo Unitário Total
1096 | ARMACAO VERTICAL COM HASTE E CONTRA-PINO, EM CHAPA DE ACO GALVANIZADO 3/16", COM 4 ESTRIBOS E 4 ISOLADORES | [6 empty] | 2 |  |  | Un |  | 127.73 | [5 empty] | 255.46
39210 | ARRUELA EM ALUMINIO, COM ROSCA, DE 1", PARA ELETRODUTO | [6 empty] | 2 |  |  | Un |  | 0.77 | [5 empty] | 1.54
11267 | ARRUELA LISA, REDONDA, DE LATAO POLIDO, DIAMETRO NOMINAL 5/8", DIAMETRO EXTERNO = 34 MM, DIAMETRO DO FURO = 17 MM, ESPESSURA = *2,5* MM | [6 empty] | 2 |  |  | Un |  | 1.56 | [5 empty] | 3.12
857 | CABO DE COBRE NU 16 MM2 MEIO-DURO | [6 empty] | 3 |  |  | m |  | 19.06 | [5 empty] | 57.18
1062 | CAIXA INTERNA/EXTERNA DE MEDICAO PARA 1 MEDIDOR TRIFASICO, COM VISOR, EM CHAPA DE ACO 18 USG (PADRAO DA CONCESSIONARIA LOCAL) | [6 empty] | 1 |  |  | Un |  | 216.31 | [5 empty] | 216.31
420 | CINTA CIRCULAR EM ACO GALVANIZADO DE 150 MM DE DIAMETRO PARA FIXACAO DE CAIXA MEDICAO, INCLUI PARAFUSOS E PORCAS | [6 empty] | 2 |  |  | Un |  | 38.49 | [5 empty] | 76.98
1539 | CONECTOR METALICO TIPO PARAFUSO FENDIDO (SPLIT BOLT), PARA CABOS ATE 16 MM2 | [6 empty] | 8 |  |  | Un |  | 8.08 | [5 empty] | 64.64
12034 | CURVA 180 GRAUS, DE PVC RIGIDO ROSCAVEL, DE 3/4", PARA ELETRODUTO | [6 empty] | 2 |  |  | Un |  | 5.13 | [5 empty] | 10.26
2392 | DISJUNTOR TIPO NEMA, TRIPOLAR 10 ATE 50A, TENSAO MAXIMA DE 415 V | [6 empty] | 1 |  |  | Un |  | 114.12 | [5 empty] | 114.12
2685 | ELETRODUTO DE PVC RIGIDO ROSCAVEL DE 1 ", SEM LUVA | [6 empty] | 8 |  |  | m |  | 8.99 | [5 empty] | 71.92
937 | FIO DE COBRE, SOLIDO, CLASSE 1, ISOLACAO EM PVC/A, ANTICHAMA BWF-B, 450/750V, SECAO NOMINAL 10 MM2 | [6 empty] | 27 |  |  | m |  | 9.73 | [5 empty] | 262.71
406 | FITA ACO INOX PARA CINTAR POSTE, L = 19 MM, E = 0,5 MM (ROLO DE 30M) | [6 empty] | 0.1333 |  |  | Un |  | 90.3 | [5 empty] | 12.037
3379 | HASTE DE ATERRAMENTO EM ACO COM 3,00 M DE COMPRIMENTO E DN = 5/8", REVESTIDA COM BAIXA CAMADA DE COBRE, SEM CONECTOR | [6 empty] | 1 |  |  | Un |  | 61.55 | [5 empty] | 61.55
1892 | LUVA EM PVC RIGIDO ROSCAVEL, DE 1", PARA ELETRODUTO | [6 empty] | 4 |  |  | Un |  | 1.81 | [5 empty] | 7.24
4346 | PARAFUSO DE FERRO POLIDO, SEXTAVADO, COM ROSCA PARCIAL, DIAMETRO 5/8", COMPRIMENTO 6", COM PORCA E ARRUELA DE PRESSAO MEDIA | [6 empty] | 2 |  |  | Un |  | 11.38 | [5 empty] | 22.76
2731 | POSTE ROLICO DE MADEIRA TRATADA, D = 20 A 25 CM, H = 12,00 M, EM EUCALIPTO OU EQUIVALENTE DA REGIAO | [6 empty] | 7.96 |  |  | m |  | 107.71 | [5 empty] | 857.3716
Custo Total de Materiais | [18 empty] | 2095.1986
Custo Unitário Direto Total | [18 empty] | 2496.27
BDI 0,00% | [18 empty] | 0
Preço unitário total | [18 empty] | 2496.27
Descritivo: |  |  | MÃO DE OBRA SICRO
Setor |  |  |  | : | GEORC - GERÊNCIA DE ORÇAMENTO | [6 empty] | Valores expressos em Reais (R$)
Ano |  |  |  | : | 2024 | [6 empty] | Data orçamento: 04/03/2024
Orçamento |  |  |  | : | 1251 - CONSTRUÇÃO DA NOVA PONTE DE CONCRETO SOBRE O RIO MELCHIOR NA DF-180, KM 19,5, TRECHO VC-311 A DF-190
Versão |  |  |  | : | 1 - ORÇAMENTO SEM DESONERAÇÃO (OUT/2023)
Extensão |  |  |  | : | 642,560 m2 | [6 empty] | Data base: 01/10/2023
Tabela de origem |  |  |  | : | 238 - SICRO - OUTUBRO_2023 - SEM DESONERAÇÃO
Serviço: 93358 ESCAVAÇÃO MANUAL DE VALA COM PROFUNDIDADE MENOR OU IGUAL A 1,30 M. AF_02/2021 | [14 empty] | Unidade: m3
[7 empty] | Produção da equipe |  | 0
SERVIÇOS AUXILIARES | [7 empty] | Quantidade |  |  | Unidade |  | Custo Unitário | [5 empty] | Custo Unitário Total
88316 | SERVENTE COM ENCARGOS COMPLEMENTARES | [6 empty] | 3.956 |  |  | h |  | 21.91 | [5 empty] | 86.676
Custo Total de Serviços Auxiliares | [18 empty] | 86.676
Custo Unitário Direto Total | [18 empty] | 86.67
BDI 0,00% | [18 empty] | 0
Preço unitário total | [18 empty] | 86.67
Setor |  |  |  | : | GEORC - GERÊNCIA DE ORÇAMENTO | [6 empty] | Valores expressos em Reais (R$)
Ano |  |  |  | : | 2024 | [6 empty] | Data orçamento: 04/03/2024
Orçamento |  |  |  | : | 1251 - CONSTRUÇÃO DA NOVA PONTE DE CONCRETO SOBRE O RIO MELCHIOR NA DF-180, KM 19,5, TRECHO VC-311 A DF-190
Versão |  |  |  | : | 1 - ORÇAMENTO SEM DESONERAÇÃO (OUT/2023)
Extensão |  |  |  | : | 642,560 m2 | [6 empty] | Data base: 01/10/2023
Tabela de origem |  |  |  | : | 238 - SICRO - OUTUBRO_2023 - SEM DESONERAÇÃO
Serviço: 4805752 Escavação manual em material de 1ª categoria na profundidade de 2 a 3 m | [14 empty] | Unidade: m3
[7 empty] | Produção da equipe |  | 0.3333 | [5 empty] | FIC |  | 0.0224
MÃO DE OBRA | [7 empty] | Quantidade |  |  | Unidade |  | Custo Horário | [5 empty] | Custo Horário Total
P9824 | Servente | [6 empty] | 1 |  |  | h |  | 20.4289 | [5 empty] | 20.4289
Custo Horário Total de Mão de Obra | [18 empty] | 20.4289
Custo Horário Total da Execução | [18 empty] | 20.4289
Custo Unitário da Execução | [18 empty] | 61.2928
Custo do FIC | [18 empty] | 1.373
Custo Unitário Direto Total | [18 empty] | 62.67
BDI 0,00% | [18 empty] | 0
Preço unitário total | [18 empty] | 62.67
Setor |  |  |  | : | GEORC - GERÊNCIA DE ORÇAMENTO | [6 empty] | Valores expressos em Reais (R$)
Ano |  |  |  | : | 2024 | [6 empty] | Data orçamento: 04/03/2024
Orçamento |  |  |  | : | 1251 - CONSTRUÇÃO DA NOVA PONTE DE CONCRETO SOBRE O RIO MELCHIOR NA DF-180, KM 19,5, TRECHO VC-311 A DF-190
Versão |  |  |  | : | 1 - ORÇAMENTO SEM DESONERAÇÃO (OUT/2023)
Extensão |  |  |  | : | 642,560 m2 | [6 empty] | Data base: 01/10/2023
Tabela de origem |  |  |  | : | 238 - SICRO - OUTUBRO_2023 - SEM DESONERAÇÃO
Serviço: 4805750 Escavação manual em material de 1ª categoria na profundidade de até 1 m | [14 empty] | Unidade: m3
[7 empty] | Produção da equipe |  | 0.5 | [5 empty] | FIC |  | 0.0224
MÃO DE OBRA | [7 empty] | Quantidade |  |  | Unidade |  | Custo Horário | [5 empty] | Custo Horário Total
P9824 | Servente | [6 empty] | 1 |  |  | h |  | 20.4289 | [5 empty] | 20.4289
Custo Horário Total de Mão de Obra | [18 empty] | 20.4289
Custo Horário Total da Execução | [18 empty] | 20.4289
Custo Unitário da Execução | [18 empty] | 40.8578
Custo do FIC | [18 empty] | 0.9152
Custo Unitário Direto Total | [18 empty] | 41.77
BDI 0,00% | [18 empty] | 0
Preço unitário total | [18 empty] | 41.77
Setor |  |  |  | : | GEORC - GERÊNCIA DE ORÇAMENTO | [6 empty] | Valores expressos em Reais (R$)
Ano |  |  |  | : | 2024 | [6 empty] | Data orçamento: 04/03/2024
Orçamento |  |  |  | : | 1251 - CONSTRUÇÃO DA NOVA PONTE DE CONCRETO SOBRE O RIO MELCHIOR NA DF-180, KM 19,5, TRECHO VC-311 A DF-190
Versão |  |  |  | : | 1 - ORÇAMENTO SEM DESONERAÇÃO (OUT/2023)
Extensão |  |  |  | : | 642,560 m2 | [6 empty] | Data base: 01/10/2023
Tabela de origem |  |  |  | : | 238 - SICRO - OUTUBRO_2023 - SEM DESONERAÇÃO
Serviço: 5632 ESCAVADEIRA HIDRÁULICA SOBRE ESTEIRAS, CAÇAMBA 0,80 M3, PESO OPERACIONAL 17 T, POTENCIA BRUTA 111 HP - CHI DIURNO. AF_06/2014 | [14 empty] | Unidade: CHI
[7 empty] | Produção da equipe |  | 0
SERVIÇOS AUXILIARES | [7 empty] | Quantidade |  |  | Unidade |  | Custo Unitário | [5 empty] | Custo Unitário Total
5627 | ESCAVADEIRA HIDRÁULICA SOBRE ESTEIRAS, CAÇAMBA 0,80 M3, PESO OPERACIONAL 17 T, POTENCIA BRUTA 111 HP - DEPRECIAÇÃO. AF_06/2014 | [6 empty] | 1 |  |  | h |  | 45.87 | [5 empty] | 45.87
5628 | ESCAVADEIRA HIDRÁULICA SOBRE ESTEIRAS, CAÇAMBA 0,80 M3, PESO OPERACIONAL 17 T, POTENCIA BRUTA 111 HP - JUROS. AF_06/2014 | [6 empty] | 1 |  |  | h |  | 12.12 | [5 empty] | 12.12
88294 | OPERADOR DE ESCAVADEIRA COM ENCARGOS COMPLEMENTARES | [6 empty] | 1 |  |  | h |  | 28.14 | [5 empty] | 28.14
Custo Total de Serviços Auxiliares | [18 empty] | 86.13
Custo Unitário Direto Total | [18 empty] | 86.13
BDI 0,00% | [18 empty] | 0
Preço unitário total | [18 empty] | 86.13
Setor |  |  |  | : | GEORC - GERÊNCIA DE ORÇAMENTO | [6 empty] | Valores expressos em Reais (R$)
Ano |  |  |  | : | 2024 | [6 empty] | Data orçamento: 04/03/2024
Orçamento |  |  |  | : | 1251 - CONSTRUÇÃO DA NOVA PONTE DE CONCRETO SOBRE O RIO MELCHIOR NA DF-180, KM 19,5, TRECHO VC-311 A DF-190
Versão |  |  |  | : | 1 - ORÇAMENTO SEM DESONERAÇÃO (OUT/2023)
Extensão |  |  |  | : | 642,560 m2 | [6 empty] | Data base: 01/10/2023
Tabela de origem |  |  |  | : | 238 - SICRO - OUTUBRO_2023 - SEM DESONERAÇÃO
Serviço: 5631 ESCAVADEIRA HIDRÁULICA SOBRE ESTEIRAS, CAÇAMBA 0,80 M3, PESO OPERACIONAL 17 T, POTENCIA BRUTA 111 HP - CHP DIURNO. AF_06/2014 | [14 empty] | Unidade: CHP
[7 empty] | Produção da equipe |  | 0
SERVIÇOS AUXILIARES | [7 empty] | Quantidade |  |  | Unidade |  | Custo Unitário | [5 empty] | Custo Unitário Total
5627 | ESCAVADEIRA HIDRÁULICA SOBRE ESTEIRAS, CAÇAMBA 0,80 M3, PESO OPERACIONAL 17 T, POTENCIA BRUTA 111 HP - DEPRECIAÇÃO. AF_06/2014 | [6 empty] | 1 |  |  | h |  | 45.87 | [5 empty] | 45.87
5628 | ESCAVADEIRA HIDRÁULICA SOBRE ESTEIRAS, CAÇAMBA 0,80 M3, PESO OPERACIONAL 17 T, POTENCIA BRUTA 111 HP - JUROS. AF_06/2014 | [6 empty] | 1 |  |  | h |  | 12.12 | [5 empty] | 12.12
5629 | ESCAVADEIRA HIDRÁULICA SOBRE ESTEIRAS, CAÇAMBA 0,80 M3, PESO OPERACIONAL 17 T, POTENCIA BRUTA 111 HP - MANUTENÇÃO. AF_06/2014 | [6 empty] | 1 |  |  | h |  | 57.34 | [5 empty] | 57.34
5630 | ESCAVADEIRA HIDRÁULICA SOBRE ESTEIRAS, CAÇAMBA 0,80 M3, PESO OPERACIONAL 17 T, POTENCIA BRUTA 111 HP - MATERIAIS NA OPERAÇÃO. AF_06/2014 | [6 empty] | 1 |  |  | h |  | 64.51 | [5 empty] | 64.51
88294 | OPERADOR DE ESCAVADEIRA COM ENCARGOS COMPLEMENTARES | [6 empty] | 1 |  |  | h |  | 28.14 | [5 empty] | 28.14
Custo Total de Serviços Auxiliares | [18 empty] | 207.98
Custo Unitário Direto Total | [18 empty] | 207.98
BDI 0,00% | [18 empty] | 0
Preço unitário total | [18 empty] | 207.98
Setor |  |  |  | : | GEORC - GERÊNCIA DE ORÇAMENTO | [6 empty] | Valores expressos em Reais (R$)
Ano |  |  |  | : | 2024 | [6 empty] | Data orçamento: 04/03/2024
Orçamento |  |  |  | : | 1251 - CONSTRUÇÃO DA NOVA PONTE DE CONCRETO SOBRE O RIO MELCHIOR NA DF-180, KM 19,5, TRECHO VC-311 A DF-190
Versão |  |  |  | : | 1 - ORÇAMENTO SEM DESONERAÇÃO (OUT/2023)
Extensão |  |  |  | : | 642,560 m2 | [6 empty] | Data base: 01/10/2023
Tabela de origem |  |  |  | : | 238 - SICRO - OUTUBRO_2023 - SEM DESONERAÇÃO
Serviço: 5627 ESCAVADEIRA HIDRÁULICA SOBRE ESTEIRAS, CAÇAMBA 0,80 M3, PESO OPERACIONAL 17 T, POTENCIA BRUTA 111 HP - DEPRECIAÇÃO. AF_06/2014 | [14 empty] | Unidade: h
[7 empty] | Produção da equipe |  | 0
MATERIAIS | [7 empty] | Quantidade |  |  | Unidade |  | Custo Unitário | [5 empty] | Custo Unitário Total
10685 | ESCAVADEIRA HIDRAULICA SOBRE ESTEIRAS, CACAMBA 0,80M3, PESO OPERACIONAL 17T, POTENCIA BRUTA 111HP | [6 empty] | 5.6e-05 |  |  | Un |  | 819231.84 | [5 empty] | 45.877
Custo Total de Materiais | [18 empty] | 45.877
Custo Unitário Direto Total | [18 empty] | 45.87
BDI 0,00% | [18 empty] | 0
Preço unitário total | [18 empty] | 45.87
Setor |  |  |  | : | GEORC - GERÊNCIA DE ORÇAMENTO | [6 empty] | Valores expressos em Reais (R$)
Ano |  |  |  | : | 2024 | [6 empty] | Data orçamento: 04/03/2024
Orçamento |  |  |  | : | 1251 - CONSTRUÇÃO DA NOVA PONTE DE CONCRETO SOBRE O RIO MELCHIOR NA DF-180, KM 19,5, TRECHO VC-311 A DF-190
Versão |  |  |  | : | 1 - ORÇAMENTO SEM DESONERAÇÃO (OUT/2023)
Extensão |  |  |  | : | 642,560 m2 | [6 empty] | Data base: 01/10/2023
Tabela de origem |  |  |  | : | 238 - SICRO - OUTUBRO_2023 - SEM DESONERAÇÃO
Serviço: 5628 ESCAVADEIRA HIDRÁULICA SOBRE ESTEIRAS, CAÇAMBA 0,80 M3, PESO OPERACIONAL 17 T, POTENCIA BRUTA 111 HP - JUROS. AF_06/2014 | [14 empty] | Unidade: h
[7 empty] | Produção da equipe |  | 0
MATERIAIS | [7 empty] | Quantidade |  |  | Unidade |  | Custo Unitário | [5 empty] | Custo Unitário Total
10685 | ESCAVADEIRA HIDRAULICA SOBRE ESTEIRAS, CACAMBA 0,80M3, PESO OPERACIONAL 17T, POTENCIA BRUTA 111HP | [6 empty] | 1.48e-05 |  |  | Un |  | 819231.84 | [5 empty] | 12.1246
Custo Total de Materiais | [18 empty] | 12.1246
Custo Unitário Direto Total | [18 empty] | 12.12
BDI 0,00% | [18 empty] | 0
Preço unitário total | [18 empty] | 12.12
Setor |  |  |  | : | GEORC - GERÊNCIA DE ORÇAMENTO | [6 empty] | Valores expressos em Reais (R$)
Ano |  |  |  | : | 2024 | [6 empty] | Data orçamento: 04/03/2024
Orçamento |  |  |  | : | 1251 - CONSTRUÇÃO DA NOVA PONTE DE CONCRETO SOBRE O RIO MELCHIOR NA DF-180, KM 19,5, TRECHO VC-311 A DF-190
Versão |  |  |  | : | 1 - ORÇAMENTO SEM DESONERAÇÃO (OUT/2023)
Extensão |  |  |  | : | 642,560 m2 | [6 empty] | Data base: 01/10/2023
Tabela de origem |  |  |  | : | 238 - SICRO - OUTUBRO_2023 - SEM DESONERAÇÃO
Serviço: 5629 ESCAVADEIRA HIDRÁULICA SOBRE ESTEIRAS, CAÇAMBA 0,80 M3, PESO OPERACIONAL 17 T, POTENCIA BRUTA 111 HP - MANUTENÇÃO. AF_06/2014 | [14 empty] | Unidade: h
[7 empty] | Produção da equipe |  | 0
MATERIAIS | [7 empty] | Quantidade |  |  | Unidade |  | Custo Unitário | [5 empty] | Custo Unitário Total
10685 | ESCAVADEIRA HIDRAULICA SOBRE ESTEIRAS, CACAMBA 0,80M3, PESO OPERACIONAL 17T, POTENCIA BRUTA 111HP | [6 empty] | 7e-05 |  |  | Un |  | 819231.84 | [5 empty] | 57.3462
Custo Total de Materiais | [18 empty] | 57.3462
Custo Unitário Direto Total | [18 empty] | 57.34
BDI 0,00% | [18 empty] | 0
Preço unitário total | [18 empty] | 57.34
Setor |  |  |  | : | GEORC - GERÊNCIA DE ORÇAMENTO | [6 empty] | Valores expressos em Reais (R$)
Ano |  |  |  | : | 2024 | [6 empty] | Data orçamento: 04/03/2024
Orçamento |  |  |  | : | 1251 - CONSTRUÇÃO DA NOVA PONTE DE CONCRETO SOBRE O RIO MELCHIOR NA DF-180, KM 19,5, TRECHO VC-311 A DF-190
Versão |  |  |  | : | 1 - ORÇAMENTO SEM DESONERAÇÃO (OUT/2023)
Extensão |  |  |  | : | 642,560 m2 | [6 empty] | Data base: 01/10/2023
Tabela de origem |  |  |  | : | 238 - SICRO - OUTUBRO_2023 - SEM DESONERAÇÃO
Serviço: 5630 ESCAVADEIRA HIDRÁULICA SOBRE ESTEIRAS, CAÇAMBA 0,80 M3, PESO OPERACIONAL 17 T, POTENCIA BRUTA 111 HP - MATERIAIS NA OPERAÇÃO. AF_06/2014 | [14 empty] | Unidade: h
[7 empty] | Produção da equipe |  | 0
MATERIAIS | [7 empty] | Quantidade |  |  | Unidade |  | Custo Unitário | [5 empty] | Custo Unitário Total
4221 | OLEO DIESEL COMBUSTIVEL COMUM METROPOLITANO S-10 OU S-500 | [6 empty] | 10.77 |  |  | L |  | 5.99 | [5 empty] | 64.5123
Custo Total de Materiais | [18 empty] | 64.5123
Custo Unitário Direto Total | [18 empty] | 64.51
BDI 0,00% | [18 empty] | 0
Preço unitário total | [18 empty] | 64.51
Setor |  |  |  | : | GEORC - GERÊNCIA DE ORÇAMENTO | [6 empty] | Valores expressos em Reais (R$)
Ano |  |  |  | : | 2024 | [6 empty] | Data orçamento: 04/03/2024
Orçamento |  |  |  | : | 1251 - CONSTRUÇÃO DA NOVA PONTE DE CONCRETO SOBRE O RIO MELCHIOR NA DF-180, KM 19,5, TRECHO VC-311 A DF-190
Versão |  |  |  | : | 1 - ORÇAMENTO SEM DESONERAÇÃO (OUT/2023)
Extensão |  |  |  | : | 642,560 m2 | [6 empty] | Data base: 01/10/2023
Tabela de origem |  |  |  | : | 238 - SICRO - OUTUBRO_2023 - SEM DESONERAÇÃO
Serviço: 98461M ESTRUTURA DE MADEIRA PROVISÓRIA PARA SUPORTE DE CAIXA D ÁGUA ELEVADA DE 1000 LITROS. AF_05/2018_PS | [14 empty] | Unidade: Un
[7 empty] | Produção da equipe |  | 1
MÃO DE OBRA | [7 empty] | Quantidade |  |  | Unidade |  | Custo Horário | [5 empty] | Custo Horário Total
P9801 | Ajudante | [6 empty] | 2.6432 |  |  | h |  | 20.4451 | [5 empty] | 54.0405
P9808 | Carpinteiro | [6 empty] | 7.0296 |  |  | h |  | 28.3727 | [5 empty] | 199.4487
Custo Horário Total de Mão de Obra | [18 empty] | 253.4892
Custo Horário Total da Execução | [18 empty] | 253.4892
Custo Unitário da Execução | [18 empty] | 253.4892
MATERIAIS | [7 empty] | Quantidade |  |  | Unidade |  | Custo Unitário | [5 empty] | Custo Unitário Total
4433 | CAIBRO NAO APARELHADO *6 X 6* CM, EM MACARANDUBA/MASSARANDUBA, ANGELIM OU EQUIVALENTE DA REGIAO - BRUTA | [6 empty] | 25.96 |  |  | m |  | 30.19 | [5 empty] | 783.7324
43681 | CHAPA/PAINEL DE MADEIRA COMPENSADA RESINADA (MADEIRITE RESINADO ROSA) PARA FORMA DE CONCRETO, DE 2200 x 1100 MM, E = 8 A 12 MM | [6 empty] | 10.164 |  |  | m2 |  | 27.48 | [5 empty] | 279.3067
34492 | CONCRETO USINADO BOMBEAVEL, CLASSE DE RESISTENCIA C20, COM BRITA 0 E 1, SLUMP = | [6 empty] | 0.8291 |  |  | m3 |  | 455 | [5 empty] | 377.2405
21138 | MOURAO ROLICO DE MADEIRA TRATADA, D = 8 A 11 CM, H = 2,20 M, EM EUCALIPTO OU EQUIVALENTE DA REGIAO (PARA CERCA) | [6 empty] | 59.4 |  |  | m |  | 10.25 | [5 empty] | 608.85
5061 | PREGO DE ACO POLIDO COM CABECA 18 X 27 (2 1/2 X 10) | [6 empty] | 1.1811 |  |  | Kg |  | 19.9 | [5 empty] | 23.5039
3993 | TABUA APARELHADA *2,5 X 15* CM, EM MACARANDUBA/MASSARANDUBA, ANGELIM OU EQUIVALENTE DA REGIAO | [6 empty] | 2.64 |  |  | m2 |  | 141.03 | [5 empty] | 372.3192
3992 | TABUA APARELHADA *2,5 X 30* CM, EM MACARANDUBA/MASSARANDUBA, ANGELIM OU EQUIVALENTE DA REGIAO | [6 empty] | 89.1 |  |  | m |  | 35.82 | [5 empty] | 3191.562
Custo Total de Materiais | [18 empty] | 5636.5147
SERVIÇOS AUXILIARES | [7 empty] | Quantidade |  |  | Unidade |  | Custo Unitário | [5 empty] | Custo Unitário Total
91693 | SERRA CIRCULAR DE BANCADA COM MOTOR ELÉTRICO POTÊNCIA DE 5HP, COM COIFA PARA DISCO 10" - CHI DIURNO. AF_08/2015 | [6 empty] | 0.5634 |  |  | CHI |  | 24.51 | [5 empty] | 13.8089
91692 | SERRA CIRCULAR DE BANCADA COM MOTOR ELÉTRICO POTÊNCIA DE 5HP, COM COIFA PARA DISCO 10" - CHP DIURNO. AF_08/2015 | [6 empty] | 0.1289 |  |  | CHP |  | 25.48 | [5 empty] | 3.2844
Custo Total de Serviços Auxiliares | [18 empty] | 17.0933
Custo Unitário Direto Total | [18 empty] | 5907.1
BDI 0,00% | [18 empty] | 0
Preço unitário total | [18 empty] | 5907.1
Descritivo: |  |  | MÃO DE OBRA SICRO
Setor |  |  |  | : | GEORC - GERÊNCIA DE ORÇAMENTO | [6 empty] | Valores expressos em Reais (R$)
Ano |  |  |  | : | 2024 | [6 empty] | Data orçamento: 04/03/2024
Orçamento |  |  |  | : | 1251 - CONSTRUÇÃO DA NOVA PONTE DE CONCRETO SOBRE O RIO MELCHIOR NA DF-180, KM 19,5, TRECHO VC-311 A DF-190
Versão |  |  |  | : | 1 - ORÇAMENTO SEM DESONERAÇÃO (OUT/2023)
Extensão |  |  |  | : | 642,560 m2 | [6 empty] | Data base: 01/10/2023
Tabela de origem |  |  |  | : | 238 - SICRO - OUTUBRO_2023 - SEM DESONERAÇÃO
Serviço: 93208 EXECUÇÃO DE ALMOXARIFADO EM CANTEIRO DE OBRA EM CHAPA DE MADEIRA COMPENSADA, INCLUSO PRATELEIRAS. AF_02/2016 | [14 empty] | Unidade: m2
[7 empty] | Produção da equipe |  | 0
MATERIAIS | [7 empty] | Quantidade |  |  | Unidade |  | Custo Unitário | [5 empty] | Custo Unitário Total
4513 | CAIBRO 5 X 5 CM EM PINUS, MISTA OU EQUIVALENTE DA REGIAO - BRUTA | [6 empty] | 3.4844 |  |  | m |  | 5.57 | [5 empty] | 19.4081
10886 | EXTINTOR DE INCENDIO PORTATIL COM CARGA DE AGUA PRESSURIZADA DE 10 L, CLASSE A | [6 empty] | 0.0252 |  |  | Un |  | 192.5 | [5 empty] | 4.851
10891 | EXTINTOR DE INCENDIO PORTATIL COM CARGA DE PO QUIMICO SECO (PQS) DE 4 KG, CLASSE BC | [6 empty] | 0.0252 |  |  | Un |  | 186.15 | [5 empty] | 4.691
11455 | FERROLHO COM FECHO / TRINCO REDONDO, EM ACO GALVANIZADO / ZINCADO, DE SOBREPOR, COM COMPRIMENTO DE 8" E ESPESSURA MINIMA DA CHAPA DE 1,50 MM | [6 empty] | 0.0252 |  |  | Un |  | 16.75 | [5 empty] | 0.4221
11587 | FORRO DE PVC LISO, BRANCO, REGUA DE 10 CM, ESPESSURA DE 8 MM A 10 MM (COM COLOCACAO / SEM ESTRUTURA METALICA) | [6 empty] | 1 |  |  | m2 |  | 80.41 | [5 empty] | 80.41
6193 | TABUA NAO APARELHADA *2,5 X 20* CM, EM MACARANDUBA/MASSARANDUBA, ANGELIM OU EQUIVALENTE DA REGIAO - BRUTA | [6 empty] | 3.9174 |  |  | m |  | 21.82 | [5 empty] | 85.4777
Custo Total de Materiais | [18 empty] | 195.2599
SERVIÇOS AUXILIARES | [7 empty] | Quantidade |  |  | Unidade |  | Custo Unitário | [5 empty] | Custo Unitário Total
101165 | ALVENARIA DE EMBASAMENTO COM BLOCO ESTRUTURAL DE CONCRETO, DE 14X19X29CM E ARGAMASSA DE ASSENTAMENTO COM PREPARO EM BETONEIRA. AF_05/2020 | [6 empty] | 0.0269 |  |  | m3 |  | 1044.28 | [5 empty] | 28.0911
91924 | CABO DE COBRE FLEXÍVEL ISOLADO, 1,5 MM², ANTI-CHAMA 450/750 V, PARA CIRCUITOS TERMINAIS - FORNECIMENTO E INSTALAÇÃO. AF_03/2023 | [6 empty] | 0.6219 |  |  | m |  | 3.15 | [5 empty] | 1.959
91926 | CABO DE COBRE FLEXÍVEL ISOLADO, 2,5 MM², ANTI-CHAMA 450/750 V, PARA CIRCUITOS TERMINAIS - FORNECIMENTO E INSTALAÇÃO. AF_03/2023 | [6 empty] | 0.6798 |  |  | m |  | 4.57 | [5 empty] | 3.1067
91937 | CAIXA OCTOGONAL 3" X 3", PVC, INSTALADA EM LAJE - FORNECIMENTO E INSTALAÇÃO. AF_03/2023 | [6 empty] | 0.1259 |  |  | Un |  | 16.37 | [5 empty] | 2.061
88262 | CARPINTEIRO DE FORMAS COM ENCARGOS COMPLEMENTARES | [6 empty] | 0.9794 |  |  | h |  | 29.14 | [5 empty] | 28.5397
95805 | CONDULETE DE PVC, TIPO B, PARA ELETRODUTO DE PVC SOLDÁVEL DN 25 MM (3/4''), APARENTE - FORNECIMENTO E INSTALAÇÃO. AF_10/2022 | [6 empty] | 0.0504 |  |  | Un |  | 24.32 | [5 empty] | 1.2257
95811 | CONDULETE DE PVC, TIPO LB, PARA ELETRODUTO DE PVC SOLDÁVEL DN 25 MM (3/4''), APARENTE - FORNECIMENTO E INSTALAÇÃO. AF_10/2022 | [6 empty] | 0.0252 |  |  | Un |  | 20.26 | [5 empty] | 0.5106
91911 | CURVA 90 GRAUS PARA ELETRODUTO, PVC, ROSCÁVEL, DN 20 MM (1/2"), PARA CIRCUITOS TERMINAIS, INSTALADA EM PAREDE - FORNECIMENTO E INSTALAÇÃO. AF_03/2023 | [6 empty] | 0.0755 |  |  | Un |  | 17.36 | [5 empty] | 1.3107
101891 | DISJUNTOR MONOPOLAR TIPO NEMA, CORRENTE NOMINAL DE 35 ATÉ 50A - FORNECIMENTO E INSTALAÇÃO. AF_10/2020 | [6 empty] | 0.0504 |  |  | Un |  | 37.42 | [5 empty] | 1.886
91862 | ELETRODUTO RÍGIDO ROSCÁVEL, PVC, DN 20 MM (1/2"), PARA CIRCUITOS TERMINAIS, INSTALADO EM FORRO - FORNECIMENTO E INSTALAÇÃO. AF_03/2023 | [6 empty] | 0.2518 |  |  | m |  | 10.24 | [5 empty] | 2.5784
91870 | ELETRODUTO RÍGIDO ROSCÁVEL, PVC, DN 20 MM (1/2"), PARA CIRCUITOS TERMINAIS, INSTALADO EM PAREDE - FORNECIMENTO E INSTALAÇÃO. AF_03/2023 | [6 empty] | 0.2266 |  |  | m |  | 13.33 | [5 empty] | 3.0206
93358 | ESCAVAÇÃO MANUAL DE VALA COM PROFUNDIDADE MENOR OU IGUAL A 1,30 M. AF_02/2021 | [6 empty] | 0.0262 |  |  | m3 |  | 86.67 | [5 empty] | 2.2708
91170 | FIXAÇÃO DE TUBOS HORIZONTAIS DE PVC ÁGUA, PVC ESGOTO, PVC ÁGUA PLUVIAL, CPVC, PPR, COBRE OU AÇO, DIÂMETROS MENORES OU IGUAIS A 40 MM, COM ABRAÇADEIRA METÁLICA RÍGIDA TIPO U PERFIL 1 1/4?, FIXADA EM PERFILADO EM LAJE. AF_09/2023_PS | [6 empty] | 0.2518 |  |  | m |  | 10.26 | [5 empty] | 2.5835
91173 | FIXAÇÃO DE TUBOS VERTICAIS DE PVC ÁGUA, PVC ESGOTO, PVC ÁGUA PLUVIAL, CPVC, PPR, COBRE OU AÇO, DIÂMETROS MENORES OU IGUAIS A 40 MM, COM ABRAÇADEIRA METÁLICA RÍGIDA TIPO U PERFIL 1 1/4?, FIXADA EM PERFILADO EM PAREDE. AF_09/2023_PS | [6 empty] | 0.2266 |  |  | m |  | 3.82 | [5 empty] | 0.8656
92025 | INTERRUPTOR SIMPLES (1 MÓDULO) COM 2 TOMADAS DE EMBUTIR 2P+T 10 A, INCLUINDO SUPORTE E PLACA - FORNECIMENTO E INSTALAÇÃO. AF_03/2023 | [6 empty] | 0.0252 |  |  | Un |  | 77.99 | [5 empty] | 1.9653
94559 | JANELA DE AÇO TIPO BASCULANTE PARA VIDROS, COM BATENTE, FERRAGENS E PINTURA ANTICORROSIVA. EXCLUSIVE VIDROS, ACABAMENTO, ALIZAR E CONTRAMARCO. FORNECIMENTO E INSTALAÇÃO. AF_12/2019 | [6 empty] | 0.0755 |  |  | m2 |  | 676.18 | [5 empty] | 51.0516
97611 | LÂMPADA COMPACTA FLUORESCENTE DE 15 W, BASE E27 - FORNECIMENTO E INSTALAÇÃO. AF_02/2020 | [6 empty] | 0.0252 |  |  | Un |  | 25.45 | [5 empty] | 0.6413
95240 | LASTRO DE CONCRETO MAGRO, APLICADO EM PISOS, LAJES SOBRE SOLO OU RADIERS, ESPESSURA DE 3 CM. AF_07/2016 | [6 empty] | 0.006 |  |  | m2 |  | 22.62 | [5 empty] | 0.1357
95241 | LASTRO DE CONCRETO MAGRO, APLICADO EM PISOS, LAJES SOBRE SOLO OU RADIERS, ESPESSURA DE 5 CM. AF_07/2016 | [6 empty] | 1.4396 |  |  | m2 |  | 37.71 | [5 empty] | 54.2873
97586 | LUMINÁRIA TIPO CALHA, DE SOBREPOR, COM 2 LÂMPADAS TUBULARES FLUORESCENTES DE 36 W, COM REATOR DE PARTIDA RÁPIDA - FORNECIMENTO E INSTALAÇÃO. AF_02/2020 | [6 empty] | 0.1007 |  |  | Un |  | 135 | [5 empty] | 13.5945
97593 | LUMINÁRIA TIPO SPOT, DE SOBREPOR, COM 1 LÂMPADA FLUORESCENTE DE 15 W, SEM REATOR - FORNECIMENTO E INSTALAÇÃO. AF_02/2020 | [6 empty] | 0.0252 |  |  | Un |  | 126.98 | [5 empty] | 3.1999
98445 | PAREDE DE MADEIRA COMPENSADA PARA CONSTRUÇÃO TEMPORÁRIA EM CHAPA SIMPLES, EXTERNA, COM ÁREA LÍQUIDA MAIOR OU IGUAL A 6 M², COM VÃO. AF_05/2018 | [6 empty] | 0.5495 |  |  | m2 |  | 191.98 | [5 empty] | 105.493
98441 | PAREDE DE MADEIRA COMPENSADA PARA CONSTRUÇÃO TEMPORÁRIA EM CHAPA SIMPLES, EXTERNA, COM ÁREA LÍQUIDA MAIOR OU IGUAL A 6 M², SEM VÃO. AF_05/2018 | [6 empty] | 0.3517 |  |  | m2 |  | 157.17 | [5 empty] | 55.2767
98446 | PAREDE DE MADEIRA COMPENSADA PARA CONSTRUÇÃO TEMPORÁRIA EM CHAPA SIMPLES, EXTERNA, COM ÁREA LÍQUIDA MENOR QUE 6 M², COM VÃO. AF_05/2018 | [6 empty] | 0.4284 |  |  | m2 |  | 249.74 | [5 empty] | 106.9886
98442 | PAREDE DE MADEIRA COMPENSADA PARA CONSTRUÇÃO TEMPORÁRIA EM CHAPA SIMPLES, EXTERNA, COM ÁREA LÍQUIDA MENOR QUE 6 M², SEM VÃO. AF_05/2018 | [6 empty] | 0.4048 |  |  | m2 |  | 160.76 | [5 empty] | 65.0756
98447 | PAREDE DE MADEIRA COMPENSADA PARA CONSTRUÇÃO TEMPORÁRIA EM CHAPA SIMPLES, INTERNA, COM ÁREA LÍQUIDA MAIOR OU IGUAL A 6 M², COM VÃO. AF_05/2018 | [6 empty] | 0.0439 |  |  | m2 |  | 162.62 | [5 empty] | 7.139
98443 | PAREDE DE MADEIRA COMPENSADA PARA CONSTRUÇÃO TEMPORÁRIA EM CHAPA SIMPLES, INTERNA, COM ÁREA LÍQUIDA MAIOR OU IGUAL A 6 M², SEM VÃO. AF_05/2018 | [6 empty] | 0.0281 |  |  | m2 |  | 136.14 | [5 empty] | 3.8255
98448 | PAREDE DE MADEIRA COMPENSADA PARA CONSTRUÇÃO TEMPORÁRIA EM CHAPA SIMPLES, INTERNA, COM ÁREA LÍQUIDA MENOR QUE 6 M², COM VÃO. AF_05/2018 | [6 empty] | 0.0342 |  |  | m2 |  | 207.51 | [5 empty] | 7.0968
98444 | PAREDE DE MADEIRA COMPENSADA PARA CONSTRUÇÃO TEMPORÁRIA EM CHAPA SIMPLES, INTERNA, COM ÁREA LÍQUIDA MENOR QUE 6 M², SEM VÃO. AF_05/2018 | [6 empty] | 0.0323 |  |  | m2 |  | 138.7 | [5 empty] | 4.48
88489 | PINTURA LÁTEX ACRÍLICA PREMIUM, APLICAÇÃO MANUAL EM PAREDES, DUAS DEMÃOS. AF_04/2023 | [6 empty] | 3.7457 |  |  | m2 |  | 13.65 | [5 empty] | 51.1288
91341 | PORTA EM ALUMÍNIO DE ABRIR TIPO VENEZIANA COM GUARNIÇÃO, FIXAÇÃO COM PARAFUSOS - FORNECIMENTO E INSTALAÇÃO. AF_12/2019 | [6 empty] | 0.0634 |  |  | m2 |  | 555.27 | [5 empty] | 35.2041
101876 | QUADRO DE DISTRIBUIÇÃO DE ENERGIA EM PVC, DE EMBUTIR, SEM BARRAMENTO, PARA 6 DISJUNTORES - FORNECIMENTO E INSTALAÇÃO. AF_10/2020 | [6 empty] | 0.0252 |  |  | Un |  | 119.05 | [5 empty] | 3.0001
93382 | REATERRO MANUAL DE VALAS, COM COMPACTADOR DE SOLOS DE PERCUSSÃO. AF_08/2023 | [6 empty] | 0.0067 |  |  | m3 |  | 25.28 | [5 empty] | 0.1694
94210 | TELHAMENTO COM TELHA ONDULADA DE FIBROCIMENTO E = 6 MM, COM RECOBRIMENTO LATERAL DE 1 1/4 DE ONDA PARA TELHADO COM INCLINAÇÃO MÁXIMA DE 10°, COM ATÉ 2 ÁGUAS, INCLUSO IÇAMENTO. AF_07/2019 | [6 empty] | 1.4396 |  |  | m2 |  | 48.26 | [5 empty] | 69.4751
92000 | TOMADA BAIXA DE EMBUTIR (1 MÓDULO), 2P+T 10 A, INCLUINDO SUPORTE E PLACA - FORNECIMENTO E INSTALAÇÃO. AF_03/2023 | [6 empty] | 0.0504 |  |  | Un |  | 34.11 | [5 empty] | 1.7191
92543 | TRAMA DE MADEIRA COMPOSTA POR TERÇAS PARA TELHADOS DE ATÉ 2 ÁGUAS PARA TELHA ONDULADA DE FIBROCIMENTO, METÁLICA, PLÁSTICA OU TERMOACÚSTICA, INCLUSO TRANSPORTE VERTICAL. AF_07/2019 | [6 empty] | 1.4396 |  |  | m2 |  | 26.47 | [5 empty] | 38.1062
Custo Total de Serviços Auxiliares | [18 empty] | 759.063
Custo Unitário Direto Total | [18 empty] | 954.12
BDI 0,00% | [18 empty] | 0
Preço unitário total | [18 empty] | 954.12
Setor |  |  |  | : | GEORC - GERÊNCIA DE ORÇAMENTO | [6 empty] | Valores expressos em Reais (R$)
Ano |  |  |  | : | 2024 | [6 empty] | Data orçamento: 04/03/2024
Orçamento |  |  |  | : | 1251 - CONSTRUÇÃO DA NOVA PONTE DE CONCRETO SOBRE O RIO MELCHIOR NA DF-180, KM 19,5, TRECHO VC-311 A DF-190
Versão |  |  |  | : | 1 - ORÇAMENTO SEM DESONERAÇÃO (OUT/2023)
Extensão |  |  |  | : | 642,560 m2 | [6 empty] | Data base: 01/10/2023
Tabela de origem |  |  |  | : | 238 - SICRO - OUTUBRO_2023 - SEM DESONERAÇÃO
Serviço: 93582M Execução de central de armadura em canteiro de obra, não incluso mobiliário e equipamentos. af_04/2016 | [14 empty] | Unidade: m2
[7 empty] | Produção da equipe |  | 1
MATERIAIS | [7 empty] | Quantidade |  |  | Unidade |  | Custo Unitário | [5 empty] | Custo Unitário Total
10886 | EXTINTOR DE INCENDIO PORTATIL COM CARGA DE AGUA PRESSURIZADA DE 10 L, CLASSE A | [6 empty] | 0.0166 |  |  | Un |  | 192.5 | [5 empty] | 3.1955
10891 | EXTINTOR DE INCENDIO PORTATIL COM CARGA DE PO QUIMICO SECO (PQS) DE 4 KG, CLASSE BC | [6 empty] | 0.0166 |  |  | Un |  | 186.15 | [5 empty] | 3.0901
Custo Total de Materiais | [18 empty] | 6.2856
SERVIÇOS AUXILIARES | [7 empty] | Quantidade |  |  | Unidade |  | Custo Unitário | [5 empty] | Custo Unitário Total
95241M | Lastro de concreto magro, aplicado em pisos, lajes sobre solo ou radiers, espessura de 5 cm. af_07/2016 | [6 empty] | 1.2467 |  |  | m2 |  | 26.52 | [5 empty] | 33.0625
91924 | CABO DE COBRE FLEXÍVEL ISOLADO, 1,5 MM², ANTI-CHAMA 450/750 V, PARA CIRCUITOS TERMINAIS - FORNECIMENTO E INSTALAÇÃO. AF_03/2023 | [6 empty] | 0.9334 |  |  | m |  | 3.15 | [5 empty] | 2.9402
92981 | CABO DE COBRE FLEXÍVEL ISOLADO, 16 MM², ANTI-CHAMA 450/750 V, PARA DISTRIBUIÇÃO - FORNECIMENTO E INSTALAÇÃO. AF_12/2015 | [6 empty] | 0.1656 |  |  | m |  | 16.88 | [5 empty] | 2.7953
91926 | CABO DE COBRE FLEXÍVEL ISOLADO, 2,5 MM², ANTI-CHAMA 450/750 V, PARA CIRCUITOS TERMINAIS - FORNECIMENTO E INSTALAÇÃO. AF_03/2023 | [6 empty] | 0.9472 |  |  | m |  | 4.57 | [5 empty] | 4.3287
97886M | Caixa enterrada elétrica retangular, em alvenaria com tijolos cerâmicos maciços, fundo com brita, dimensões internas: 0,3x0,3x0,3 m. af_12/2020 | [6 empty] | 0.0331 |  |  | Un |  | 161.89 | [5 empty] | 5.3586
95805 | CONDULETE DE PVC, TIPO B, PARA ELETRODUTO DE PVC SOLDÁVEL DN 25 MM (3/4''), APARENTE - FORNECIMENTO E INSTALAÇÃO. AF_10/2022 | [6 empty] | 0.0662 |  |  | Un |  | 24.32 | [5 empty] | 1.61
101891 | DISJUNTOR MONOPOLAR TIPO NEMA, CORRENTE NOMINAL DE 35 ATÉ 50A - FORNECIMENTO E INSTALAÇÃO. AF_10/2020 | [6 empty] | 0.0828 |  |  | Un |  | 37.42 | [5 empty] | 3.0984
91862 | ELETRODUTO RÍGIDO ROSCÁVEL, PVC, DN 20 MM (1/2"), PARA CIRCUITOS TERMINAIS, INSTALADO EM FORRO - FORNECIMENTO E INSTALAÇÃO. AF_03/2023 | [6 empty] | 0.3397 |  |  | m |  | 10.24 | [5 empty] | 3.4785
91870 | ELETRODUTO RÍGIDO ROSCÁVEL, PVC, DN 20 MM (1/2"), PARA CIRCUITOS TERMINAIS, INSTALADO EM PAREDE - FORNECIMENTO E INSTALAÇÃO. AF_03/2023 | [6 empty] | 0.2219 |  |  | m |  | 13.33 | [5 empty] | 2.9579
93358 | ESCAVAÇÃO MANUAL DE VALA COM PROFUNDIDADE MENOR OU IGUAL A 1,30 M. AF_02/2021 | [6 empty] | 0.0013 |  |  | m3 |  | 86.67 | [5 empty] | 0.1127
91170 | FIXAÇÃO DE TUBOS HORIZONTAIS DE PVC ÁGUA, PVC ESGOTO, PVC ÁGUA PLUVIAL, CPVC, PPR, COBRE OU AÇO, DIÂMETROS MENORES OU IGUAIS A 40 MM, COM ABRAÇADEIRA METÁLICA RÍGIDA TIPO U PERFIL 1 1/4?, FIXADA EM PERFILADO EM LAJE. AF_09/2023_PS | [6 empty] | 0.2219 |  |  | m |  | 10.26 | [5 empty] | 2.2767
96985 | HASTE DE ATERRAMENTO, DIÂMETRO 5/8", COM 3 METROS - FORNECIMENTO E INSTALAÇÃO. AF_08/2023 | [6 empty] | 0.0331 |  |  | Un |  | 74.71 | [5 empty] | 2.4729
91959 | INTERRUPTOR SIMPLES (2 MÓDULOS), 10A/250V, INCLUINDO SUPORTE E PLACA - FORNECIMENTO E INSTALAÇÃO. AF_03/2023 | [6 empty] | 0.0166 |  |  | Un |  | 49.63 | [5 empty] | 0.8239
97586 | LUMINÁRIA TIPO CALHA, DE SOBREPOR, COM 2 LÂMPADAS TUBULARES FLUORESCENTES DE 36 W, COM REATOR DE PARTIDA RÁPIDA - FORNECIMENTO E INSTALAÇÃO. AF_02/2020 | [6 empty] | 0.1325 |  |  | Un |  | 135 | [5 empty] | 17.8875
98445M | Parede de madeira compensada para construção temporária em chapa simples, externa, com área líquida maior ou igual a 6 m², com vão. af_05/2018 | [6 empty] | 0.1532 |  |  | m2 |  | 191.6 | [5 empty] | 29.3531
98441M | Parede de madeira compensada para construção temporária em chapa simples, externa, com área líquida maior ou igual a 6 m², sem vão. af_05/2018 | [6 empty] | 0.0981 |  |  | m2 |  | 156.93 | [5 empty] | 15.3948
98446M | Parede de madeira compensada para construção temporária em chapa simples, externa, com área líquida menor que 6 m², com vão. af_05/2018 | [6 empty] | 0.1195 |  |  | m2 |  | 249.14 | [5 empty] | 29.7722
98442M | Parede de madeira compensada para construção temporária em chapa simples, externa, com área líquida menor que 6 m², sem vão. af_05/2018 | [6 empty] | 0.1129 |  |  | m2 |  | 160.5 | [5 empty] | 18.1205
88489 | PINTURA LÁTEX ACRÍLICA PREMIUM, APLICAÇÃO MANUAL EM PAREDES, DUAS DEMÃOS. AF_04/2023 | [6 empty] | 0.4837 |  |  | m2 |  | 13.65 | [5 empty] | 6.6025
101876M | Quadro de distribuição de energia em pvc, de embutir, sem barramento, para 6 disjuntores - fornecimento e instalação. af_10/2020 | [6 empty] | 0.0166 |  |  | Un |  | 117.38 | [5 empty] | 1.9485
94210 | TELHAMENTO COM TELHA ONDULADA DE FIBROCIMENTO E = 6 MM, COM RECOBRIMENTO LATERAL DE 1 1/4 DE ONDA PARA TELHADO COM INCLINAÇÃO MÁXIMA DE 10°, COM ATÉ 2 ÁGUAS, INCLUSO IÇAMENTO. AF_07/2019 | [6 empty] | 1.2467 |  |  | m2 |  | 48.26 | [5 empty] | 60.1657
92000 | TOMADA BAIXA DE EMBUTIR (1 MÓDULO), 2P+T 10 A, INCLUINDO SUPORTE E PLACA - FORNECIMENTO E INSTALAÇÃO. AF_03/2023 | [6 empty] | 0.0331 |  |  | Un |  | 34.11 | [5 empty] | 1.129
92001 | TOMADA BAIXA DE EMBUTIR (1 MÓDULO), 2P+T 20 A, INCLUINDO SUPORTE E PLACA - FORNECIMENTO E INSTALAÇÃO. AF_03/2023 | [6 empty] | 0.0331 |  |  | Un |  | 36.71 | [5 empty] | 1.2151
92543 | TRAMA DE MADEIRA COMPOSTA POR TERÇAS PARA TELHADOS DE ATÉ 2 ÁGUAS PARA TELHA ONDULADA DE FIBROCIMENTO, METÁLICA, PLÁSTICA OU TERMOACÚSTICA, INCLUSO TRANSPORTE VERTICAL. AF_07/2019 | [6 empty] | 1.2467 |  |  | m2 |  | 26.47 | [5 empty] | 33.0001
Custo Total de Serviços Auxiliares | [18 empty] | 279.9053
Custo Unitário Direto Total | [18 empty] | 286.19
BDI 0,00% | [18 empty] | 0
Preço unitário total | [18 empty] | 286.19
Descritivo: |  |  | Composição auxiliar modificada
Setor |  |  |  | : | GEORC - GERÊNCIA DE ORÇAMENTO | [6 empty] | Valores expressos em Reais (R$)
Ano |  |  |  | : | 2024 | [6 empty] | Data orçamento: 04/03/2024
Orçamento |  |  |  | : | 1251 - CONSTRUÇÃO DA NOVA PONTE DE CONCRETO SOBRE O RIO MELCHIOR NA DF-180, KM 19,5, TRECHO VC-311 A DF-190
Versão |  |  |  | : | 1 - ORÇAMENTO SEM DESONERAÇÃO (OUT/2023)
Extensão |  |  |  | : | 642,560 m2 | [6 empty] | Data base: 01/10/2023
Tabela de origem |  |  |  | : | 238 - SICRO - OUTUBRO_2023 - SEM DESONERAÇÃO
Serviço: 93583M Execução de central de fôrmas, produção de argamassa ou concreto em canteiro de obra, não incluso mobiliário e equipamentos. af_04/2016 | [14 empty] | Unidade: m2
[7 empty] | Produção da equipe |  | 1
MATERIAIS | [7 empty] | Quantidade |  |  | Unidade |  | Custo Unitário | [5 empty] | Custo Unitário Total
10886 | EXTINTOR DE INCENDIO PORTATIL COM CARGA DE AGUA PRESSURIZADA DE 10 L, CLASSE A | [6 empty] | 0.0966 |  |  | Un |  | 192.5 | [5 empty] | 18.5955
10891 | EXTINTOR DE INCENDIO PORTATIL COM CARGA DE PO QUIMICO SECO (PQS) DE 4 KG, CLASSE BC | [6 empty] | 0.0966 |  |  | Un |  | 186.15 | [5 empty] | 17.9821
Custo Total de Materiais | [18 empty] | 36.5776
SERVIÇOS AUXILIARES | [7 empty] | Quantidade |  |  | Unidade |  | Custo Unitário | [5 empty] | Custo Unitário Total
95241M | Lastro de concreto magro, aplicado em pisos, lajes sobre solo ou radiers, espessura de 5 cm. af_07/2016 | [6 empty] | 1.2467 |  |  | m2 |  | 26.52 | [5 empty] | 33.0625
91924 | CABO DE COBRE FLEXÍVEL ISOLADO, 1,5 MM², ANTI-CHAMA 450/750 V, PARA CIRCUITOS TERMINAIS - FORNECIMENTO E INSTALAÇÃO. AF_03/2023 | [6 empty] | 1.0821 |  |  | m |  | 3.15 | [5 empty] | 3.4086
92981 | CABO DE COBRE FLEXÍVEL ISOLADO, 16 MM², ANTI-CHAMA 450/750 V, PARA DISTRIBUIÇÃO - FORNECIMENTO E INSTALAÇÃO. AF_12/2015 | [6 empty] | 0.4831 |  |  | m |  | 16.88 | [5 empty] | 8.1547
91926 | CABO DE COBRE FLEXÍVEL ISOLADO, 2,5 MM², ANTI-CHAMA 450/750 V, PARA CIRCUITOS TERMINAIS - FORNECIMENTO E INSTALAÇÃO. AF_03/2023 | [6 empty] | 2.087 |  |  | m |  | 4.57 | [5 empty] | 9.5376
97886M | Caixa enterrada elétrica retangular, em alvenaria com tijolos cerâmicos maciços, fundo com brita, dimensões internas: 0,3x0,3x0,3 m. af_12/2020 | [6 empty] | 0.0966 |  |  | Un |  | 161.89 | [5 empty] | 15.6386
95805 | CONDULETE DE PVC, TIPO B, PARA ELETRODUTO DE PVC SOLDÁVEL DN 25 MM (3/4''), APARENTE - FORNECIMENTO E INSTALAÇÃO. AF_10/2022 | [6 empty] | 0.3865 |  |  | Un |  | 24.32 | [5 empty] | 9.3997
101891 | DISJUNTOR MONOPOLAR TIPO NEMA, CORRENTE NOMINAL DE 35 ATÉ 50A - FORNECIMENTO E INSTALAÇÃO. AF_10/2020 | [6 empty] | 0.2899 |  |  | Un |  | 37.42 | [5 empty] | 10.8481
91862 | ELETRODUTO RÍGIDO ROSCÁVEL, PVC, DN 20 MM (1/2"), PARA CIRCUITOS TERMINAIS, INSTALADO EM FORRO - FORNECIMENTO E INSTALAÇÃO. AF_03/2023 | [6 empty] | 0.4251 |  |  | m |  | 10.24 | [5 empty] | 4.353
91870 | ELETRODUTO RÍGIDO ROSCÁVEL, PVC, DN 20 MM (1/2"), PARA CIRCUITOS TERMINAIS, INSTALADO EM PAREDE - FORNECIMENTO E INSTALAÇÃO. AF_03/2023 | [6 empty] | 0.4638 |  |  | m |  | 13.33 | [5 empty] | 6.1825
93358 | ESCAVAÇÃO MANUAL DE VALA COM PROFUNDIDADE MENOR OU IGUAL A 1,30 M. AF_02/2021 | [6 empty] | 0.0078 |  |  | m3 |  | 86.67 | [5 empty] | 0.676
91170 | FIXAÇÃO DE TUBOS HORIZONTAIS DE PVC ÁGUA, PVC ESGOTO, PVC ÁGUA PLUVIAL, CPVC, PPR, COBRE OU AÇO, DIÂMETROS MENORES OU IGUAIS A 40 MM, COM ABRAÇADEIRA METÁLICA RÍGIDA TIPO U PERFIL 1 1/4?, FIXADA EM PERFILADO EM LAJE. AF_09/2023_PS | [6 empty] | 0.4251 |  |  | m |  | 10.26 | [5 empty] | 4.3615
91173 | FIXAÇÃO DE TUBOS VERTICAIS DE PVC ÁGUA, PVC ESGOTO, PVC ÁGUA PLUVIAL, CPVC, PPR, COBRE OU AÇO, DIÂMETROS MENORES OU IGUAIS A 40 MM, COM ABRAÇADEIRA METÁLICA RÍGIDA TIPO U PERFIL 1 1/4?, FIXADA EM PERFILADO EM PAREDE. AF_09/2023_PS | [6 empty] | 0.4638 |  |  | m |  | 3.82 | [5 empty] | 1.7717
96985 | HASTE DE ATERRAMENTO, DIÂMETRO 5/8", COM 3 METROS - FORNECIMENTO E INSTALAÇÃO. AF_08/2023 | [6 empty] | 0.0966 |  |  | Un |  | 74.71 | [5 empty] | 7.217
92023 | INTERRUPTOR SIMPLES (1 MÓDULO) COM 1 TOMADA DE EMBUTIR 2P+T 10 A, INCLUINDO SUPORTE E PLACA - FORNECIMENTO E INSTALAÇÃO. AF_03/2023 | [6 empty] | 0.0966 |  |  | Un |  | 55.2 | [5 empty] | 5.3323
97586 | LUMINÁRIA TIPO CALHA, DE SOBREPOR, COM 2 LÂMPADAS TUBULARES FLUORESCENTES DE 36 W, COM REATOR DE PARTIDA RÁPIDA - FORNECIMENTO E INSTALAÇÃO. AF_02/2020 | [6 empty] | 0.1932 |  |  | Un |  | 135 | [5 empty] | 26.082
98445M | Parede de madeira compensada para construção temporária em chapa simples, externa, com área líquida maior ou igual a 6 m², com vão. af_05/2018 | [6 empty] | 0.1508 |  |  | m2 |  | 191.6 | [5 empty] | 28.8933
98441M | Parede de madeira compensada para construção temporária em chapa simples, externa, com área líquida maior ou igual a 6 m², sem vão. af_05/2018 | [6 empty] | 0.0966 |  |  | m2 |  | 156.93 | [5 empty] | 15.1594
98446M | Parede de madeira compensada para construção temporária em chapa simples, externa, com área líquida menor que 6 m², com vão. af_05/2018 | [6 empty] | 0.1176 |  |  | m2 |  | 249.14 | [5 empty] | 29.2989
98442M | Parede de madeira compensada para construção temporária em chapa simples, externa, com área líquida menor que 6 m², sem vão. af_05/2018 | [6 empty] | 0.1111 |  |  | m2 |  | 160.5 | [5 empty] | 17.8316
88489 | PINTURA LÁTEX ACRÍLICA PREMIUM, APLICAÇÃO MANUAL EM PAREDES, DUAS DEMÃOS. AF_04/2023 | [6 empty] | 0.4761 |  |  | m2 |  | 13.65 | [5 empty] | 6.4988
101876M | Quadro de distribuição de energia em pvc, de embutir, sem barramento, para 6 disjuntores - fornecimento e instalação. af_10/2020 | [6 empty] | 0.0966 |  |  | Un |  | 117.38 | [5 empty] | 11.3389
94210 | TELHAMENTO COM TELHA ONDULADA DE FIBROCIMENTO E = 6 MM, COM RECOBRIMENTO LATERAL DE 1 1/4 DE ONDA PARA TELHADO COM INCLINAÇÃO MÁXIMA DE 10°, COM ATÉ 2 ÁGUAS, INCLUSO IÇAMENTO. AF_07/2019 | [6 empty] | 1.9256 |  |  | m2 |  | 48.26 | [5 empty] | 92.9295
92008 | TOMADA BAIXA DE EMBUTIR (2 MÓDULOS), 2P+T 10 A, INCLUINDO SUPORTE E PLACA - FORNECIMENTO E INSTALAÇÃO. AF_03/2023 | [6 empty] | 0.2899 |  |  | Un |  | 52.87 | [5 empty] | 15.327
92543 | TRAMA DE MADEIRA COMPOSTA POR TERÇAS PARA TELHADOS DE ATÉ 2 ÁGUAS PARA TELHA ONDULADA DE FIBROCIMENTO, METÁLICA, PLÁSTICA OU TERMOACÚSTICA, INCLUSO TRANSPORTE VERTICAL. AF_07/2019 | [6 empty] | 1.9256 |  |  | m2 |  | 26.47 | [5 empty] | 50.9706
Custo Total de Serviços Auxiliares | [18 empty] | 414.2738
Custo Unitário Direto Total | [18 empty] | 450.85
BDI 0,00% | [18 empty] | 0
Preço unitário total | [18 empty] | 450.85
Descritivo: |  |  | Composição auxiliar modificada
Setor |  |  |  | : | GEORC - GERÊNCIA DE ORÇAMENTO | [6 empty] | Valores expressos em Reais (R$)
Ano |  |  |  | : | 2024 | [6 empty] | Data orçamento: 04/03/2024
Orçamento |  |  |  | : | 1251 - CONSTRUÇÃO DA NOVA PONTE DE CONCRETO SOBRE O RIO MELCHIOR NA DF-180, KM 19,5, TRECHO VC-311 A DF-190
Versão |  |  |  | : | 1 - ORÇAMENTO SEM DESONERAÇÃO (OUT/2023)
Extensão |  |  |  | : | 642,560 m2 | [6 empty] | Data base: 01/10/2023
Tabela de origem |  |  |  | : | 238 - SICRO - OUTUBRO_2023 - SEM DESONERAÇÃO
Serviço: 93585M Execução de guarita em canteiro de obra em chapa de madeira compensada, não incluso mobiliário. af_04/2016 | [14 empty] | Unidade: m2
[7 empty] | Produção da equipe |  | 1
MATERIAIS | [7 empty] | Quantidade |  |  | Unidade |  | Custo Unitário | [5 empty] | Custo Unitário Total
3080 | FECHADURA ESPELHO PARA PORTA EXTERNA, EM ACO INOX (MAQUINA, TESTA E CONTRA- TESTA) E EM ZAMAC (MACANETA, LINGUETA E TRINCOS) COM ACABAMENTO CROMADO,MAQUINA DE 40 MM, INCLUINDO CHAVE TIPO CILINDRO | [6 empty] | 0.1931 |  |  | Cj |  | 77.45 | [5 empty] | 14.9556
Custo Total de Materiais | [18 empty] | 14.9556
SERVIÇOS AUXILIARES | [7 empty] | Quantidade |  |  | Unidade |  | Custo Unitário | [5 empty] | Custo Unitário Total
91926 | CABO DE COBRE FLEXÍVEL ISOLADO, 2,5 MM², ANTI-CHAMA 450/750 V, PARA CIRCUITOS TERMINAIS - FORNECIMENTO E INSTALAÇÃO. AF_03/2023 | [6 empty] | 2.1429 |  |  | m |  | 4.57 | [5 empty] | 9.7931
95811 | CONDULETE DE PVC, TIPO LB, PARA ELETRODUTO DE PVC SOLDÁVEL DN 25 MM (3/4''), APARENTE - FORNECIMENTO E INSTALAÇÃO. AF_10/2022 | [6 empty] | 0.3861 |  |  | Un |  | 20.26 | [5 empty] | 7.8224
91852 | ELETRODUTO FLEXÍVEL CORRUGADO, PVC, DN 20 MM (1/2"), PARA CIRCUITOS TERMINAIS, INSTALADO EM PAREDE - FORNECIMENTO E INSTALAÇÃO. AF_03/2023 | [6 empty] | 0.1931 |  |  | m |  | 9.39 | [5 empty] | 1.8132
91862 | ELETRODUTO RÍGIDO ROSCÁVEL, PVC, DN 20 MM (1/2"), PARA CIRCUITOS TERMINAIS, INSTALADO EM FORRO - FORNECIMENTO E INSTALAÇÃO. AF_03/2023 | [6 empty] | 0.2124 |  |  | m |  | 10.24 | [5 empty] | 2.175
91870 | ELETRODUTO RÍGIDO ROSCÁVEL, PVC, DN 20 MM (1/2"), PARA CIRCUITOS TERMINAIS, INSTALADO EM PAREDE - FORNECIMENTO E INSTALAÇÃO. AF_03/2023 | [6 empty] | 0.4826 |  |  | m |  | 13.33 | [5 empty] | 6.4331
91170 | FIXAÇÃO DE TUBOS HORIZONTAIS DE PVC ÁGUA, PVC ESGOTO, PVC ÁGUA PLUVIAL, CPVC, PPR, COBRE OU AÇO, DIÂMETROS MENORES OU IGUAIS A 40 MM, COM ABRAÇADEIRA METÁLICA RÍGIDA TIPO U PERFIL 1 1/4?, FIXADA EM PERFILADO EM LAJE. AF_09/2023_PS | [6 empty] | 0.2124 |  |  | m |  | 10.26 | [5 empty] | 2.1792
91173 | FIXAÇÃO DE TUBOS VERTICAIS DE PVC ÁGUA, PVC ESGOTO, PVC ÁGUA PLUVIAL, CPVC, PPR, COBRE OU AÇO, DIÂMETROS MENORES OU IGUAIS A 40 MM, COM ABRAÇADEIRA METÁLICA RÍGIDA TIPO U PERFIL 1 1/4?, FIXADA EM PERFILADO EM PAREDE. AF_09/2023_PS | [6 empty] | 0.473 |  |  | m |  | 3.82 | [5 empty] | 1.8069
92027 | INTERRUPTOR SIMPLES (2 MÓDULOS) COM 1 TOMADA DE EMBUTIR 2P+T 10 A, INCLUINDO SUPORTE E PLACA - FORNECIMENTO E INSTALAÇÃO. AF_03/2023 | [6 empty] | 0.1931 |  |  | Un |  | 72.36 | [5 empty] | 13.9727
100665 | JANELA DE MADEIRA - CEDRINHO/ANGELIM OU EQUIVALENTE DA REGIÃO - DE ABRIR COM 4 FOLHAS (2 VENEZIANAS E 2 GUILHOTINAS PARA VIDRO), COM BATENTE, ALIZAR E FERRAGENS. EXCLUSIVE VIDROS, ACABAMENTO E CONTRAMARCO. FORNECIMENTO E INSTALAÇÃO. AF_12/2019 | [6 empty] | 0.1931 |  |  | m2 |  | 1203.42 | [5 empty] | 232.3804
100919 | LÂMPADA FLUORESCENTE ESPIRAL BRANCA 45 W, BASE E27 - FORNECIMENTO E INSTALAÇÃO. AF_02/2020 | [6 empty] | 0.1931 |  |  | Un |  | 71.03 | [5 empty] | 13.7159
95240M | Lastro de concreto magro, aplicado em pisos, lajes sobre solo ou radiers, espessura de 3 cm. af_07/2016 | [6 empty] | 1.8263 |  |  | m2 |  | 15.91 | [5 empty] | 29.0564
97593 | LUMINÁRIA TIPO SPOT, DE SOBREPOR, COM 1 LÂMPADA FLUORESCENTE DE 15 W, SEM REATOR - FORNECIMENTO E INSTALAÇÃO. AF_02/2020 | [6 empty] | 0.1931 |  |  | Un |  | 126.98 | [5 empty] | 24.5198
98445M | Parede de madeira compensada para construção temporária em chapa simples, externa, com área líquida maior ou igual a 6 m², com vão. af_05/2018 | [6 empty] | 1.1779 |  |  | m2 |  | 191.6 | [5 empty] | 225.6856
98441M | Parede de madeira compensada para construção temporária em chapa simples, externa, com área líquida maior ou igual a 6 m², sem vão. af_05/2018 | [6 empty] | 0.754 |  |  | m2 |  | 156.93 | [5 empty] | 118.3252
98446M | Parede de madeira compensada para construção temporária em chapa simples, externa, com área líquida menor que 6 m², com vão. af_05/2018 | [6 empty] | 0.9184 |  |  | m2 |  | 249.14 | [5 empty] | 228.8102
98442M | Parede de madeira compensada para construção temporária em chapa simples, externa, com área líquida menor que 6 m², sem vão. af_05/2018 | [6 empty] | 0.8678 |  |  | m2 |  | 160.5 | [5 empty] | 139.2819
88489 | PINTURA LÁTEX ACRÍLICA PREMIUM, APLICAÇÃO MANUAL EM PAREDES, DUAS DEMÃOS. AF_04/2023 | [6 empty] | 3.7181 |  |  | m2 |  | 13.65 | [5 empty] | 50.7521
90822 | PORTA DE MADEIRA PARA PINTURA, SEMI-OCA (LEVE OU MÉDIA), 80X210CM, ESPESSURA DE 3,5CM, INCLUSO DOBRADIÇAS - FORNECIMENTO E INSTALAÇÃO. AF_12/2019 | [6 empty] | 0.1931 |  |  | Un |  | 373 | [5 empty] | 72.0263
94210 | TELHAMENTO COM TELHA ONDULADA DE FIBROCIMENTO E = 6 MM, COM RECOBRIMENTO LATERAL DE 1 1/4 DE ONDA PARA TELHADO COM INCLINAÇÃO MÁXIMA DE 10°, COM ATÉ 2 ÁGUAS, INCLUSO IÇAMENTO. AF_07/2019 | [6 empty] | 1.5965 |  |  | m2 |  | 48.26 | [5 empty] | 77.0471
98308 | TOMADA PARA TELEFONE RJ11 - FORNECIMENTO E INSTALAÇÃO. AF_11/2019 | [6 empty] | 0.1931 |  |  | Un |  | 34.95 | [5 empty] | 6.7488
92543 | TRAMA DE MADEIRA COMPOSTA POR TERÇAS PARA TELHADOS DE ATÉ 2 ÁGUAS PARA TELHA ONDULADA DE FIBROCIMENTO, METÁLICA, PLÁSTICA OU TERMOACÚSTICA, INCLUSO TRANSPORTE VERTICAL. AF_07/2019 | [6 empty] | 1.5965 |  |  | m2 |  | 26.47 | [5 empty] | 42.2594
Custo Total de Serviços Auxiliares | [18 empty] | 1306.6047
Custo Unitário Direto Total | [18 empty] | 1321.56
BDI 0,00% | [18 empty] | 0
Preço unitário total | [18 empty] | 1321.56
Descritivo: |  |  | Composição auxiliar modificada
Setor |  |  |  | : | GEORC - GERÊNCIA DE ORÇAMENTO | [6 empty] | Valores expressos em Reais (R$)
Ano |  |  |  | : | 2024 | [6 empty] | Data orçamento: 04/03/2024
Orçamento |  |  |  | : | 1251 - CONSTRUÇÃO DA NOVA PONTE DE CONCRETO SOBRE O RIO MELCHIOR NA DF-180, KM 19,5, TRECHO VC-311 A DF-190
Versão |  |  |  | : | 1 - ORÇAMENTO SEM DESONERAÇÃO (OUT/2023)
Extensão |  |  |  | : | 642,560 m2 | [6 empty] | Data base: 01/10/2023
Tabela de origem |  |  |  | : | 238 - SICRO - OUTUBRO_2023 - SEM DESONERAÇÃO
Serviço: 93214M EXECUÇÃO DE RESERVATÓRIO ELEVADO DE ÁGUA (1000 LITROS) EM CANTEIRO DE OBRA, APOIADO EM ESTRUTURA DE MADEIRA. AF_02/2016 | [14 empty] | Unidade: Un
[7 empty] | Produção da equipe |  | 1
MATERIAIS | [7 empty] | Quantidade |  |  | Unidade |  | Custo Unitário | [5 empty] | Custo Unitário Total
34636 | CAIXA D'AGUA / RESERVATORIO EM POLIETILENO, 1000 LITROS, COM TAMPA | [6 empty] | 1 |  |  | Un |  | 499 | [5 empty] | 499
Custo Total de Materiais | [18 empty] | 499
SERVIÇOS AUXILIARES | [7 empty] | Quantidade |  |  | Unidade |  | Custo Unitário | [5 empty] | Custo Unitário Total
94703 | ADAPTADOR COM FLANGE E ANEL DE VEDAÇÃO, PVC, SOLDÁVEL, DN 25 MM X 3/4 , INSTALADO EM RESERVAÇÃO DE ÁGUA DE EDIFICAÇÃO QUE POSSUA RESERVATÓRIO DE FIBRA/FIBROCIMENTO FORNECIMENTO E INSTALAÇÃO. AF_06/2016 | [6 empty] | 1 |  |  | Un |  | 21.24 | [5 empty] | 21.24
98461M | ESTRUTURA DE MADEIRA PROVISÓRIA PARA SUPORTE DE CAIXA D ÁGUA ELEVADA DE 1000 LITROS. AF_05/2018_PS | [6 empty] | 1 |  |  | Un |  | 5907.1 | [5 empty] | 5907.1
89408 | JOELHO 90 GRAUS, PVC, SOLDÁVEL, DN 25MM, INSTALADO EM RAMAL DE DISTRIBUIÇÃO DE ÁGUA - FORNECIMENTO E INSTALAÇÃO. AF_06/2022 | [6 empty] | 3 |  |  | Un |  | 8.78 | [5 empty] | 26.34
89972 | KIT DE REGISTRO DE GAVETA BRUTO DE LATÃO ¾", INCLUSIVE CONEXÕES, ROSCÁVEL, INSTALADO EM RAMAL DE ÁGUA FRIA - FORNECIMENTO E INSTALAÇÃO. AF_12/2014 | [6 empty] | 1 |  |  | Un |  | 65.86 | [5 empty] | 65.86
94688 | TÊ, PVC, SOLDÁVEL, DN 25 MM INSTALADO EM RESERVAÇÃO DE ÁGUA DE EDIFICAÇÃO QUE POSSUA RESERVATÓRIO DE FIBRA/FIBROCIMENTO FORNECIMENTO E INSTALAÇÃO. AF_06/2016 | [6 empty] | 2 |  |  | Un |  | 11.72 | [5 empty] | 23.44
94796 | TORNEIRA DE BOIA PARA CAIXA D'ÁGUA, ROSCÁVEL, 3/4" - FORNECIMENTO E INSTALAÇÃO. AF_08/2021 | [6 empty] | 1 |  |  | Un |  | 99.37 | [5 empty] | 99.37
94648 | TUBO, PVC, SOLDÁVEL, DN 25 MM, INSTALADO EM RESERVAÇÃO DE ÁGUA DE EDIFICAÇÃO QUE POSSUA RESERVATÓRIO DE FIBRA/FIBROCIMENTO FORNECIMENTO E INSTALAÇÃO. AF_06/2016 | [6 empty] | 19 |  |  | m |  | 11.14 | [5 empty] | 211.66
Custo Total de Serviços Auxiliares | [18 empty] | 6355.01
Custo Unitário Direto Total | [18 empty] | 6854.01
BDI 0,00% | [18 empty] | 0
Preço unitário total | [18 empty] | 6854.01
Descritivo: |  |  | MAO DE OBRA SICRO
Setor |  |  |  | : | GEORC - GERÊNCIA DE ORÇAMENTO | [6 empty] | Valores expressos em Reais (R$)
Ano |  |  |  | : | 2024 | [6 empty] | Data orçamento: 04/03/2024
Orçamento |  |  |  | : | 1251 - CONSTRUÇÃO DA NOVA PONTE DE CONCRETO SOBRE O RIO MELCHIOR NA DF-180, KM 19,5, TRECHO VC-311 A DF-190
Versão |  |  |  | : | 1 - ORÇAMENTO SEM DESONERAÇÃO (OUT/2023)
Extensão |  |  |  | : | 642,560 m2 | [6 empty] | Data base: 01/10/2023
Tabela de origem |  |  |  | : | 238 - SICRO - OUTUBRO_2023 - SEM DESONERAÇÃO
Serviço: 91170 FIXAÇÃO DE TUBOS HORIZONTAIS DE PVC ÁGUA, PVC ESGOTO, PVC ÁGUA PLUVIAL, CPVC, PPR, COBRE OU AÇO, DIÂMETROS MENORES OU IGUAIS A 40 MM, COM ABRAÇADEIRA METÁLICA RÍGIDA TIPO U PERFIL 1 1/4?, FIXADA EM PERFILADO EM LAJE. AF_09/2023_PS | [14 empty] | Unidade: m
[7 empty] | Produção da equipe |  | 0
MATERIAIS | [7 empty] | Quantidade |  |  | Unidade |  | Custo Unitário | [5 empty] | Custo Unitário Total
392 | ABRACADEIRA EM ACO PARA AMARRACAO DE ELETRODUTOS, TIPO D, COM 1/2" E PARAFUSO DE FIXACAO | [6 empty] | 1.7857 |  |  | Un |  | 1.75 | [5 empty] | 3.125
Custo Total de Materiais | [18 empty] | 3.125
SERVIÇOS AUXILIARES | [7 empty] | Quantidade |  |  | Unidade |  | Custo Unitário | [5 empty] | Custo Unitário Total
88248 | AUXILIAR DE ENCANADOR OU BOMBEIRO HIDRÁULICO COM ENCARGOS COMPLEMENTARES | [6 empty] | 0.048 |  |  | h |  | 22.17 | [5 empty] | 1.0642
88267 | ENCANADOR OU BOMBEIRO HIDRÁULICO COM ENCARGOS COMPLEMENTARES | [6 empty] | 0.2114 |  |  | h |  | 28.78 | [5 empty] | 6.0841
Custo Total de Serviços Auxiliares | [18 empty] | 7.1483
Custo Unitário Direto Total | [18 empty] | 10.26
BDI 0,00% | [18 empty] | 0
Preço unitário total | [18 empty] | 10.26
Setor |  |  |  | : | GEORC - GERÊNCIA DE ORÇAMENTO | [6 empty] | Valores expressos em Reais (R$)
Ano |  |  |  | : | 2024 | [6 empty] | Data orçamento: 04/03/2024
Orçamento |  |  |  | : | 1251 - CONSTRUÇÃO DA NOVA PONTE DE CONCRETO SOBRE O RIO MELCHIOR NA DF-180, KM 19,5, TRECHO VC-311 A DF-190
Versão |  |  |  | : | 1 - ORÇAMENTO SEM DESONERAÇÃO (OUT/2023)
Extensão |  |  |  | : | 642,560 m2 | [6 empty] | Data base: 01/10/2023
Tabela de origem |  |  |  | : | 238 - SICRO - OUTUBRO_2023 - SEM DESONERAÇÃO
Serviço: 91173 FIXAÇÃO DE TUBOS VERTICAIS DE PVC ÁGUA, PVC ESGOTO, PVC ÁGUA PLUVIAL, CPVC, PPR, COBRE OU AÇO, DIÂMETROS MENORES OU IGUAIS A 40 MM, COM ABRAÇADEIRA METÁLICA RÍGIDA TIPO U PERFIL 1 1/4?, FIXADA EM PERFILADO EM PAREDE. AF_09/2023_PS | [14 empty] | Unidade: m
[7 empty] | Produção da equipe |  | 0
MATERIAIS | [7 empty] | Quantidade |  |  | Unidade |  | Custo Unitário | [5 empty] | Custo Unitário Total
392 | ABRACADEIRA EM ACO PARA AMARRACAO DE ELETRODUTOS, TIPO D, COM 1/2" E PARAFUSO DE FIXACAO | [6 empty] | 0.6667 |  |  | Un |  | 1.75 | [5 empty] | 1.1667
Custo Total de Materiais | [18 empty] | 1.1667
SERVIÇOS AUXILIARES | [7 empty] | Quantidade |  |  | Unidade |  | Custo Unitário | [5 empty] | Custo Unitário Total
88248 | AUXILIAR DE ENCANADOR OU BOMBEIRO HIDRÁULICO COM ENCARGOS COMPLEMENTARES | [6 empty] | 0.0179 |  |  | h |  | 22.17 | [5 empty] | 0.3968
88267 | ENCANADOR OU BOMBEIRO HIDRÁULICO COM ENCARGOS COMPLEMENTARES | [6 empty] | 0.0789 |  |  | h |  | 28.78 | [5 empty] | 2.2707
Custo Total de Serviços Auxiliares | [18 empty] | 2.6675
Custo Unitário Direto Total | [18 empty] | 3.82
BDI 0,00% | [18 empty] | 0
Preço unitário total | [18 empty] | 3.82
Setor |  |  |  | : | GEORC - GERÊNCIA DE ORÇAMENTO | [6 empty] | Valores expressos em Reais (R$)
Ano |  |  |  | : | 2024 | [6 empty] | Data orçamento: 04/03/2024
Orçamento |  |  |  | : | 1251 - CONSTRUÇÃO DA NOVA PONTE DE CONCRETO SOBRE O RIO MELCHIOR NA DF-180, KM 19,5, TRECHO VC-311 A DF-190
Versão |  |  |  | : | 1 - ORÇAMENTO SEM DESONERAÇÃO (OUT/2023)
Extensão |  |  |  | : | 642,560 m2 | [6 empty] | Data base: 01/10/2023
Tabela de origem |  |  |  | : | 238 - SICRO - OUTUBRO_2023 - SEM DESONERAÇÃO
Serviço: 3103302M Fôrmas de tábuas de pinho para dispositivos de drenagem - utilização de 3 vezes - confecção, instalação e retirada | [14 empty] | Unidade: m2
[7 empty] | Produção da equipe |  | 1
[10 empty] | Utilização | [7 empty] | Custo Horário
EQUIPAMENTOS | [7 empty] | Quantidade |  |  | Produtivo |  |  | Improdutivo |  | Produtivo |  |  | Improdutivo | Custo Horário Total
E9066 | Grupo gerador - 14 kVA | [6 empty] | 0.09372 |  |  | 1 |  |  | 0 |  | 19.0615 |  |  | 4.935 | 1.7864
E9535 | Serra circular com bancada - D = 30 cm - 4 kW | [6 empty] | 0.09372 |  |  | 1 |  |  | 0 |  | 24.6944 |  |  | 24.3498 | 2.3144
Custo Horário Total de Equipamentos | [18 empty] | 4.1008
MÃO DE OBRA | [7 empty] | Quantidade |  |  | Unidade |  | Custo Horário | [5 empty] | Custo Horário Total
P9801 | Ajudante | [6 empty] | 0.9 |  |  | h |  | 20.4451 | [5 empty] | 18.4006
P9808 | Carpinteiro | [6 empty] | 0.9 |  |  | h |  | 28.3727 | [5 empty] | 25.5354
Custo Horário Total de Mão de Obra | [18 empty] | 43.936
Custo Horário Total da Execução | [18 empty] | 48.0368
Custo Unitário da Execução | [18 empty] | 48.0368
MATERIAIS | [7 empty] | Quantidade |  |  | Unidade |  | Custo Unitário | [5 empty] | Custo Unitário Total
M0560 | Desmoldante para fôrmas de madeira | [6 empty] | 0.01852 |  |  | L |  | 12.8421 | [5 empty] | 0.2378
M1205 | Prego de ferro | [6 empty] | 0.02365 |  |  | Kg |  | 20 | [5 empty] | 0.473
M0290 | Tábua - E = 2,5 cm e L = 10 cm | [6 empty] | 1.2149 |  |  | m |  | 4.065 | [5 empty] | 4.9385
M1429 | Tábua de pinho de terceira - E = 2,5 cm | [6 empty] | 0.4043 |  |  | m2 |  | 40.6497 | [5 empty] | 16.4347
Custo Total de Materiais | [18 empty] | 22.084
Custo Unitário Direto Total | [18 empty] | 70.12
BDI 0,00% | [18 empty] | 0
Preço unitário total | [18 empty] | 70.12
Descritivo: |  |  | Retirado tempo fixo e momento de transporte
Setor |  |  |  | : | GEORC - GERÊNCIA DE ORÇAMENTO | [6 empty] | Valores expressos em Reais (R$)
Ano |  |  |  | : | 2024 | [6 empty] | Data orçamento: 04/03/2024
Orçamento |  |  |  | : | 1251 - CONSTRUÇÃO DA NOVA PONTE DE CONCRETO SOBRE O RIO MELCHIOR NA DF-180, KM 19,5, TRECHO VC-311 A DF-190
Versão |  |  |  | : | 1 - ORÇAMENTO SEM DESONERAÇÃO (OUT/2023)
Extensão |  |  |  | : | 642,560 m2 | [6 empty] | Data base: 01/10/2023
Tabela de origem |  |  |  | : | 238 - SICRO - OUTUBRO_2023 - SEM DESONERAÇÃO
Serviço: CPU3331 Fornecimento e implantação de lixeira dupla, cestos em chapa de aço e pintura eletrostática. | [14 empty] | Unidade: Un
Observação: Mão de obra estimada.
[7 empty] | Produção da equipe |  | 1
MÃO DE OBRA | [7 empty] | Quantidade |  |  | Unidade |  | Custo Horário | [5 empty] | Custo Horário Total
P9821 | Pedreiro | [6 empty] | 0.25 |  |  | h |  | 28.3243 | [5 empty] | 7.0811
P9824 | Servente | [6 empty] | 0.25 |  |  | h |  | 20.4289 | [5 empty] | 5.1072
Custo Horário Total de Mão de Obra | [18 empty] | 12.1883
Custo Horário Total da Execução | [18 empty] | 12.1883
Custo Unitário da Execução | [18 empty] | 12.1883
MATERIAIS | [7 empty] | Quantidade |  |  | Unidade |  | Custo Unitário | [5 empty] | Custo Unitário Total
42440 | LIXEIRA DUPLA, COM CAPACIDADE VOLUMETRICA DE 60L*, FABRICADA EM TUBO DE ACO CARBONO, CESTOS EM CHAPA DE ACO E PINTURA NO PROCESSO ELETROSTATICO - PARAACADEMIA AO AR LIVRE / ACADEMIA DA TERCEIRA IDADE - ATI | [6 empty] | 1 |  |  | Un |  | 1235.91 | [5 empty] | 1235.91
11964 | PARAFUSO DE ACO TIPO CHUMBADOR PARABOLT, DIAMETRO 3/8", COMPRIMENTO 75 MM | [6 empty] | 4 |  |  | Un |  | 2.68 | [5 empty] | 10.72
Custo Total de Materiais | [18 empty] | 1246.63
Custo Unitário Direto Total | [18 empty] | 1258.82
BDI 0,00% | [18 empty] | 0
Preço unitário total | [18 empty] | 1258.82
Setor |  |  |  | : | GEORC - GERÊNCIA DE ORÇAMENTO | [6 empty] | Valores expressos em Reais (R$)
Ano |  |  |  | : | 2024 | [6 empty] | Data orçamento: 04/03/2024
Orçamento |  |  |  | : | 1251 - CONSTRUÇÃO DA NOVA PONTE DE CONCRETO SOBRE O RIO MELCHIOR NA DF-180, KM 19,5, TRECHO VC-311 A DF-190
Versão |  |  |  | : | 1 - ORÇAMENTO SEM DESONERAÇÃO (OUT/2023)
Extensão |  |  |  | : | 642,560 m2 | [6 empty] | Data base: 01/10/2023
Tabela de origem |  |  |  | : | 238 - SICRO - OUTUBRO_2023 - SEM DESONERAÇÃO
Serviço: 103689M FORNECIMENTO E INSTALAÇÃO DE PLACA DE OBRA COM CHAPA GALVANIZADA E ESTRUTURA DE MADEIRA. AF_03/2022_PS | [14 empty] | Unidade: m2
[7 empty] | Produção da equipe |  | 1
MÃO DE OBRA | [7 empty] | Quantidade |  |  | Unidade |  | Custo Horário | [5 empty] | Custo Horário Total
P9808 | Carpinteiro | [6 empty] | 0.3729 |  |  | h |  | 28.3727 | [5 empty] | 10.5802
P9824 | Servente | [6 empty] | 1.1186 |  |  | h |  | 20.4289 | [5 empty] | 22.8518
Custo Horário Total de Mão de Obra | [18 empty] | 33.432
Custo Horário Total da Execução | [18 empty] | 33.432
Custo Unitário da Execução | [18 empty] | 33.432
MATERIAIS | [7 empty] | Quantidade |  |  | Unidade |  | Custo Unitário | [5 empty] | Custo Unitário Total
4813 | PLACA DE OBRA (PARA CONSTRUCAO CIVIL) EM CHAPA GALVANIZADA *N. 22*, ADESIVADA, DE *2,4 X 1,2* M (SEM POSTES PARA FIXACAO) | [6 empty] | 1 |  |  | m2 |  | 250 | [5 empty] | 250
5065 | PREGO DE ACO POLIDO COM CABECA 10 X 10 (7/8 X 17) | [6 empty] | 0.0113 |  |  | Kg |  | 38.51 | [5 empty] | 0.4352
5069 | PREGO DE ACO POLIDO COM CABECA 17 X 27 (2 1/2 X 11) | [6 empty] | 0.0132 |  |  | Kg |  | 20.63 | [5 empty] | 0.2723
4509 | SARRAFO *2,5 X 10* CM EM PINUS, MISTA OU EQUIVALENTE DA REGIAO - BRUTA | [6 empty] | 3.2083 |  |  | m |  | 4.02 | [5 empty] | 12.8974
Custo Total de Materiais | [18 empty] | 263.6049
SERVIÇOS AUXILIARES | [7 empty] | Quantidade |  |  | Unidade |  | Custo Unitário | [5 empty] | Custo Unitário Total
102234M | PINTURA IMUNIZANTE PARA MADEIRA, 2 DEMÃOS. AF_01/2021 | [6 empty] | 0.5 |  |  | m2 |  | 23.84 | [5 empty] | 11.92
Custo Total de Serviços Auxiliares | [18 empty] | 11.92
Custo Unitário Direto Total | [18 empty] | 308.96
BDI 0,00% | [18 empty] | 0
Preço unitário total | [18 empty] | 308.96
Descritivo: |  |  | MÃO DE OBRA SICRO
Setor |  |  |  | : | GEORC - GERÊNCIA DE ORÇAMENTO | [6 empty] | Valores expressos em Reais (R$)
Ano |  |  |  | : | 2024 | [6 empty] | Data orçamento: 04/03/2024
Orçamento |  |  |  | : | 1251 - CONSTRUÇÃO DA NOVA PONTE DE CONCRETO SOBRE O RIO MELCHIOR NA DF-180, KM 19,5, TRECHO VC-311 A DF-190
Versão |  |  |  | : | 1 - ORÇAMENTO SEM DESONERAÇÃO (OUT/2023)
Extensão |  |  |  | : | 642,560 m2 | [6 empty] | Data base: 01/10/2023
Tabela de origem |  |  |  | : | 238 - SICRO - OUTUBRO_2023 - SEM DESONERAÇÃO
Serviço: 4516138M Gaiola metálica em cantoneira para armazenamento e manipulação de cordoalha - confecção | [14 empty] | Unidade: Kg
[7 empty] | Produção da equipe |  | 1
MATERIAIS | [7 empty] | Quantidade |  |  | Unidade |  | Custo Unitário | [5 empty] | Custo Unitário Total
M0365 | Cantoneira em ferro de abas iguais - L = 25,4 mm e E = 4,76 mm | [6 empty] | 1 |  |  | Kg |  | 10.4038 | [5 empty] | 10.4038
Custo Total de Materiais | [18 empty] | 10.4038
SERVIÇOS AUXILIARES | [7 empty] | Quantidade |  |  | Unidade |  | Custo Unitário | [5 empty] | Custo Unitário Total
1408173 | Corte de perfis metálicos com maçarico oxiacetileno | [6 empty] | 1.2143 |  |  | cm² |  | 0.05 | [5 empty] | 0.0607
2408057M | Solda elétrica de perfis metálicos e chapas de aço com eletrodo E60XX | [6 empty] | 0.00113 |  |  | Kg |  | 98.43 | [5 empty] | 0.1112
Custo Total de Serviços Auxiliares | [18 empty] | 0.1719
Custo Unitário Direto Total | [18 empty] | 10.58
BDI 0,00% | [18 empty] | 0
Preço unitário total | [18 empty] | 10.58
Descritivo: |  |  | Composição auxiliar modificada. Retirado tempo fixo e momento de transporte
Setor |  |  |  | : | GEORC - GERÊNCIA DE ORÇAMENTO | [6 empty] | Valores expressos em Reais (R$)
Ano |  |  |  | : | 2024 | [6 empty] | Data orçamento: 04/03/2024
Orçamento |  |  |  | : | 1251 - CONSTRUÇÃO DA NOVA PONTE DE CONCRETO SOBRE O RIO MELCHIOR NA DF-180, KM 19,5, TRECHO VC-311 A DF-190
Versão |  |  |  | : | 1 - ORÇAMENTO SEM DESONERAÇÃO (OUT/2023)
Extensão |  |  |  | : | 642,560 m2 | [6 empty] | Data base: 01/10/2023
Tabela de origem |  |  |  | : | 238 - SICRO - OUTUBRO_2023 - SEM DESONERAÇÃO
Serviço: 3108022M Guia de madeira de 2,5 x 8,0 cm - confecção e instalação | [14 empty] | Unidade: m
[7 empty] | Produção da equipe |  | 100
MÃO DE OBRA | [7 empty] | Quantidade |  |  | Unidade |  | Custo Horário | [5 empty] | Custo Horário Total
P9801 | Ajudante | [6 empty] | 1 |  |  | h |  | 20.4451 | [5 empty] | 20.4451
P9808 | Carpinteiro | [6 empty] | 1 |  |  | h |  | 28.3727 | [5 empty] | 28.3727
Custo Horário Total de Mão de Obra | [18 empty] | 48.8178
Custo Horário Total da Execução | [18 empty] | 48.8178
Custo Unitário da Execução | [18 empty] | 0.4882
MATERIAIS | [7 empty] | Quantidade |  |  | Unidade |  | Custo Unitário | [5 empty] | Custo Unitário Total
M1429 | Tábua de pinho de terceira - E = 2,5 cm | [6 empty] | 0.084 |  |  | m2 |  | 40.6497 | [5 empty] | 3.4146
Custo Total de Materiais | [18 empty] | 3.4146
Custo Unitário Direto Total | [18 empty] | 3.9
BDI 0,00% | [18 empty] | 0
Preço unitário total | [18 empty] | 3.9
Descritivo: |  |  | Retirado tempo fixo e momento de transporte
Setor |  |  |  | : | GEORC - GERÊNCIA DE ORÇAMENTO | [6 empty] | Valores expressos em Reais (R$)
Ano |  |  |  | : | 2024 | [6 empty] | Data orçamento: 04/03/2024
Orçamento |  |  |  | : | 1251 - CONSTRUÇÃO DA NOVA PONTE DE CONCRETO SOBRE O RIO MELCHIOR NA DF-180, KM 19,5, TRECHO VC-311 A DF-190
Versão |  |  |  | : | 1 - ORÇAMENTO SEM DESONERAÇÃO (OUT/2023)
Extensão |  |  |  | : | 642,560 m2 | [6 empty] | Data base: 01/10/2023
Tabela de origem |  |  |  | : | 238 - SICRO - OUTUBRO_2023 - SEM DESONERAÇÃO
Serviço: 93282 GUINCHO ELÉTRICO DE COLUNA, CAPACIDADE 400 KG, COM MOTO FREIO, MOTOR TRIFÁSICO DE 1,25 CV - CHI DIURNO. AF_03/2016 | [14 empty] | Unidade: CHI
[7 empty] | Produção da equipe |  | 0
SERVIÇOS AUXILIARES | [7 empty] | Quantidade |  |  | Unidade |  | Custo Unitário | [5 empty] | Custo Unitário Total
93277 | GUINCHO ELÉTRICO DE COLUNA, CAPACIDADE 400 KG, COM MOTO FREIO, MOTOR TRIFÁSICO DE 1,25 CV - DEPRECIAÇÃO. AF_03/2016 | [6 empty] | 1 |  |  | h |  | 0.3 | [5 empty] | 0.3
93278 | GUINCHO ELÉTRICO DE COLUNA, CAPACIDADE 400 KG, COM MOTO FREIO, MOTOR TRIFÁSICO DE 1,25 CV - JUROS. AF_03/2016 | [6 empty] | 1 |  |  | h |  | 0.06 | [5 empty] | 0.06
88295 | OPERADOR DE GUINCHO COM ENCARGOS COMPLEMENTARES | [6 empty] | 1 |  |  | h |  | 24.48 | [5 empty] | 24.48
Custo Total de Serviços Auxiliares | [18 empty] | 24.84
Custo Unitário Direto Total | [18 empty] | 24.84
BDI 0,00% | [18 empty] | 0
Preço unitário total | [18 empty] | 24.84
Setor |  |  |  | : | GEORC - GERÊNCIA DE ORÇAMENTO | [6 empty] | Valores expressos em Reais (R$)
Ano |  |  |  | : | 2024 | [6 empty] | Data orçamento: 04/03/2024
Orçamento |  |  |  | : | 1251 - CONSTRUÇÃO DA NOVA PONTE DE CONCRETO SOBRE O RIO MELCHIOR NA DF-180, KM 19,5, TRECHO VC-311 A DF-190
Versão |  |  |  | : | 1 - ORÇAMENTO SEM DESONERAÇÃO (OUT/2023)
Extensão |  |  |  | : | 642,560 m2 | [6 empty] | Data base: 01/10/2023
Tabela de origem |  |  |  | : | 238 - SICRO - OUTUBRO_2023 - SEM DESONERAÇÃO
Serviço: 93281 GUINCHO ELÉTRICO DE COLUNA, CAPACIDADE 400 KG, COM MOTO FREIO, MOTOR TRIFÁSICO DE 1,25 CV - CHP DIURNO. AF_03/2016 | [14 empty] | Unidade: CHP
[7 empty] | Produção da equipe |  | 0
SERVIÇOS AUXILIARES | [7 empty] | Quantidade |  |  | Unidade |  | Custo Unitário | [5 empty] | Custo Unitário Total
93277 | GUINCHO ELÉTRICO DE COLUNA, CAPACIDADE 400 KG, COM MOTO FREIO, MOTOR TRIFÁSICO DE 1,25 CV - DEPRECIAÇÃO. AF_03/2016 | [6 empty] | 1 |  |  | h |  | 0.3 | [5 empty] | 0.3
93278 | GUINCHO ELÉTRICO DE COLUNA, CAPACIDADE 400 KG, COM MOTO FREIO, MOTOR TRIFÁSICO DE 1,25 CV - JUROS. AF_03/2016 | [6 empty] | 1 |  |  | h |  | 0.06 | [5 empty] | 0.06
93279 | GUINCHO ELÉTRICO DE COLUNA, CAPACIDADE 400 KG, COM MOTO FREIO, MOTOR TRIFÁSICO DE 1,25 CV - MANUTENÇÃO. AF_03/2016 | [6 empty] | 1 |  |  | h |  | 0.28 | [5 empty] | 0.28
93280 | GUINCHO ELÉTRICO DE COLUNA, CAPACIDADE 400 KG, COM MOTO FREIO, MOTOR TRIFÁSICO DE 1,25 CV - MATERIAIS NA OPERAÇÃO. AF_03/2016 | [6 empty] | 1 |  |  | h |  | 0.52 | [5 empty] | 0.52
88295 | OPERADOR DE GUINCHO COM ENCARGOS COMPLEMENTARES | [6 empty] | 1 |  |  | h |  | 24.48 | [5 empty] | 24.48
Custo Total de Serviços Auxiliares | [18 empty] | 25.64
Custo Unitário Direto Total | [18 empty] | 25.64
BDI 0,00% | [18 empty] | 0
Preço unitário total | [18 empty] | 25.64
Setor |  |  |  | : | GEORC - GERÊNCIA DE ORÇAMENTO | [6 empty] | Valores expressos em Reais (R$)
Ano |  |  |  | : | 2024 | [6 empty] | Data orçamento: 04/03/2024
Orçamento |  |  |  | : | 1251 - CONSTRUÇÃO DA NOVA PONTE DE CONCRETO SOBRE O RIO MELCHIOR NA DF-180, KM 19,5, TRECHO VC-311 A DF-190
Versão |  |  |  | : | 1 - ORÇAMENTO SEM DESONERAÇÃO (OUT/2023)
Extensão |  |  |  | : | 642,560 m2 | [6 empty] | Data base: 01/10/2023
Tabela de origem |  |  |  | : | 238 - SICRO - OUTUBRO_2023 - SEM DESONERAÇÃO
Serviço: 93277 GUINCHO ELÉTRICO DE COLUNA, CAPACIDADE 400 KG, COM MOTO FREIO, MOTOR TRIFÁSICO DE 1,25 CV - DEPRECIAÇÃO. AF_03/2016 | [14 empty] | Unidade: h
[7 empty] | Produção da equipe |  | 0
MATERIAIS | [7 empty] | Quantidade |  |  | Unidade |  | Custo Unitário | [5 empty] | Custo Unitário Total
36487 | GUINCHO ELETRICO DE COLUNA, CAPACIDADE 400 KG, COM MOTO FREIO, MOTOR TRIFASICO DE 1,25 CV | [6 empty] | 6.4e-05 |  |  | Un |  | 4691.58 | [5 empty] | 0.3003
Custo Total de Materiais | [18 empty] | 0.3003
Custo Unitário Direto Total | [18 empty] | 0.3
BDI 0,00% | [18 empty] | 0
Preço unitário total | [18 empty] | 0.3
Setor |  |  |  | : | GEORC - GERÊNCIA DE ORÇAMENTO | [6 empty] | Valores expressos em Reais (R$)
Ano |  |  |  | : | 2024 | [6 empty] | Data orçamento: 04/03/2024
Orçamento |  |  |  | : | 1251 - CONSTRUÇÃO DA NOVA PONTE DE CONCRETO SOBRE O RIO MELCHIOR NA DF-180, KM 19,5, TRECHO VC-311 A DF-190
Versão |  |  |  | : | 1 - ORÇAMENTO SEM DESONERAÇÃO (OUT/2023)
Extensão |  |  |  | : | 642,560 m2 | [6 empty] | Data base: 01/10/2023
Tabela de origem |  |  |  | : | 238 - SICRO - OUTUBRO_2023 - SEM DESONERAÇÃO
Serviço: 93278 GUINCHO ELÉTRICO DE COLUNA, CAPACIDADE 400 KG, COM MOTO FREIO, MOTOR TRIFÁSICO DE 1,25 CV - JUROS. AF_03/2016 | [14 empty] | Unidade: h
[7 empty] | Produção da equipe |  | 0
MATERIAIS | [7 empty] | Quantidade |  |  | Unidade |  | Custo Unitário | [5 empty] | Custo Unitário Total
36487 | GUINCHO ELETRICO DE COLUNA, CAPACIDADE 400 KG, COM MOTO FREIO, MOTOR TRIFASICO DE 1,25 CV | [6 empty] | 1.48e-05 |  |  | Un |  | 4691.58 | [5 empty] | 0.0694
Custo Total de Materiais | [18 empty] | 0.0694
Custo Unitário Direto Total | [18 empty] | 0.06
BDI 0,00% | [18 empty] | 0
Preço unitário total | [18 empty] | 0.06
Setor |  |  |  | : | GEORC - GERÊNCIA DE ORÇAMENTO | [6 empty] | Valores expressos em Reais (R$)
Ano |  |  |  | : | 2024 | [6 empty] | Data orçamento: 04/03/2024
Orçamento |  |  |  | : | 1251 - CONSTRUÇÃO DA NOVA PONTE DE CONCRETO SOBRE O RIO MELCHIOR NA DF-180, KM 19,5, TRECHO VC-311 A DF-190
Versão |  |  |  | : | 1 - ORÇAMENTO SEM DESONERAÇÃO (OUT/2023)
Extensão |  |  |  | : | 642,560 m2 | [6 empty] | Data base: 01/10/2023
Tabela de origem |  |  |  | : | 238 - SICRO - OUTUBRO_2023 - SEM DESONERAÇÃO
Serviço: 93279 GUINCHO ELÉTRICO DE COLUNA, CAPACIDADE 400 KG, COM MOTO FREIO, MOTOR TRIFÁSICO DE 1,25 CV - MANUTENÇÃO. AF_03/2016 | [14 empty] | Unidade: h
[7 empty] | Produção da equipe |  | 0
MATERIAIS | [7 empty] | Quantidade |  |  | Unidade |  | Custo Unitário | [5 empty] | Custo Unitário Total
36487 | GUINCHO ELETRICO DE COLUNA, CAPACIDADE 400 KG, COM MOTO FREIO, MOTOR TRIFASICO DE 1,25 CV | [6 empty] | 6e-05 |  |  | Un |  | 4691.58 | [5 empty] | 0.2815
Custo Total de Materiais | [18 empty] | 0.2815
Custo Unitário Direto Total | [18 empty] | 0.28
BDI 0,00% | [18 empty] | 0
Preço unitário total | [18 empty] | 0.28
Setor |  |  |  | : | GEORC - GERÊNCIA DE ORÇAMENTO | [6 empty] | Valores expressos em Reais (R$)
Ano |  |  |  | : | 2024 | [6 empty] | Data orçamento: 04/03/2024
Orçamento |  |  |  | : | 1251 - CONSTRUÇÃO DA NOVA PONTE DE CONCRETO SOBRE O RIO MELCHIOR NA DF-180, KM 19,5, TRECHO VC-311 A DF-190
Versão |  |  |  | : | 1 - ORÇAMENTO SEM DESONERAÇÃO (OUT/2023)
Extensão |  |  |  | : | 642,560 m2 | [6 empty] | Data base: 01/10/2023
Tabela de origem |  |  |  | : | 238 - SICRO - OUTUBRO_2023 - SEM DESONERAÇÃO
Serviço: 93280 GUINCHO ELÉTRICO DE COLUNA, CAPACIDADE 400 KG, COM MOTO FREIO, MOTOR TRIFÁSICO DE 1,25 CV - MATERIAIS NA OPERAÇÃO. AF_03/2016 | [14 empty] | Unidade: h
[7 empty] | Produção da equipe |  | 0
MATERIAIS | [7 empty] | Quantidade |  |  | Unidade |  | Custo Unitário | [5 empty] | Custo Unitário Total
2705 | ENERGIA ELETRICA ATE 2000 KWH INDUSTRIAL, SEM DEMANDA | [6 empty] | 0.78 |  |  | kwh |  | 0.67 | [5 empty] | 0.5226
Custo Total de Materiais | [18 empty] | 0.5226
Custo Unitário Direto Total | [18 empty] | 0.52
BDI 0,00% | [18 empty] | 0
Preço unitário total | [18 empty] | 0.52
Setor |  |  |  | : | GEORC - GERÊNCIA DE ORÇAMENTO | [6 empty] | Valores expressos em Reais (R$)
Ano |  |  |  | : | 2024 | [6 empty] | Data orçamento: 04/03/2024
Orçamento |  |  |  | : | 1251 - CONSTRUÇÃO DA NOVA PONTE DE CONCRETO SOBRE O RIO MELCHIOR NA DF-180, KM 19,5, TRECHO VC-311 A DF-190
Versão |  |  |  | : | 1 - ORÇAMENTO SEM DESONERAÇÃO (OUT/2023)
Extensão |  |  |  | : | 642,560 m2 | [6 empty] | Data base: 01/10/2023
Tabela de origem |  |  |  | : | 238 - SICRO - OUTUBRO_2023 - SEM DESONERAÇÃO
Serviço: 96985 HASTE DE ATERRAMENTO, DIÂMETRO 5/8", COM 3 METROS - FORNECIMENTO E INSTALAÇÃO. AF_08/2023 | [14 empty] | Unidade: Un
[7 empty] | Produção da equipe |  | 0
MATERIAIS | [7 empty] | Quantidade |  |  | Unidade |  | Custo Unitário | [5 empty] | Custo Unitário Total
3379 | HASTE DE ATERRAMENTO EM ACO COM 3,00 M DE COMPRIMENTO E DN = 5/8", REVESTIDA COM BAIXA CAMADA DE COBRE, SEM CONECTOR | [6 empty] | 1 |  |  | Un |  | 61.55 | [5 empty] | 61.55
Custo Total de Materiais | [18 empty] | 61.55
SERVIÇOS AUXILIARES | [7 empty] | Quantidade |  |  | Unidade |  | Custo Unitário | [5 empty] | Custo Unitário Total
88247 | AUXILIAR DE ELETRICISTA COM ENCARGOS COMPLEMENTARES | [6 empty] | 0.2484 |  |  | h |  | 23.14 | [5 empty] | 5.748
88264 | ELETRICISTA COM ENCARGOS COMPLEMENTARES | [6 empty] | 0.2484 |  |  | h |  | 29.88 | [5 empty] | 7.4222
Custo Total de Serviços Auxiliares | [18 empty] | 13.1702
Custo Unitário Direto Total | [18 empty] | 74.71
BDI 0,00% | [18 empty] | 0
Preço unitário total | [18 empty] | 74.71
Setor |  |  |  | : | GEORC - GERÊNCIA DE ORÇAMENTO | [6 empty] | Valores expressos em Reais (R$)
Ano |  |  |  | : | 2024 | [6 empty] | Data orçamento: 04/03/2024
Orçamento |  |  |  | : | 1251 - CONSTRUÇÃO DA NOVA PONTE DE CONCRETO SOBRE O RIO MELCHIOR NA DF-180, KM 19,5, TRECHO VC-311 A DF-190
Versão |  |  |  | : | 1 - ORÇAMENTO SEM DESONERAÇÃO (OUT/2023)
Extensão |  |  |  | : | 642,560 m2 | [6 empty] | Data base: 01/10/2023
Tabela de origem |  |  |  | : | 238 - SICRO - OUTUBRO_2023 - SEM DESONERAÇÃO
Serviço: 92023 INTERRUPTOR SIMPLES (1 MÓDULO) COM 1 TOMADA DE EMBUTIR 2P+T 10 A, INCLUINDO SUPORTE E PLACA - FORNECIMENTO E INSTALAÇÃO. AF_03/2023 | [14 empty] | Unidade: Un
[7 empty] | Produção da equipe |  | 0
SERVIÇOS AUXILIARES | [7 empty] | Quantidade |  |  | Unidade |  | Custo Unitário | [5 empty] | Custo Unitário Total
92022 | INTERRUPTOR SIMPLES (1 MÓDULO) COM 1 TOMADA DE EMBUTIR 2P+T 10 A, SEM SUPORTE E SEM PLACA - FORNECIMENTO E INSTALAÇÃO. AF_03/2023 | [6 empty] | 1 |  |  | Un |  | 43.18 | [5 empty] | 43.18
91946 | SUPORTE PARAFUSADO COM PLACA DE ENCAIXE 4" X 2" MÉDIO (1,30 M DO PISO) PARA PONTO ELÉTRICO - FORNECIMENTO E INSTALAÇÃO. AF_03/2023 | [6 empty] | 1 |  |  | Un |  | 12.02 | [5 empty] | 12.02
Custo Total de Serviços Auxiliares | [18 empty] | 55.2
Custo Unitário Direto Total | [18 empty] | 55.2
BDI 0,00% | [18 empty] | 0
Preço unitário total | [18 empty] | 55.2
Setor |  |  |  | : | GEORC - GERÊNCIA DE ORÇAMENTO | [6 empty] | Valores expressos em Reais (R$)
Ano |  |  |  | : | 2024 | [6 empty] | Data orçamento: 04/03/2024
Orçamento |  |  |  | : | 1251 - CONSTRUÇÃO DA NOVA PONTE DE CONCRETO SOBRE O RIO MELCHIOR NA DF-180, KM 19,5, TRECHO VC-311 A DF-190
Versão |  |  |  | : | 1 - ORÇAMENTO SEM DESONERAÇÃO (OUT/2023)
Extensão |  |  |  | : | 642,560 m2 | [6 empty] | Data base: 01/10/2023
Tabela de origem |  |  |  | : | 238 - SICRO - OUTUBRO_2023 - SEM DESONERAÇÃO
Serviço: 92022 INTERRUPTOR SIMPLES (1 MÓDULO) COM 1 TOMADA DE EMBUTIR 2P+T 10 A, SEM SUPORTE E SEM PLACA - FORNECIMENTO E INSTALAÇÃO. AF_03/2023 | [14 empty] | Unidade: Un
[7 empty] | Produção da equipe |  | 0
MATERIAIS | [7 empty] | Quantidade |  |  | Unidade |  | Custo Unitário | [5 empty] | Custo Unitário Total
38112 | INTERRUPTOR SIMPLES 10A, 250V (APENAS MODULO) | [6 empty] | 1 |  |  | Un |  | 8.15 | [5 empty] | 8.15
38101 | TOMADA 2P+T 10A, 250V (APENAS MODULO) | [6 empty] | 1 |  |  | Un |  | 9.27 | [5 empty] | 9.27
Custo Total de Materiais | [18 empty] | 17.42
SERVIÇOS AUXILIARES | [7 empty] | Quantidade |  |  | Unidade |  | Custo Unitário | [5 empty] | Custo Unitário Total
88247 | AUXILIAR DE ELETRICISTA COM ENCARGOS COMPLEMENTARES | [6 empty] | 0.486 |  |  | h |  | 23.14 | [5 empty] | 11.246
88264 | ELETRICISTA COM ENCARGOS COMPLEMENTARES | [6 empty] | 0.486 |  |  | h |  | 29.88 | [5 empty] | 14.5217
Custo Total de Serviços Auxiliares | [18 empty] | 25.7677
Custo Unitário Direto Total | [18 empty] | 43.18
BDI 0,00% | [18 empty] | 0
Preço unitário total | [18 empty] | 43.18
Setor |  |  |  | : | GEORC - GERÊNCIA DE ORÇAMENTO | [6 empty] | Valores expressos em Reais (R$)
Ano |  |  |  | : | 2024 | [6 empty] | Data orçamento: 04/03/2024
Orçamento |  |  |  | : | 1251 - CONSTRUÇÃO DA NOVA PONTE DE CONCRETO SOBRE O RIO MELCHIOR NA DF-180, KM 19,5, TRECHO VC-311 A DF-190
Versão |  |  |  | : | 1 - ORÇAMENTO SEM DESONERAÇÃO (OUT/2023)
Extensão |  |  |  | : | 642,560 m2 | [6 empty] | Data base: 01/10/2023
Tabela de origem |  |  |  | : | 238 - SICRO - OUTUBRO_2023 - SEM DESONERAÇÃO
Serviço: 92025 INTERRUPTOR SIMPLES (1 MÓDULO) COM 2 TOMADAS DE EMBUTIR 2P+T 10 A, INCLUINDO SUPORTE E PLACA - FORNECIMENTO E INSTALAÇÃO. AF_03/2023 | [14 empty] | Unidade: Un
[7 empty] | Produção da equipe |  | 0
SERVIÇOS AUXILIARES | [7 empty] | Quantidade |  |  | Unidade |  | Custo Unitário | [5 empty] | Custo Unitário Total
92024 | INTERRUPTOR SIMPLES (1 MÓDULO) COM 2 TOMADAS DE EMBUTIR 2P+T 10 A, SEM SUPORTE E SEM PLACA - FORNECIMENTO E INSTALAÇÃO. AF_03/2023 | [6 empty] | 1 |  |  | Un |  | 65.97 | [5 empty] | 65.97
91946 | SUPORTE PARAFUSADO COM PLACA DE ENCAIXE 4" X 2" MÉDIO (1,30 M DO PISO) PARA PONTO ELÉTRICO - FORNECIMENTO E INSTALAÇÃO. AF_03/2023 | [6 empty] | 1 |  |  | Un |  | 12.02 | [5 empty] | 12.02
Custo Total de Serviços Auxiliares | [18 empty] | 77.99
Custo Unitário Direto Total | [18 empty] | 77.99
BDI 0,00% | [18 empty] | 0
Preço unitário total | [18 empty] | 77.99
Setor |  |  |  | : | GEORC - GERÊNCIA DE ORÇAMENTO | [6 empty] | Valores expressos em Reais (R$)
Ano |  |  |  | : | 2024 | [6 empty] | Data orçamento: 04/03/2024
Orçamento |  |  |  | : | 1251 - CONSTRUÇÃO DA NOVA PONTE DE CONCRETO SOBRE O RIO MELCHIOR NA DF-180, KM 19,5, TRECHO VC-311 A DF-190
Versão |  |  |  | : | 1 - ORÇAMENTO SEM DESONERAÇÃO (OUT/2023)
Extensão |  |  |  | : | 642,560 m2 | [6 empty] | Data base: 01/10/2023
Tabela de origem |  |  |  | : | 238 - SICRO - OUTUBRO_2023 - SEM DESONERAÇÃO
Serviço: 92024 INTERRUPTOR SIMPLES (1 MÓDULO) COM 2 TOMADAS DE EMBUTIR 2P+T 10 A, SEM SUPORTE E SEM PLACA - FORNECIMENTO E INSTALAÇÃO. AF_03/2023 | [14 empty] | Unidade: Un
[7 empty] | Produção da equipe |  | 0
MATERIAIS | [7 empty] | Quantidade |  |  | Unidade |  | Custo Unitário | [5 empty] | Custo Unitário Total
38112 | INTERRUPTOR SIMPLES 10A, 250V (APENAS MODULO) | [6 empty] | 1 |  |  | Un |  | 8.15 | [5 empty] | 8.15
38101 | TOMADA 2P+T 10A, 250V (APENAS MODULO) | [6 empty] | 2 |  |  | Un |  | 9.27 | [5 empty] | 18.54
Custo Total de Materiais | [18 empty] | 26.69
SERVIÇOS AUXILIARES | [7 empty] | Quantidade |  |  | Unidade |  | Custo Unitário | [5 empty] | Custo Unitário Total
88247 | AUXILIAR DE ELETRICISTA COM ENCARGOS COMPLEMENTARES | [6 empty] | 0.741 |  |  | h |  | 23.14 | [5 empty] | 17.1467
88264 | ELETRICISTA COM ENCARGOS COMPLEMENTARES | [6 empty] | 0.741 |  |  | h |  | 29.88 | [5 empty] | 22.1411
Custo Total de Serviços Auxiliares | [18 empty] | 39.2878
Custo Unitário Direto Total | [18 empty] | 65.97
BDI 0,00% | [18 empty] | 0
Preço unitário total | [18 empty] | 65.97
Setor |  |  |  | : | GEORC - GERÊNCIA DE ORÇAMENTO | [6 empty] | Valores expressos em Reais (R$)
Ano |  |  |  | : | 2024 | [6 empty] | Data orçamento: 04/03/2024
Orçamento |  |  |  | : | 1251 - CONSTRUÇÃO DA NOVA PONTE DE CONCRETO SOBRE O RIO MELCHIOR NA DF-180, KM 19,5, TRECHO VC-311 A DF-190
Versão |  |  |  | : | 1 - ORÇAMENTO SEM DESONERAÇÃO (OUT/2023)
Extensão |  |  |  | : | 642,560 m2 | [6 empty] | Data base: 01/10/2023
Tabela de origem |  |  |  | : | 238 - SICRO - OUTUBRO_2023 - SEM DESONERAÇÃO
Serviço: 92027 INTERRUPTOR SIMPLES (2 MÓDULOS) COM 1 TOMADA DE EMBUTIR 2P+T 10 A, INCLUINDO SUPORTE E PLACA - FORNECIMENTO E INSTALAÇÃO. AF_03/2023 | [14 empty] | Unidade: Un
[7 empty] | Produção da equipe |  | 0
SERVIÇOS AUXILIARES | [7 empty] | Quantidade |  |  | Unidade |  | Custo Unitário | [5 empty] | Custo Unitário Total
92026 | INTERRUPTOR SIMPLES (2 MÓDULOS) COM 1 TOMADA DE EMBUTIR 2P+T 10 A, SEM SUPORTE E SEM PLACA - FORNECIMENTO E INSTALAÇÃO. AF_03/2023 | [6 empty] | 1 |  |  | Un |  | 60.34 | [5 empty] | 60.34
91946 | SUPORTE PARAFUSADO COM PLACA DE ENCAIXE 4" X 2" MÉDIO (1,30 M DO PISO) PARA PONTO ELÉTRICO - FORNECIMENTO E INSTALAÇÃO. AF_03/2023 | [6 empty] | 1 |  |  | Un |  | 12.02 | [5 empty] | 12.02
Custo Total de Serviços Auxiliares | [18 empty] | 72.36
Custo Unitário Direto Total | [18 empty] | 72.36
BDI 0,00% | [18 empty] | 0
Preço unitário total | [18 empty] | 72.36
Setor |  |  |  | : | GEORC - GERÊNCIA DE ORÇAMENTO | [6 empty] | Valores expressos em Reais (R$)
Ano |  |  |  | : | 2024 | [6 empty] | Data orçamento: 04/03/2024
Orçamento |  |  |  | : | 1251 - CONSTRUÇÃO DA NOVA PONTE DE CONCRETO SOBRE O RIO MELCHIOR NA DF-180, KM 19,5, TRECHO VC-311 A DF-190
Versão |  |  |  | : | 1 - ORÇAMENTO SEM DESONERAÇÃO (OUT/2023)
Extensão |  |  |  | : | 642,560 m2 | [6 empty] | Data base: 01/10/2023
Tabela de origem |  |  |  | : | 238 - SICRO - OUTUBRO_2023 - SEM DESONERAÇÃO
Serviço: 92026 INTERRUPTOR SIMPLES (2 MÓDULOS) COM 1 TOMADA DE EMBUTIR 2P+T 10 A, SEM SUPORTE E SEM PLACA - FORNECIMENTO E INSTALAÇÃO. AF_03/2023 | [14 empty] | Unidade: Un
[7 empty] | Produção da equipe |  | 0
MATERIAIS | [7 empty] | Quantidade |  |  | Unidade |  | Custo Unitário | [5 empty] | Custo Unitário Total
38112 | INTERRUPTOR SIMPLES 10A, 250V (APENAS MODULO) | [6 empty] | 2 |  |  | Un |  | 8.15 | [5 empty] | 16.3
38101 | TOMADA 2P+T 10A, 250V (APENAS MODULO) | [6 empty] | 1 |  |  | Un |  | 9.27 | [5 empty] | 9.27
Custo Total de Materiais | [18 empty] | 25.57
SERVIÇOS AUXILIARES | [7 empty] | Quantidade |  |  | Unidade |  | Custo Unitário | [5 empty] | Custo Unitário Total
88247 | AUXILIAR DE ELETRICISTA COM ENCARGOS COMPLEMENTARES | [6 empty] | 0.656 |  |  | h |  | 23.14 | [5 empty] | 15.1798
88264 | ELETRICISTA COM ENCARGOS COMPLEMENTARES | [6 empty] | 0.656 |  |  | h |  | 29.88 | [5 empty] | 19.6013
Custo Total de Serviços Auxiliares | [18 empty] | 34.7811
Custo Unitário Direto Total | [18 empty] | 60.34
BDI 0,00% | [18 empty] | 0
Preço unitário total | [18 empty] | 60.34
Setor |  |  |  | : | GEORC - GERÊNCIA DE ORÇAMENTO | [6 empty] | Valores expressos em Reais (R$)
Ano |  |  |  | : | 2024 | [6 empty] | Data orçamento: 04/03/2024
Orçamento |  |  |  | : | 1251 - CONSTRUÇÃO DA NOVA PONTE DE CONCRETO SOBRE O RIO MELCHIOR NA DF-180, KM 19,5, TRECHO VC-311 A DF-190
Versão |  |  |  | : | 1 - ORÇAMENTO SEM DESONERAÇÃO (OUT/2023)
Extensão |  |  |  | : | 642,560 m2 | [6 empty] | Data base: 01/10/2023
Tabela de origem |  |  |  | : | 238 - SICRO - OUTUBRO_2023 - SEM DESONERAÇÃO
Serviço: 91959 INTERRUPTOR SIMPLES (2 MÓDULOS), 10A/250V, INCLUINDO SUPORTE E PLACA - FORNECIMENTO E INSTALAÇÃO. AF_03/2023 | [14 empty] | Unidade: Un
[7 empty] | Produção da equipe |  | 0
SERVIÇOS AUXILIARES | [7 empty] | Quantidade |  |  | Unidade |  | Custo Unitário | [5 empty] | Custo Unitário Total
91958 | INTERRUPTOR SIMPLES (2 MÓDULOS), 10A/250V, SEM SUPORTE E SEM PLACA - FORNECIMENTO E INSTALAÇÃO. AF_03/2023 | [6 empty] | 1 |  |  | Un |  | 37.61 | [5 empty] | 37.61
91946 | SUPORTE PARAFUSADO COM PLACA DE ENCAIXE 4" X 2" MÉDIO (1,30 M DO PISO) PARA PONTO ELÉTRICO - FORNECIMENTO E INSTALAÇÃO. AF_03/2023 | [6 empty] | 1 |  |  | Un |  | 12.02 | [5 empty] | 12.02
Custo Total de Serviços Auxiliares | [18 empty] | 49.63
Custo Unitário Direto Total | [18 empty] | 49.63
BDI 0,00% | [18 empty] | 0
Preço unitário total | [18 empty] | 49.63
Setor |  |  |  | : | GEORC - GERÊNCIA DE ORÇAMENTO | [6 empty] | Valores expressos em Reais (R$)
Ano |  |  |  | : | 2024 | [6 empty] | Data orçamento: 04/03/2024
Orçamento |  |  |  | : | 1251 - CONSTRUÇÃO DA NOVA PONTE DE CONCRETO SOBRE O RIO MELCHIOR NA DF-180, KM 19,5, TRECHO VC-311 A DF-190
Versão |  |  |  | : | 1 - ORÇAMENTO SEM DESONERAÇÃO (OUT/2023)
Extensão |  |  |  | : | 642,560 m2 | [6 empty] | Data base: 01/10/2023
Tabela de origem |  |  |  | : | 238 - SICRO - OUTUBRO_2023 - SEM DESONERAÇÃO
Serviço: 91958 INTERRUPTOR SIMPLES (2 MÓDULOS), 10A/250V, SEM SUPORTE E SEM PLACA - FORNECIMENTO E INSTALAÇÃO. AF_03/2023 | [14 empty] | Unidade: Un
[7 empty] | Produção da equipe |  | 0
MATERIAIS | [7 empty] | Quantidade |  |  | Unidade |  | Custo Unitário | [5 empty] | Custo Unitário Total
38112 | INTERRUPTOR SIMPLES 10A, 250V (APENAS MODULO) | [6 empty] | 2 |  |  | Un |  | 8.15 | [5 empty] | 16.3
Custo Total de Materiais | [18 empty] | 16.3
SERVIÇOS AUXILIARES | [7 empty] | Quantidade |  |  | Unidade |  | Custo Unitário | [5 empty] | Custo Unitário Total
88247 | AUXILIAR DE ELETRICISTA COM ENCARGOS COMPLEMENTARES | [6 empty] | 0.402 |  |  | h |  | 23.14 | [5 empty] | 9.3023
88264 | ELETRICISTA COM ENCARGOS COMPLEMENTARES | [6 empty] | 0.402 |  |  | h |  | 29.88 | [5 empty] | 12.0118
Custo Total de Serviços Auxiliares | [18 empty] | 21.3141
Custo Unitário Direto Total | [18 empty] | 37.61
BDI 0,00% | [18 empty] | 0
Preço unitário total | [18 empty] | 37.61
Setor |  |  |  | : | GEORC - GERÊNCIA DE ORÇAMENTO | [6 empty] | Valores expressos em Reais (R$)
Ano |  |  |  | : | 2024 | [6 empty] | Data orçamento: 04/03/2024
Orçamento |  |  |  | : | 1251 - CONSTRUÇÃO DA NOVA PONTE DE CONCRETO SOBRE O RIO MELCHIOR NA DF-180, KM 19,5, TRECHO VC-311 A DF-190
Versão |  |  |  | : | 1 - ORÇAMENTO SEM DESONERAÇÃO (OUT/2023)
Extensão |  |  |  | : | 642,560 m2 | [6 empty] | Data base: 01/10/2023
Tabela de origem |  |  |  | : | 238 - SICRO - OUTUBRO_2023 - SEM DESONERAÇÃO
Serviço: 94559 JANELA DE AÇO TIPO BASCULANTE PARA VIDROS, COM BATENTE, FERRAGENS E PINTURA ANTICORROSIVA. EXCLUSIVE VIDROS, ACABAMENTO, ALIZAR E CONTRAMARCO. FORNECIMENTO E INSTALAÇÃO. AF_12/2019 | [14 empty] | Unidade: m2
[7 empty] | Produção da equipe |  | 0
MATERIAIS | [7 empty] | Quantidade |  |  | Unidade |  | Custo Unitário | [5 empty] | Custo Unitário Total
11190 | JANELA BASCULANTE, ACO, COM BATENTE/REQUADRO, 60 X 60 CM (SEM VIDROS) | [6 empty] | 2.778 |  |  | Un |  | 171.25 | [5 empty] | 475.7325
Custo Total de Materiais | [18 empty] | 475.7325
SERVIÇOS AUXILIARES | [7 empty] | Quantidade |  |  | Unidade |  | Custo Unitário | [5 empty] | Custo Unitário Total
88629 | ARGAMASSA TRAÇO 1:3 (EM VOLUME DE CIMENTO E AREIA MÉDIA ÚMIDA), PREPARO MANUAL. AF_08/2019 | [6 empty] | 0.021 |  |  | m3 |  | 714.03 | [5 empty] | 14.9946
88309 | PEDREIRO COM ENCARGOS COMPLEMENTARES | [6 empty] | 4.581 |  |  | h |  | 29.53 | [5 empty] | 135.2769
88316 | SERVENTE COM ENCARGOS COMPLEMENTARES | [6 empty] | 2.291 |  |  | h |  | 21.91 | [5 empty] | 50.1958
Custo Total de Serviços Auxiliares | [18 empty] | 200.4673
Custo Unitário Direto Total | [18 empty] | 676.18
BDI 0,00% | [18 empty] | 0
Preço unitário total | [18 empty] | 676.18
Setor |  |  |  | : | GEORC - GERÊNCIA DE ORÇAMENTO | [6 empty] | Valores expressos em Reais (R$)
Ano |  |  |  | : | 2024 | [6 empty] | Data orçamento: 04/03/2024
Orçamento |  |  |  | : | 1251 - CONSTRUÇÃO DA NOVA PONTE DE CONCRETO SOBRE O RIO MELCHIOR NA DF-180, KM 19,5, TRECHO VC-311 A DF-190
Versão |  |  |  | : | 1 - ORÇAMENTO SEM DESONERAÇÃO (OUT/2023)
Extensão |  |  |  | : | 642,560 m2 | [6 empty] | Data base: 01/10/2023
Tabela de origem |  |  |  | : | 238 - SICRO - OUTUBRO_2023 - SEM DESONERAÇÃO
Serviço: 100665 JANELA DE MADEIRA - CEDRINHO/ANGELIM OU EQUIVALENTE DA REGIÃO - DE ABRIR COM 4 FOLHAS (2 VENEZIANAS E 2 GUILHOTINAS PARA VIDRO), COM BATENTE, ALIZAR E FERRAGENS. EXCLUSIVE VIDROS, ACABAMENTO E CONTRAMARCO. FORNECIMENTO E INSTALAÇÃO. AF_12/2019 | [14 empty] | Unidade: m2
[7 empty] | Produção da equipe |  | 0
MATERIAIS | [7 empty] | Quantidade |  |  | Unidade |  | Custo Unitário | [5 empty] | Custo Unitário Total
4430 | CAIBRO NAO APARELHADO *5 X 6* CM, EM MACARANDUBA/MASSARANDUBA, ANGELIM OU EQUIVALENTE DA REGIAO - BRUTA | [6 empty] | 1.7258 |  |  | m |  | 15.44 | [5 empty] | 26.6464
3421 | JANELA EM MADEIRA CEDRINHO/ ANGELIM COMERCIAL/ CURUPIXA/ CUMARU OU EQUIVALENTE DA REGIAO, CAIXA DO BATENTE/MARCO *10* CM, 2 FOLHAS DE ABRIR TIPOVENEZIANA E 2 FOLHAS GUILHOTINA PARA VIDRO, COM GUARNICAO/ALIZAR, COMFERRAGENS (SEM VIDRO E SEM ACABAMENTO) | [6 empty] | 1 |  |  | m2 |  | 1076.34 | [5 empty] | 1076.34
5067 | PREGO DE ACO POLIDO COM CABECA 16 X 24 (2 1/4 X 12) | [6 empty] | 0.042868 |  |  | Kg |  | 21.57 | [5 empty] | 0.9247
142 | SELANTE ELASTICO MONOCOMPONENTE A BASE DE POLIURETANO (PU) PARA JUNTAS DIVERSAS | [6 empty] | 0.8351 |  |  | 310ML |  | 38.46 | [5 empty] | 32.1179
Custo Total de Materiais | [18 empty] | 1136.029
SERVIÇOS AUXILIARES | [7 empty] | Quantidade |  |  | Unidade |  | Custo Unitário | [5 empty] | Custo Unitário Total
88261 | CARPINTEIRO DE ESQUADRIA COM ENCARGOS COMPLEMENTARES | [6 empty] | 1.733 |  |  | h |  | 27.95 | [5 empty] | 48.4374
88316 | SERVENTE COM ENCARGOS COMPLEMENTARES | [6 empty] | 0.8665 |  |  | h |  | 21.91 | [5 empty] | 18.985
Custo Total de Serviços Auxiliares | [18 empty] | 67.4224
Custo Unitário Direto Total | [18 empty] | 1203.42
BDI 0,00% | [18 empty] | 0
Preço unitário total | [18 empty] | 1203.42
Setor |  |  |  | : | GEORC - GERÊNCIA DE ORÇAMENTO | [6 empty] | Valores expressos em Reais (R$)
Ano |  |  |  | : | 2024 | [6 empty] | Data orçamento: 04/03/2024
Orçamento |  |  |  | : | 1251 - CONSTRUÇÃO DA NOVA PONTE DE CONCRETO SOBRE O RIO MELCHIOR NA DF-180, KM 19,5, TRECHO VC-311 A DF-190
Versão |  |  |  | : | 1 - ORÇAMENTO SEM DESONERAÇÃO (OUT/2023)
Extensão |  |  |  | : | 642,560 m2 | [6 empty] | Data base: 01/10/2023
Tabela de origem |  |  |  | : | 238 - SICRO - OUTUBRO_2023 - SEM DESONERAÇÃO
Serviço: 89408 JOELHO 90 GRAUS, PVC, SOLDÁVEL, DN 25MM, INSTALADO EM RAMAL DE DISTRIBUIÇÃO DE ÁGUA - FORNECIMENTO E INSTALAÇÃO. AF_06/2022 | [14 empty] | Unidade: Un
[7 empty] | Produção da equipe |  | 0
MATERIAIS | [7 empty] | Quantidade |  |  | Unidade |  | Custo Unitário | [5 empty] | Custo Unitário Total
122 | ADESIVO PLASTICO PARA PVC, FRASCO COM *850* GR | [6 empty] | 0.0071 |  |  | Un |  | 66.86 | [5 empty] | 0.4747
3529 | JOELHO PVC, SOLDAVEL, 90 GRAUS, 25 MM, COR MARROM, PARA AGUA FRIA PREDIAL | [6 empty] | 1 |  |  | Un |  | 0.73 | [5 empty] | 0.73
38383 | LIXA D'AGUA EM FOLHA, GRAO 100 | [6 empty] | 0.0302 |  |  | Un |  | 2.27 | [5 empty] | 0.0686
20083 | SOLUCAO PREPARADORA / LIMPADORA PARA PVC, FRASCO COM 1000 CM3 | [6 empty] | 0.008 |  |  | Un |  | 75.75 | [5 empty] | 0.606
Custo Total de Materiais | [18 empty] | 1.8793
SERVIÇOS AUXILIARES | [7 empty] | Quantidade |  |  | Unidade |  | Custo Unitário | [5 empty] | Custo Unitário Total
88248 | AUXILIAR DE ENCANADOR OU BOMBEIRO HIDRÁULICO COM ENCARGOS COMPLEMENTARES | [6 empty] | 0.1359 |  |  | h |  | 22.17 | [5 empty] | 3.0129
88267 | ENCANADOR OU BOMBEIRO HIDRÁULICO COM ENCARGOS COMPLEMENTARES | [6 empty] | 0.1359 |  |  | h |  | 28.78 | [5 empty] | 3.9112
Custo Total de Serviços Auxiliares | [18 empty] | 6.9241
Custo Unitário Direto Total | [18 empty] | 8.78
BDI 0,00% | [18 empty] | 0
Preço unitário total | [18 empty] | 8.78
Setor |  |  |  | : | GEORC - GERÊNCIA DE ORÇAMENTO | [6 empty] | Valores expressos em Reais (R$)
Ano |  |  |  | : | 2024 | [6 empty] | Data orçamento: 04/03/2024
Orçamento |  |  |  | : | 1251 - CONSTRUÇÃO DA NOVA PONTE DE CONCRETO SOBRE O RIO MELCHIOR NA DF-180, KM 19,5, TRECHO VC-311 A DF-190
Versão |  |  |  | : | 1 - ORÇAMENTO SEM DESONERAÇÃO (OUT/2023)
Extensão |  |  |  | : | 642,560 m2 | [6 empty] | Data base: 01/10/2023
Tabela de origem |  |  |  | : | 238 - SICRO - OUTUBRO_2023 - SEM DESONERAÇÃO
Serviço: 89972 KIT DE REGISTRO DE GAVETA BRUTO DE LATÃO ¾", INCLUSIVE CONEXÕES, ROSCÁVEL, INSTALADO EM RAMAL DE ÁGUA FRIA - FORNECIMENTO E INSTALAÇÃO. AF_12/2014 | [14 empty] | Unidade: Un
[7 empty] | Produção da equipe |  | 0
SERVIÇOS AUXILIARES | [7 empty] | Quantidade |  |  | Unidade |  | Custo Unitário | [5 empty] | Custo Unitário Total
89383 | ADAPTADOR CURTO COM BOLSA E ROSCA PARA REGISTRO, PVC, SOLDÁVEL, DN 25MM X 3/4 , INSTALADO EM RAMAL OU SUB-RAMAL DE ÁGUA - FORNECIMENTO E INSTALAÇÃO. AF_06/2022 | [6 empty] | 2 |  |  | Un |  | 6.69 | [5 empty] | 13.38
89353 | REGISTRO DE GAVETA BRUTO, LATÃO, ROSCÁVEL, 3/4" - FORNECIMENTO E INSTALAÇÃO. AF_08/2021 | [6 empty] | 1 |  |  | Un |  | 52.48 | [5 empty] | 52.48
Custo Total de Serviços Auxiliares | [18 empty] | 65.86
Custo Unitário Direto Total | [18 empty] | 65.86
BDI 0,00% | [18 empty] | 0
Preço unitário total | [18 empty] | 65.86
Setor |  |  |  | : | GEORC - GERÊNCIA DE ORÇAMENTO | [6 empty] | Valores expressos em Reais (R$)
Ano |  |  |  | : | 2024 | [6 empty] | Data orçamento: 04/03/2024
Orçamento |  |  |  | : | 1251 - CONSTRUÇÃO DA NOVA PONTE DE CONCRETO SOBRE O RIO MELCHIOR NA DF-180, KM 19,5, TRECHO VC-311 A DF-190
Versão |  |  |  | : | 1 - ORÇAMENTO SEM DESONERAÇÃO (OUT/2023)
Extensão |  |  |  | : | 642,560 m2 | [6 empty] | Data base: 01/10/2023
Tabela de origem |  |  |  | : | 238 - SICRO - OUTUBRO_2023 - SEM DESONERAÇÃO
Serviço: 97611 LÂMPADA COMPACTA FLUORESCENTE DE 15 W, BASE E27 - FORNECIMENTO E INSTALAÇÃO. AF_02/2020 | [14 empty] | Unidade: Un
[7 empty] | Produção da equipe |  | 0
MATERIAIS | [7 empty] | Quantidade |  |  | Unidade |  | Custo Unitário | [5 empty] | Custo Unitário Total
38191 | LAMPADA FLUORESCENTE COMPACTA 2U BRANCA 15 W, BASE E27 (127/220 V) | [6 empty] | 1 |  |  | Un |  | 15.98 | [5 empty] | 15.98
12295 | SOQUETE DE BAQUELITE BASE E27, PARA LAMPADAS | [6 empty] | 1 |  |  | Un |  | 2.94 | [5 empty] | 2.94
Custo Total de Materiais | [18 empty] | 18.92
SERVIÇOS AUXILIARES | [7 empty] | Quantidade |  |  | Unidade |  | Custo Unitário | [5 empty] | Custo Unitário Total
88247 | AUXILIAR DE ELETRICISTA COM ENCARGOS COMPLEMENTARES | [6 empty] | 0.069 |  |  | h |  | 23.14 | [5 empty] | 1.5967
88264 | ELETRICISTA COM ENCARGOS COMPLEMENTARES | [6 empty] | 0.1655 |  |  | h |  | 29.88 | [5 empty] | 4.9451
Custo Total de Serviços Auxiliares | [18 empty] | 6.5418
Custo Unitário Direto Total | [18 empty] | 25.45
BDI 0,00% | [18 empty] | 0
Preço unitário total | [18 empty] | 25.45
Setor |  |  |  | : | GEORC - GERÊNCIA DE ORÇAMENTO | [6 empty] | Valores expressos em Reais (R$)
Ano |  |  |  | : | 2024 | [6 empty] | Data orçamento: 04/03/2024
Orçamento |  |  |  | : | 1251 - CONSTRUÇÃO DA NOVA PONTE DE CONCRETO SOBRE O RIO MELCHIOR NA DF-180, KM 19,5, TRECHO VC-311 A DF-190
Versão |  |  |  | : | 1 - ORÇAMENTO SEM DESONERAÇÃO (OUT/2023)
Extensão |  |  |  | : | 642,560 m2 | [6 empty] | Data base: 01/10/2023
Tabela de origem |  |  |  | : | 238 - SICRO - OUTUBRO_2023 - SEM DESONERAÇÃO
Serviço: 100919 LÂMPADA FLUORESCENTE ESPIRAL BRANCA 45 W, BASE E27 - FORNECIMENTO E INSTALAÇÃO. AF_02/2020 | [14 empty] | Unidade: Un
[7 empty] | Produção da equipe |  | 0
MATERIAIS | [7 empty] | Quantidade |  |  | Unidade |  | Custo Unitário | [5 empty] | Custo Unitário Total
38781 | LAMPADA FLUORESCENTE ESPIRAL BRANCA 45 W, BASE E27 (127/220 V) | [6 empty] | 1 |  |  | Un |  | 61.56 | [5 empty] | 61.56
12295 | SOQUETE DE BAQUELITE BASE E27, PARA LAMPADAS | [6 empty] | 1 |  |  | Un |  | 2.94 | [5 empty] | 2.94
Custo Total de Materiais | [18 empty] | 64.5
SERVIÇOS AUXILIARES | [7 empty] | Quantidade |  |  | Unidade |  | Custo Unitário | [5 empty] | Custo Unitário Total
88247 | AUXILIAR DE ELETRICISTA COM ENCARGOS COMPLEMENTARES | [6 empty] | 0.069 |  |  | h |  | 23.14 | [5 empty] | 1.5967
88264 | ELETRICISTA COM ENCARGOS COMPLEMENTARES | [6 empty] | 0.1655 |  |  | h |  | 29.88 | [5 empty] | 4.9451
Custo Total de Serviços Auxiliares | [18 empty] | 6.5418
Custo Unitário Direto Total | [18 empty] | 71.03
BDI 0,00% | [18 empty] | 0
Preço unitário total | [18 empty] | 71.03
Setor |  |  |  | : | GEORC - GERÊNCIA DE ORÇAMENTO | [6 empty] | Valores expressos em Reais (R$)
Ano |  |  |  | : | 2024 | [6 empty] | Data orçamento: 04/03/2024
Orçamento |  |  |  | : | 1251 - CONSTRUÇÃO DA NOVA PONTE DE CONCRETO SOBRE O RIO MELCHIOR NA DF-180, KM 19,5, TRECHO VC-311 A DF-190
Versão |  |  |  | : | 1 - ORÇAMENTO SEM DESONERAÇÃO (OUT/2023)
Extensão |  |  |  | : | 642,560 m2 | [6 empty] | Data base: 01/10/2023
Tabela de origem |  |  |  | : | 238 - SICRO - OUTUBRO_2023 - SEM DESONERAÇÃO
Serviço: 95240M Lastro de concreto magro, aplicado em pisos, lajes sobre solo ou radiers, espessura de 3 cm. af_07/2016 | [14 empty] | Unidade: m2
[7 empty] | Produção da equipe |  | 1
MÃO DE OBRA | [7 empty] | Quantidade |  |  | Unidade |  | Custo Horário | [5 empty] | Custo Horário Total
P9821 | Pedreiro | [6 empty] | 0.1631 |  |  | h |  | 28.3243 | [5 empty] | 4.6197
P9824 | Servente | [6 empty] | 0.0444 |  |  | h |  | 20.4289 | [5 empty] | 0.907
Custo Horário Total de Mão de Obra | [18 empty] | 5.5267
Custo Horário Total da Execução | [18 empty] | 5.5267
Custo Unitário da Execução | [18 empty] | 5.5267
SERVIÇOS AUXILIARES | [7 empty] | Quantidade |  |  | Unidade |  | Custo Unitário | [5 empty] | Custo Unitário Total
94968M | Concreto magro para lastro, traço 1:4,5:4,5 (em massa seca de cimento/ areia média/ brita 1) - preparo mecânico com betoneira 600 l. af_05/2021 | [6 empty] | 0.0339 |  |  | m3 |  | 306.25 | [5 empty] | 10.3819
Custo Total de Serviços Auxiliares | [18 empty] | 10.3819
Custo Unitário Direto Total | [18 empty] | 15.91
BDI 0,00% | [18 empty] | 0
Preço unitário total | [18 empty] | 15.91
Descritivo: |  |  | Composição auxiliar modificada. Mão de obra SICRO
Setor |  |  |  | : | GEORC - GERÊNCIA DE ORÇAMENTO | [6 empty] | Valores expressos em Reais (R$)
Ano |  |  |  | : | 2024 | [6 empty] | Data orçamento: 04/03/2024
Orçamento |  |  |  | : | 1251 - CONSTRUÇÃO DA NOVA PONTE DE CONCRETO SOBRE O RIO MELCHIOR NA DF-180, KM 19,5, TRECHO VC-311 A DF-190
Versão |  |  |  | : | 1 - ORÇAMENTO SEM DESONERAÇÃO (OUT/2023)
Extensão |  |  |  | : | 642,560 m2 | [6 empty] | Data base: 01/10/2023
Tabela de origem |  |  |  | : | 238 - SICRO - OUTUBRO_2023 - SEM DESONERAÇÃO
Serviço: 95240 LASTRO DE CONCRETO MAGRO, APLICADO EM PISOS, LAJES SOBRE SOLO OU RADIERS, ESPESSURA DE 3 CM. AF_07/2016 | [14 empty] | Unidade: m2
[7 empty] | Produção da equipe |  | 0
SERVIÇOS AUXILIARES | [7 empty] | Quantidade |  |  | Unidade |  | Custo Unitário | [5 empty] | Custo Unitário Total
94968 | CONCRETO MAGRO PARA LASTRO, TRAÇO 1:4,5:4,5 (EM MASSA SECA DE CIMENTO/ AREIA MÉDIA/ BRITA 1) - PREPARO MECÂNICO COM BETONEIRA 600 L. AF_05/2021 | [6 empty] | 0.0339 |  |  | m3 |  | 496.87 | [5 empty] | 16.8439
88309 | PEDREIRO COM ENCARGOS COMPLEMENTARES | [6 empty] | 0.1631 |  |  | h |  | 29.53 | [5 empty] | 4.8163
88316 | SERVENTE COM ENCARGOS COMPLEMENTARES | [6 empty] | 0.0444 |  |  | h |  | 21.91 | [5 empty] | 0.9728
Custo Total de Serviços Auxiliares | [18 empty] | 22.633
Custo Unitário Direto Total | [18 empty] | 22.62
BDI 0,00% | [18 empty] | 0
Preço unitário total | [18 empty] | 22.62
Setor |  |  |  | : | GEORC - GERÊNCIA DE ORÇAMENTO | [6 empty] | Valores expressos em Reais (R$)
Ano |  |  |  | : | 2024 | [6 empty] | Data orçamento: 04/03/2024
Orçamento |  |  |  | : | 1251 - CONSTRUÇÃO DA NOVA PONTE DE CONCRETO SOBRE O RIO MELCHIOR NA DF-180, KM 19,5, TRECHO VC-311 A DF-190
Versão |  |  |  | : | 1 - ORÇAMENTO SEM DESONERAÇÃO (OUT/2023)
Extensão |  |  |  | : | 642,560 m2 | [6 empty] | Data base: 01/10/2023
Tabela de origem |  |  |  | : | 238 - SICRO - OUTUBRO_2023 - SEM DESONERAÇÃO
Serviço: 95241 LASTRO DE CONCRETO MAGRO, APLICADO EM PISOS, LAJES SOBRE SOLO OU RADIERS, ESPESSURA DE 5 CM. AF_07/2016 | [14 empty] | Unidade: m2
[7 empty] | Produção da equipe |  | 0
SERVIÇOS AUXILIARES | [7 empty] | Quantidade |  |  | Unidade |  | Custo Unitário | [5 empty] | Custo Unitário Total
94968 | CONCRETO MAGRO PARA LASTRO, TRAÇO 1:4,5:4,5 (EM MASSA SECA DE CIMENTO/ AREIA MÉDIA/ BRITA 1) - PREPARO MECÂNICO COM BETONEIRA 600 L. AF_05/2021 | [6 empty] | 0.0565 |  |  | m3 |  | 496.87 | [5 empty] | 28.0732
88309 | PEDREIRO COM ENCARGOS COMPLEMENTARES | [6 empty] | 0.2718 |  |  | h |  | 29.53 | [5 empty] | 8.0263
88316 | SERVENTE COM ENCARGOS COMPLEMENTARES | [6 empty] | 0.0741 |  |  | h |  | 21.91 | [5 empty] | 1.6235
Custo Total de Serviços Auxiliares | [18 empty] | 37.723
Custo Unitário Direto Total | [18 empty] | 37.71
BDI 0,00% | [18 empty] | 0
Preço unitário total | [18 empty] | 37.71
Setor |  |  |  | : | GEORC - GERÊNCIA DE ORÇAMENTO | [6 empty] | Valores expressos em Reais (R$)
Ano |  |  |  | : | 2024 | [6 empty] | Data orçamento: 04/03/2024
Orçamento |  |  |  | : | 1251 - CONSTRUÇÃO DA NOVA PONTE DE CONCRETO SOBRE O RIO MELCHIOR NA DF-180, KM 19,5, TRECHO VC-311 A DF-190
Versão |  |  |  | : | 1 - ORÇAMENTO SEM DESONERAÇÃO (OUT/2023)
Extensão |  |  |  | : | 642,560 m2 | [6 empty] | Data base: 01/10/2023
Tabela de origem |  |  |  | : | 238 - SICRO - OUTUBRO_2023 - SEM DESONERAÇÃO
Serviço: CPU3686 Levantamento Planialtimétrico | [14 empty] | Unidade: Un
[7 empty] | Produção da equipe |  | 1
SERVIÇOS AUXILIARES | [7 empty] | Quantidade |  |  | Unidade |  | Custo Unitário | [5 empty] | Custo Unitário Total
P8028 | Auxiliar de topografia | [6 empty] | 0.14545 |  |  | mês |  | 3866.47 | [5 empty] | 562.3955
P8181 | Engenheiro agrimensor pleno | [6 empty] | 0.10909 |  |  | mês |  | 21956.35 | [5 empty] | 2395.2182
B8958M | Topografia | [6 empty] | 2 |  |  | dia |  | 106.52 | [5 empty] | 213.04
P8163 | Topógrafo | [6 empty] | 0.072727 |  |  | mês |  | 5307.44 | [5 empty] | 385.9953
E8887M | Veículo tipo van furgão com capacidade de 1,38 t - 100 kW (com motorista) | [6 empty] | 2 |  |  | dia |  | 383.89 | [5 empty] | 767.78
Custo Total de Serviços Auxiliares | [18 empty] | 4324.429
Custo Unitário Direto Total | [18 empty] | 4324.43
BDI 0,00% | [18 empty] | 0
Preço unitário total | [18 empty] | 4324.43
Setor |  |  |  | : | GEORC - GERÊNCIA DE ORÇAMENTO | [6 empty] | Valores expressos em Reais (R$)
Ano |  |  |  | : | 2024 | [6 empty] | Data orçamento: 04/03/2024
Orçamento |  |  |  | : | 1251 - CONSTRUÇÃO DA NOVA PONTE DE CONCRETO SOBRE O RIO MELCHIOR NA DF-180, KM 19,5, TRECHO VC-311 A DF-190
Versão |  |  |  | : | 1 - ORÇAMENTO SEM DESONERAÇÃO (OUT/2023)
Extensão |  |  |  | : | 642,560 m2 | [6 empty] | Data base: 01/10/2023
Tabela de origem |  |  |  | : | 238 - SICRO - OUTUBRO_2023 - SEM DESONERAÇÃO
Serviço: 97586 LUMINÁRIA TIPO CALHA, DE SOBREPOR, COM 2 LÂMPADAS TUBULARES FLUORESCENTES DE 36 W, COM REATOR DE PARTIDA RÁPIDA - FORNECIMENTO E INSTALAÇÃO. AF_02/2020 | [14 empty] | Unidade: Un
[7 empty] | Produção da equipe |  | 0
MATERIAIS | [7 empty] | Quantidade |  |  | Unidade |  | Custo Unitário | [5 empty] | Custo Unitário Total
3799 | LUMINARIA DE SOBREPOR EM CHAPA DE ACO PARA 2 LAMPADAS FLUORESCENTES DE *36* W, ALETADA, COMPLETA (LAMPADAS E REATOR INCLUSOS) | [6 empty] | 1 |  |  | Un |  | 118.63 | [5 empty] | 118.63
Custo Total de Materiais | [18 empty] | 118.63
SERVIÇOS AUXILIARES | [7 empty] | Quantidade |  |  | Unidade |  | Custo Unitário | [5 empty] | Custo Unitário Total
88247 | AUXILIAR DE ELETRICISTA COM ENCARGOS COMPLEMENTARES | [6 empty] | 0.1727 |  |  | h |  | 23.14 | [5 empty] | 3.9963
88264 | ELETRICISTA COM ENCARGOS COMPLEMENTARES | [6 empty] | 0.4144 |  |  | h |  | 29.88 | [5 empty] | 12.3823
Custo Total de Serviços Auxiliares | [18 empty] | 16.3786
Custo Unitário Direto Total | [18 empty] | 135
BDI 0,00% | [18 empty] | 0
Preço unitário total | [18 empty] | 135
Setor |  |  |  | : | GEORC - GERÊNCIA DE ORÇAMENTO | [6 empty] | Valores expressos em Reais (R$)
Ano |  |  |  | : | 2024 | [6 empty] | Data orçamento: 04/03/2024
Orçamento |  |  |  | : | 1251 - CONSTRUÇÃO DA NOVA PONTE DE CONCRETO SOBRE O RIO MELCHIOR NA DF-180, KM 19,5, TRECHO VC-311 A DF-190
Versão |  |  |  | : | 1 - ORÇAMENTO SEM DESONERAÇÃO (OUT/2023)
Extensão |  |  |  | : | 642,560 m2 | [6 empty] | Data base: 01/10/2023
Tabela de origem |  |  |  | : | 238 - SICRO - OUTUBRO_2023 - SEM DESONERAÇÃO
Serviço: 97593 LUMINÁRIA TIPO SPOT, DE SOBREPOR, COM 1 LÂMPADA FLUORESCENTE DE 15 W, SEM REATOR - FORNECIMENTO E INSTALAÇÃO. AF_02/2020 | [14 empty] | Unidade: Un
[7 empty] | Produção da equipe |  | 0
MATERIAIS | [7 empty] | Quantidade |  |  | Unidade |  | Custo Unitário | [5 empty] | Custo Unitário Total
38191 | LAMPADA FLUORESCENTE COMPACTA 2U BRANCA 15 W, BASE E27 (127/220 V) | [6 empty] | 1 |  |  | Un |  | 15.98 | [5 empty] | 15.98
12266 | LUMINARIA SPOT DE SOBREPOR EM ALUMINIO COM ALETA PLASTICA PARA 1 LAMPADA, BASE E27, POTENCIA MAXIMA 40/60 W (NAO INCLUI LAMPADA) | [6 empty] | 1 |  |  | Un |  | 93.27 | [5 empty] | 93.27
Custo Total de Materiais | [18 empty] | 109.25
SERVIÇOS AUXILIARES | [7 empty] | Quantidade |  |  | Unidade |  | Custo Unitário | [5 empty] | Custo Unitário Total
88247 | AUXILIAR DE ELETRICISTA COM ENCARGOS COMPLEMENTARES | [6 empty] | 0.1833 |  |  | h |  | 23.14 | [5 empty] | 4.2416
88264 | ELETRICISTA COM ENCARGOS COMPLEMENTARES | [6 empty] | 0.4518 |  |  | h |  | 29.88 | [5 empty] | 13.4998
Custo Total de Serviços Auxiliares | [18 empty] | 17.7414
Custo Unitário Direto Total | [18 empty] | 126.98
BDI 0,00% | [18 empty] | 0
Preço unitário total | [18 empty] | 126.98
Setor |  |  |  | : | GEORC - GERÊNCIA DE ORÇAMENTO | [6 empty] | Valores expressos em Reais (R$)
Ano |  |  |  | : | 2024 | [6 empty] | Data orçamento: 04/03/2024
Orçamento |  |  |  | : | 1251 - CONSTRUÇÃO DA NOVA PONTE DE CONCRETO SOBRE O RIO MELCHIOR NA DF-180, KM 19,5, TRECHO VC-311 A DF-190
Versão |  |  |  | : | 1 - ORÇAMENTO SEM DESONERAÇÃO (OUT/2023)
Extensão |  |  |  | : | 642,560 m2 | [6 empty] | Data base: 01/10/2023
Tabela de origem |  |  |  | : | 238 - SICRO - OUTUBRO_2023 - SEM DESONERAÇÃO
Serviço: 88282 MOTORISTA DE CAMINHÃO COM ENCARGOS COMPLEMENTARES | [14 empty] | Unidade: h
[7 empty] | Produção da equipe |  | 0
MÃO DE OBRA | [7 empty] | Quantidade |  |  | Unidade |  | Custo Horário | [5 empty] | Custo Horário Total
4093 | MOTORISTA DE CAMINHAO (HORISTA) | [6 empty] | 1 |  |  | h |  | 21.06 | [5 empty] | 21.06
Custo Horário Total de Mão de Obra | [18 empty] | 21.06
Custo Horário Total da Execução | [18 empty] | 21.06
Custo Unitário da Execução | [18 empty] | 21.06
MATERIAIS | [7 empty] | Quantidade |  |  | Unidade |  | Custo Unitário | [5 empty] | Custo Unitário Total
37370 | ALIMENTACAO - HORISTA (COLETADO CAIXA - ENCARGOS COMPLEMENTARES) | [6 empty] | 1 |  |  | h |  | 3.29 | [5 empty] | 3.29
43488 | EPI - FAMILIA OPERADOR ESCAVADEIRA - HORISTA (ENCARGOS COMPLEMENTARES - COLETADO CAIXA) | [6 empty] | 1 |  |  | h |  | 0.82 | [5 empty] | 0.82
37372 | EXAMES - HORISTA (COLETADO CAIXA - ENCARGOS COMPLEMENTARES) | [6 empty] | 1 |  |  | h |  | 1.14 | [5 empty] | 1.14
43464 | FERRAMENTAS - FAMILIA OPERADOR ESCAVADEIRA - HORISTA (ENCARGOS COMPLEMENTARES - COLETADO CAIXA) | [6 empty] | 1 |  |  | h |  | 0.01 | [5 empty] | 0.01
37373 | SEGURO - HORISTA (COLETADO CAIXA - ENCARGOS COMPLEMENTARES) | [6 empty] | 1 |  |  | h |  | 0.07 | [5 empty] | 0.07
37371 | TRANSPORTE - HORISTA (COLETADO CAIXA - ENCARGOS COMPLEMENTARES) | [6 empty] | 1 |  |  | h |  | 1.5 | [5 empty] | 1.5
Custo Total de Materiais | [18 empty] | 6.83
SERVIÇOS AUXILIARES | [7 empty] | Quantidade |  |  | Unidade |  | Custo Unitário | [5 empty] | Custo Unitário Total
95347 | CURSO DE CAPACITAÇÃO PARA MOTORISTA DE CAMINHÃO (ENCARGOS COMPLEMENTARES) - HORISTA | [6 empty] | 1 |  |  | h |  | 0.11 | [5 empty] | 0.11
Custo Total de Serviços Auxiliares | [18 empty] | 0.11
Custo Unitário Direto Total | [18 empty] | 28
BDI 0,00% | [18 empty] | 0
Preço unitário total | [18 empty] | 28
Setor |  |  |  | : | GEORC - GERÊNCIA DE ORÇAMENTO | [6 empty] | Valores expressos em Reais (R$)
Ano |  |  |  | : | 2024 | [6 empty] | Data orçamento: 04/03/2024
Orçamento |  |  |  | : | 1251 - CONSTRUÇÃO DA NOVA PONTE DE CONCRETO SOBRE O RIO MELCHIOR NA DF-180, KM 19,5, TRECHO VC-311 A DF-190
Versão |  |  |  | : | 1 - ORÇAMENTO SEM DESONERAÇÃO (OUT/2023)
Extensão |  |  |  | : | 642,560 m2 | [6 empty] | Data base: 01/10/2023
Tabela de origem |  |  |  | : | 238 - SICRO - OUTUBRO_2023 - SEM DESONERAÇÃO
Serviço: P8113 Motorista de veículo leve | [14 empty] | Unidade: mês
[7 empty] | Produção da equipe |  | 1
Custo Unitário Direto Total | [18 empty] | 4687.88
BDI 0,00% | [18 empty] | 0
Preço unitário total | [18 empty] | 4687.88
Descritivo: |  |  | Conforme Tabela de Preços de Consultoria 10/2023 do DNIT.
Setor |  |  |  | : | GEORC - GERÊNCIA DE ORÇAMENTO | [6 empty] | Valores expressos em Reais (R$)
Ano |  |  |  | : | 2024 | [6 empty] | Data orçamento: 04/03/2024
Orçamento |  |  |  | : | 1251 - CONSTRUÇÃO DA NOVA PONTE DE CONCRETO SOBRE O RIO MELCHIOR NA DF-180, KM 19,5, TRECHO VC-311 A DF-190
Versão |  |  |  | : | 1 - ORÇAMENTO SEM DESONERAÇÃO (OUT/2023)
Extensão |  |  |  | : | 642,560 m2 | [6 empty] | Data base: 01/10/2023
Tabela de origem |  |  |  | : | 238 - SICRO - OUTUBRO_2023 - SEM DESONERAÇÃO
Serviço: 4516137M Nicho de madeira para dispositivo de ancoragem de protensão - confecção e instalação | [14 empty] | Unidade: m2
[7 empty] | Produção da equipe |  | 1
[10 empty] | Utilização | [7 empty] | Custo Horário
EQUIPAMENTOS | [7 empty] | Quantidade |  |  | Produtivo |  |  | Improdutivo |  | Produtivo |  |  | Improdutivo | Custo Horário Total
E9066 | Grupo gerador - 14 kVA | [6 empty] | 0.1004 |  |  | 1 |  |  | 0 |  | 19.0615 |  |  | 4.935 | 1.9138
E9535 | Serra circular com bancada - D = 30 cm - 4 kW | [6 empty] | 0.1004 |  |  | 1 |  |  | 0 |  | 24.6944 |  |  | 24.3498 | 2.4793
Custo Horário Total de Equipamentos | [18 empty] | 4.3931
MÃO DE OBRA | [7 empty] | Quantidade |  |  | Unidade |  | Custo Horário | [5 empty] | Custo Horário Total
P9801 | Ajudante | [6 empty] | 1.8 |  |  | h |  | 20.4451 | [5 empty] | 36.8012
P9808 | Carpinteiro | [6 empty] | 1.8 |  |  | h |  | 28.3727 | [5 empty] | 51.0709
Custo Horário Total de Mão de Obra | [18 empty] | 87.8721
Custo Horário Total da Execução | [18 empty] | 92.2652
Custo Unitário da Execução | [18 empty] | 92.2652
MATERIAIS | [7 empty] | Quantidade |  |  | Unidade |  | Custo Unitário | [5 empty] | Custo Unitário Total
M0450 | Compensado de virola - E = 6 mm | [6 empty] | 1.1 |  |  | m2 |  | 33.3678 | [5 empty] | 36.7046
M1205 | Prego de ferro | [6 empty] | 0.2 |  |  | Kg |  | 20 | [5 empty] | 4
Custo Total de Materiais | [18 empty] | 40.7046
Custo Unitário Direto Total | [18 empty] | 132.97
BDI 0,00% | [18 empty] | 0
Preço unitário total | [18 empty] | 132.97
Descritivo: |  |  | Retirado tempo fixo e momento de transporte
Setor |  |  |  | : | GEORC - GERÊNCIA DE ORÇAMENTO | [6 empty] | Valores expressos em Reais (R$)
Ano |  |  |  | : | 2024 | [6 empty] | Data orçamento: 04/03/2024
Orçamento |  |  |  | : | 1251 - CONSTRUÇÃO DA NOVA PONTE DE CONCRETO SOBRE O RIO MELCHIOR NA DF-180, KM 19,5, TRECHO VC-311 A DF-190
Versão |  |  |  | : | 1 - ORÇAMENTO SEM DESONERAÇÃO (OUT/2023)
Extensão |  |  |  | : | 642,560 m2 | [6 empty] | Data base: 01/10/2023
Tabela de origem |  |  |  | : | 238 - SICRO - OUTUBRO_2023 - SEM DESONERAÇÃO
Serviço: 88377 OPERADOR DE BETONEIRA ESTACIONÁRIA/MISTURADOR COM ENCARGOS COMPLEMENTARES | [14 empty] | Unidade: h
[7 empty] | Produção da equipe |  | 0
MÃO DE OBRA | [7 empty] | Quantidade |  |  | Unidade |  | Custo Horário | [5 empty] | Custo Horário Total
37666 | OPERADOR DE BETONEIRA ESTACIONARIA / MISTURADOR (HORISTA) | [6 empty] | 1 |  |  | h |  | 17.36 | [5 empty] | 17.36
Custo Horário Total de Mão de Obra | [18 empty] | 17.36
Custo Horário Total da Execução | [18 empty] | 17.36
Custo Unitário da Execução | [18 empty] | 17.36
MATERIAIS | [7 empty] | Quantidade |  |  | Unidade |  | Custo Unitário | [5 empty] | Custo Unitário Total
37370 | ALIMENTACAO - HORISTA (COLETADO CAIXA - ENCARGOS COMPLEMENTARES) | [6 empty] | 1 |  |  | h |  | 3.29 | [5 empty] | 3.29
43488 | EPI - FAMILIA OPERADOR ESCAVADEIRA - HORISTA (ENCARGOS COMPLEMENTARES - COLETADO CAIXA) | [6 empty] | 1 |  |  | h |  | 0.82 | [5 empty] | 0.82
37372 | EXAMES - HORISTA (COLETADO CAIXA - ENCARGOS COMPLEMENTARES) | [6 empty] | 1 |  |  | h |  | 1.14 | [5 empty] | 1.14
43464 | FERRAMENTAS - FAMILIA OPERADOR ESCAVADEIRA - HORISTA (ENCARGOS COMPLEMENTARES - COLETADO CAIXA) | [6 empty] | 1 |  |  | h |  | 0.01 | [5 empty] | 0.01
37373 | SEGURO - HORISTA (COLETADO CAIXA - ENCARGOS COMPLEMENTARES) | [6 empty] | 1 |  |  | h |  | 0.07 | [5 empty] | 0.07
37371 | TRANSPORTE - HORISTA (COLETADO CAIXA - ENCARGOS COMPLEMENTARES) | [6 empty] | 1 |  |  | h |  | 1.5 | [5 empty] | 1.5
Custo Total de Materiais | [18 empty] | 6.83
SERVIÇOS AUXILIARES | [7 empty] | Quantidade |  |  | Unidade |  | Custo Unitário | [5 empty] | Custo Unitário Total
95389 | CURSO DE CAPACITAÇÃO PARA OPERADOR DE BETONEIRA ESTACIONÁRIA/MISTURADOR (ENCARGOS COMPLEMENTARES) - HORISTA | [6 empty] | 1 |  |  | h |  | 0.15 | [5 empty] | 0.15
Custo Total de Serviços Auxiliares | [18 empty] | 0.15
Custo Unitário Direto Total | [18 empty] | 24.34
BDI 0,00% | [18 empty] | 0
Preço unitário total | [18 empty] | 24.34
Setor |  |  |  | : | GEORC - GERÊNCIA DE ORÇAMENTO | [6 empty] | Valores expressos em Reais (R$)
Ano |  |  |  | : | 2024 | [6 empty] | Data orçamento: 04/03/2024
Orçamento |  |  |  | : | 1251 - CONSTRUÇÃO DA NOVA PONTE DE CONCRETO SOBRE O RIO MELCHIOR NA DF-180, KM 19,5, TRECHO VC-311 A DF-190
Versão |  |  |  | : | 1 - ORÇAMENTO SEM DESONERAÇÃO (OUT/2023)
Extensão |  |  |  | : | 642,560 m2 | [6 empty] | Data base: 01/10/2023
Tabela de origem |  |  |  | : | 238 - SICRO - OUTUBRO_2023 - SEM DESONERAÇÃO
Serviço: 88294 OPERADOR DE ESCAVADEIRA COM ENCARGOS COMPLEMENTARES | [14 empty] | Unidade: h
[7 empty] | Produção da equipe |  | 0
MÃO DE OBRA | [7 empty] | Quantidade |  |  | Unidade |  | Custo Horário | [5 empty] | Custo Horário Total
4234 | OPERADOR DE ESCAVADEIRA (HORISTA) | [6 empty] | 1 |  |  | h |  | 21.06 | [5 empty] | 21.06
Custo Horário Total de Mão de Obra | [18 empty] | 21.06
Custo Horário Total da Execução | [18 empty] | 21.06
Custo Unitário da Execução | [18 empty] | 21.06
MATERIAIS | [7 empty] | Quantidade |  |  | Unidade |  | Custo Unitário | [5 empty] | Custo Unitário Total
37370 | ALIMENTACAO - HORISTA (COLETADO CAIXA - ENCARGOS COMPLEMENTARES) | [6 empty] | 1 |  |  | h |  | 3.29 | [5 empty] | 3.29
43488 | EPI - FAMILIA OPERADOR ESCAVADEIRA - HORISTA (ENCARGOS COMPLEMENTARES - COLETADO CAIXA) | [6 empty] | 1 |  |  | h |  | 0.82 | [5 empty] | 0.82
37372 | EXAMES - HORISTA (COLETADO CAIXA - ENCARGOS COMPLEMENTARES) | [6 empty] | 1 |  |  | h |  | 1.14 | [5 empty] | 1.14
43464 | FERRAMENTAS - FAMILIA OPERADOR ESCAVADEIRA - HORISTA (ENCARGOS COMPLEMENTARES - COLETADO CAIXA) | [6 empty] | 1 |  |  | h |  | 0.01 | [5 empty] | 0.01
37373 | SEGURO - HORISTA (COLETADO CAIXA - ENCARGOS COMPLEMENTARES) | [6 empty] | 1 |  |  | h |  | 0.07 | [5 empty] | 0.07
37371 | TRANSPORTE - HORISTA (COLETADO CAIXA - ENCARGOS COMPLEMENTARES) | [6 empty] | 1 |  |  | h |  | 1.5 | [5 empty] | 1.5
Custo Total de Materiais | [18 empty] | 6.83
SERVIÇOS AUXILIARES | [7 empty] | Quantidade |  |  | Unidade |  | Custo Unitário | [5 empty] | Custo Unitário Total
95357 | CURSO DE CAPACITAÇÃO PARA OPERADOR DE ESCAVADEIRA (ENCARGOS COMPLEMENTARES) - HORISTA | [6 empty] | 1 |  |  | h |  | 0.25 | [5 empty] | 0.25
Custo Total de Serviços Auxiliares | [18 empty] | 0.25
Custo Unitário Direto Total | [18 empty] | 28.14
BDI 0,00% | [18 empty] | 0
Preço unitário total | [18 empty] | 28.14
Setor |  |  |  | : | GEORC - GERÊNCIA DE ORÇAMENTO | [6 empty] | Valores expressos em Reais (R$)
Ano |  |  |  | : | 2024 | [6 empty] | Data orçamento: 04/03/2024
Orçamento |  |  |  | : | 1251 - CONSTRUÇÃO DA NOVA PONTE DE CONCRETO SOBRE O RIO MELCHIOR NA DF-180, KM 19,5, TRECHO VC-311 A DF-190
Versão |  |  |  | : | 1 - ORÇAMENTO SEM DESONERAÇÃO (OUT/2023)
Extensão |  |  |  | : | 642,560 m2 | [6 empty] | Data base: 01/10/2023
Tabela de origem |  |  |  | : | 238 - SICRO - OUTUBRO_2023 - SEM DESONERAÇÃO
Serviço: 88295 OPERADOR DE GUINCHO COM ENCARGOS COMPLEMENTARES | [14 empty] | Unidade: h
[7 empty] | Produção da equipe |  | 0
MÃO DE OBRA | [7 empty] | Quantidade |  |  | Unidade |  | Custo Horário | [5 empty] | Custo Horário Total
4253 | OPERADOR DE GUINCHO OU GUINCHEIRO (HORISTA) | [6 empty] | 1 |  |  | h |  | 17.36 | [5 empty] | 17.36
Custo Horário Total de Mão de Obra | [18 empty] | 17.36
Custo Horário Total da Execução | [18 empty] | 17.36
Custo Unitário da Execução | [18 empty] | 17.36
MATERIAIS | [7 empty] | Quantidade |  |  | Unidade |  | Custo Unitário | [5 empty] | Custo Unitário Total
37370 | ALIMENTACAO - HORISTA (COLETADO CAIXA - ENCARGOS COMPLEMENTARES) | [6 empty] | 1 |  |  | h |  | 3.29 | [5 empty] | 3.29
43488 | EPI - FAMILIA OPERADOR ESCAVADEIRA - HORISTA (ENCARGOS COMPLEMENTARES - COLETADO CAIXA) | [6 empty] | 1 |  |  | h |  | 0.82 | [5 empty] | 0.82
37372 | EXAMES - HORISTA (COLETADO CAIXA - ENCARGOS COMPLEMENTARES) | [6 empty] | 1 |  |  | h |  | 1.14 | [5 empty] | 1.14
43464 | FERRAMENTAS - FAMILIA OPERADOR ESCAVADEIRA - HORISTA (ENCARGOS COMPLEMENTARES - COLETADO CAIXA) | [6 empty] | 1 |  |  | h |  | 0.01 | [5 empty] | 0.01
37373 | SEGURO - HORISTA (COLETADO CAIXA - ENCARGOS COMPLEMENTARES) | [6 empty] | 1 |  |  | h |  | 0.07 | [5 empty] | 0.07
37371 | TRANSPORTE - HORISTA (COLETADO CAIXA - ENCARGOS COMPLEMENTARES) | [6 empty] | 1 |  |  | h |  | 1.5 | [5 empty] | 1.5
Custo Total de Materiais | [18 empty] | 6.83
SERVIÇOS AUXILIARES | [7 empty] | Quantidade |  |  | Unidade |  | Custo Unitário | [5 empty] | Custo Unitário Total
95358 | CURSO DE CAPACITAÇÃO PARA OPERADOR DE GUINCHO (ENCARGOS COMPLEMENTARES) - HORISTA | [6 empty] | 1 |  |  | h |  | 0.29 | [5 empty] | 0.29
Custo Total de Serviços Auxiliares | [18 empty] | 0.29
Custo Unitário Direto Total | [18 empty] | 24.48
BDI 0,00% | [18 empty] | 0
Preço unitário total | [18 empty] | 24.48
Setor |  |  |  | : | GEORC - GERÊNCIA DE ORÇAMENTO | [6 empty] | Valores expressos em Reais (R$)
Ano |  |  |  | : | 2024 | [6 empty] | Data orçamento: 04/03/2024
Orçamento |  |  |  | : | 1251 - CONSTRUÇÃO DA NOVA PONTE DE CONCRETO SOBRE O RIO MELCHIOR NA DF-180, KM 19,5, TRECHO VC-311 A DF-190
Versão |  |  |  | : | 1 - ORÇAMENTO SEM DESONERAÇÃO (OUT/2023)
Extensão |  |  |  | : | 642,560 m2 | [6 empty] | Data base: 01/10/2023
Tabela de origem |  |  |  | : | 238 - SICRO - OUTUBRO_2023 - SEM DESONERAÇÃO
Serviço: 88297 OPERADOR DE MÁQUINAS E EQUIPAMENTOS COM ENCARGOS COMPLEMENTARES | [14 empty] | Unidade: h
[7 empty] | Produção da equipe |  | 0
MÃO DE OBRA | [7 empty] | Quantidade |  |  | Unidade |  | Custo Horário | [5 empty] | Custo Horário Total
4230 | OPERADOR DE MAQUINAS E TRATORES DIVERSOS - TERRAPLANAGEM (HORISTA) | [6 empty] | 1 |  |  | h |  | 17.36 | [5 empty] | 17.36
Custo Horário Total de Mão de Obra | [18 empty] | 17.36
Custo Horário Total da Execução | [18 empty] | 17.36
Custo Unitário da Execução | [18 empty] | 17.36
MATERIAIS | [7 empty] | Quantidade |  |  | Unidade |  | Custo Unitário | [5 empty] | Custo Unitário Total
37370 | ALIMENTACAO - HORISTA (COLETADO CAIXA - ENCARGOS COMPLEMENTARES) | [6 empty] | 1 |  |  | h |  | 3.29 | [5 empty] | 3.29
43488 | EPI - FAMILIA OPERADOR ESCAVADEIRA - HORISTA (ENCARGOS COMPLEMENTARES - COLETADO CAIXA) | [6 empty] | 1 |  |  | h |  | 0.82 | [5 empty] | 0.82
37372 | EXAMES - HORISTA (COLETADO CAIXA - ENCARGOS COMPLEMENTARES) | [6 empty] | 1 |  |  | h |  | 1.14 | [5 empty] | 1.14
43464 | FERRAMENTAS - FAMILIA OPERADOR ESCAVADEIRA - HORISTA (ENCARGOS COMPLEMENTARES - COLETADO CAIXA) | [6 empty] | 1 |  |  | h |  | 0.01 | [5 empty] | 0.01
37373 | SEGURO - HORISTA (COLETADO CAIXA - ENCARGOS COMPLEMENTARES) | [6 empty] | 1 |  |  | h |  | 0.07 | [5 empty] | 0.07
37371 | TRANSPORTE - HORISTA (COLETADO CAIXA - ENCARGOS COMPLEMENTARES) | [6 empty] | 1 |  |  | h |  | 1.5 | [5 empty] | 1.5
Custo Total de Materiais | [18 empty] | 6.83
SERVIÇOS AUXILIARES | [7 empty] | Quantidade |  |  | Unidade |  | Custo Unitário | [5 empty] | Custo Unitário Total
95360 | CURSO DE CAPACITAÇÃO PARA OPERADOR DE MÁQUINAS E EQUIPAMENTOS (ENCARGOS COMPLEMENTARES) - HORISTA | [6 empty] | 1 |  |  | h |  | 0.21 | [5 empty] | 0.21
Custo Total de Serviços Auxiliares | [18 empty] | 0.21
Custo Unitário Direto Total | [18 empty] | 24.4
BDI 0,00% | [18 empty] | 0
Preço unitário total | [18 empty] | 24.4
Setor |  |  |  | : | GEORC - GERÊNCIA DE ORÇAMENTO | [6 empty] | Valores expressos em Reais (R$)
Ano |  |  |  | : | 2024 | [6 empty] | Data orçamento: 04/03/2024
Orçamento |  |  |  | : | 1251 - CONSTRUÇÃO DA NOVA PONTE DE CONCRETO SOBRE O RIO MELCHIOR NA DF-180, KM 19,5, TRECHO VC-311 A DF-190
Versão |  |  |  | : | 1 - ORÇAMENTO SEM DESONERAÇÃO (OUT/2023)
Extensão |  |  |  | : | 642,560 m2 | [6 empty] | Data base: 01/10/2023
Tabela de origem |  |  |  | : | 238 - SICRO - OUTUBRO_2023 - SEM DESONERAÇÃO
Serviço: 98445M Parede de madeira compensada para construção temporária em chapa simples, externa, com área líquida maior ou igual a 6 m², com vão. af_05/2018 | [14 empty] | Unidade: m2
[7 empty] | Produção da equipe |  | 1
MATERIAIS | [7 empty] | Quantidade |  |  | Unidade |  | Custo Unitário | [5 empty] | Custo Unitário Total
4433 | CAIBRO NAO APARELHADO *6 X 6* CM, EM MACARANDUBA/MASSARANDUBA, ANGELIM OU EQUIVALENTE DA REGIAO - BRUTA | [6 empty] | 1.8033 |  |  | m |  | 30.19 | [5 empty] | 54.4416
43681 | CHAPA/PAINEL DE MADEIRA COMPENSADA RESINADA (MADEIRITE RESINADO ROSA) PARA FORMA DE CONCRETO, DE 2200 x 1100 MM, E = 8 A 12 MM | [6 empty] | 1.05 |  |  | m2 |  | 27.48 | [5 empty] | 28.855
5061 | PREGO DE ACO POLIDO COM CABECA 18 X 27 (2 1/2 X 10) | [6 empty] | 0.0628 |  |  | Kg |  | 19.9 | [5 empty] | 1.2497
3992 | TABUA APARELHADA *2,5 X 30* CM, EM MACARANDUBA/MASSARANDUBA, ANGELIM OU EQUIVALENTE DA REGIAO | [6 empty] | 1.8033 |  |  | m |  | 35.82 | [5 empty] | 64.5942
Custo Total de Materiais | [18 empty] | 149.1405
SERVIÇOS AUXILIARES | [7 empty] | Quantidade |  |  | Unidade |  | Custo Unitário | [5 empty] | Custo Unitário Total
88239 | AJUDANTE DE CARPINTEIRO COM ENCARGOS COMPLEMENTARES | [6 empty] | 0.3647 |  |  | h |  | 22.62 | [5 empty] | 8.2495
88262 | CARPINTEIRO DE FORMAS COM ENCARGOS COMPLEMENTARES | [6 empty] | 1.0941 |  |  | h |  | 29.14 | [5 empty] | 31.8821
94974M | CONCRETO MAGRO PARA LASTRO, TRAÇO 1:4,5:4,5 (EM MASSA SECA DE CIMENTO/ AREIA MÉDIA/ BRITA 1) - PREPARO MANUAL. AF_05/2021 | [6 empty] | 0.0021 |  |  | m3 |  | 360.38 | [5 empty] | 0.7568
91693 | SERRA CIRCULAR DE BANCADA COM MOTOR ELÉTRICO POTÊNCIA DE 5HP, COM COIFA PARA DISCO 10" - CHI DIURNO. AF_08/2015 | [6 empty] | 0.0518 |  |  | CHI |  | 24.51 | [5 empty] | 1.2696
91692 | SERRA CIRCULAR DE BANCADA COM MOTOR ELÉTRICO POTÊNCIA DE 5HP, COM COIFA PARA DISCO 10" - CHP DIURNO. AF_08/2015 | [6 empty] | 0.0119 |  |  | CHP |  | 25.48 | [5 empty] | 0.3032
Custo Total de Serviços Auxiliares | [18 empty] | 42.4612
Custo Unitário Direto Total | [18 empty] | 191.6
BDI 0,00% | [18 empty] | 0
Preço unitário total | [18 empty] | 191.6
Descritivo: |  |  | Composição auxiliar modificada
Setor |  |  |  | : | GEORC - GERÊNCIA DE ORÇAMENTO | [6 empty] | Valores expressos em Reais (R$)
Ano |  |  |  | : | 2024 | [6 empty] | Data orçamento: 04/03/2024
Orçamento |  |  |  | : | 1251 - CONSTRUÇÃO DA NOVA PONTE DE CONCRETO SOBRE O RIO MELCHIOR NA DF-180, KM 19,5, TRECHO VC-311 A DF-190
Versão |  |  |  | : | 1 - ORÇAMENTO SEM DESONERAÇÃO (OUT/2023)
Extensão |  |  |  | : | 642,560 m2 | [6 empty] | Data base: 01/10/2023
Tabela de origem |  |  |  | : | 238 - SICRO - OUTUBRO_2023 - SEM DESONERAÇÃO
Serviço: 98445 PAREDE DE MADEIRA COMPENSADA PARA CONSTRUÇÃO TEMPORÁRIA EM CHAPA SIMPLES, EXTERNA, COM ÁREA LÍQUIDA MAIOR OU IGUAL A 6 M², COM VÃO. AF_05/2018 | [14 empty] | Unidade: m2
[7 empty] | Produção da equipe |  | 0
MATERIAIS | [7 empty] | Quantidade |  |  | Unidade |  | Custo Unitário | [5 empty] | Custo Unitário Total
4433 | CAIBRO NAO APARELHADO *6 X 6* CM, EM MACARANDUBA/MASSARANDUBA, ANGELIM OU EQUIVALENTE DA REGIAO - BRUTA | [6 empty] | 1.8033 |  |  | m |  | 30.19 | [5 empty] | 54.4416
43681 | CHAPA/PAINEL DE MADEIRA COMPENSADA RESINADA (MADEIRITE RESINADO ROSA) PARA FORMA DE CONCRETO, DE 2200 x 1100 MM, E = 8 A 12 MM | [6 empty] | 1.05 |  |  | m2 |  | 27.48 | [5 empty] | 28.855
5061 | PREGO DE ACO POLIDO COM CABECA 18 X 27 (2 1/2 X 10) | [6 empty] | 0.0628 |  |  | Kg |  | 19.9 | [5 empty] | 1.2497
3992 | TABUA APARELHADA *2,5 X 30* CM, EM MACARANDUBA/MASSARANDUBA, ANGELIM OU EQUIVALENTE DA REGIAO | [6 empty] | 1.8033 |  |  | m |  | 35.82 | [5 empty] | 64.5942
Custo Total de Materiais | [18 empty] | 149.1405
SERVIÇOS AUXILIARES | [7 empty] | Quantidade |  |  | Unidade |  | Custo Unitário | [5 empty] | Custo Unitário Total
88239 | AJUDANTE DE CARPINTEIRO COM ENCARGOS COMPLEMENTARES | [6 empty] | 0.3647 |  |  | h |  | 22.62 | [5 empty] | 8.2495
88262 | CARPINTEIRO DE FORMAS COM ENCARGOS COMPLEMENTARES | [6 empty] | 1.0941 |  |  | h |  | 29.14 | [5 empty] | 31.8821
94974 | CONCRETO MAGRO PARA LASTRO, TRAÇO 1:4,5:4,5 (EM MASSA SECA DE CIMENTO/ AREIA MÉDIA/ BRITA 1) - PREPARO MANUAL. AF_05/2021 | [6 empty] | 0.0021 |  |  | m3 |  | 562.03 | [5 empty] | 1.1803
91693 | SERRA CIRCULAR DE BANCADA COM MOTOR ELÉTRICO POTÊNCIA DE 5HP, COM COIFA PARA DISCO 10" - CHI DIURNO. AF_08/2015 | [6 empty] | 0.0518 |  |  | CHI |  | 24.51 | [5 empty] | 1.2696
91692 | SERRA CIRCULAR DE BANCADA COM MOTOR ELÉTRICO POTÊNCIA DE 5HP, COM COIFA PARA DISCO 10" - CHP DIURNO. AF_08/2015 | [6 empty] | 0.0119 |  |  | CHP |  | 25.48 | [5 empty] | 0.3032
Custo Total de Serviços Auxiliares | [18 empty] | 42.8847
Custo Unitário Direto Total | [18 empty] | 191.98
BDI 0,00% | [18 empty] | 0
Preço unitário total | [18 empty] | 191.98
Setor |  |  |  | : | GEORC - GERÊNCIA DE ORÇAMENTO | [6 empty] | Valores expressos em Reais (R$)
Ano |  |  |  | : | 2024 | [6 empty] | Data orçamento: 04/03/2024
Orçamento |  |  |  | : | 1251 - CONSTRUÇÃO DA NOVA PONTE DE CONCRETO SOBRE O RIO MELCHIOR NA DF-180, KM 19,5, TRECHO VC-311 A DF-190
Versão |  |  |  | : | 1 - ORÇAMENTO SEM DESONERAÇÃO (OUT/2023)
Extensão |  |  |  | : | 642,560 m2 | [6 empty] | Data base: 01/10/2023
Tabela de origem |  |  |  | : | 238 - SICRO - OUTUBRO_2023 - SEM DESONERAÇÃO
Serviço: 98441M Parede de madeira compensada para construção temporária em chapa simples, externa, com área líquida maior ou igual a 6 m², sem vão. af_05/2018 | [14 empty] | Unidade: m2
[7 empty] | Produção da equipe |  | 1
MATERIAIS | [7 empty] | Quantidade |  |  | Unidade |  | Custo Unitário | [5 empty] | Custo Unitário Total
4433 | CAIBRO NAO APARELHADO *6 X 6* CM, EM MACARANDUBA/MASSARANDUBA, ANGELIM OU EQUIVALENTE DA REGIAO - BRUTA | [6 empty] | 1.2308 |  |  | m |  | 30.19 | [5 empty] | 37.1579
43681 | CHAPA/PAINEL DE MADEIRA COMPENSADA RESINADA (MADEIRITE RESINADO ROSA) PARA FORMA DE CONCRETO, DE 2200 x 1100 MM, E = 8 A 12 MM | [6 empty] | 1.05 |  |  | m2 |  | 27.48 | [5 empty] | 28.855
5061 | PREGO DE ACO POLIDO COM CABECA 18 X 27 (2 1/2 X 10) | [6 empty] | 0.0517 |  |  | Kg |  | 19.9 | [5 empty] | 1.0288
3992 | TABUA APARELHADA *2,5 X 30* CM, EM MACARANDUBA/MASSARANDUBA, ANGELIM OU EQUIVALENTE DA REGIAO | [6 empty] | 1.6923 |  |  | m |  | 35.82 | [5 empty] | 60.6182
Custo Total de Materiais | [18 empty] | 127.6599
SERVIÇOS AUXILIARES | [7 empty] | Quantidade |  |  | Unidade |  | Custo Unitário | [5 empty] | Custo Unitário Total
88239 | AJUDANTE DE CARPINTEIRO COM ENCARGOS COMPLEMENTARES | [6 empty] | 0.2512 |  |  | h |  | 22.62 | [5 empty] | 5.6821
88262 | CARPINTEIRO DE FORMAS COM ENCARGOS COMPLEMENTARES | [6 empty] | 0.7535 |  |  | h |  | 29.14 | [5 empty] | 21.957
94974M | CONCRETO MAGRO PARA LASTRO, TRAÇO 1:4,5:4,5 (EM MASSA SECA DE CIMENTO/ AREIA MÉDIA/ BRITA 1) - PREPARO MANUAL. AF_05/2021 | [6 empty] | 0.0015 |  |  | m3 |  | 360.38 | [5 empty] | 0.5406
91693 | SERRA CIRCULAR DE BANCADA COM MOTOR ELÉTRICO POTÊNCIA DE 5HP, COM COIFA PARA DISCO 10" - CHI DIURNO. AF_08/2015 | [6 empty] | 0.0359 |  |  | CHI |  | 24.51 | [5 empty] | 0.8799
91692 | SERRA CIRCULAR DE BANCADA COM MOTOR ELÉTRICO POTÊNCIA DE 5HP, COM COIFA PARA DISCO 10" - CHP DIURNO. AF_08/2015 | [6 empty] | 0.0082 |  |  | CHP |  | 25.48 | [5 empty] | 0.2089
Custo Total de Serviços Auxiliares | [18 empty] | 29.2685
Custo Unitário Direto Total | [18 empty] | 156.93
BDI 0,00% | [18 empty] | 0
Preço unitário total | [18 empty] | 156.93
Descritivo: |  |  | Composição auxiliar modificada
Setor |  |  |  | : | GEORC - GERÊNCIA DE ORÇAMENTO | [6 empty] | Valores expressos em Reais (R$)
Ano |  |  |  | : | 2024 | [6 empty] | Data orçamento: 04/03/2024
Orçamento |  |  |  | : | 1251 - CONSTRUÇÃO DA NOVA PONTE DE CONCRETO SOBRE O RIO MELCHIOR NA DF-180, KM 19,5, TRECHO VC-311 A DF-190
Versão |  |  |  | : | 1 - ORÇAMENTO SEM DESONERAÇÃO (OUT/2023)
Extensão |  |  |  | : | 642,560 m2 | [6 empty] | Data base: 01/10/2023
Tabela de origem |  |  |  | : | 238 - SICRO - OUTUBRO_2023 - SEM DESONERAÇÃO
Serviço: 98441 PAREDE DE MADEIRA COMPENSADA PARA CONSTRUÇÃO TEMPORÁRIA EM CHAPA SIMPLES, EXTERNA, COM ÁREA LÍQUIDA MAIOR OU IGUAL A 6 M², SEM VÃO. AF_05/2018 | [14 empty] | Unidade: m2
[7 empty] | Produção da equipe |  | 0
MATERIAIS | [7 empty] | Quantidade |  |  | Unidade |  | Custo Unitário | [5 empty] | Custo Unitário Total
4433 | CAIBRO NAO APARELHADO *6 X 6* CM, EM MACARANDUBA/MASSARANDUBA, ANGELIM OU EQUIVALENTE DA REGIAO - BRUTA | [6 empty] | 1.2308 |  |  | m |  | 30.19 | [5 empty] | 37.1579
43681 | CHAPA/PAINEL DE MADEIRA COMPENSADA RESINADA (MADEIRITE RESINADO ROSA) PARA FORMA DE CONCRETO, DE 2200 x 1100 MM, E = 8 A 12 MM | [6 empty] | 1.05 |  |  | m2 |  | 27.48 | [5 empty] | 28.855
5061 | PREGO DE ACO POLIDO COM CABECA 18 X 27 (2 1/2 X 10) | [6 empty] | 0.0517 |  |  | Kg |  | 19.9 | [5 empty] | 1.0288
3992 | TABUA APARELHADA *2,5 X 30* CM, EM MACARANDUBA/MASSARANDUBA, ANGELIM OU EQUIVALENTE DA REGIAO | [6 empty] | 1.6923 |  |  | m |  | 35.82 | [5 empty] | 60.6182
Custo Total de Materiais | [18 empty] | 127.6599
SERVIÇOS AUXILIARES | [7 empty] | Quantidade |  |  | Unidade |  | Custo Unitário | [5 empty] | Custo Unitário Total
88239 | AJUDANTE DE CARPINTEIRO COM ENCARGOS COMPLEMENTARES | [6 empty] | 0.2512 |  |  | h |  | 22.62 | [5 empty] | 5.6821
88262 | CARPINTEIRO DE FORMAS COM ENCARGOS COMPLEMENTARES | [6 empty] | 0.7535 |  |  | h |  | 29.14 | [5 empty] | 21.957
94974 | CONCRETO MAGRO PARA LASTRO, TRAÇO 1:4,5:4,5 (EM MASSA SECA DE CIMENTO/ AREIA MÉDIA/ BRITA 1) - PREPARO MANUAL. AF_05/2021 | [6 empty] | 0.0015 |  |  | m3 |  | 562.03 | [5 empty] | 0.843
91693 | SERRA CIRCULAR DE BANCADA COM MOTOR ELÉTRICO POTÊNCIA DE 5HP, COM COIFA PARA DISCO 10" - CHI DIURNO. AF_08/2015 | [6 empty] | 0.0359 |  |  | CHI |  | 24.51 | [5 empty] | 0.8799
91692 | SERRA CIRCULAR DE BANCADA COM MOTOR ELÉTRICO POTÊNCIA DE 5HP, COM COIFA PARA DISCO 10" - CHP DIURNO. AF_08/2015 | [6 empty] | 0.0082 |  |  | CHP |  | 25.48 | [5 empty] | 0.2089
Custo Total de Serviços Auxiliares | [18 empty] | 29.5709
Custo Unitário Direto Total | [18 empty] | 157.17
BDI 0,00% | [18 empty] | 0
Preço unitário total | [18 empty] | 157.17
Setor |  |  |  | : | GEORC - GERÊNCIA DE ORÇAMENTO | [6 empty] | Valores expressos em Reais (R$)
Ano |  |  |  | : | 2024 | [6 empty] | Data orçamento: 04/03/2024
Orçamento |  |  |  | : | 1251 - CONSTRUÇÃO DA NOVA PONTE DE CONCRETO SOBRE O RIO MELCHIOR NA DF-180, KM 19,5, TRECHO VC-311 A DF-190
Versão |  |  |  | : | 1 - ORÇAMENTO SEM DESONERAÇÃO (OUT/2023)
Extensão |  |  |  | : | 642,560 m2 | [6 empty] | Data base: 01/10/2023
Tabela de origem |  |  |  | : | 238 - SICRO - OUTUBRO_2023 - SEM DESONERAÇÃO
Serviço: 98446M Parede de madeira compensada para construção temporária em chapa simples, externa, com área líquida menor que 6 m², com vão. af_05/2018 | [14 empty] | Unidade: m2
[7 empty] | Produção da equipe |  | 1
MATERIAIS | [7 empty] | Quantidade |  |  | Unidade |  | Custo Unitário | [5 empty] | Custo Unitário Total
4433 | CAIBRO NAO APARELHADO *6 X 6* CM, EM MACARANDUBA/MASSARANDUBA, ANGELIM OU EQUIVALENTE DA REGIAO - BRUTA | [6 empty] | 2.6139 |  |  | m |  | 30.19 | [5 empty] | 78.9136
43681 | CHAPA/PAINEL DE MADEIRA COMPENSADA RESINADA (MADEIRITE RESINADO ROSA) PARA FORMA DE CONCRETO, DE 2200 x 1100 MM, E = 8 A 12 MM | [6 empty] | 1.05 |  |  | m2 |  | 27.48 | [5 empty] | 28.855
5061 | PREGO DE ACO POLIDO COM CABECA 18 X 27 (2 1/2 X 10) | [6 empty] | 0.0784 |  |  | Kg |  | 19.9 | [5 empty] | 1.5602
3992 | TABUA APARELHADA *2,5 X 30* CM, EM MACARANDUBA/MASSARANDUBA, ANGELIM OU EQUIVALENTE DA REGIAO | [6 empty] | 1.9604 |  |  | m |  | 35.82 | [5 empty] | 70.2215
Custo Total de Materiais | [18 empty] | 179.5503
SERVIÇOS AUXILIARES | [7 empty] | Quantidade |  |  | Unidade |  | Custo Unitário | [5 empty] | Custo Unitário Total
88239 | AJUDANTE DE CARPINTEIRO COM ENCARGOS COMPLEMENTARES | [6 empty] | 0.6018 |  |  | h |  | 22.62 | [5 empty] | 13.6127
88262 | CARPINTEIRO DE FORMAS COM ENCARGOS COMPLEMENTARES | [6 empty] | 1.8053 |  |  | h |  | 29.14 | [5 empty] | 52.6064
94974M | CONCRETO MAGRO PARA LASTRO, TRAÇO 1:4,5:4,5 (EM MASSA SECA DE CIMENTO/ AREIA MÉDIA/ BRITA 1) - PREPARO MANUAL. AF_05/2021 | [6 empty] | 0.0031 |  |  | m3 |  | 360.38 | [5 empty] | 1.1172
91693 | SERRA CIRCULAR DE BANCADA COM MOTOR ELÉTRICO POTÊNCIA DE 5HP, COM COIFA PARA DISCO 10" - CHI DIURNO. AF_08/2015 | [6 empty] | 0.0744 |  |  | CHI |  | 24.51 | [5 empty] | 1.8235
91692 | SERRA CIRCULAR DE BANCADA COM MOTOR ELÉTRICO POTÊNCIA DE 5HP, COM COIFA PARA DISCO 10" - CHP DIURNO. AF_08/2015 | [6 empty] | 0.017 |  |  | CHP |  | 25.48 | [5 empty] | 0.4332
Custo Total de Serviços Auxiliares | [18 empty] | 69.593
Custo Unitário Direto Total | [18 empty] | 249.14
BDI 0,00% | [18 empty] | 0
Preço unitário total | [18 empty] | 249.14
Descritivo: |  |  | Composição auxiliar modificada
Setor |  |  |  | : | GEORC - GERÊNCIA DE ORÇAMENTO | [6 empty] | Valores expressos em Reais (R$)
Ano |  |  |  | : | 2024 | [6 empty] | Data orçamento: 04/03/2024
Orçamento |  |  |  | : | 1251 - CONSTRUÇÃO DA NOVA PONTE DE CONCRETO SOBRE O RIO MELCHIOR NA DF-180, KM 19,5, TRECHO VC-311 A DF-190
Versão |  |  |  | : | 1 - ORÇAMENTO SEM DESONERAÇÃO (OUT/2023)
Extensão |  |  |  | : | 642,560 m2 | [6 empty] | Data base: 01/10/2023
Tabela de origem |  |  |  | : | 238 - SICRO - OUTUBRO_2023 - SEM DESONERAÇÃO
Serviço: 98446 PAREDE DE MADEIRA COMPENSADA PARA CONSTRUÇÃO TEMPORÁRIA EM CHAPA SIMPLES, EXTERNA, COM ÁREA LÍQUIDA MENOR QUE 6 M², COM VÃO. AF_05/2018 | [14 empty] | Unidade: m2
[7 empty] | Produção da equipe |  | 0
MATERIAIS | [7 empty] | Quantidade |  |  | Unidade |  | Custo Unitário | [5 empty] | Custo Unitário Total
4433 | CAIBRO NAO APARELHADO *6 X 6* CM, EM MACARANDUBA/MASSARANDUBA, ANGELIM OU EQUIVALENTE DA REGIAO - BRUTA | [6 empty] | 2.6139 |  |  | m |  | 30.19 | [5 empty] | 78.9136
43681 | CHAPA/PAINEL DE MADEIRA COMPENSADA RESINADA (MADEIRITE RESINADO ROSA) PARA FORMA DE CONCRETO, DE 2200 x 1100 MM, E = 8 A 12 MM | [6 empty] | 1.05 |  |  | m2 |  | 27.48 | [5 empty] | 28.855
5061 | PREGO DE ACO POLIDO COM CABECA 18 X 27 (2 1/2 X 10) | [6 empty] | 0.0784 |  |  | Kg |  | 19.9 | [5 empty] | 1.5602
3992 | TABUA APARELHADA *2,5 X 30* CM, EM MACARANDUBA/MASSARANDUBA, ANGELIM OU EQUIVALENTE DA REGIAO | [6 empty] | 1.9604 |  |  | m |  | 35.82 | [5 empty] | 70.2215
Custo Total de Materiais | [18 empty] | 179.5503
SERVIÇOS AUXILIARES | [7 empty] | Quantidade |  |  | Unidade |  | Custo Unitário | [5 empty] | Custo Unitário Total
88239 | AJUDANTE DE CARPINTEIRO COM ENCARGOS COMPLEMENTARES | [6 empty] | 0.6018 |  |  | h |  | 22.62 | [5 empty] | 13.6127
88262 | CARPINTEIRO DE FORMAS COM ENCARGOS COMPLEMENTARES | [6 empty] | 1.8053 |  |  | h |  | 29.14 | [5 empty] | 52.6064
94974 | CONCRETO MAGRO PARA LASTRO, TRAÇO 1:4,5:4,5 (EM MASSA SECA DE CIMENTO/ AREIA MÉDIA/ BRITA 1) - PREPARO MANUAL. AF_05/2021 | [6 empty] | 0.0031 |  |  | m3 |  | 562.03 | [5 empty] | 1.7423
91693 | SERRA CIRCULAR DE BANCADA COM MOTOR ELÉTRICO POTÊNCIA DE 5HP, COM COIFA PARA DISCO 10" - CHI DIURNO. AF_08/2015 | [6 empty] | 0.0744 |  |  | CHI |  | 24.51 | [5 empty] | 1.8235
91692 | SERRA CIRCULAR DE BANCADA COM MOTOR ELÉTRICO POTÊNCIA DE 5HP, COM COIFA PARA DISCO 10" - CHP DIURNO. AF_08/2015 | [6 empty] | 0.017 |  |  | CHP |  | 25.48 | [5 empty] | 0.4332
Custo Total de Serviços Auxiliares | [18 empty] | 70.2181
Custo Unitário Direto Total | [18 empty] | 249.74
BDI 0,00% | [18 empty] | 0
Preço unitário total | [18 empty] | 249.74
Setor |  |  |  | : | GEORC - GERÊNCIA DE ORÇAMENTO | [6 empty] | Valores expressos em Reais (R$)
Ano |  |  |  | : | 2024 | [6 empty] | Data orçamento: 04/03/2024
Orçamento |  |  |  | : | 1251 - CONSTRUÇÃO DA NOVA PONTE DE CONCRETO SOBRE O RIO MELCHIOR NA DF-180, KM 19,5, TRECHO VC-311 A DF-190
Versão |  |  |  | : | 1 - ORÇAMENTO SEM DESONERAÇÃO (OUT/2023)
Extensão |  |  |  | : | 642,560 m2 | [6 empty] | Data base: 01/10/2023
Tabela de origem |  |  |  | : | 238 - SICRO - OUTUBRO_2023 - SEM DESONERAÇÃO
Serviço: 98442M Parede de madeira compensada para construção temporária em chapa simples, externa, com área líquida menor que 6 m², sem vão. af_05/2018 | [14 empty] | Unidade: m2
[7 empty] | Produção da equipe |  | 1
MATERIAIS | [7 empty] | Quantidade |  |  | Unidade |  | Custo Unitário | [5 empty] | Custo Unitário Total
4433 | CAIBRO NAO APARELHADO *6 X 6* CM, EM MACARANDUBA/MASSARANDUBA, ANGELIM OU EQUIVALENTE DA REGIAO - BRUTA | [6 empty] | 1.2308 |  |  | m |  | 30.19 | [5 empty] | 37.1579
43681 | CHAPA/PAINEL DE MADEIRA COMPENSADA RESINADA (MADEIRITE RESINADO ROSA) PARA FORMA DE CONCRETO, DE 2200 x 1100 MM, E = 8 A 12 MM | [6 empty] | 1.05 |  |  | m2 |  | 27.48 | [5 empty] | 28.855
5061 | PREGO DE ACO POLIDO COM CABECA 18 X 27 (2 1/2 X 10) | [6 empty] | 0.0517 |  |  | Kg |  | 19.9 | [5 empty] | 1.0288
3992 | TABUA APARELHADA *2,5 X 30* CM, EM MACARANDUBA/MASSARANDUBA, ANGELIM OU EQUIVALENTE DA REGIAO | [6 empty] | 1.6923 |  |  | m |  | 35.82 | [5 empty] | 60.6182
Custo Total de Materiais | [18 empty] | 127.6599
SERVIÇOS AUXILIARES | [7 empty] | Quantidade |  |  | Unidade |  | Custo Unitário | [5 empty] | Custo Unitário Total
88239 | AJUDANTE DE CARPINTEIRO COM ENCARGOS COMPLEMENTARES | [6 empty] | 0.2844 |  |  | h |  | 22.62 | [5 empty] | 6.4331
88262 | CARPINTEIRO DE FORMAS COM ENCARGOS COMPLEMENTARES | [6 empty] | 0.8532 |  |  | h |  | 29.14 | [5 empty] | 24.8622
94974M | CONCRETO MAGRO PARA LASTRO, TRAÇO 1:4,5:4,5 (EM MASSA SECA DE CIMENTO/ AREIA MÉDIA/ BRITA 1) - PREPARO MANUAL. AF_05/2021 | [6 empty] | 0.0015 |  |  | m3 |  | 360.38 | [5 empty] | 0.5406
91693 | SERRA CIRCULAR DE BANCADA COM MOTOR ELÉTRICO POTÊNCIA DE 5HP, COM COIFA PARA DISCO 10" - CHI DIURNO. AF_08/2015 | [6 empty] | 0.0332 |  |  | CHI |  | 24.51 | [5 empty] | 0.8137
91692 | SERRA CIRCULAR DE BANCADA COM MOTOR ELÉTRICO POTÊNCIA DE 5HP, COM COIFA PARA DISCO 10" - CHP DIURNO. AF_08/2015 | [6 empty] | 0.0076 |  |  | CHP |  | 25.48 | [5 empty] | 0.1936
Custo Total de Serviços Auxiliares | [18 empty] | 32.8432
Custo Unitário Direto Total | [18 empty] | 160.5
BDI 0,00% | [18 empty] | 0
Preço unitário total | [18 empty] | 160.5
Descritivo: |  |  | Composição auxiliar modificada
Setor |  |  |  | : | GEORC - GERÊNCIA DE ORÇAMENTO | [6 empty] | Valores expressos em Reais (R$)
Ano |  |  |  | : | 2024 | [6 empty] | Data orçamento: 04/03/2024
Orçamento |  |  |  | : | 1251 - CONSTRUÇÃO DA NOVA PONTE DE CONCRETO SOBRE O RIO MELCHIOR NA DF-180, KM 19,5, TRECHO VC-311 A DF-190
Versão |  |  |  | : | 1 - ORÇAMENTO SEM DESONERAÇÃO (OUT/2023)
Extensão |  |  |  | : | 642,560 m2 | [6 empty] | Data base: 01/10/2023
Tabela de origem |  |  |  | : | 238 - SICRO - OUTUBRO_2023 - SEM DESONERAÇÃO
Serviço: 98442 PAREDE DE MADEIRA COMPENSADA PARA CONSTRUÇÃO TEMPORÁRIA EM CHAPA SIMPLES, EXTERNA, COM ÁREA LÍQUIDA MENOR QUE 6 M², SEM VÃO. AF_05/2018 | [14 empty] | Unidade: m2
[7 empty] | Produção da equipe |  | 0
MATERIAIS | [7 empty] | Quantidade |  |  | Unidade |  | Custo Unitário | [5 empty] | Custo Unitário Total
4433 | CAIBRO NAO APARELHADO *6 X 6* CM, EM MACARANDUBA/MASSARANDUBA, ANGELIM OU EQUIVALENTE DA REGIAO - BRUTA | [6 empty] | 1.2308 |  |  | m |  | 30.19 | [5 empty] | 37.1579
43681 | CHAPA/PAINEL DE MADEIRA COMPENSADA RESINADA (MADEIRITE RESINADO ROSA) PARA FORMA DE CONCRETO, DE 2200 x 1100 MM, E = 8 A 12 MM | [6 empty] | 1.05 |  |  | m2 |  | 27.48 | [5 empty] | 28.855
5061 | PREGO DE ACO POLIDO COM CABECA 18 X 27 (2 1/2 X 10) | [6 empty] | 0.0517 |  |  | Kg |  | 19.9 | [5 empty] | 1.0288
3992 | TABUA APARELHADA *2,5 X 30* CM, EM MACARANDUBA/MASSARANDUBA, ANGELIM OU EQUIVALENTE DA REGIAO | [6 empty] | 1.6923 |  |  | m |  | 35.82 | [5 empty] | 60.6182
Custo Total de Materiais | [18 empty] | 127.6599
SERVIÇOS AUXILIARES | [7 empty] | Quantidade |  |  | Unidade |  | Custo Unitário | [5 empty] | Custo Unitário Total
88239 | AJUDANTE DE CARPINTEIRO COM ENCARGOS COMPLEMENTARES | [6 empty] | 0.2844 |  |  | h |  | 22.62 | [5 empty] | 6.4331
88262 | CARPINTEIRO DE FORMAS COM ENCARGOS COMPLEMENTARES | [6 empty] | 0.8532 |  |  | h |  | 29.14 | [5 empty] | 24.8622
94974 | CONCRETO MAGRO PARA LASTRO, TRAÇO 1:4,5:4,5 (EM MASSA SECA DE CIMENTO/ AREIA MÉDIA/ BRITA 1) - PREPARO MANUAL. AF_05/2021 | [6 empty] | 0.0015 |  |  | m3 |  | 562.03 | [5 empty] | 0.843
91693 | SERRA CIRCULAR DE BANCADA COM MOTOR ELÉTRICO POTÊNCIA DE 5HP, COM COIFA PARA DISCO 10" - CHI DIURNO. AF_08/2015 | [6 empty] | 0.0332 |  |  | CHI |  | 24.51 | [5 empty] | 0.8137
91692 | SERRA CIRCULAR DE BANCADA COM MOTOR ELÉTRICO POTÊNCIA DE 5HP, COM COIFA PARA DISCO 10" - CHP DIURNO. AF_08/2015 | [6 empty] | 0.0076 |  |  | CHP |  | 25.48 | [5 empty] | 0.1936
Custo Total de Serviços Auxiliares | [18 empty] | 33.1456
Custo Unitário Direto Total | [18 empty] | 160.76
BDI 0,00% | [18 empty] | 0
Preço unitário total | [18 empty] | 160.76
Setor |  |  |  | : | GEORC - GERÊNCIA DE ORÇAMENTO | [6 empty] | Valores expressos em Reais (R$)
Ano |  |  |  | : | 2024 | [6 empty] | Data orçamento: 04/03/2024
Orçamento |  |  |  | : | 1251 - CONSTRUÇÃO DA NOVA PONTE DE CONCRETO SOBRE O RIO MELCHIOR NA DF-180, KM 19,5, TRECHO VC-311 A DF-190
Versão |  |  |  | : | 1 - ORÇAMENTO SEM DESONERAÇÃO (OUT/2023)
Extensão |  |  |  | : | 642,560 m2 | [6 empty] | Data base: 01/10/2023
Tabela de origem |  |  |  | : | 238 - SICRO - OUTUBRO_2023 - SEM DESONERAÇÃO
Serviço: 98447 PAREDE DE MADEIRA COMPENSADA PARA CONSTRUÇÃO TEMPORÁRIA EM CHAPA SIMPLES, INTERNA, COM ÁREA LÍQUIDA MAIOR OU IGUAL A 6 M², COM VÃO. AF_05/2018 | [14 empty] | Unidade: m2
[7 empty] | Produção da equipe |  | 0
MATERIAIS | [7 empty] | Quantidade |  |  | Unidade |  | Custo Unitário | [5 empty] | Custo Unitário Total
4433 | CAIBRO NAO APARELHADO *6 X 6* CM, EM MACARANDUBA/MASSARANDUBA, ANGELIM OU EQUIVALENTE DA REGIAO - BRUTA | [6 empty] | 1.4652 |  |  | m |  | 30.19 | [5 empty] | 44.2344
43681 | CHAPA/PAINEL DE MADEIRA COMPENSADA RESINADA (MADEIRITE RESINADO ROSA) PARA FORMA DE CONCRETO, DE 2200 x 1100 MM, E = 8 A 12 MM | [6 empty] | 1.05 |  |  | m2 |  | 27.48 | [5 empty] | 28.855
5061 | PREGO DE ACO POLIDO COM CABECA 18 X 27 (2 1/2 X 10) | [6 empty] | 0.0628 |  |  | Kg |  | 19.9 | [5 empty] | 1.2497
3992 | TABUA APARELHADA *2,5 X 30* CM, EM MACARANDUBA/MASSARANDUBA, ANGELIM OU EQUIVALENTE DA REGIAO | [6 empty] | 1.8033 |  |  | m |  | 35.82 | [5 empty] | 64.5942
Custo Total de Materiais | [18 empty] | 138.9333
SERVIÇOS AUXILIARES | [7 empty] | Quantidade |  |  | Unidade |  | Custo Unitário | [5 empty] | Custo Unitário Total
88239 | AJUDANTE DE CARPINTEIRO COM ENCARGOS COMPLEMENTARES | [6 empty] | 0.2014 |  |  | h |  | 22.62 | [5 empty] | 4.5557
88262 | CARPINTEIRO DE FORMAS COM ENCARGOS COMPLEMENTARES | [6 empty] | 0.6043 |  |  | h |  | 29.14 | [5 empty] | 17.6093
91693 | SERRA CIRCULAR DE BANCADA COM MOTOR ELÉTRICO POTÊNCIA DE 5HP, COM COIFA PARA DISCO 10" - CHI DIURNO. AF_08/2015 | [6 empty] | 0.0518 |  |  | CHI |  | 24.51 | [5 empty] | 1.2696
91692 | SERRA CIRCULAR DE BANCADA COM MOTOR ELÉTRICO POTÊNCIA DE 5HP, COM COIFA PARA DISCO 10" - CHP DIURNO. AF_08/2015 | [6 empty] | 0.0119 |  |  | CHP |  | 25.48 | [5 empty] | 0.3032
Custo Total de Serviços Auxiliares | [18 empty] | 23.7378
Custo Unitário Direto Total | [18 empty] | 162.62
BDI 0,00% | [18 empty] | 0
Preço unitário total | [18 empty] | 162.62
Setor |  |  |  | : | GEORC - GERÊNCIA DE ORÇAMENTO | [6 empty] | Valores expressos em Reais (R$)
Ano |  |  |  | : | 2024 | [6 empty] | Data orçamento: 04/03/2024
Orçamento |  |  |  | : | 1251 - CONSTRUÇÃO DA NOVA PONTE DE CONCRETO SOBRE O RIO MELCHIOR NA DF-180, KM 19,5, TRECHO VC-311 A DF-190
Versão |  |  |  | : | 1 - ORÇAMENTO SEM DESONERAÇÃO (OUT/2023)
Extensão |  |  |  | : | 642,560 m2 | [6 empty] | Data base: 01/10/2023
Tabela de origem |  |  |  | : | 238 - SICRO - OUTUBRO_2023 - SEM DESONERAÇÃO
Serviço: 98443 PAREDE DE MADEIRA COMPENSADA PARA CONSTRUÇÃO TEMPORÁRIA EM CHAPA SIMPLES, INTERNA, COM ÁREA LÍQUIDA MAIOR OU IGUAL A 6 M², SEM VÃO. AF_05/2018 | [14 empty] | Unidade: m2
[7 empty] | Produção da equipe |  | 0
MATERIAIS | [7 empty] | Quantidade |  |  | Unidade |  | Custo Unitário | [5 empty] | Custo Unitário Total
4433 | CAIBRO NAO APARELHADO *6 X 6* CM, EM MACARANDUBA/MASSARANDUBA, ANGELIM OU EQUIVALENTE DA REGIAO - BRUTA | [6 empty] | 1 |  |  | m |  | 30.19 | [5 empty] | 30.19
43681 | CHAPA/PAINEL DE MADEIRA COMPENSADA RESINADA (MADEIRITE RESINADO ROSA) PARA FORMA DE CONCRETO, DE 2200 x 1100 MM, E = 8 A 12 MM | [6 empty] | 1.05 |  |  | m2 |  | 27.48 | [5 empty] | 28.855
5061 | PREGO DE ACO POLIDO COM CABECA 18 X 27 (2 1/2 X 10) | [6 empty] | 0.0517 |  |  | Kg |  | 19.9 | [5 empty] | 1.0288
3992 | TABUA APARELHADA *2,5 X 30* CM, EM MACARANDUBA/MASSARANDUBA, ANGELIM OU EQUIVALENTE DA REGIAO | [6 empty] | 1.6923 |  |  | m |  | 35.82 | [5 empty] | 60.6182
Custo Total de Materiais | [18 empty] | 120.692
SERVIÇOS AUXILIARES | [7 empty] | Quantidade |  |  | Unidade |  | Custo Unitário | [5 empty] | Custo Unitário Total
88239 | AJUDANTE DE CARPINTEIRO COM ENCARGOS COMPLEMENTARES | [6 empty] | 0.1309 |  |  | h |  | 22.62 | [5 empty] | 2.961
88262 | CARPINTEIRO DE FORMAS COM ENCARGOS COMPLEMENTARES | [6 empty] | 0.3926 |  |  | h |  | 29.14 | [5 empty] | 11.4404
91693 | SERRA CIRCULAR DE BANCADA COM MOTOR ELÉTRICO POTÊNCIA DE 5HP, COM COIFA PARA DISCO 10" - CHI DIURNO. AF_08/2015 | [6 empty] | 0.0359 |  |  | CHI |  | 24.51 | [5 empty] | 0.8799
91692 | SERRA CIRCULAR DE BANCADA COM MOTOR ELÉTRICO POTÊNCIA DE 5HP, COM COIFA PARA DISCO 10" - CHP DIURNO. AF_08/2015 | [6 empty] | 0.0082 |  |  | CHP |  | 25.48 | [5 empty] | 0.2089
Custo Total de Serviços Auxiliares | [18 empty] | 15.4902
Custo Unitário Direto Total | [18 empty] | 136.14
BDI 0,00% | [18 empty] | 0
Preço unitário total | [18 empty] | 136.14
Setor |  |  |  | : | GEORC - GERÊNCIA DE ORÇAMENTO | [6 empty] | Valores expressos em Reais (R$)
Ano |  |  |  | : | 2024 | [6 empty] | Data orçamento: 04/03/2024
Orçamento |  |  |  | : | 1251 - CONSTRUÇÃO DA NOVA PONTE DE CONCRETO SOBRE O RIO MELCHIOR NA DF-180, KM 19,5, TRECHO VC-311 A DF-190
Versão |  |  |  | : | 1 - ORÇAMENTO SEM DESONERAÇÃO (OUT/2023)
Extensão |  |  |  | : | 642,560 m2 | [6 empty] | Data base: 01/10/2023
Tabela de origem |  |  |  | : | 238 - SICRO - OUTUBRO_2023 - SEM DESONERAÇÃO
Serviço: 98448 PAREDE DE MADEIRA COMPENSADA PARA CONSTRUÇÃO TEMPORÁRIA EM CHAPA SIMPLES, INTERNA, COM ÁREA LÍQUIDA MENOR QUE 6 M², COM VÃO. AF_05/2018 | [14 empty] | Unidade: m2
[7 empty] | Produção da equipe |  | 0
MATERIAIS | [7 empty] | Quantidade |  |  | Unidade |  | Custo Unitário | [5 empty] | Custo Unitário Total
4433 | CAIBRO NAO APARELHADO *6 X 6* CM, EM MACARANDUBA/MASSARANDUBA, ANGELIM OU EQUIVALENTE DA REGIAO - BRUTA | [6 empty] | 2.1238 |  |  | m |  | 30.19 | [5 empty] | 64.1175
43681 | CHAPA/PAINEL DE MADEIRA COMPENSADA RESINADA (MADEIRITE RESINADO ROSA) PARA FORMA DE CONCRETO, DE 2200 x 1100 MM, E = 8 A 12 MM | [6 empty] | 1.05 |  |  | m2 |  | 27.48 | [5 empty] | 28.855
5061 | PREGO DE ACO POLIDO COM CABECA 18 X 27 (2 1/2 X 10) | [6 empty] | 0.0784 |  |  | Kg |  | 19.9 | [5 empty] | 1.5602
3992 | TABUA APARELHADA *2,5 X 30* CM, EM MACARANDUBA/MASSARANDUBA, ANGELIM OU EQUIVALENTE DA REGIAO | [6 empty] | 1.9604 |  |  | m |  | 35.82 | [5 empty] | 70.2215
Custo Total de Materiais | [18 empty] | 164.7542
SERVIÇOS AUXILIARES | [7 empty] | Quantidade |  |  | Unidade |  | Custo Unitário | [5 empty] | Custo Unitário Total
88239 | AJUDANTE DE CARPINTEIRO COM ENCARGOS COMPLEMENTARES | [6 empty] | 0.3683 |  |  | h |  | 22.62 | [5 empty] | 8.3309
88262 | CARPINTEIRO DE FORMAS COM ENCARGOS COMPLEMENTARES | [6 empty] | 1.105 |  |  | h |  | 29.14 | [5 empty] | 32.1997
91693 | SERRA CIRCULAR DE BANCADA COM MOTOR ELÉTRICO POTÊNCIA DE 5HP, COM COIFA PARA DISCO 10" - CHI DIURNO. AF_08/2015 | [6 empty] | 0.0744 |  |  | CHI |  | 24.51 | [5 empty] | 1.8235
91692 | SERRA CIRCULAR DE BANCADA COM MOTOR ELÉTRICO POTÊNCIA DE 5HP, COM COIFA PARA DISCO 10" - CHP DIURNO. AF_08/2015 | [6 empty] | 0.017 |  |  | CHP |  | 25.48 | [5 empty] | 0.4332
Custo Total de Serviços Auxiliares | [18 empty] | 42.7873
Custo Unitário Direto Total | [18 empty] | 207.51
BDI 0,00% | [18 empty] | 0
Preço unitário total | [18 empty] | 207.51
Setor |  |  |  | : | GEORC - GERÊNCIA DE ORÇAMENTO | [6 empty] | Valores expressos em Reais (R$)
Ano |  |  |  | : | 2024 | [6 empty] | Data orçamento: 04/03/2024
Orçamento |  |  |  | : | 1251 - CONSTRUÇÃO DA NOVA PONTE DE CONCRETO SOBRE O RIO MELCHIOR NA DF-180, KM 19,5, TRECHO VC-311 A DF-190
Versão |  |  |  | : | 1 - ORÇAMENTO SEM DESONERAÇÃO (OUT/2023)
Extensão |  |  |  | : | 642,560 m2 | [6 empty] | Data base: 01/10/2023
Tabela de origem |  |  |  | : | 238 - SICRO - OUTUBRO_2023 - SEM DESONERAÇÃO
Serviço: 98444 PAREDE DE MADEIRA COMPENSADA PARA CONSTRUÇÃO TEMPORÁRIA EM CHAPA SIMPLES, INTERNA, COM ÁREA LÍQUIDA MENOR QUE 6 M², SEM VÃO. AF_05/2018 | [14 empty] | Unidade: m2
[7 empty] | Produção da equipe |  | 0
MATERIAIS | [7 empty] | Quantidade |  |  | Unidade |  | Custo Unitário | [5 empty] | Custo Unitário Total
4433 | CAIBRO NAO APARELHADO *6 X 6* CM, EM MACARANDUBA/MASSARANDUBA, ANGELIM OU EQUIVALENTE DA REGIAO - BRUTA | [6 empty] | 1 |  |  | m |  | 30.19 | [5 empty] | 30.19
43681 | CHAPA/PAINEL DE MADEIRA COMPENSADA RESINADA (MADEIRITE RESINADO ROSA) PARA FORMA DE CONCRETO, DE 2200 x 1100 MM, E = 8 A 12 MM | [6 empty] | 1.05 |  |  | m2 |  | 27.48 | [5 empty] | 28.855
5061 | PREGO DE ACO POLIDO COM CABECA 18 X 27 (2 1/2 X 10) | [6 empty] | 0.0517 |  |  | Kg |  | 19.9 | [5 empty] | 1.0288
3992 | TABUA APARELHADA *2,5 X 30* CM, EM MACARANDUBA/MASSARANDUBA, ANGELIM OU EQUIVALENTE DA REGIAO | [6 empty] | 1.6923 |  |  | m |  | 35.82 | [5 empty] | 60.6182
Custo Total de Materiais | [18 empty] | 120.692
SERVIÇOS AUXILIARES | [7 empty] | Quantidade |  |  | Unidade |  | Custo Unitário | [5 empty] | Custo Unitário Total
88239 | AJUDANTE DE CARPINTEIRO COM ENCARGOS COMPLEMENTARES | [6 empty] | 0.1548 |  |  | h |  | 22.62 | [5 empty] | 3.5016
88262 | CARPINTEIRO DE FORMAS COM ENCARGOS COMPLEMENTARES | [6 empty] | 0.4644 |  |  | h |  | 29.14 | [5 empty] | 13.5326
91693 | SERRA CIRCULAR DE BANCADA COM MOTOR ELÉTRICO POTÊNCIA DE 5HP, COM COIFA PARA DISCO 10" - CHI DIURNO. AF_08/2015 | [6 empty] | 0.0332 |  |  | CHI |  | 24.51 | [5 empty] | 0.8137
91692 | SERRA CIRCULAR DE BANCADA COM MOTOR ELÉTRICO POTÊNCIA DE 5HP, COM COIFA PARA DISCO 10" - CHP DIURNO. AF_08/2015 | [6 empty] | 0.0076 |  |  | CHP |  | 25.48 | [5 empty] | 0.1936
Custo Total de Serviços Auxiliares | [18 empty] | 18.0415
Custo Unitário Direto Total | [18 empty] | 138.7
BDI 0,00% | [18 empty] | 0
Preço unitário total | [18 empty] | 138.7
Setor |  |  |  | : | GEORC - GERÊNCIA DE ORÇAMENTO | [6 empty] | Valores expressos em Reais (R$)
Ano |  |  |  | : | 2024 | [6 empty] | Data orçamento: 04/03/2024
Orçamento |  |  |  | : | 1251 - CONSTRUÇÃO DA NOVA PONTE DE CONCRETO SOBRE O RIO MELCHIOR NA DF-180, KM 19,5, TRECHO VC-311 A DF-190
Versão |  |  |  | : | 1 - ORÇAMENTO SEM DESONERAÇÃO (OUT/2023)
Extensão |  |  |  | : | 642,560 m2 | [6 empty] | Data base: 01/10/2023
Tabela de origem |  |  |  | : | 238 - SICRO - OUTUBRO_2023 - SEM DESONERAÇÃO
Serviço: 97734M PEÇA RETANGULAR PRÉ-MOLDADA, VOLUME DE CONCRETO DE 10 A 30 LITROS, TAXA DE AÇO APROXIMADA DE 30KG/M³. AF_01/2018 | [14 empty] | Unidade: m3
[7 empty] | Produção da equipe |  | 1
MÃO DE OBRA | [7 empty] | Quantidade |  |  | Unidade |  | Custo Horário | [5 empty] | Custo Horário Total
P9801 | Ajudante | [6 empty] | 1.192 |  |  | h |  | 20.4451 | [5 empty] | 24.3706
P9808 | Carpinteiro | [6 empty] | 5.96 |  |  | h |  | 28.3727 | [5 empty] | 169.1013
P9821 | Pedreiro | [6 empty] | 31.5459 |  |  | h |  | 28.3243 | [5 empty] | 893.5155
P9824 | Servente | [6 empty] | 31.5459 |  |  | h |  | 20.4289 | [5 empty] | 644.448
Custo Horário Total de Mão de Obra | [18 empty] | 1731.4354
Custo Horário Total da Execução | [18 empty] | 1731.4354
Custo Unitário da Execução | [18 empty] | 1731.4354
MATERIAIS | [7 empty] | Quantidade |  |  | Unidade |  | Custo Unitário | [5 empty] | Custo Unitário Total
1358 | CHAPA/PAINEL DE MADEIRA COMPENSADA RESINADA (MADEIRITE RESINADO ROSA) PARA FORMA DE CONCRETO, DE 2200 x 1100 MM, E = 17 MM | [6 empty] | 1.9404 |  |  | m2 |  | 43.61 | [5 empty] | 84.6208
2692 | DESMOLDANTE PROTETOR PARA FORMAS DE MADEIRA, DE BASE OLEOSA EMULSIONADA EM AGUA | [6 empty] | 0.0833 |  |  | L |  | 7.71 | [5 empty] | 0.6422
20247 | PREGO DE ACO POLIDO COM CABECA 15 X 15 (1 1/4 X 13) | [6 empty] | 0.4365 |  |  | Kg |  | 22.41 | [5 empty] | 9.782
4517 | SARRAFO *2,5 X 7,5* CM EM PINUS, MISTA OU EQUIVALENTE DA REGIAO - BRUTA | [6 empty] | 5.6283 |  |  | m |  | 2.77 | [5 empty] | 15.5904
Custo Total de Materiais | [18 empty] | 110.6354
SERVIÇOS AUXILIARES | [7 empty] | Quantidade |  |  | Unidade |  | Custo Unitário | [5 empty] | Custo Unitário Total
92767M | ARMAÇÃO DE LAJE DE ESTRUTURA CONVENCIONAL DE CONCRETO ARMADO UTILIZANDO AÇO CA-60 DE 4,2 MM - MONTAGEM. AF_06/2022 | [6 empty] | 27.8988 |  |  | Kg |  | 17.13 | [5 empty] | 477.9064
94971M | CONCRETO FCK = 25MPA, TRAÇO 1:2,3:2,7 (EM MASSA SECA DE CIMENTO/ AREIA MÉDIA/ BRITA 1) - PREPARO MECÂNICO COM BETONEIRA 600 L. AF_05/2021 | [6 empty] | 1.2 |  |  | m3 |  | 378.49 | [5 empty] | 454.188
91693 | SERRA CIRCULAR DE BANCADA COM MOTOR ELÉTRICO POTÊNCIA DE 5HP, COM COIFA PARA DISCO 10" - CHI DIURNO. AF_08/2015 | [6 empty] | 0.7043 |  |  | CHI |  | 24.51 | [5 empty] | 17.2624
91692 | SERRA CIRCULAR DE BANCADA COM MOTOR ELÉTRICO POTÊNCIA DE 5HP, COM COIFA PARA DISCO 10" - CHP DIURNO. AF_08/2015 | [6 empty] | 0.4877 |  |  | CHP |  | 25.48 | [5 empty] | 12.4266
90587 | VIBRADOR DE IMERSÃO, DIÂMETRO DE PONTEIRA 45MM, MOTOR ELÉTRICO TRIFÁSICO POTÊNCIA DE 2 CV - CHI DIURNO. AF_06/2015 | [6 empty] | 18.2462 |  |  | CHI |  | 0.49 | [5 empty] | 8.9406
90586 | VIBRADOR DE IMERSÃO, DIÂMETRO DE PONTEIRA 45MM, MOTOR ELÉTRICO TRIFÁSICO POTÊNCIA DE 2 CV - CHP DIURNO. AF_06/2015 | [6 empty] | 6.635 |  |  | CHP |  | 1.15 | [5 empty] | 7.6303
Custo Total de Serviços Auxiliares | [18 empty] | 978.3543
Custo Unitário Direto Total | [18 empty] | 2820.43
BDI 0,00% | [18 empty] | 0
Preço unitário total | [18 empty] | 2820.43
Descritivo: |  |  | MÃO DE OBRA SICRO
Setor |  |  |  | : | GEORC - GERÊNCIA DE ORÇAMENTO | [6 empty] | Valores expressos em Reais (R$)
Ano |  |  |  | : | 2024 | [6 empty] | Data orçamento: 04/03/2024
Orçamento |  |  |  | : | 1251 - CONSTRUÇÃO DA NOVA PONTE DE CONCRETO SOBRE O RIO MELCHIOR NA DF-180, KM 19,5, TRECHO VC-311 A DF-190
Versão |  |  |  | : | 1 - ORÇAMENTO SEM DESONERAÇÃO (OUT/2023)
Extensão |  |  |  | : | 642,560 m2 | [6 empty] | Data base: 01/10/2023
Tabela de origem |  |  |  | : | 238 - SICRO - OUTUBRO_2023 - SEM DESONERAÇÃO
Serviço: 88309 PEDREIRO COM ENCARGOS COMPLEMENTARES | [14 empty] | Unidade: h
[7 empty] | Produção da equipe |  | 0
MÃO DE OBRA | [7 empty] | Quantidade |  |  | Unidade |  | Custo Horário | [5 empty] | Custo Horário Total
4750 | PEDREIRO (HORISTA) | [6 empty] | 1 |  |  | h |  | 21.06 | [5 empty] | 21.06
Custo Horário Total de Mão de Obra | [18 empty] | 21.06
Custo Horário Total da Execução | [18 empty] | 21.06
Custo Unitário da Execução | [18 empty] | 21.06
MATERIAIS | [7 empty] | Quantidade |  |  | Unidade |  | Custo Unitário | [5 empty] | Custo Unitário Total
37370 | ALIMENTACAO - HORISTA (COLETADO CAIXA - ENCARGOS COMPLEMENTARES) | [6 empty] | 1 |  |  | h |  | 3.29 | [5 empty] | 3.29
43489 | EPI - FAMILIA PEDREIRO - HORISTA (ENCARGOS COMPLEMENTARES - COLETADO CAIXA) | [6 empty] | 1 |  |  | h |  | 1.17 | [5 empty] | 1.17
37372 | EXAMES - HORISTA (COLETADO CAIXA - ENCARGOS COMPLEMENTARES) | [6 empty] | 1 |  |  | h |  | 1.14 | [5 empty] | 1.14
43465 | FERRAMENTAS - FAMILIA PEDREIRO - HORISTA (ENCARGOS COMPLEMENTARES - COLETADO CAIXA) | [6 empty] | 1 |  |  | h |  | 0.84 | [5 empty] | 0.84
37373 | SEGURO - HORISTA (COLETADO CAIXA - ENCARGOS COMPLEMENTARES) | [6 empty] | 1 |  |  | h |  | 0.07 | [5 empty] | 0.07
37371 | TRANSPORTE - HORISTA (COLETADO CAIXA - ENCARGOS COMPLEMENTARES) | [6 empty] | 1 |  |  | h |  | 1.5 | [5 empty] | 1.5
Custo Total de Materiais | [18 empty] | 8.01
SERVIÇOS AUXILIARES | [7 empty] | Quantidade |  |  | Unidade |  | Custo Unitário | [5 empty] | Custo Unitário Total
95371 | CURSO DE CAPACITAÇÃO PARA PEDREIRO (ENCARGOS COMPLEMENTARES) - HORISTA | [6 empty] | 1 |  |  | h |  | 0.46 | [5 empty] | 0.46
Custo Total de Serviços Auxiliares | [18 empty] | 0.46
Custo Unitário Direto Total | [18 empty] | 29.53
BDI 0,00% | [18 empty] | 0
Preço unitário total | [18 empty] | 29.53
Setor |  |  |  | : | GEORC - GERÊNCIA DE ORÇAMENTO | [6 empty] | Valores expressos em Reais (R$)
Ano |  |  |  | : | 2024 | [6 empty] | Data orçamento: 04/03/2024
Orçamento |  |  |  | : | 1251 - CONSTRUÇÃO DA NOVA PONTE DE CONCRETO SOBRE O RIO MELCHIOR NA DF-180, KM 19,5, TRECHO VC-311 A DF-190
Versão |  |  |  | : | 1 - ORÇAMENTO SEM DESONERAÇÃO (OUT/2023)
Extensão |  |  |  | : | 642,560 m2 | [6 empty] | Data base: 01/10/2023
Tabela de origem |  |  |  | : | 238 - SICRO - OUTUBRO_2023 - SEM DESONERAÇÃO
Serviço: 88310 PINTOR COM ENCARGOS COMPLEMENTARES | [14 empty] | Unidade: h
[7 empty] | Produção da equipe |  | 0
MÃO DE OBRA | [7 empty] | Quantidade |  |  | Unidade |  | Custo Horário | [5 empty] | Custo Horário Total
4783 | PINTOR (HORISTA) | [6 empty] | 1 |  |  | h |  | 21.06 | [5 empty] | 21.06
Custo Horário Total de Mão de Obra | [18 empty] | 21.06
Custo Horário Total da Execução | [18 empty] | 21.06
Custo Unitário da Execução | [18 empty] | 21.06
MATERIAIS | [7 empty] | Quantidade |  |  | Unidade |  | Custo Unitário | [5 empty] | Custo Unitário Total
37370 | ALIMENTACAO - HORISTA (COLETADO CAIXA - ENCARGOS COMPLEMENTARES) | [6 empty] | 1 |  |  | h |  | 3.29 | [5 empty] | 3.29
43490 | EPI - FAMILIA PINTOR - HORISTA (ENCARGOS COMPLEMENTARES - COLETADO CAIXA) | [6 empty] | 1 |  |  | h |  | 1.68 | [5 empty] | 1.68
37372 | EXAMES - HORISTA (COLETADO CAIXA - ENCARGOS COMPLEMENTARES) | [6 empty] | 1 |  |  | h |  | 1.14 | [5 empty] | 1.14
43466 | FERRAMENTAS - FAMILIA PINTOR - HORISTA (ENCARGOS COMPLEMENTARES - COLETADO CAIXA) | [6 empty] | 1 |  |  | h |  | 1.68 | [5 empty] | 1.68
37373 | SEGURO - HORISTA (COLETADO CAIXA - ENCARGOS COMPLEMENTARES) | [6 empty] | 1 |  |  | h |  | 0.07 | [5 empty] | 0.07
37371 | TRANSPORTE - HORISTA (COLETADO CAIXA - ENCARGOS COMPLEMENTARES) | [6 empty] | 1 |  |  | h |  | 1.5 | [5 empty] | 1.5
Custo Total de Materiais | [18 empty] | 9.36
SERVIÇOS AUXILIARES | [7 empty] | Quantidade |  |  | Unidade |  | Custo Unitário | [5 empty] | Custo Unitário Total
95372 | CURSO DE CAPACITAÇÃO PARA PINTOR (ENCARGOS COMPLEMENTARES) - HORISTA | [6 empty] | 1 |  |  | h |  | 0.32 | [5 empty] | 0.32
Custo Total de Serviços Auxiliares | [18 empty] | 0.32
Custo Unitário Direto Total | [18 empty] | 30.74
BDI 0,00% | [18 empty] | 0
Preço unitário total | [18 empty] | 30.74
Setor |  |  |  | : | GEORC - GERÊNCIA DE ORÇAMENTO | [6 empty] | Valores expressos em Reais (R$)
Ano |  |  |  | : | 2024 | [6 empty] | Data orçamento: 04/03/2024
Orçamento |  |  |  | : | 1251 - CONSTRUÇÃO DA NOVA PONTE DE CONCRETO SOBRE O RIO MELCHIOR NA DF-180, KM 19,5, TRECHO VC-311 A DF-190
Versão |  |  |  | : | 1 - ORÇAMENTO SEM DESONERAÇÃO (OUT/2023)
Extensão |  |  |  | : | 642,560 m2 | [6 empty] | Data base: 01/10/2023
Tabela de origem |  |  |  | : | 238 - SICRO - OUTUBRO_2023 - SEM DESONERAÇÃO
Serviço: 2408080 Pintura de acabamento com esmalte epóxi com pistola a ar comprimido, uma demão, espessura de até 40 µm | [14 empty] | Unidade: m2
[7 empty] | Produção da equipe |  | 49.8
[10 empty] | Utilização | [7 empty] | Custo Horário
EQUIPAMENTOS | [7 empty] | Quantidade |  |  | Produtivo |  |  | Improdutivo |  | Produtivo |  |  | Improdutivo | Custo Horário Total
E9643 | Equipamento para pintura a ar comprimido de pistola com caneca com capacidade de 1.000 ml e compressor de 1,50 kW | [6 empty] | 1 |  |  | 1 |  |  | 0 |  | 0.4587 |  |  | 0.314 | 0.4587
E9521 | Grupo gerador - 3,2 kVA | [6 empty] | 1 |  |  | 1 |  |  | 0 |  | 4.7205 |  |  | 0.2445 | 4.7205
Custo Horário Total de Equipamentos | [18 empty] | 5.1792
MÃO DE OBRA | [7 empty] | Quantidade |  |  | Unidade |  | Custo Horário | [5 empty] | Custo Horário Total
P9801 | Ajudante | [6 empty] | 1 |  |  | h |  | 20.4451 | [5 empty] | 20.4451
P9822 | Pintor | [6 empty] | 1 |  |  | h |  | 30.1916 | [5 empty] | 30.1916
Custo Horário Total de Mão de Obra | [18 empty] | 50.6367
Custo Horário Total da Execução | [18 empty] | 55.8159
Custo Unitário da Execução | [18 empty] | 1.1208
MATERIAIS | [7 empty] | Quantidade |  |  | Unidade |  | Custo Unitário | [5 empty] | Custo Unitário Total
M3920 | Diluente para tinta epóxi bicomponente ou tricomponente | [6 empty] | 0.01 |  |  | L |  | 58.5813 | [5 empty] | 0.5858
M0718 | Tinta esmalte à base de resina epóxi bicomponente | [6 empty] | 0.1 |  |  | L |  | 58.686 | [5 empty] | 5.8686
Custo Total de Materiais | [18 empty] | 6.4544
TEMPO FIXO | [5 empty] | Código |  | Quantidade |  |  | Unidade |  | Custo Unitário | [5 empty] | Custo Unitário Total
M3920 | Diluente para tinta epóxi bicomponente ou tricomponente - Caminhão carroceria 5 t | [5 empty] | 5915474 | 1e-05 |  |  | T |  | 29.89 | [5 empty] | 0.0003
M0718 | Tinta esmalte à base de resina epóxi bicomponente - Caminhão carroceria 5 t | [5 empty] | 5915474 | 0.00013 |  |  | T |  | 29.89 | [5 empty] | 0.0039
Custo Total de Tempo Fixo | [18 empty] | 0.0042
Custo Unitário Direto Total | [18 empty] | 7.58
BDI 0,00% | [18 empty] | 0
Preço unitário total | [18 empty] | 7.58
Setor |  |  |  | : | GEORC - GERÊNCIA DE ORÇAMENTO | [6 empty] | Valores expressos em Reais (R$)
Ano |  |  |  | : | 2024 | [6 empty] | Data orçamento: 04/03/2024
Orçamento |  |  |  | : | 1251 - CONSTRUÇÃO DA NOVA PONTE DE CONCRETO SOBRE O RIO MELCHIOR NA DF-180, KM 19,5, TRECHO VC-311 A DF-190
Versão |  |  |  | : | 1 - ORÇAMENTO SEM DESONERAÇÃO (OUT/2023)
Extensão |  |  |  | : | 642,560 m2 | [6 empty] | Data base: 01/10/2023
Tabela de origem |  |  |  | : | 238 - SICRO - OUTUBRO_2023 - SEM DESONERAÇÃO
Serviço: 2408079 Pintura de fundo com tinta epóxi com pistola a ar comprimido, uma demão, espessura de até 120 µm | [14 empty] | Unidade: m2
[7 empty] | Produção da equipe |  | 49.8
[10 empty] | Utilização | [7 empty] | Custo Horário
EQUIPAMENTOS | [7 empty] | Quantidade |  |  | Produtivo |  |  | Improdutivo |  | Produtivo |  |  | Improdutivo | Custo Horário Total
E9643 | Equipamento para pintura a ar comprimido de pistola com caneca com capacidade de 1.000 ml e compressor de 1,50 kW | [6 empty] | 1 |  |  | 1 |  |  | 0 |  | 0.4587 |  |  | 0.314 | 0.4587
E9521 | Grupo gerador - 3,2 kVA | [6 empty] | 1 |  |  | 1 |  |  | 0 |  | 4.7205 |  |  | 0.2445 | 4.7205
Custo Horário Total de Equipamentos | [18 empty] | 5.1792
MÃO DE OBRA | [7 empty] | Quantidade |  |  | Unidade |  | Custo Horário | [5 empty] | Custo Horário Total
P9801 | Ajudante | [6 empty] | 1 |  |  | h |  | 20.4451 | [5 empty] | 20.4451
P9822 | Pintor | [6 empty] | 1 |  |  | h |  | 30.1916 | [5 empty] | 30.1916
Custo Horário Total de Mão de Obra | [18 empty] | 50.6367
Custo Horário Total da Execução | [18 empty] | 55.8159
Custo Unitário da Execução | [18 empty] | 1.1208
MATERIAIS | [7 empty] | Quantidade |  |  | Unidade |  | Custo Unitário | [5 empty] | Custo Unitário Total
M3920 | Diluente para tinta epóxi bicomponente ou tricomponente | [6 empty] | 0.01563 |  |  | L |  | 58.5813 | [5 empty] | 0.9156
M0717 | Tinta à base de resina epóxi bicomponente para fundo preparador de pintura | [6 empty] | 0.15625 |  |  | L |  | 244.3546 | [5 empty] | 38.1804
Custo Total de Materiais | [18 empty] | 39.096
TEMPO FIXO | [5 empty] | Código |  | Quantidade |  |  | Unidade |  | Custo Unitário | [5 empty] | Custo Unitário Total
M3920 | Diluente para tinta epóxi bicomponente ou tricomponente - Caminhão carroceria 5 t | [5 empty] | 5915474 | 1e-05 |  |  | T |  | 29.89 | [5 empty] | 0.0003
M0717 | Tinta à base de resina epóxi bicomponente para fundo preparador de pintura - | [5 empty] | 5915474 | 0.00022 |  |  | T |  | 29.89 | [5 empty] | 0.0066
Custo Total de Tempo Fixo | [18 empty] | 0.0069
Custo Unitário Direto Total | [18 empty] | 40.22
BDI 0,00% | [18 empty] | 0
Preço unitário total | [18 empty] | 40.22
Setor |  |  |  | : | GEORC - GERÊNCIA DE ORÇAMENTO | [6 empty] | Valores expressos em Reais (R$)
Ano |  |  |  | : | 2024 | [6 empty] | Data orçamento: 04/03/2024
Orçamento |  |  |  | : | 1251 - CONSTRUÇÃO DA NOVA PONTE DE CONCRETO SOBRE O RIO MELCHIOR NA DF-180, KM 19,5, TRECHO VC-311 A DF-190
Versão |  |  |  | : | 1 - ORÇAMENTO SEM DESONERAÇÃO (OUT/2023)
Extensão |  |  |  | : | 642,560 m2 | [6 empty] | Data base: 01/10/2023
Tabela de origem |  |  |  | : | 238 - SICRO - OUTUBRO_2023 - SEM DESONERAÇÃO
Serviço: 5212552M Pintura eletrostática a pó com tinta poliéster em chapa de aço | [14 empty] | Unidade: m2
[7 empty] | Produção da equipe |  | 19.15
[10 empty] | Utilização | [7 empty] | Custo Horário
EQUIPAMENTOS | [7 empty] | Quantidade |  |  | Produtivo |  |  | Improdutivo |  | Produtivo |  |  | Improdutivo | Custo Horário Total
E9076 | Equipamento para pintura eletrostática com cabine dupla de 7,00 kW e estufa de 80.000 kCal | [6 empty] | 1 |  |  | 1 |  |  | 0 |  | 42.8023 |  |  | 36.9727 | 42.8023
E9753 | Grupo gerador - 23 kVA | [6 empty] | 1 |  |  | 1 |  |  | 0 |  | 27.1174 |  |  | 5.4093 | 27.1174
Custo Horário Total de Equipamentos | [18 empty] | 69.9197
MÃO DE OBRA | [7 empty] | Quantidade |  |  | Unidade |  | Custo Horário | [5 empty] | Custo Horário Total
P9801 | Ajudante | [6 empty] | 1 |  |  | h |  | 20.4451 | [5 empty] | 20.4451
P9822 | Pintor | [6 empty] | 2 |  |  | h |  | 30.1916 | [5 empty] | 60.3832
Custo Horário Total de Mão de Obra | [18 empty] | 80.8283
Custo Horário Total da Execução | [18 empty] | 150.748
Custo Unitário da Execução | [18 empty] | 7.872
MATERIAIS | [7 empty] | Quantidade |  |  | Unidade |  | Custo Unitário | [5 empty] | Custo Unitário Total
M3153 | Tinta em pó à base de resina poliéster | [6 empty] | 0.112 |  |  | Kg |  | 67.9975 | [5 empty] | 7.6157
Custo Total de Materiais | [18 empty] | 7.6157
Custo Unitário Direto Total | [18 empty] | 15.49
BDI 0,00% | [18 empty] | 0
Preço unitário total | [18 empty] | 15.49
Descritivo: |  |  | Retirado tempo fixo e momento de transporte
Setor |  |  |  | : | GEORC - GERÊNCIA DE ORÇAMENTO | [6 empty] | Valores expressos em Reais (R$)
Ano |  |  |  | : | 2024 | [6 empty] | Data orçamento: 04/03/2024
Orçamento |  |  |  | : | 1251 - CONSTRUÇÃO DA NOVA PONTE DE CONCRETO SOBRE O RIO MELCHIOR NA DF-180, KM 19,5, TRECHO VC-311 A DF-190
Versão |  |  |  | : | 1 - ORÇAMENTO SEM DESONERAÇÃO (OUT/2023)
Extensão |  |  |  | : | 642,560 m2 | [6 empty] | Data base: 01/10/2023
Tabela de origem |  |  |  | : | 238 - SICRO - OUTUBRO_2023 - SEM DESONERAÇÃO
Serviço: 5212552 Pintura eletrostática a pó com tinta poliéster em chapa de aço | [14 empty] | Unidade: m2
[7 empty] | Produção da equipe |  | 19.15
[10 empty] | Utilização | [7 empty] | Custo Horário
EQUIPAMENTOS | [7 empty] | Quantidade |  |  | Produtivo |  |  | Improdutivo |  | Produtivo |  |  | Improdutivo | Custo Horário Total
E9076 | Equipamento para pintura eletrostática com cabine dupla de 7,00 kW e estufa de 80.000 kCal | [6 empty] | 1 |  |  | 1 |  |  | 0 |  | 42.8023 |  |  | 36.9727 | 42.8023
E9753 | Grupo gerador - 23 kVA | [6 empty] | 1 |  |  | 1 |  |  | 0 |  | 27.1174 |  |  | 5.4093 | 27.1174
Custo Horário Total de Equipamentos | [18 empty] | 69.9197
MÃO DE OBRA | [7 empty] | Quantidade |  |  | Unidade |  | Custo Horário | [5 empty] | Custo Horário Total
P9801 | Ajudante | [6 empty] | 1 |  |  | h |  | 20.4451 | [5 empty] | 20.4451
P9822 | Pintor | [6 empty] | 2 |  |  | h |  | 30.1916 | [5 empty] | 60.3832
Custo Horário Total de Mão de Obra | [18 empty] | 80.8283
Custo Horário Total da Execução | [18 empty] | 150.748
Custo Unitário da Execução | [18 empty] | 7.872
MATERIAIS | [7 empty] | Quantidade |  |  | Unidade |  | Custo Unitário | [5 empty] | Custo Unitário Total
M3153 | Tinta em pó à base de resina poliéster | [6 empty] | 0.112 |  |  | Kg |  | 67.9975 | [5 empty] | 7.6157
Custo Total de Materiais | [18 empty] | 7.6157
TEMPO FIXO | [5 empty] | Código |  | Quantidade |  |  | Unidade |  | Custo Unitário | [5 empty] | Custo Unitário Total
M3153 | Tinta em pó à base de resina poliéster - Caminhão carroceria 15 t | [5 empty] | 5914655 | 0.00011 |  |  | T |  | 33.22 | [5 empty] | 0.0037
Custo Total de Tempo Fixo | [18 empty] | 0.0037
Custo Unitário Direto Total | [18 empty] | 15.49
BDI 0,00% | [18 empty] | 0
Preço unitário total | [18 empty] | 15.49
Setor |  |  |  | : | GEORC - GERÊNCIA DE ORÇAMENTO | [6 empty] | Valores expressos em Reais (R$)
Ano |  |  |  | : | 2024 | [6 empty] | Data orçamento: 04/03/2024
Orçamento |  |  |  | : | 1251 - CONSTRUÇÃO DA NOVA PONTE DE CONCRETO SOBRE O RIO MELCHIOR NA DF-180, KM 19,5, TRECHO VC-311 A DF-190
Versão |  |  |  | : | 1 - ORÇAMENTO SEM DESONERAÇÃO (OUT/2023)
Extensão |  |  |  | : | 642,560 m2 | [6 empty] | Data base: 01/10/2023
Tabela de origem |  |  |  | : | 238 - SICRO - OUTUBRO_2023 - SEM DESONERAÇÃO
Serviço: 102234M PINTURA IMUNIZANTE PARA MADEIRA, 2 DEMÃOS. AF_01/2021 | [14 empty] | Unidade: m2
[7 empty] | Produção da equipe |  | 1
MÃO DE OBRA | [7 empty] | Quantidade |  |  | Unidade |  | Custo Horário | [5 empty] | Custo Horário Total
P9822 | Pintor | [6 empty] | 0.4529 |  |  | h |  | 30.1916 | [5 empty] | 13.6738
Custo Horário Total de Mão de Obra | [18 empty] | 13.6738
Custo Horário Total da Execução | [18 empty] | 13.6738
Custo Unitário da Execução | [18 empty] | 13.6738
MATERIAIS | [7 empty] | Quantidade |  |  | Unidade |  | Custo Unitário | [5 empty] | Custo Unitário Total
7340 | IMUNIZANTE PARA MADEIRA, INCOLOR | [6 empty] | 0.3257 |  |  | L |  | 31.22 | [5 empty] | 10.1684
Custo Total de Materiais | [18 empty] | 10.1684
Custo Unitário Direto Total | [18 empty] | 23.84
BDI 0,00% | [18 empty] | 0
Preço unitário total | [18 empty] | 23.84
Descritivo: |  |  | MÃO DE OBRA SICRO
Setor |  |  |  | : | GEORC - GERÊNCIA DE ORÇAMENTO | [6 empty] | Valores expressos em Reais (R$)
Ano |  |  |  | : | 2024 | [6 empty] | Data orçamento: 04/03/2024
Orçamento |  |  |  | : | 1251 - CONSTRUÇÃO DA NOVA PONTE DE CONCRETO SOBRE O RIO MELCHIOR NA DF-180, KM 19,5, TRECHO VC-311 A DF-190
Versão |  |  |  | : | 1 - ORÇAMENTO SEM DESONERAÇÃO (OUT/2023)
Extensão |  |  |  | : | 642,560 m2 | [6 empty] | Data base: 01/10/2023
Tabela de origem |  |  |  | : | 238 - SICRO - OUTUBRO_2023 - SEM DESONERAÇÃO
Serviço: 88489 PINTURA LÁTEX ACRÍLICA PREMIUM, APLICAÇÃO MANUAL EM PAREDES, DUAS DEMÃOS. AF_04/2023 | [14 empty] | Unidade: m2
[7 empty] | Produção da equipe |  | 0
MATERIAIS | [7 empty] | Quantidade |  |  | Unidade |  | Custo Unitário | [5 empty] | Custo Unitário Total
7356 | TINTA LATEX ACRILICA PREMIUM, COR BRANCO FOSCO | [6 empty] | 0.2285 |  |  | L |  | 32.61 | [5 empty] | 7.4514
Custo Total de Materiais | [18 empty] | 7.4514
SERVIÇOS AUXILIARES | [7 empty] | Quantidade |  |  | Unidade |  | Custo Unitário | [5 empty] | Custo Unitário Total
88310 | PINTOR COM ENCARGOS COMPLEMENTARES | [6 empty] | 0.1631 |  |  | h |  | 30.74 | [5 empty] | 5.0137
88316 | SERVENTE COM ENCARGOS COMPLEMENTARES | [6 empty] | 0.0544 |  |  | h |  | 21.91 | [5 empty] | 1.1919
Custo Total de Serviços Auxiliares | [18 empty] | 6.2056
Custo Unitário Direto Total | [18 empty] | 13.65
BDI 0,00% | [18 empty] | 0
Preço unitário total | [18 empty] | 13.65
Setor |  |  |  | : | GEORC - GERÊNCIA DE ORÇAMENTO | [6 empty] | Valores expressos em Reais (R$)
Ano |  |  |  | : | 2024 | [6 empty] | Data orçamento: 04/03/2024
Orçamento |  |  |  | : | 1251 - CONSTRUÇÃO DA NOVA PONTE DE CONCRETO SOBRE O RIO MELCHIOR NA DF-180, KM 19,5, TRECHO VC-311 A DF-190
Versão |  |  |  | : | 1 - ORÇAMENTO SEM DESONERAÇÃO (OUT/2023)
Extensão |  |  |  | : | 642,560 m2 | [6 empty] | Data base: 01/10/2023
Tabela de origem |  |  |  | : | 238 - SICRO - OUTUBRO_2023 - SEM DESONERAÇÃO
Serviço: 5213416 Placa em aço nº 16 galvanizado com película retrorrefletiva tipo I + I - confecção | [14 empty] | Unidade: m2
[7 empty] | Produção da equipe |  | 4
[10 empty] | Utilização | [7 empty] | Custo Horário
EQUIPAMENTOS | [7 empty] | Quantidade |  |  | Produtivo |  |  | Improdutivo |  | Produtivo |  |  | Improdutivo | Custo Horário Total
E9568 | Furadeira de impacto de 12,5 mm - 0,80 kW | [6 empty] | 0.1506 |  |  | 1 |  |  | 0 |  | 0.2052 |  |  | 0.1361 | 0.0309
E9753 | Grupo gerador - 23 kVA | [6 empty] | 0.48193 |  |  | 1 |  |  | 0 |  | 27.1174 |  |  | 5.4093 | 13.0687
E9623 | Máquina de bancada guilhotina - 4,00 kW | [6 empty] | 0.2008 |  |  | 1 |  |  | 0 |  | 14.7729 |  |  | 9.3905 | 2.9664
E9622 | Máquina de bancada universal para corte de chapa - 1,50 kW | [6 empty] | 0.48193 |  |  | 1 |  |  | 0 |  | 13.6034 |  |  | 8.6471 | 6.5559
E9507 | Plotadora de recorte com computador e programa computacional | [6 empty] | 0.48193 |  |  | 1 |  |  | 0 |  | 23.6467 |  |  | 14.907 | 11.3961
Custo Horário Total de Equipamentos | [18 empty] | 34.018
MÃO DE OBRA | [7 empty] | Quantidade |  |  | Unidade |  | Custo Horário | [5 empty] | Custo Horário Total
P9801 | Ajudante | [6 empty] | 2 |  |  | h |  | 20.4451 | [5 empty] | 40.8902
P9830 | Montador | [6 empty] | 1 |  |  | h |  | 27.7591 | [5 empty] | 27.7591
P9823 | Serralheiro | [6 empty] | 1 |  |  | h |  | 30.0713 | [5 empty] | 30.0713
P9824 | Servente | [6 empty] | 2 |  |  | h |  | 20.4289 | [5 empty] | 40.8578
Custo Horário Total de Mão de Obra | [18 empty] | 139.5784
Custo Horário Total da Execução | [18 empty] | 173.5964
Custo Unitário da Execução | [18 empty] | 43.3991
MATERIAIS | [7 empty] | Quantidade |  |  | Unidade |  | Custo Unitário | [5 empty] | Custo Unitário Total
M1367 | Chapa fina em aço galvanizado | [6 empty] | 11.775 |  |  | Kg |  | 11.4976 | [5 empty] | 135.3842
M3235 | Película retrorrefletiva tipo I | [6 empty] | 1.4 |  |  | m2 |  | 149.2604 | [5 empty] | 208.9646
Custo Total de Materiais | [18 empty] | 344.3488
SERVIÇOS AUXILIARES | [7 empty] | Quantidade |  |  | Unidade |  | Custo Unitário | [5 empty] | Custo Unitário Total
5212552 | Pintura eletrostática a pó com tinta poliéster em chapa de aço | [6 empty] | 1 |  |  | m2 |  | 15.49 | [5 empty] | 15.49
Custo Total de Serviços Auxiliares | [18 empty] | 15.49
TEMPO FIXO | [5 empty] | Código |  | Quantidade |  |  | Unidade |  | Custo Unitário | [5 empty] | Custo Unitário Total
M1367 | Chapa fina em aço galvanizado - Caminhão carroceria 15 t | [5 empty] | 5914333 | 0.01178 |  |  | T |  | 33.19 | [5 empty] | 0.391
M3235 | Película retrorrefletiva tipo I - Caminhão carroceria 15 t | [5 empty] | 5914655 | 0.00062 |  |  | T |  | 33.22 | [5 empty] | 0.0206
Custo Total de Tempo Fixo | [18 empty] | 0.4116
Custo Unitário Direto Total | [18 empty] | 403.65
BDI 0,00% | [18 empty] | 0
Preço unitário total | [18 empty] | 403.65
Setor |  |  |  | : | GEORC - GERÊNCIA DE ORÇAMENTO | [6 empty] | Valores expressos em Reais (R$)
Ano |  |  |  | : | 2024 | [6 empty] | Data orçamento: 04/03/2024
Orçamento |  |  |  | : | 1251 - CONSTRUÇÃO DA NOVA PONTE DE CONCRETO SOBRE O RIO MELCHIOR NA DF-180, KM 19,5, TRECHO VC-311 A DF-190
Versão |  |  |  | : | 1 - ORÇAMENTO SEM DESONERAÇÃO (OUT/2023)
Extensão |  |  |  | : | 642,560 m2 | [6 empty] | Data base: 01/10/2023
Tabela de origem |  |  |  | : | 238 - SICRO - OUTUBRO_2023 - SEM DESONERAÇÃO
Serviço: 90822 PORTA DE MADEIRA PARA PINTURA, SEMI-OCA (LEVE OU MÉDIA), 80X210CM, ESPESSURA DE 3,5CM, INCLUSO DOBRADIÇAS - FORNECIMENTO E INSTALAÇÃO. AF_12/2019 | [14 empty] | Unidade: Un
[7 empty] | Produção da equipe |  | 0
MATERIAIS | [7 empty] | Quantidade |  |  | Unidade |  | Custo Unitário | [5 empty] | Custo Unitário Total
2432 | DOBRADICA EM ACO/FERRO, 3 1/2" X 3", E= 1,9 A 2 MM, COM ANEL, CROMADO OU ZINCADO, TAMPA BOLA, COM PARAFUSOS | [6 empty] | 3 |  |  | Un |  | 21.32 | [5 empty] | 63.96
11055 | PARAFUSO ROSCA SOBERBA ZINCADO CABECA CHATA FENDA SIMPLES 3,5 X 25 MM (1 ") | [6 empty] | 19.8 |  |  | Un |  | 0.11 | [5 empty] | 2.178
10555 | PORTA DE MADEIRA, FOLHA MEDIA (NBR 15930) DE 800 X 2100 MM, DE 35 MM A 40 MM DE ESPESSURA, NUCLEO SEMI-SOLIDO (SARRAFEADO), CAPA LISA EM HDF, ACABAMENTO EMPRIMER PARA PINTURA | [6 empty] | 1 |  |  | Un |  | 246.73 | [5 empty] | 246.73
Custo Total de Materiais | [18 empty] | 312.868
SERVIÇOS AUXILIARES | [7 empty] | Quantidade |  |  | Unidade |  | Custo Unitário | [5 empty] | Custo Unitário Total
88261 | CARPINTEIRO DE ESQUADRIA COM ENCARGOS COMPLEMENTARES | [6 empty] | 1.546 |  |  | h |  | 27.95 | [5 empty] | 43.2107
88316 | SERVENTE COM ENCARGOS COMPLEMENTARES | [6 empty] | 0.773 |  |  | h |  | 21.91 | [5 empty] | 16.9364
Custo Total de Serviços Auxiliares | [18 empty] | 60.1471
Custo Unitário Direto Total | [18 empty] | 373
BDI 0,00% | [18 empty] | 0
Preço unitário total | [18 empty] | 373
Setor |  |  |  | : | GEORC - GERÊNCIA DE ORÇAMENTO | [6 empty] | Valores expressos em Reais (R$)
Ano |  |  |  | : | 2024 | [6 empty] | Data orçamento: 04/03/2024
Orçamento |  |  |  | : | 1251 - CONSTRUÇÃO DA NOVA PONTE DE CONCRETO SOBRE O RIO MELCHIOR NA DF-180, KM 19,5, TRECHO VC-311 A DF-190
Versão |  |  |  | : | 1 - ORÇAMENTO SEM DESONERAÇÃO (OUT/2023)
Extensão |  |  |  | : | 642,560 m2 | [6 empty] | Data base: 01/10/2023
Tabela de origem |  |  |  | : | 238 - SICRO - OUTUBRO_2023 - SEM DESONERAÇÃO
Serviço: 91341 PORTA EM ALUMÍNIO DE ABRIR TIPO VENEZIANA COM GUARNIÇÃO, FIXAÇÃO COM PARAFUSOS - FORNECIMENTO E INSTALAÇÃO. AF_12/2019 | [14 empty] | Unidade: m2
[7 empty] | Produção da equipe |  | 0
MATERIAIS | [7 empty] | Quantidade |  |  | Unidade |  | Custo Unitário | [5 empty] | Custo Unitário Total
7568 | BUCHA DE NYLON SEM ABA S10, COM PARAFUSO DE 6,10 X 65 MM EM ACO ZINCADO COM ROSCA SOBERBA, CABECA CHATA E FENDA PHILLIPS | [6 empty] | 4.8166 |  |  | Un |  | 1.16 | [5 empty] | 5.5873
36888 | GUARNICAO / MOLDURA / ARREMATE DE ACABAMENTO PARA ESQUADRIA, EM ALUMINIO PERFIL 25, ACABAMENTO ANODIZADO BRANCO OU BRILHANTE, PARA 1 FACE | [6 empty] | 6.8504 |  |  | m |  | 29.25 | [5 empty] | 200.3742
39025 | PORTA DE ABRIR EM ALUMINIO TIPO VENEZIANA, ACABAMENTO ANODIZADO NATURAL, SEM GUARNICAO/ALIZAR/VISTA, 87 X 210 CM | [6 empty] | 0.5473 |  |  | Un |  | 547.98 | [5 empty] | 299.9095
142 | SELANTE ELASTICO MONOCOMPONENTE A BASE DE POLIURETANO (PU) PARA JUNTAS DIVERSAS | [6 empty] | 0.8829 |  |  | 310ML |  | 38.46 | [5 empty] | 33.9563
Custo Total de Materiais | [18 empty] | 539.8273
SERVIÇOS AUXILIARES | [7 empty] | Quantidade |  |  | Unidade |  | Custo Unitário | [5 empty] | Custo Unitário Total
88309 | PEDREIRO COM ENCARGOS COMPLEMENTARES | [6 empty] | 0.3826 |  |  | h |  | 29.53 | [5 empty] | 11.2982
88316 | SERVENTE COM ENCARGOS COMPLEMENTARES | [6 empty] | 0.191 |  |  | h |  | 21.91 | [5 empty] | 4.1848
Custo Total de Serviços Auxiliares | [18 empty] | 15.483
Custo Unitário Direto Total | [18 empty] | 555.27
BDI 0,00% | [18 empty] | 0
Preço unitário total | [18 empty] | 555.27
Setor |  |  |  | : | GEORC - GERÊNCIA DE ORÇAMENTO | [6 empty] | Valores expressos em Reais (R$)
Ano |  |  |  | : | 2024 | [6 empty] | Data orçamento: 04/03/2024
Orçamento |  |  |  | : | 1251 - CONSTRUÇÃO DA NOVA PONTE DE CONCRETO SOBRE O RIO MELCHIOR NA DF-180, KM 19,5, TRECHO VC-311 A DF-190
Versão |  |  |  | : | 1 - ORÇAMENTO SEM DESONERAÇÃO (OUT/2023)
Extensão |  |  |  | : | 642,560 m2 | [6 empty] | Data base: 01/10/2023
Tabela de origem |  |  |  | : | 238 - SICRO - OUTUBRO_2023 - SEM DESONERAÇÃO
Serviço: 101619M Preparo de fundo de vala com largura menor que 1,5 m, com camada de brita, lançamento manual. af_08/2020 | [14 empty] | Unidade: m3
[7 empty] | Produção da equipe |  | 1
MÃO DE OBRA | [7 empty] | Quantidade |  |  | Unidade |  | Custo Horário | [5 empty] | Custo Horário Total
P9821 | Pedreiro | [6 empty] | 2.4938 |  |  | h |  | 28.3243 | [5 empty] | 70.6351
P9824 | Servente | [6 empty] | 3.7407 |  |  | h |  | 20.4289 | [5 empty] | 76.4184
Custo Horário Total de Mão de Obra | [18 empty] | 147.0535
Custo Horário Total da Execução | [18 empty] | 147.0535
Custo Unitário da Execução | [18 empty] | 147.0535
MATERIAIS | [7 empty] | Quantidade |  |  | Unidade |  | Custo Unitário | [5 empty] | Custo Unitário Total
MAT3654 | Brita 0 | [6 empty] | 2.42 |  |  | T |  | 54.82 | [5 empty] | 132.6644
Custo Total de Materiais | [18 empty] | 132.6644
SERVIÇOS AUXILIARES | [7 empty] | Quantidade |  |  | Unidade |  | Custo Unitário | [5 empty] | Custo Unitário Total
CPU3270 | Brita 0 - Carga, manobra e descarga de agregados ou solos em caminhão basculante de 10 m³ - carga com carregadeira de 3,40 m³ (exclusa) e descarga livre | [6 empty] | 2.42 |  |  | T |  | 1.73 | [5 empty] | 4.1866
CPU3266 | Brita 0 - Transporte com caminhão basculante de 14 m³ - rodovia pavimentada | [6 empty] | 125.114 |  |  | TKm |  | 0.56 | [5 empty] | 70.0638
91534 | COMPACTADOR DE SOLOS DE PERCUSSÃO (SOQUETE) COM MOTOR A GASOLINA 4 TEMPOS, POTÊNCIA 4 CV - CHI DIURNO. AF_08/2015 | [6 empty] | 0.0666 |  |  | CHI |  | 25.31 | [5 empty] | 1.6856
91533 | COMPACTADOR DE SOLOS DE PERCUSSÃO (SOQUETE) COM MOTOR A GASOLINA 4 TEMPOS, POTÊNCIA 4 CV - CHP DIURNO. AF_08/2015 | [6 empty] | 0.0718 |  |  | CHP |  | 32.02 | [5 empty] | 2.299
Custo Total de Serviços Auxiliares | [18 empty] | 78.235
Custo Unitário Direto Total | [18 empty] | 357.95
BDI 0,00% | [18 empty] | 0
Preço unitário total | [18 empty] | 357.95
Descritivo: |  |  | Alterado insumo por cotação. Mão de obra SICRO
Setor |  |  |  | : | GEORC - GERÊNCIA DE ORÇAMENTO | [6 empty] | Valores expressos em Reais (R$)
Ano |  |  |  | : | 2024 | [6 empty] | Data orçamento: 04/03/2024
Orçamento |  |  |  | : | 1251 - CONSTRUÇÃO DA NOVA PONTE DE CONCRETO SOBRE O RIO MELCHIOR NA DF-180, KM 19,5, TRECHO VC-311 A DF-190
Versão |  |  |  | : | 1 - ORÇAMENTO SEM DESONERAÇÃO (OUT/2023)
Extensão |  |  |  | : | 642,560 m2 | [6 empty] | Data base: 01/10/2023
Tabela de origem |  |  |  | : | 238 - SICRO - OUTUBRO_2023 - SEM DESONERAÇÃO
Serviço: CPU3691 Projeto de Drenagem | [14 empty] | Unidade: Un
[7 empty] | Produção da equipe |  | 1
SERVIÇOS AUXILIARES | [7 empty] | Quantidade |  |  | Unidade |  | Custo Unitário | [5 empty] | Custo Unitário Total
93561 | DESENHISTA PROJETISTA COM ENCARGOS COMPLEMENTARES | [6 empty] | 0.25455 |  |  | MES |  | 3125.82 | [5 empty] | 795.6631
P8066 | Engenheiro de projetos pleno | [6 empty] | 0.14545 |  |  | mês |  | 22381.71 | [5 empty] | 3255.5204
Custo Total de Serviços Auxiliares | [18 empty] | 4051.1835
Custo Unitário Direto Total | [18 empty] | 4051.18
BDI 0,00% | [18 empty] | 0
Preço unitário total | [18 empty] | 4051.18
Setor |  |  |  | : | GEORC - GERÊNCIA DE ORÇAMENTO | [6 empty] | Valores expressos em Reais (R$)
Ano |  |  |  | : | 2024 | [6 empty] | Data orçamento: 04/03/2024
Orçamento |  |  |  | : | 1251 - CONSTRUÇÃO DA NOVA PONTE DE CONCRETO SOBRE O RIO MELCHIOR NA DF-180, KM 19,5, TRECHO VC-311 A DF-190
Versão |  |  |  | : | 1 - ORÇAMENTO SEM DESONERAÇÃO (OUT/2023)
Extensão |  |  |  | : | 642,560 m2 | [6 empty] | Data base: 01/10/2023
Tabela de origem |  |  |  | : | 238 - SICRO - OUTUBRO_2023 - SEM DESONERAÇÃO
Serviço: CPU3690 Projeto de Pavimentação | [14 empty] | Unidade: Un
[7 empty] | Produção da equipe |  | 1
SERVIÇOS AUXILIARES | [7 empty] | Quantidade |  |  | Unidade |  | Custo Unitário | [5 empty] | Custo Unitário Total
93561 | DESENHISTA PROJETISTA COM ENCARGOS COMPLEMENTARES | [6 empty] | 0.10909 |  |  | MES |  | 3125.82 | [5 empty] | 340.9985
P8066 | Engenheiro de projetos pleno | [6 empty] | 0.072727 |  |  | mês |  | 22381.71 | [5 empty] | 1627.7591
Custo Total de Serviços Auxiliares | [18 empty] | 1968.7576
Custo Unitário Direto Total | [18 empty] | 1968.76
BDI 0,00% | [18 empty] | 0
Preço unitário total | [18 empty] | 1968.76
Setor |  |  |  | : | GEORC - GERÊNCIA DE ORÇAMENTO | [6 empty] | Valores expressos em Reais (R$)
Ano |  |  |  | : | 2024 | [6 empty] | Data orçamento: 04/03/2024
Orçamento |  |  |  | : | 1251 - CONSTRUÇÃO DA NOVA PONTE DE CONCRETO SOBRE O RIO MELCHIOR NA DF-180, KM 19,5, TRECHO VC-311 A DF-190
Versão |  |  |  | : | 1 - ORÇAMENTO SEM DESONERAÇÃO (OUT/2023)
Extensão |  |  |  | : | 642,560 m2 | [6 empty] | Data base: 01/10/2023
Tabela de origem |  |  |  | : | 238 - SICRO - OUTUBRO_2023 - SEM DESONERAÇÃO
Serviço: CPU3689 Projeto de Sinalização | [14 empty] | Unidade: Un
[7 empty] | Produção da equipe |  | 1
SERVIÇOS AUXILIARES | [7 empty] | Quantidade |  |  | Unidade |  | Custo Unitário | [5 empty] | Custo Unitário Total
93561 | DESENHISTA PROJETISTA COM ENCARGOS COMPLEMENTARES | [6 empty] | 0.072727 |  |  | MES |  | 3125.82 | [5 empty] | 227.3321
P8066 | Engenheiro de projetos pleno | [6 empty] | 0.036364 |  |  | mês |  | 22381.71 | [5 empty] | 813.8795
Custo Total de Serviços Auxiliares | [18 empty] | 1041.2116
Custo Unitário Direto Total | [18 empty] | 1041.21
BDI 0,00% | [18 empty] | 0
Preço unitário total | [18 empty] | 1041.21
Setor |  |  |  | : | GEORC - GERÊNCIA DE ORÇAMENTO | [6 empty] | Valores expressos em Reais (R$)
Ano |  |  |  | : | 2024 | [6 empty] | Data orçamento: 04/03/2024
Orçamento |  |  |  | : | 1251 - CONSTRUÇÃO DA NOVA PONTE DE CONCRETO SOBRE O RIO MELCHIOR NA DF-180, KM 19,5, TRECHO VC-311 A DF-190
Versão |  |  |  | : | 1 - ORÇAMENTO SEM DESONERAÇÃO (OUT/2023)
Extensão |  |  |  | : | 642,560 m2 | [6 empty] | Data base: 01/10/2023
Tabela de origem |  |  |  | : | 238 - SICRO - OUTUBRO_2023 - SEM DESONERAÇÃO
Serviço: CPU3692 Projeto de Sinalização (Desvio da Obra) | [14 empty] | Unidade: Un
[7 empty] | Produção da equipe |  | 1
SERVIÇOS AUXILIARES | [7 empty] | Quantidade |  |  | Unidade |  | Custo Unitário | [5 empty] | Custo Unitário Total
93561 | DESENHISTA PROJETISTA COM ENCARGOS COMPLEMENTARES | [6 empty] | 0.036364 |  |  | MES |  | 3125.82 | [5 empty] | 113.6661
P8066 | Engenheiro de projetos pleno | [6 empty] | 0.036364 |  |  | mês |  | 22381.71 | [5 empty] | 813.8795
Custo Total de Serviços Auxiliares | [18 empty] | 927.5456
Custo Unitário Direto Total | [18 empty] | 927.55
BDI 0,00% | [18 empty] | 0
Preço unitário total | [18 empty] | 927.55
Setor |  |  |  | : | GEORC - GERÊNCIA DE ORÇAMENTO | [6 empty] | Valores expressos em Reais (R$)
Ano |  |  |  | : | 2024 | [6 empty] | Data orçamento: 04/03/2024
Orçamento |  |  |  | : | 1251 - CONSTRUÇÃO DA NOVA PONTE DE CONCRETO SOBRE O RIO MELCHIOR NA DF-180, KM 19,5, TRECHO VC-311 A DF-190
Versão |  |  |  | : | 1 - ORÇAMENTO SEM DESONERAÇÃO (OUT/2023)
Extensão |  |  |  | : | 642,560 m2 | [6 empty] | Data base: 01/10/2023
Tabela de origem |  |  |  | : | 238 - SICRO - OUTUBRO_2023 - SEM DESONERAÇÃO
Serviço: CPU3688 Projeto Estrutural OAE (Incluindo Memória de Cálculo e Orçamento) | [14 empty] | Unidade: Un
[7 empty] | Produção da equipe |  | 1
SERVIÇOS AUXILIARES | [7 empty] | Quantidade |  |  | Unidade |  | Custo Unitário | [5 empty] | Custo Unitário Total
93561 | DESENHISTA PROJETISTA COM ENCARGOS COMPLEMENTARES | [6 empty] | 0.72727 |  |  | MES |  | 3125.82 | [5 empty] | 2273.3236
P8067 | Engenheiro de projetos sênior | [6 empty] | 0.36364 |  |  | mês |  | 28094.11 | [5 empty] | 10216.0382
Custo Total de Serviços Auxiliares | [18 empty] | 12489.3618
Custo Unitário Direto Total | [18 empty] | 12489.36
BDI 0,00% | [18 empty] | 0
Preço unitário total | [18 empty] | 12489.36
Setor |  |  |  | : | GEORC - GERÊNCIA DE ORÇAMENTO | [6 empty] | Valores expressos em Reais (R$)
Ano |  |  |  | : | 2024 | [6 empty] | Data orçamento: 04/03/2024
Orçamento |  |  |  | : | 1251 - CONSTRUÇÃO DA NOVA PONTE DE CONCRETO SOBRE O RIO MELCHIOR NA DF-180, KM 19,5, TRECHO VC-311 A DF-190
Versão |  |  |  | : | 1 - ORÇAMENTO SEM DESONERAÇÃO (OUT/2023)
Extensão |  |  |  | : | 642,560 m2 | [6 empty] | Data base: 01/10/2023
Tabela de origem |  |  |  | : | 238 - SICRO - OUTUBRO_2023 - SEM DESONERAÇÃO
Serviço: 101876M Quadro de distribuição de energia em pvc, de embutir, sem barramento, para 6 disjuntores - fornecimento e instalação. af_10/2020 | [14 empty] | Unidade: Un
[7 empty] | Produção da equipe |  | 1
MÃO DE OBRA | [7 empty] | Quantidade |  |  | Unidade |  | Custo Horário | [5 empty] | Custo Horário Total
P9801 | Ajudante | [6 empty] | 0.3259 |  |  | h |  | 20.4451 | [5 empty] | 6.6631
P9810 | Eletricista | [6 empty] | 0.3259 |  |  | h |  | 29.7048 | [5 empty] | 9.6808
Custo Horário Total de Mão de Obra | [18 empty] | 16.3439
Custo Horário Total da Execução | [18 empty] | 16.3439
Custo Unitário da Execução | [18 empty] | 16.3439
MATERIAIS | [7 empty] | Quantidade |  |  | Unidade |  | Custo Unitário | [5 empty] | Custo Unitário Total
39795 | QUADRO DE DISTRIBUICAO, SEM BARRAMENTO, EM PVC, DE EMBUTIR, PARA 6 DISJUNTORES NEMA OU 8 DISJUNTORES DIN | [6 empty] | 1 |  |  | Un |  | 98.21 | [5 empty] | 98.21
Custo Total de Materiais | [18 empty] | 98.21
SERVIÇOS AUXILIARES | [7 empty] | Quantidade |  |  | Unidade |  | Custo Unitário | [5 empty] | Custo Unitário Total
87367m | Argamassa traço 1:1:6 (em volume de cimento, cal e areia média úmida) para emboço/massa única/assentamento de alvenaria de vedação, preparo manual. af_08/2019 | [6 empty] | 0.0044 |  |  | m3 |  | 641.96 | [5 empty] | 2.8246
Custo Total de Serviços Auxiliares | [18 empty] | 2.8246
Custo Unitário Direto Total | [18 empty] | 117.38
BDI 0,00% | [18 empty] | 0
Preço unitário total | [18 empty] | 117.38
Descritivo: |  |  | Composição auxiliar modificada. Mão de obra SICRO
Setor |  |  |  | : | GEORC - GERÊNCIA DE ORÇAMENTO | [6 empty] | Valores expressos em Reais (R$)
Ano |  |  |  | : | 2024 | [6 empty] | Data orçamento: 04/03/2024
Orçamento |  |  |  | : | 1251 - CONSTRUÇÃO DA NOVA PONTE DE CONCRETO SOBRE O RIO MELCHIOR NA DF-180, KM 19,5, TRECHO VC-311 A DF-190
Versão |  |  |  | : | 1 - ORÇAMENTO SEM DESONERAÇÃO (OUT/2023)
Extensão |  |  |  | : | 642,560 m2 | [6 empty] | Data base: 01/10/2023
Tabela de origem |  |  |  | : | 238 - SICRO - OUTUBRO_2023 - SEM DESONERAÇÃO
Serviço: 101876 QUADRO DE DISTRIBUIÇÃO DE ENERGIA EM PVC, DE EMBUTIR, SEM BARRAMENTO, PARA 6 DISJUNTORES - FORNECIMENTO E INSTALAÇÃO. AF_10/2020 | [14 empty] | Unidade: Un
[7 empty] | Produção da equipe |  | 0
MATERIAIS | [7 empty] | Quantidade |  |  | Unidade |  | Custo Unitário | [5 empty] | Custo Unitário Total
39795 | QUADRO DE DISTRIBUICAO, SEM BARRAMENTO, EM PVC, DE EMBUTIR, PARA 6 DISJUNTORES NEMA OU 8 DISJUNTORES DIN | [6 empty] | 1 |  |  | Un |  | 98.21 | [5 empty] | 98.21
Custo Total de Materiais | [18 empty] | 98.21
SERVIÇOS AUXILIARES | [7 empty] | Quantidade |  |  | Unidade |  | Custo Unitário | [5 empty] | Custo Unitário Total
87367 | ARGAMASSA TRAÇO 1:1:6 (EM VOLUME DE CIMENTO, CAL E AREIA MÉDIA ÚMIDA) PARA EMBOÇO/MASSA ÚNICA/ASSENTAMENTO DE ALVENARIA DE VEDAÇÃO, PREPARO MANUAL. AF_08/2019 | [6 empty] | 0.0044 |  |  | m3 |  | 812.05 | [5 empty] | 3.573
88247 | AUXILIAR DE ELETRICISTA COM ENCARGOS COMPLEMENTARES | [6 empty] | 0.3259 |  |  | h |  | 23.14 | [5 empty] | 7.5413
88264 | ELETRICISTA COM ENCARGOS COMPLEMENTARES | [6 empty] | 0.3259 |  |  | h |  | 29.88 | [5 empty] | 9.7379
Custo Total de Serviços Auxiliares | [18 empty] | 20.8522
Custo Unitário Direto Total | [18 empty] | 119.05
BDI 0,00% | [18 empty] | 0
Preço unitário total | [18 empty] | 119.05
Setor |  |  |  | : | GEORC - GERÊNCIA DE ORÇAMENTO | [6 empty] | Valores expressos em Reais (R$)
Ano |  |  |  | : | 2024 | [6 empty] | Data orçamento: 04/03/2024
Orçamento |  |  |  | : | 1251 - CONSTRUÇÃO DA NOVA PONTE DE CONCRETO SOBRE O RIO MELCHIOR NA DF-180, KM 19,5, TRECHO VC-311 A DF-190
Versão |  |  |  | : | 1 - ORÇAMENTO SEM DESONERAÇÃO (OUT/2023)
Extensão |  |  |  | : | 642,560 m2 | [6 empty] | Data base: 01/10/2023
Tabela de origem |  |  |  | : | 238 - SICRO - OUTUBRO_2023 - SEM DESONERAÇÃO
Serviço: 4816016 Rachão ou pedra de mão produzida | [14 empty] | Unidade: m3
[7 empty] | Produção da equipe |  | 66.4 | [5 empty] | FIC |  | 0.00373
[10 empty] | Utilização | [7 empty] | Custo Horário
EQUIPAMENTOS | [7 empty] | Quantidade |  |  | Produtivo |  |  | Improdutivo |  | Produtivo |  |  | Improdutivo | Custo Horário Total
E9117 | Carregadeira de pneus para rocha com capacidade de 2,50 m³ - 105 kW | [6 empty] | 1 |  |  | 0.46 |  |  | 0.54 |  | 346.4654 |  |  | 142.4378 | 236.2905
E9607 | Conjunto de britagem para rachão com capacidade de 80 m³/h - 224 kW | [6 empty] | 1 |  |  | 1 |  |  | 0 |  | 304.1002 |  |  | 207.8808 | 304.1002
E9021 | Grupo gerador - 456 kVA | [6 empty] | 1 |  |  | 1 |  |  | 0 |  | 416.4809 |  |  | 22.3918 | 416.4809
Custo Horário Total de Equipamentos | [18 empty] | 956.8716
MÃO DE OBRA | [7 empty] | Quantidade |  |  | Unidade |  | Custo Horário | [5 empty] | Custo Horário Total
P9824 | Servente | [6 empty] | 8 |  |  | h |  | 20.4289 | [5 empty] | 163.4312
Custo Horário Total de Mão de Obra | [18 empty] | 163.4312
Custo Horário Total da Execução | [18 empty] | 1120.3028
Custo Unitário da Execução | [18 empty] | 16.872
Custo do FIC | [18 empty] | 0.0629
MATERIAIS | [7 empty] | Quantidade |  |  | Unidade |  | Custo Unitário | [5 empty] | Custo Unitário Total
M2111 | Mandíbula fixa para britador - abertura de alimentação com L = 930 mm | [6 empty] | 6e-05 |  |  | Un |  | 29725.5039 | [5 empty] | 1.7835
M2110 | Mandíbula móvel para britador - abertura de alimentação com L = 930 mm | [6 empty] | 4e-05 |  |  | Un |  | 22665.9228 | [5 empty] | 0.9066
Custo Total de Materiais | [18 empty] | 2.6901
SERVIÇOS AUXILIARES | [7 empty] | Quantidade |  |  | Unidade |  | Custo Unitário | [5 empty] | Custo Unitário Total
4816010 | Rocha para britagem com perfuratriz sobre esteira | [6 empty] | 0.57 |  |  | m3 |  | 36.42 | [5 empty] | 20.7594
Custo Total de Serviços Auxiliares | [18 empty] | 20.7594
Custo Unitário Direto Total | [18 empty] | 40.38
BDI 0,00% | [18 empty] | 0
Preço unitário total | [18 empty] | 40.38
Setor |  |  |  | : | GEORC - GERÊNCIA DE ORÇAMENTO | [6 empty] | Valores expressos em Reais (R$)
Ano |  |  |  | : | 2024 | [6 empty] | Data orçamento: 04/03/2024
Orçamento |  |  |  | : | 1251 - CONSTRUÇÃO DA NOVA PONTE DE CONCRETO SOBRE O RIO MELCHIOR NA DF-180, KM 19,5, TRECHO VC-311 A DF-190
Versão |  |  |  | : | 1 - ORÇAMENTO SEM DESONERAÇÃO (OUT/2023)
Extensão |  |  |  | : | 642,560 m2 | [6 empty] | Data base: 01/10/2023
Tabela de origem |  |  |  | : | 238 - SICRO - OUTUBRO_2023 - SEM DESONERAÇÃO
Serviço: 93382 REATERRO MANUAL DE VALAS, COM COMPACTADOR DE SOLOS DE PERCUSSÃO. AF_08/2023 | [14 empty] | Unidade: m3
[7 empty] | Produção da equipe |  | 0
SERVIÇOS AUXILIARES | [7 empty] | Quantidade |  |  | Unidade |  | Custo Unitário | [5 empty] | Custo Unitário Total
5903 | CAMINHÃO PIPA 10.000 L TRUCADO, PESO BRUTO TOTAL 23.000 KG, CARGA ÚTIL MÁXIMA 15.935 KG, DISTÂNCIA ENTRE EIXOS 4,8 M, POTÊNCIA 230 CV, INCLUSIVE TANQUE DE AÇO PARA TRANSPORTE DE ÁGUA - CHI DIURNO. AF_06/2014 | [6 empty] | 0.0006 |  |  | CHI |  | 74.61 | [5 empty] | 0.0448
5901 | CAMINHÃO PIPA 10.000 L TRUCADO, PESO BRUTO TOTAL 23.000 KG, CARGA ÚTIL MÁXIMA 15.935 KG, DISTÂNCIA ENTRE EIXOS 4,8 M, POTÊNCIA 230 CV, INCLUSIVE TANQUE DE AÇO PARA TRANSPORTE DE ÁGUA - CHP DIURNO. AF_06/2014 | [6 empty] | 0.0054 |  |  | CHP |  | 320.94 | [5 empty] | 1.7331
91533 | COMPACTADOR DE SOLOS DE PERCUSSÃO (SOQUETE) COM MOTOR A GASOLINA 4 TEMPOS, POTÊNCIA 4 CV - CHP DIURNO. AF_08/2015 | [6 empty] | 0.1962 |  |  | CHP |  | 32.02 | [5 empty] | 6.2823
88316 | SERVENTE COM ENCARGOS COMPLEMENTARES | [6 empty] | 0.7866 |  |  | h |  | 21.91 | [5 empty] | 17.2344
Custo Total de Serviços Auxiliares | [18 empty] | 25.2946
Custo Unitário Direto Total | [18 empty] | 25.28
BDI 0,00% | [18 empty] | 0
Preço unitário total | [18 empty] | 25.28
Setor |  |  |  | : | GEORC - GERÊNCIA DE ORÇAMENTO | [6 empty] | Valores expressos em Reais (R$)
Ano |  |  |  | : | 2024 | [6 empty] | Data orçamento: 04/03/2024
Orçamento |  |  |  | : | 1251 - CONSTRUÇÃO DA NOVA PONTE DE CONCRETO SOBRE O RIO MELCHIOR NA DF-180, KM 19,5, TRECHO VC-311 A DF-190
Versão |  |  |  | : | 1 - ORÇAMENTO SEM DESONERAÇÃO (OUT/2023)
Extensão |  |  |  | : | 642,560 m2 | [6 empty] | Data base: 01/10/2023
Tabela de origem |  |  |  | : | 238 - SICRO - OUTUBRO_2023 - SEM DESONERAÇÃO
Serviço: 89353 REGISTRO DE GAVETA BRUTO, LATÃO, ROSCÁVEL, 3/4" - FORNECIMENTO E INSTALAÇÃO. AF_08/2021 | [14 empty] | Unidade: Un
[7 empty] | Produção da equipe |  | 0
MATERIAIS | [7 empty] | Quantidade |  |  | Unidade |  | Custo Unitário | [5 empty] | Custo Unitário Total
3148 | FITA VEDA ROSCA EM ROLOS DE 18 MM X 50 M (L X C) | [6 empty] | 0.0106 |  |  | Un |  | 14.6 | [5 empty] | 0.1548
6016 | REGISTRO GAVETA BRUTO EM LATAO FORJADO, BITOLA 3/4 " (REF 1509) | [6 empty] | 1 |  |  | Un |  | 46.72 | [5 empty] | 46.72
Custo Total de Materiais | [18 empty] | 46.8748
SERVIÇOS AUXILIARES | [7 empty] | Quantidade |  |  | Unidade |  | Custo Unitário | [5 empty] | Custo Unitário Total
88248 | AUXILIAR DE ENCANADOR OU BOMBEIRO HIDRÁULICO COM ENCARGOS COMPLEMENTARES | [6 empty] | 0.1102 |  |  | h |  | 22.17 | [5 empty] | 2.4431
88267 | ENCANADOR OU BOMBEIRO HIDRÁULICO COM ENCARGOS COMPLEMENTARES | [6 empty] | 0.1102 |  |  | h |  | 28.78 | [5 empty] | 3.1716
Custo Total de Serviços Auxiliares | [18 empty] | 5.6147
Custo Unitário Direto Total | [18 empty] | 52.48
BDI 0,00% | [18 empty] | 0
Preço unitário total | [18 empty] | 52.48
Setor |  |  |  | : | GEORC - GERÊNCIA DE ORÇAMENTO | [6 empty] | Valores expressos em Reais (R$)
Ano |  |  |  | : | 2024 | [6 empty] | Data orçamento: 04/03/2024
Orçamento |  |  |  | : | 1251 - CONSTRUÇÃO DA NOVA PONTE DE CONCRETO SOBRE O RIO MELCHIOR NA DF-180, KM 19,5, TRECHO VC-311 A DF-190
Versão |  |  |  | : | 1 - ORÇAMENTO SEM DESONERAÇÃO (OUT/2023)
Extensão |  |  |  | : | 642,560 m2 | [6 empty] | Data base: 01/10/2023
Tabela de origem |  |  |  | : | 238 - SICRO - OUTUBRO_2023 - SEM DESONERAÇÃO
Serviço: 97637M REMOÇÃO DE TAPUME/ CHAPAS METÁLICAS E DE MADEIRA, DE FORMA MANUAL, SEM REAPROVEITAMENTO. AF_12/2017 | [14 empty] | Unidade: m2
Observação: Mão de obra SICRO
[7 empty] | Produção da equipe |  | 1
MÃO DE OBRA | [7 empty] | Quantidade |  |  | Unidade |  | Custo Horário | [5 empty] | Custo Horário Total
P9830 | Montador | [6 empty] | 0.0408 |  |  | h |  | 27.7591 | [5 empty] | 1.1326
P9824 | Servente | [6 empty] | 0.0801 |  |  | h |  | 20.4289 | [5 empty] | 1.6364
Custo Horário Total de Mão de Obra | [18 empty] | 2.769
Custo Horário Total da Execução | [18 empty] | 2.769
Custo Unitário da Execução | [18 empty] | 2.769
Custo Unitário Direto Total | [18 empty] | 2.77
BDI 0,00% | [18 empty] | 0
Preço unitário total | [18 empty] | 2.77
Setor |  |  |  | : | GEORC - GERÊNCIA DE ORÇAMENTO | [6 empty] | Valores expressos em Reais (R$)
Ano |  |  |  | : | 2024 | [6 empty] | Data orçamento: 04/03/2024
Orçamento |  |  |  | : | 1251 - CONSTRUÇÃO DA NOVA PONTE DE CONCRETO SOBRE O RIO MELCHIOR NA DF-180, KM 19,5, TRECHO VC-311 A DF-190
Versão |  |  |  | : | 1 - ORÇAMENTO SEM DESONERAÇÃO (OUT/2023)
Extensão |  |  |  | : | 642,560 m2 | [6 empty] | Data base: 01/10/2023
Tabela de origem |  |  |  | : | 238 - SICRO - OUTUBRO_2023 - SEM DESONERAÇÃO
Serviço: 5679 RETROESCAVADEIRA SOBRE RODAS COM CARREGADEIRA, TRAÇÃO 4X4, POTÊNCIA LÍQ. 88 HP, CAÇAMBA CARREG. CAP. MÍN. 1 M3, CAÇAMBA RETRO CAP. 0,26 M3, PESO OPERACIONAL MÍN. 6.674 KG, PROFUNDIDADE ESCAVAÇÃO MÁX. 4,37 M - CHI DIURNO. AF_06/2014 | [14 empty] | Unidade: CHI
[7 empty] | Produção da equipe |  | 0
SERVIÇOS AUXILIARES | [7 empty] | Quantidade |  |  | Unidade |  | Custo Unitário | [5 empty] | Custo Unitário Total
88294 | OPERADOR DE ESCAVADEIRA COM ENCARGOS COMPLEMENTARES | [6 empty] | 1 |  |  | h |  | 28.14 | [5 empty] | 28.14
88857 | RETROESCAVADEIRA SOBRE RODAS COM CARREGADEIRA, TRAÇÃO 4X4, POTÊNCIA LÍQ. 88 HP, CAÇAMBA CARREG. CAP. MÍN. 1 M3, CAÇAMBA RETRO CAP. 0,26 M3, PESO OPERACIONAL MÍN. 6.674 KG, PROFUNDIDADE ESCAVAÇÃO MÁX. 4,37 M - DEPRECIAÇÃO. AF_06/2014 | [6 empty] | 1 |  |  | h |  | 24.38 | [5 empty] | 24.38
88858 | RETROESCAVADEIRA SOBRE RODAS COM CARREGADEIRA, TRAÇÃO 4X4, POTÊNCIA LÍQ. 88 HP, CAÇAMBA CARREG. CAP. MÍN. 1 M3, CAÇAMBA RETRO CAP. 0,26 M3, PESO OPERACIONAL MÍN. 6.674 KG, PROFUNDIDADE ESCAVAÇÃO MÁX. 4,37 M - JUROS. AF_06/2014 | [6 empty] | 1 |  |  | h |  | 6.44 | [5 empty] | 6.44
Custo Total de Serviços Auxiliares | [18 empty] | 58.96
Custo Unitário Direto Total | [18 empty] | 58.96
BDI 0,00% | [18 empty] | 0
Preço unitário total | [18 empty] | 58.96
Setor |  |  |  | : | GEORC - GERÊNCIA DE ORÇAMENTO | [6 empty] | Valores expressos em Reais (R$)
Ano |  |  |  | : | 2024 | [6 empty] | Data orçamento: 04/03/2024
Orçamento |  |  |  | : | 1251 - CONSTRUÇÃO DA NOVA PONTE DE CONCRETO SOBRE O RIO MELCHIOR NA DF-180, KM 19,5, TRECHO VC-311 A DF-190
Versão |  |  |  | : | 1 - ORÇAMENTO SEM DESONERAÇÃO (OUT/2023)
Extensão |  |  |  | : | 642,560 m2 | [6 empty] | Data base: 01/10/2023
Tabela de origem |  |  |  | : | 238 - SICRO - OUTUBRO_2023 - SEM DESONERAÇÃO
Serviço: 5678 RETROESCAVADEIRA SOBRE RODAS COM CARREGADEIRA, TRAÇÃO 4X4, POTÊNCIA LÍQ. 88 HP, CAÇAMBA CARREG. CAP. MÍN. 1 M3, CAÇAMBA RETRO CAP. 0,26 M3, PESO OPERACIONAL MÍN. 6.674 KG, PROFUNDIDADE ESCAVAÇÃO MÁX. 4,37 M - CHP DIURNO. AF_06/2014 | [14 empty] | Unidade: CHP
[7 empty] | Produção da equipe |  | 0
SERVIÇOS AUXILIARES | [7 empty] | Quantidade |  |  | Unidade |  | Custo Unitário | [5 empty] | Custo Unitário Total
88294 | OPERADOR DE ESCAVADEIRA COM ENCARGOS COMPLEMENTARES | [6 empty] | 1 |  |  | h |  | 28.14 | [5 empty] | 28.14
88857 | RETROESCAVADEIRA SOBRE RODAS COM CARREGADEIRA, TRAÇÃO 4X4, POTÊNCIA LÍQ. 88 HP, CAÇAMBA CARREG. CAP. MÍN. 1 M3, CAÇAMBA RETRO CAP. 0,26 M3, PESO OPERACIONAL MÍN. 6.674 KG, PROFUNDIDADE ESCAVAÇÃO MÁX. 4,37 M - DEPRECIAÇÃO. AF_06/2014 | [6 empty] | 1 |  |  | h |  | 24.38 | [5 empty] | 24.38
88858 | RETROESCAVADEIRA SOBRE RODAS COM CARREGADEIRA, TRAÇÃO 4X4, POTÊNCIA LÍQ. 88 HP, CAÇAMBA CARREG. CAP. MÍN. 1 M3, CAÇAMBA RETRO CAP. 0,26 M3, PESO OPERACIONAL MÍN. 6.674 KG, PROFUNDIDADE ESCAVAÇÃO MÁX. 4,37 M - JUROS. AF_06/2014 | [6 empty] | 1 |  |  | h |  | 6.44 | [5 empty] | 6.44
5664 | RETROESCAVADEIRA SOBRE RODAS COM CARREGADEIRA, TRAÇÃO 4X4, POTÊNCIA LÍQ. 88 HP, CAÇAMBA CARREG. CAP. MÍN. 1 M3, CAÇAMBA RETRO CAP. 0,26 M3, PESO OPERACIONAL MÍN. 6.674 KG, PROFUNDIDADE ESCAVAÇÃO MÁX. 4,37 M - MANUTENÇÃO. AF_06/2014 | [6 empty] | 1 |  |  | h |  | 30.47 | [5 empty] | 30.47
53786 | RETROESCAVADEIRA SOBRE RODAS COM CARREGADEIRA, TRAÇÃO 4X4, POTÊNCIA LÍQ. 88 HP, CAÇAMBA CARREG. CAP. MÍN. 1 M3, CAÇAMBA RETRO CAP. 0,26 M3, PESO OPERACIONAL MÍN. 6.674 KG, PROFUNDIDADE ESCAVAÇÃO MÁX. 4,37 M - MATERIAIS NA OPERAÇÃO. AF_06/2014 | [6 empty] | 1 |  |  | h |  | 51.09 | [5 empty] | 51.09
Custo Total de Serviços Auxiliares | [18 empty] | 140.52
Custo Unitário Direto Total | [18 empty] | 140.52
BDI 0,00% | [18 empty] | 0
Preço unitário total | [18 empty] | 140.52
Setor |  |  |  | : | GEORC - GERÊNCIA DE ORÇAMENTO | [6 empty] | Valores expressos em Reais (R$)
Ano |  |  |  | : | 2024 | [6 empty] | Data orçamento: 04/03/2024
Orçamento |  |  |  | : | 1251 - CONSTRUÇÃO DA NOVA PONTE DE CONCRETO SOBRE O RIO MELCHIOR NA DF-180, KM 19,5, TRECHO VC-311 A DF-190
Versão |  |  |  | : | 1 - ORÇAMENTO SEM DESONERAÇÃO (OUT/2023)
Extensão |  |  |  | : | 642,560 m2 | [6 empty] | Data base: 01/10/2023
Tabela de origem |  |  |  | : | 238 - SICRO - OUTUBRO_2023 - SEM DESONERAÇÃO
Serviço: 88857 RETROESCAVADEIRA SOBRE RODAS COM CARREGADEIRA, TRAÇÃO 4X4, POTÊNCIA LÍQ. 88 HP, CAÇAMBA CARREG. CAP. MÍN. 1 M3, CAÇAMBA RETRO CAP. 0,26 M3, PESO OPERACIONAL MÍN. 6.674 KG, PROFUNDIDADE ESCAVAÇÃO MÁX. 4,37 M - DEPRECIAÇÃO. AF_06/2014 | [14 empty] | Unidade: h
[7 empty] | Produção da equipe |  | 0
MATERIAIS | [7 empty] | Quantidade |  |  | Unidade |  | Custo Unitário | [5 empty] | Custo Unitário Total
36531 | RETROESCAVADEIRA SOBRE RODAS COM CARREGADEIRA, TRACAO 4 X 4, POTENCIA LIQUIDA 88 HP, PESO OPERACIONAL MINIMO DE 6674 KG, CAPACIDADE DA CARREGADEIRADE 1,00 M3 E DA RETROESCAVADEIRA MINIMA DE 0,26 M3, PROFUNDIDADE DE ESCAVACAOMAXIMA DE 4,37 M | [6 empty] | 5.6e-05 |  |  | Un |  | 435365.82 | [5 empty] | 24.3805
Custo Total de Materiais | [18 empty] | 24.3805
Custo Unitário Direto Total | [18 empty] | 24.38
BDI 0,00% | [18 empty] | 0
Preço unitário total | [18 empty] | 24.38
Setor |  |  |  | : | GEORC - GERÊNCIA DE ORÇAMENTO | [6 empty] | Valores expressos em Reais (R$)
Ano |  |  |  | : | 2024 | [6 empty] | Data orçamento: 04/03/2024
Orçamento |  |  |  | : | 1251 - CONSTRUÇÃO DA NOVA PONTE DE CONCRETO SOBRE O RIO MELCHIOR NA DF-180, KM 19,5, TRECHO VC-311 A DF-190
Versão |  |  |  | : | 1 - ORÇAMENTO SEM DESONERAÇÃO (OUT/2023)
Extensão |  |  |  | : | 642,560 m2 | [6 empty] | Data base: 01/10/2023
Tabela de origem |  |  |  | : | 238 - SICRO - OUTUBRO_2023 - SEM DESONERAÇÃO
Serviço: 88858 RETROESCAVADEIRA SOBRE RODAS COM CARREGADEIRA, TRAÇÃO 4X4, POTÊNCIA LÍQ. 88 HP, CAÇAMBA CARREG. CAP. MÍN. 1 M3, CAÇAMBA RETRO CAP. 0,26 M3, PESO OPERACIONAL MÍN. 6.674 KG, PROFUNDIDADE ESCAVAÇÃO MÁX. 4,37 M - JUROS. AF_06/2014 | [14 empty] | Unidade: h
[7 empty] | Produção da equipe |  | 0
MATERIAIS | [7 empty] | Quantidade |  |  | Unidade |  | Custo Unitário | [5 empty] | Custo Unitário Total
36531 | RETROESCAVADEIRA SOBRE RODAS COM CARREGADEIRA, TRACAO 4 X 4, POTENCIA LIQUIDA 88 HP, PESO OPERACIONAL MINIMO DE 6674 KG, CAPACIDADE DA CARREGADEIRADE 1,00 M3 E DA RETROESCAVADEIRA MINIMA DE 0,26 M3, PROFUNDIDADE DE ESCAVACAOMAXIMA DE 4,37 M | [6 empty] | 1.48e-05 |  |  | Un |  | 435365.82 | [5 empty] | 6.4434
Custo Total de Materiais | [18 empty] | 6.4434
Custo Unitário Direto Total | [18 empty] | 6.44
BDI 0,00% | [18 empty] | 0
Preço unitário total | [18 empty] | 6.44
Setor |  |  |  | : | GEORC - GERÊNCIA DE ORÇAMENTO | [6 empty] | Valores expressos em Reais (R$)
Ano |  |  |  | : | 2024 | [6 empty] | Data orçamento: 04/03/2024
Orçamento |  |  |  | : | 1251 - CONSTRUÇÃO DA NOVA PONTE DE CONCRETO SOBRE O RIO MELCHIOR NA DF-180, KM 19,5, TRECHO VC-311 A DF-190
Versão |  |  |  | : | 1 - ORÇAMENTO SEM DESONERAÇÃO (OUT/2023)
Extensão |  |  |  | : | 642,560 m2 | [6 empty] | Data base: 01/10/2023
Tabela de origem |  |  |  | : | 238 - SICRO - OUTUBRO_2023 - SEM DESONERAÇÃO
Serviço: 5664 RETROESCAVADEIRA SOBRE RODAS COM CARREGADEIRA, TRAÇÃO 4X4, POTÊNCIA LÍQ. 88 HP, CAÇAMBA CARREG. CAP. MÍN. 1 M3, CAÇAMBA RETRO CAP. 0,26 M3, PESO OPERACIONAL MÍN. 6.674 KG, PROFUNDIDADE ESCAVAÇÃO MÁX. 4,37 M - MANUTENÇÃO. AF_06/2014 | [14 empty] | Unidade: h
[7 empty] | Produção da equipe |  | 0
MATERIAIS | [7 empty] | Quantidade |  |  | Unidade |  | Custo Unitário | [5 empty] | Custo Unitário Total
36531 | RETROESCAVADEIRA SOBRE RODAS COM CARREGADEIRA, TRACAO 4 X 4, POTENCIA LIQUIDA 88 HP, PESO OPERACIONAL MINIMO DE 6674 KG, CAPACIDADE DA CARREGADEIRADE 1,00 M3 E DA RETROESCAVADEIRA MINIMA DE 0,26 M3, PROFUNDIDADE DE ESCAVACAOMAXIMA DE 4,37 M | [6 empty] | 7e-05 |  |  | Un |  | 435365.82 | [5 empty] | 30.4756
Custo Total de Materiais | [18 empty] | 30.4756
Custo Unitário Direto Total | [18 empty] | 30.47
BDI 0,00% | [18 empty] | 0
Preço unitário total | [18 empty] | 30.47
Setor |  |  |  | : | GEORC - GERÊNCIA DE ORÇAMENTO | [6 empty] | Valores expressos em Reais (R$)
Ano |  |  |  | : | 2024 | [6 empty] | Data orçamento: 04/03/2024
Orçamento |  |  |  | : | 1251 - CONSTRUÇÃO DA NOVA PONTE DE CONCRETO SOBRE O RIO MELCHIOR NA DF-180, KM 19,5, TRECHO VC-311 A DF-190
Versão |  |  |  | : | 1 - ORÇAMENTO SEM DESONERAÇÃO (OUT/2023)
Extensão |  |  |  | : | 642,560 m2 | [6 empty] | Data base: 01/10/2023
Tabela de origem |  |  |  | : | 238 - SICRO - OUTUBRO_2023 - SEM DESONERAÇÃO
Serviço: 53786 RETROESCAVADEIRA SOBRE RODAS COM CARREGADEIRA, TRAÇÃO 4X4, POTÊNCIA LÍQ. 88 HP, CAÇAMBA CARREG. CAP. MÍN. 1 M3, CAÇAMBA RETRO CAP. 0,26 M3, PESO OPERACIONAL MÍN. 6.674 KG, PROFUNDIDADE ESCAVAÇÃO MÁX. 4,37 M - MATERIAIS NA OPERAÇÃO. AF_06/2014 | [14 empty] | Unidade: h
[7 empty] | Produção da equipe |  | 0
MATERIAIS | [7 empty] | Quantidade |  |  | Unidade |  | Custo Unitário | [5 empty] | Custo Unitário Total
4221 | OLEO DIESEL COMBUSTIVEL COMUM METROPOLITANO S-10 OU S-500 | [6 empty] | 8.53 |  |  | L |  | 5.99 | [5 empty] | 51.0947
Custo Total de Materiais | [18 empty] | 51.0947
Custo Unitário Direto Total | [18 empty] | 51.09
BDI 0,00% | [18 empty] | 0
Preço unitário total | [18 empty] | 51.09
Setor |  |  |  | : | GEORC - GERÊNCIA DE ORÇAMENTO | [6 empty] | Valores expressos em Reais (R$)
Ano |  |  |  | : | 2024 | [6 empty] | Data orçamento: 04/03/2024
Orçamento |  |  |  | : | 1251 - CONSTRUÇÃO DA NOVA PONTE DE CONCRETO SOBRE O RIO MELCHIOR NA DF-180, KM 19,5, TRECHO VC-311 A DF-190
Versão |  |  |  | : | 1 - ORÇAMENTO SEM DESONERAÇÃO (OUT/2023)
Extensão |  |  |  | : | 642,560 m2 | [6 empty] | Data base: 01/10/2023
Tabela de origem |  |  |  | : | 238 - SICRO - OUTUBRO_2023 - SEM DESONERAÇÃO
Serviço: 4816010 Rocha para britagem com perfuratriz sobre esteira | [14 empty] | Unidade: m3
[7 empty] | Produção da equipe |  | 82.45 | [5 empty] | FIC |  | 0.00373
[10 empty] | Utilização | [7 empty] | Custo Horário
EQUIPAMENTOS | [7 empty] | Quantidade |  |  | Produtivo |  |  | Improdutivo |  | Produtivo |  |  | Improdutivo | Custo Horário Total
E9672 | Caminhão basculante para rocha com capacidade de 12 m³ - 188 kW | [6 empty] | 3 |  |  | 0.94 |  |  | 0.06 |  | 311.0425 |  |  | 99.2755 | 895.0094
E9117 | Carregadeira de pneus para rocha com capacidade de 2,50 m³ - 105 kW | [6 empty] | 1 |  |  | 1 |  |  | 0 |  | 346.4654 |  |  | 142.4378 | 346.4654
E9646 | Compressor de ar portátil de 58,52 l/s (124 PCM) - 27 kW | [6 empty] | 1 |  |  | 1 |  |  | 0 |  | 46.9757 |  |  | 12.1264 | 46.9757
E9527 | Martelete perfurador/rompedor a ar comprimido de 25 kg para rocha com capacidade de 2.040 gpm | [6 empty] | 1 |  |  | 1 |  |  | 0 |  | 28.4365 |  |  | 26.2699 | 28.4365
E9574 | Perfuratriz sobre esteiras - 145 kW | [6 empty] | 1 |  |  | 1 |  |  | 0 |  | 416.9593 |  |  | 179.293 | 416.9593
E9540 | Trator sobre esteiras com lâmina - 127 kW | [6 empty] | 1 |  |  | 0.48 |  |  | 0.52 |  | 276.8771 |  |  | 104.6127 | 187.2996
Custo Horário Total de Equipamentos | [18 empty] | 1921.1459
MÃO DE OBRA | [7 empty] | Quantidade |  |  | Unidade |  | Custo Horário | [5 empty] | Custo Horário Total
P9892 | Auxiliar de blaster | [6 empty] | 2 |  |  | h |  | 32.3695 | [5 empty] | 64.739
P9852 | Blaster | [6 empty] | 1 |  |  | h |  | 34.7128 | [5 empty] | 34.7128
Custo Horário Total de Mão de Obra | [18 empty] | 99.4518
Custo Horário Total da Execução | [18 empty] | 2020.5977
Custo Unitário da Execução | [18 empty] | 24.5069
Custo do FIC | [18 empty] | 0.0914
MATERIAIS | [7 empty] | Quantidade |  |  | Unidade |  | Custo Unitário | [5 empty] | Custo Unitário Total
M2062 | Coroa de botões esféricos linha T38 - D = 64 mm (2 1/2”) | [6 empty] | 0.00033 |  |  | Un |  | 721.2591 | [5 empty] | 0.238
M2042 | Emulsão explosiva encartuchada | [6 empty] | 0.46138 |  |  | Kg |  | 14.8004 | [5 empty] | 6.8286
M2065 | Haste linha T38 para perfuratriz sobre esteiras - D = 38,0 mm (1 1/2”) e C = 3,05 m | [6 empty] | 0.00015 |  |  | Un |  | 1965.1486 | [5 empty] | 0.2948
M2066 | Luva em aço linha T38 para perfuratriz sobre esteiras - D = 38,0 mm (1 1/2”) | [6 empty] | 0.00024 |  |  | Un |  | 347.7822 | [5 empty] | 0.0835
M2138 | Nonel de coluna - C = 12,0 m | [6 empty] | 0.02 |  |  | Un |  | 23.5311 | [5 empty] | 0.4706
M2141 | Nonel de iniciação para fogacho - C = 6,0 m | [6 empty] | 0.01429 |  |  | Un |  | 16.9602 | [5 empty] | 0.2424
M2143 | Nonel de ligação - C = 6,0 m | [6 empty] | 0.00786 |  |  | Un |  | 17.9791 | [5 empty] | 0.1413
M2146 | Nonel iniciador - C = 150,0 m | [6 empty] | 0.00071 |  |  | Un |  | 234.1842 | [5 empty] | 0.1663
M2067 | Punho linha T38 para perfuratriz sobre esteiras - D = 38 mm (1 1/2”) | [6 empty] | 0.00012 |  |  | Un |  | 999.8472 | [5 empty] | 0.12
M2145 | Série de brocas integrais S12 | [6 empty] | 0.00333 |  |  | Un |  | 972.819 | [5 empty] | 3.2395
Custo Total de Materiais | [18 empty] | 11.825
Custo Unitário Direto Total | [18 empty] | 36.42
BDI 0,00% | [18 empty] | 0
Preço unitário total | [18 empty] | 36.42
Setor |  |  |  | : | GEORC - GERÊNCIA DE ORÇAMENTO | [6 empty] | Valores expressos em Reais (R$)
Ano |  |  |  | : | 2024 | [6 empty] | Data orçamento: 04/03/2024
Orçamento |  |  |  | : | 1251 - CONSTRUÇÃO DA NOVA PONTE DE CONCRETO SOBRE O RIO MELCHIOR NA DF-180, KM 19,5, TRECHO VC-311 A DF-190
Versão |  |  |  | : | 1 - ORÇAMENTO SEM DESONERAÇÃO (OUT/2023)
Extensão |  |  |  | : | 642,560 m2 | [6 empty] | Data base: 01/10/2023
Tabela de origem |  |  |  | : | 238 - SICRO - OUTUBRO_2023 - SEM DESONERAÇÃO
Serviço: P8135 Secretária | [14 empty] | Unidade: mês
[7 empty] | Produção da equipe |  | 1
Custo Unitário Direto Total | [18 empty] | 5510.77
BDI 0,00% | [18 empty] | 0
Preço unitário total | [18 empty] | 5510.77
Descritivo: |  |  | Conforme Tabela de Preços de Consultoria 10/2023 do DNIT.
Setor |  |  |  | : | GEORC - GERÊNCIA DE ORÇAMENTO | [6 empty] | Valores expressos em Reais (R$)
Ano |  |  |  | : | 2024 | [6 empty] | Data orçamento: 04/03/2024
Orçamento |  |  |  | : | 1251 - CONSTRUÇÃO DA NOVA PONTE DE CONCRETO SOBRE O RIO MELCHIOR NA DF-180, KM 19,5, TRECHO VC-311 A DF-190
Versão |  |  |  | : | 1 - ORÇAMENTO SEM DESONERAÇÃO (OUT/2023)
Extensão |  |  |  | : | 642,560 m2 | [6 empty] | Data base: 01/10/2023
Tabela de origem |  |  |  | : | 238 - SICRO - OUTUBRO_2023 - SEM DESONERAÇÃO
Serviço: 91693 SERRA CIRCULAR DE BANCADA COM MOTOR ELÉTRICO POTÊNCIA DE 5HP, COM COIFA PARA DISCO 10" - CHI DIURNO. AF_08/2015 | [14 empty] | Unidade: CHI
[7 empty] | Produção da equipe |  | 0
SERVIÇOS AUXILIARES | [7 empty] | Quantidade |  |  | Unidade |  | Custo Unitário | [5 empty] | Custo Unitário Total
88297 | OPERADOR DE MÁQUINAS E EQUIPAMENTOS COM ENCARGOS COMPLEMENTARES | [6 empty] | 1 |  |  | h |  | 24.4 | [5 empty] | 24.4
91688 | SERRA CIRCULAR DE BANCADA COM MOTOR ELÉTRICO POTÊNCIA DE 5HP, COM COIFA PARA DISCO 10" - DEPRECIAÇÃO. AF_08/2015 | [6 empty] | 1 |  |  | h |  | 0.09 | [5 empty] | 0.09
91689 | SERRA CIRCULAR DE BANCADA COM MOTOR ELÉTRICO POTÊNCIA DE 5HP, COM COIFA PARA DISCO 10" - JUROS. AF_08/2015 | [6 empty] | 1 |  |  | h |  | 0.02 | [5 empty] | 0.02
Custo Total de Serviços Auxiliares | [18 empty] | 24.51
Custo Unitário Direto Total | [18 empty] | 24.51
BDI 0,00% | [18 empty] | 0
Preço unitário total | [18 empty] | 24.51
Setor |  |  |  | : | GEORC - GERÊNCIA DE ORÇAMENTO | [6 empty] | Valores expressos em Reais (R$)
Ano |  |  |  | : | 2024 | [6 empty] | Data orçamento: 04/03/2024
Orçamento |  |  |  | : | 1251 - CONSTRUÇÃO DA NOVA PONTE DE CONCRETO SOBRE O RIO MELCHIOR NA DF-180, KM 19,5, TRECHO VC-311 A DF-190
Versão |  |  |  | : | 1 - ORÇAMENTO SEM DESONERAÇÃO (OUT/2023)
Extensão |  |  |  | : | 642,560 m2 | [6 empty] | Data base: 01/10/2023
Tabela de origem |  |  |  | : | 238 - SICRO - OUTUBRO_2023 - SEM DESONERAÇÃO
Serviço: 91692 SERRA CIRCULAR DE BANCADA COM MOTOR ELÉTRICO POTÊNCIA DE 5HP, COM COIFA PARA DISCO 10" - CHP DIURNO. AF_08/2015 | [14 empty] | Unidade: CHP
[7 empty] | Produção da equipe |  | 0
SERVIÇOS AUXILIARES | [7 empty] | Quantidade |  |  | Unidade |  | Custo Unitário | [5 empty] | Custo Unitário Total
88297 | OPERADOR DE MÁQUINAS E EQUIPAMENTOS COM ENCARGOS COMPLEMENTARES | [6 empty] | 1 |  |  | h |  | 24.4 | [5 empty] | 24.4
91688 | SERRA CIRCULAR DE BANCADA COM MOTOR ELÉTRICO POTÊNCIA DE 5HP, COM COIFA PARA DISCO 10" - DEPRECIAÇÃO. AF_08/2015 | [6 empty] | 1 |  |  | h |  | 0.09 | [5 empty] | 0.09
91689 | SERRA CIRCULAR DE BANCADA COM MOTOR ELÉTRICO POTÊNCIA DE 5HP, COM COIFA PARA DISCO 10" - JUROS. AF_08/2015 | [6 empty] | 1 |  |  | h |  | 0.02 | [5 empty] | 0.02
91690 | SERRA CIRCULAR DE BANCADA COM MOTOR ELÉTRICO POTÊNCIA DE 5HP, COM COIFA PARA DISCO 10" - MANUTENÇÃO. AF_08/2015 | [6 empty] | 1 |  |  | h |  | 0.06 | [5 empty] | 0.06
91691 | SERRA CIRCULAR DE BANCADA COM MOTOR ELÉTRICO POTÊNCIA DE 5HP, COM COIFA PARA DISCO 10" - MATERIAIS NA OPERAÇÃO. AF_08/2015 | [6 empty] | 1 |  |  | h |  | 0.91 | [5 empty] | 0.91
Custo Total de Serviços Auxiliares | [18 empty] | 25.48
Custo Unitário Direto Total | [18 empty] | 25.48
BDI 0,00% | [18 empty] | 0
Preço unitário total | [18 empty] | 25.48
Setor |  |  |  | : | GEORC - GERÊNCIA DE ORÇAMENTO | [6 empty] | Valores expressos em Reais (R$)
Ano |  |  |  | : | 2024 | [6 empty] | Data orçamento: 04/03/2024
Orçamento |  |  |  | : | 1251 - CONSTRUÇÃO DA NOVA PONTE DE CONCRETO SOBRE O RIO MELCHIOR NA DF-180, KM 19,5, TRECHO VC-311 A DF-190
Versão |  |  |  | : | 1 - ORÇAMENTO SEM DESONERAÇÃO (OUT/2023)
Extensão |  |  |  | : | 642,560 m2 | [6 empty] | Data base: 01/10/2023
Tabela de origem |  |  |  | : | 238 - SICRO - OUTUBRO_2023 - SEM DESONERAÇÃO
Serviço: 91688 SERRA CIRCULAR DE BANCADA COM MOTOR ELÉTRICO POTÊNCIA DE 5HP, COM COIFA PARA DISCO 10" - DEPRECIAÇÃO. AF_08/2015 | [14 empty] | Unidade: h
[7 empty] | Produção da equipe |  | 0
MATERIAIS | [7 empty] | Quantidade |  |  | Unidade |  | Custo Unitário | [5 empty] | Custo Unitário Total
14618 | SERRA CIRCULAR DE BANCADA COM MOTOR ELETRICO, POTENCIA DE *1600* W, PARA DISCO DE DIAMETRO DE 10" (250 MM) | [6 empty] | 7.2e-05 |  |  | Un |  | 1361.53 | [5 empty] | 0.098
Custo Total de Materiais | [18 empty] | 0.098
Custo Unitário Direto Total | [18 empty] | 0.09
BDI 0,00% | [18 empty] | 0
Preço unitário total | [18 empty] | 0.09
Setor |  |  |  | : | GEORC - GERÊNCIA DE ORÇAMENTO | [6 empty] | Valores expressos em Reais (R$)
Ano |  |  |  | : | 2024 | [6 empty] | Data orçamento: 04/03/2024
Orçamento |  |  |  | : | 1251 - CONSTRUÇÃO DA NOVA PONTE DE CONCRETO SOBRE O RIO MELCHIOR NA DF-180, KM 19,5, TRECHO VC-311 A DF-190
Versão |  |  |  | : | 1 - ORÇAMENTO SEM DESONERAÇÃO (OUT/2023)
Extensão |  |  |  | : | 642,560 m2 | [6 empty] | Data base: 01/10/2023
Tabela de origem |  |  |  | : | 238 - SICRO - OUTUBRO_2023 - SEM DESONERAÇÃO
Serviço: 91689 SERRA CIRCULAR DE BANCADA COM MOTOR ELÉTRICO POTÊNCIA DE 5HP, COM COIFA PARA DISCO 10" - JUROS. AF_08/2015 | [14 empty] | Unidade: h
[7 empty] | Produção da equipe |  | 0
MATERIAIS | [7 empty] | Quantidade |  |  | Unidade |  | Custo Unitário | [5 empty] | Custo Unitário Total
14618 | SERRA CIRCULAR DE BANCADA COM MOTOR ELETRICO, POTENCIA DE *1600* W, PARA DISCO DE DIAMETRO DE 10" (250 MM) | [6 empty] | 1.48e-05 |  |  | Un |  | 1361.53 | [5 empty] | 0.0202
Custo Total de Materiais | [18 empty] | 0.0202
Custo Unitário Direto Total | [18 empty] | 0.02
BDI 0,00% | [18 empty] | 0
Preço unitário total | [18 empty] | 0.02
Setor |  |  |  | : | GEORC - GERÊNCIA DE ORÇAMENTO | [6 empty] | Valores expressos em Reais (R$)
Ano |  |  |  | : | 2024 | [6 empty] | Data orçamento: 04/03/2024
Orçamento |  |  |  | : | 1251 - CONSTRUÇÃO DA NOVA PONTE DE CONCRETO SOBRE O RIO MELCHIOR NA DF-180, KM 19,5, TRECHO VC-311 A DF-190
Versão |  |  |  | : | 1 - ORÇAMENTO SEM DESONERAÇÃO (OUT/2023)
Extensão |  |  |  | : | 642,560 m2 | [6 empty] | Data base: 01/10/2023
Tabela de origem |  |  |  | : | 238 - SICRO - OUTUBRO_2023 - SEM DESONERAÇÃO
Serviço: 91690 SERRA CIRCULAR DE BANCADA COM MOTOR ELÉTRICO POTÊNCIA DE 5HP, COM COIFA PARA DISCO 10" - MANUTENÇÃO. AF_08/2015 | [14 empty] | Unidade: h
[7 empty] | Produção da equipe |  | 0
MATERIAIS | [7 empty] | Quantidade |  |  | Unidade |  | Custo Unitário | [5 empty] | Custo Unitário Total
14618 | SERRA CIRCULAR DE BANCADA COM MOTOR ELETRICO, POTENCIA DE *1600* W, PARA DISCO DE DIAMETRO DE 10" (250 MM) | [6 empty] | 5e-05 |  |  | Un |  | 1361.53 | [5 empty] | 0.0681
Custo Total de Materiais | [18 empty] | 0.0681
Custo Unitário Direto Total | [18 empty] | 0.06
BDI 0,00% | [18 empty] | 0
Preço unitário total | [18 empty] | 0.06
Setor |  |  |  | : | GEORC - GERÊNCIA DE ORÇAMENTO | [6 empty] | Valores expressos em Reais (R$)
Ano |  |  |  | : | 2024 | [6 empty] | Data orçamento: 04/03/2024
Orçamento |  |  |  | : | 1251 - CONSTRUÇÃO DA NOVA PONTE DE CONCRETO SOBRE O RIO MELCHIOR NA DF-180, KM 19,5, TRECHO VC-311 A DF-190
Versão |  |  |  | : | 1 - ORÇAMENTO SEM DESONERAÇÃO (OUT/2023)
Extensão |  |  |  | : | 642,560 m2 | [6 empty] | Data base: 01/10/2023
Tabela de origem |  |  |  | : | 238 - SICRO - OUTUBRO_2023 - SEM DESONERAÇÃO
Serviço: 91691 SERRA CIRCULAR DE BANCADA COM MOTOR ELÉTRICO POTÊNCIA DE 5HP, COM COIFA PARA DISCO 10" - MATERIAIS NA OPERAÇÃO. AF_08/2015 | [14 empty] | Unidade: h
[7 empty] | Produção da equipe |  | 0
MATERIAIS | [7 empty] | Quantidade |  |  | Unidade |  | Custo Unitário | [5 empty] | Custo Unitário Total
2705 | ENERGIA ELETRICA ATE 2000 KWH INDUSTRIAL, SEM DEMANDA | [6 empty] | 1.36 |  |  | kwh |  | 0.67 | [5 empty] | 0.9112
Custo Total de Materiais | [18 empty] | 0.9112
Custo Unitário Direto Total | [18 empty] | 0.91
BDI 0,00% | [18 empty] | 0
Preço unitário total | [18 empty] | 0.91
Setor |  |  |  | : | GEORC - GERÊNCIA DE ORÇAMENTO | [6 empty] | Valores expressos em Reais (R$)
Ano |  |  |  | : | 2024 | [6 empty] | Data orçamento: 04/03/2024
Orçamento |  |  |  | : | 1251 - CONSTRUÇÃO DA NOVA PONTE DE CONCRETO SOBRE O RIO MELCHIOR NA DF-180, KM 19,5, TRECHO VC-311 A DF-190
Versão |  |  |  | : | 1 - ORÇAMENTO SEM DESONERAÇÃO (OUT/2023)
Extensão |  |  |  | : | 642,560 m2 | [6 empty] | Data base: 01/10/2023
Tabela de origem |  |  |  | : | 238 - SICRO - OUTUBRO_2023 - SEM DESONERAÇÃO
Serviço: 88316 SERVENTE COM ENCARGOS COMPLEMENTARES | [14 empty] | Unidade: h
[7 empty] | Produção da equipe |  | 0
MÃO DE OBRA | [7 empty] | Quantidade |  |  | Unidade |  | Custo Horário | [5 empty] | Custo Horário Total
6111 | SERVENTE DE OBRAS (HORISTA) | [6 empty] | 1 |  |  | h |  | 13.77 | [5 empty] | 13.77
Custo Horário Total de Mão de Obra | [18 empty] | 13.77
Custo Horário Total da Execução | [18 empty] | 13.77
Custo Unitário da Execução | [18 empty] | 13.77
MATERIAIS | [7 empty] | Quantidade |  |  | Unidade |  | Custo Unitário | [5 empty] | Custo Unitário Total
37370 | ALIMENTACAO - HORISTA (COLETADO CAIXA - ENCARGOS COMPLEMENTARES) | [6 empty] | 1 |  |  | h |  | 3.29 | [5 empty] | 3.29
43491 | EPI - FAMILIA SERVENTE - HORISTA (ENCARGOS COMPLEMENTARES - COLETADO CAIXA) | [6 empty] | 1 |  |  | h |  | 1.25 | [5 empty] | 1.25
37372 | EXAMES - HORISTA (COLETADO CAIXA - ENCARGOS COMPLEMENTARES) | [6 empty] | 1 |  |  | h |  | 1.14 | [5 empty] | 1.14
43467 | FERRAMENTAS - FAMILIA SERVENTE - HORISTA (ENCARGOS COMPLEMENTARES - COLETADO CAIXA) | [6 empty] | 1 |  |  | h |  | 0.59 | [5 empty] | 0.59
37373 | SEGURO - HORISTA (COLETADO CAIXA - ENCARGOS COMPLEMENTARES) | [6 empty] | 1 |  |  | h |  | 0.07 | [5 empty] | 0.07
37371 | TRANSPORTE - HORISTA (COLETADO CAIXA - ENCARGOS COMPLEMENTARES) | [6 empty] | 1 |  |  | h |  | 1.5 | [5 empty] | 1.5
Custo Total de Materiais | [18 empty] | 7.84
SERVIÇOS AUXILIARES | [7 empty] | Quantidade |  |  | Unidade |  | Custo Unitário | [5 empty] | Custo Unitário Total
95378 | CURSO DE CAPACITAÇÃO PARA SERVENTE (ENCARGOS COMPLEMENTARES) - HORISTA | [6 empty] | 1 |  |  | h |  | 0.3 | [5 empty] | 0.3
Custo Total de Serviços Auxiliares | [18 empty] | 0.3
Custo Unitário Direto Total | [18 empty] | 21.91
BDI 0,00% | [18 empty] | 0
Preço unitário total | [18 empty] | 21.91
Setor |  |  |  | : | GEORC - GERÊNCIA DE ORÇAMENTO | [6 empty] | Valores expressos em Reais (R$)
Ano |  |  |  | : | 2024 | [6 empty] | Data orçamento: 04/03/2024
Orçamento |  |  |  | : | 1251 - CONSTRUÇÃO DA NOVA PONTE DE CONCRETO SOBRE O RIO MELCHIOR NA DF-180, KM 19,5, TRECHO VC-311 A DF-190
Versão |  |  |  | : | 1 - ORÇAMENTO SEM DESONERAÇÃO (OUT/2023)
Extensão |  |  |  | : | 642,560 m2 | [6 empty] | Data base: 01/10/2023
Tabela de origem |  |  |  | : | 238 - SICRO - OUTUBRO_2023 - SEM DESONERAÇÃO
Serviço: 1416254M Solda com maçarico oxiacetileno de chapas de aço de 6,3 mm | [14 empty] | Unidade: m
[7 empty] | Produção da equipe |  | 1.9883
[10 empty] | Utilização | [7 empty] | Custo Horário
EQUIPAMENTOS | [7 empty] | Quantidade |  |  | Produtivo |  |  | Improdutivo |  | Produtivo |  |  | Improdutivo | Custo Horário Total
E9662 | Equipamento para solda e corte com oxiacetileno | [6 empty] | 1 |  |  | 1 |  |  | 0 |  | 1.0501 |  |  | 0.5795 | 1.0501
Custo Horário Total de Equipamentos | [18 empty] | 1.0501
MÃO DE OBRA | [7 empty] | Quantidade |  |  | Unidade |  | Custo Horário | [5 empty] | Custo Horário Total
P9825 | Soldador | [6 empty] | 1 |  |  | h |  | 35.0675 | [5 empty] | 35.0675
Custo Horário Total de Mão de Obra | [18 empty] | 35.0675
Custo Horário Total da Execução | [18 empty] | 36.1176
Custo Unitário da Execução | [18 empty] | 18.1651
MATERIAIS | [7 empty] | Quantidade |  |  | Unidade |  | Custo Unitário | [5 empty] | Custo Unitário Total
M1796 | Gás acetileno | [6 empty] | 0.25432 |  |  | Kg |  | 59.9715 | [5 empty] | 15.252
M1795 | Gás oxigênio | [6 empty] | 0.26711 |  |  | m3 |  | 13.3892 | [5 empty] | 3.5764
M1398 | Vareta em aço-carbono para solda oxiacetileno AWS A 5.2 R45 | [6 empty] | 0.1518 |  |  | Kg |  | 37.5043 | [5 empty] | 5.6932
Custo Total de Materiais | [18 empty] | 24.5216
Custo Unitário Direto Total | [18 empty] | 42.69
BDI 0,00% | [18 empty] | 0
Preço unitário total | [18 empty] | 42.69
Descritivo: |  |  | Retirado tempo fixo e momento de transporte
Setor |  |  |  | : | GEORC - GERÊNCIA DE ORÇAMENTO | [6 empty] | Valores expressos em Reais (R$)
Ano |  |  |  | : | 2024 | [6 empty] | Data orçamento: 04/03/2024
Orçamento |  |  |  | : | 1251 - CONSTRUÇÃO DA NOVA PONTE DE CONCRETO SOBRE O RIO MELCHIOR NA DF-180, KM 19,5, TRECHO VC-311 A DF-190
Versão |  |  |  | : | 1 - ORÇAMENTO SEM DESONERAÇÃO (OUT/2023)
Extensão |  |  |  | : | 642,560 m2 | [6 empty] | Data base: 01/10/2023
Tabela de origem |  |  |  | : | 238 - SICRO - OUTUBRO_2023 - SEM DESONERAÇÃO
Serviço: 2408057M Solda elétrica de perfis metálicos e chapas de aço com eletrodo E60XX | [14 empty] | Unidade: Kg
[7 empty] | Produção da equipe |  | 1.3372
[10 empty] | Utilização | [7 empty] | Custo Horário
EQUIPAMENTOS | [7 empty] | Quantidade |  |  | Produtivo |  |  | Improdutivo |  | Produtivo |  |  | Improdutivo | Custo Horário Total
E9753 | Grupo gerador - 23 kVA | [6 empty] | 1 |  |  | 1 |  |  | 0 |  | 27.1174 |  |  | 5.4093 | 27.1174
E9547 | Máquina de solda elétrica transformadora 250 A - 9,20 kW | [6 empty] | 1 |  |  | 1 |  |  | 0 |  | 0.2037 |  |  | 0.1124 | 0.2037
Custo Horário Total de Equipamentos | [18 empty] | 27.3211
MÃO DE OBRA | [7 empty] | Quantidade |  |  | Unidade |  | Custo Horário | [5 empty] | Custo Horário Total
P9801 | Ajudante | [6 empty] | 1 |  |  | h |  | 20.4451 | [5 empty] | 20.4451
P9825 | Soldador | [6 empty] | 1 |  |  | h |  | 35.0675 | [5 empty] | 35.0675
Custo Horário Total de Mão de Obra | [18 empty] | 55.5126
Custo Horário Total da Execução | [18 empty] | 82.8337
Custo Unitário da Execução | [18 empty] | 61.9456
MATERIAIS | [7 empty] | Quantidade |  |  | Unidade |  | Custo Unitário | [5 empty] | Custo Unitário Total
M1397 | Eletrodo revestido E60XX | [6 empty] | 1 |  |  | Kg |  | 36.486 | [5 empty] | 36.486
Custo Total de Materiais | [18 empty] | 36.486
Custo Unitário Direto Total | [18 empty] | 98.43
BDI 0,00% | [18 empty] | 0
Preço unitário total | [18 empty] | 98.43
Descritivo: |  |  | Retirado tempo fixo e momento de transporte
Setor |  |  |  | : | GEORC - GERÊNCIA DE ORÇAMENTO | [6 empty] | Valores expressos em Reais (R$)
Ano |  |  |  | : | 2024 | [6 empty] | Data orçamento: 04/03/2024
Orçamento |  |  |  | : | 1251 - CONSTRUÇÃO DA NOVA PONTE DE CONCRETO SOBRE O RIO MELCHIOR NA DF-180, KM 19,5, TRECHO VC-311 A DF-190
Versão |  |  |  | : | 1 - ORÇAMENTO SEM DESONERAÇÃO (OUT/2023)
Extensão |  |  |  | : | 642,560 m2 | [6 empty] | Data base: 01/10/2023
Tabela de origem |  |  |  | : | 238 - SICRO - OUTUBRO_2023 - SEM DESONERAÇÃO
Serviço: 2408057 Solda elétrica de perfis metálicos e chapas de aço com eletrodo E60XX | [14 empty] | Unidade: Kg
[7 empty] | Produção da equipe |  | 1.3372
[10 empty] | Utilização | [7 empty] | Custo Horário
EQUIPAMENTOS | [7 empty] | Quantidade |  |  | Produtivo |  |  | Improdutivo |  | Produtivo |  |  | Improdutivo | Custo Horário Total
E9753 | Grupo gerador - 23 kVA | [6 empty] | 1 |  |  | 1 |  |  | 0 |  | 27.1174 |  |  | 5.4093 | 27.1174
E9547 | Máquina de solda elétrica transformadora 250 A - 9,20 kW | [6 empty] | 1 |  |  | 1 |  |  | 0 |  | 0.2037 |  |  | 0.1124 | 0.2037
Custo Horário Total de Equipamentos | [18 empty] | 27.3211
MÃO DE OBRA | [7 empty] | Quantidade |  |  | Unidade |  | Custo Horário | [5 empty] | Custo Horário Total
P9801 | Ajudante | [6 empty] | 1 |  |  | h |  | 20.4451 | [5 empty] | 20.4451
P9825 | Soldador | [6 empty] | 1 |  |  | h |  | 35.0675 | [5 empty] | 35.0675
Custo Horário Total de Mão de Obra | [18 empty] | 55.5126
Custo Horário Total da Execução | [18 empty] | 82.8337
Custo Unitário da Execução | [18 empty] | 61.9456
MATERIAIS | [7 empty] | Quantidade |  |  | Unidade |  | Custo Unitário | [5 empty] | Custo Unitário Total
M1397 | Eletrodo revestido E60XX | [6 empty] | 1 |  |  | Kg |  | 36.486 | [5 empty] | 36.486
Custo Total de Materiais | [18 empty] | 36.486
TEMPO FIXO | [5 empty] | Código |  | Quantidade |  |  | Unidade |  | Custo Unitário | [5 empty] | Custo Unitário Total
M1397 | Eletrodo revestido E60XX - Caminhão carroceria 15 t | [5 empty] | 5914655 | 0.001 |  |  | T |  | 33.22 | [5 empty] | 0.0332
Custo Total de Tempo Fixo | [18 empty] | 0.0332
Custo Unitário Direto Total | [18 empty] | 98.46
BDI 0,00% | [18 empty] | 0
Preço unitário total | [18 empty] | 98.46
Setor |  |  |  | : | GEORC - GERÊNCIA DE ORÇAMENTO | [6 empty] | Valores expressos em Reais (R$)
Ano |  |  |  | : | 2024 | [6 empty] | Data orçamento: 04/03/2024
Orçamento |  |  |  | : | 1251 - CONSTRUÇÃO DA NOVA PONTE DE CONCRETO SOBRE O RIO MELCHIOR NA DF-180, KM 19,5, TRECHO VC-311 A DF-190
Versão |  |  |  | : | 1 - ORÇAMENTO SEM DESONERAÇÃO (OUT/2023)
Extensão |  |  |  | : | 642,560 m2 | [6 empty] | Data base: 01/10/2023
Tabela de origem |  |  |  | : | 238 - SICRO - OUTUBRO_2023 - SEM DESONERAÇÃO
Serviço: 2408058M Solda elétrica de perfis metálicos e chapas de aço com eletrodo E70XX | [14 empty] | Unidade: Kg
[7 empty] | Produção da equipe |  | 2.7897
[10 empty] | Utilização | [7 empty] | Custo Horário
EQUIPAMENTOS | [7 empty] | Quantidade |  |  | Produtivo |  |  | Improdutivo |  | Produtivo |  |  | Improdutivo | Custo Horário Total
E9753 | Grupo gerador - 23 kVA | [6 empty] | 1 |  |  | 1 |  |  | 0 |  | 27.1174 |  |  | 5.4093 | 27.1174
E9547 | Máquina de solda elétrica transformadora 250 A - 9,20 kW | [6 empty] | 1 |  |  | 1 |  |  | 0 |  | 0.2037 |  |  | 0.1124 | 0.2037
Custo Horário Total de Equipamentos | [18 empty] | 27.3211
MÃO DE OBRA | [7 empty] | Quantidade |  |  | Unidade |  | Custo Horário | [5 empty] | Custo Horário Total
P9801 | Ajudante | [6 empty] | 1 |  |  | h |  | 20.4451 | [5 empty] | 20.4451
P9825 | Soldador | [6 empty] | 1 |  |  | h |  | 35.0675 | [5 empty] | 35.0675
Custo Horário Total de Mão de Obra | [18 empty] | 55.5126
Custo Horário Total da Execução | [18 empty] | 82.8337
Custo Unitário da Execução | [18 empty] | 29.6927
MATERIAIS | [7 empty] | Quantidade |  |  | Unidade |  | Custo Unitário | [5 empty] | Custo Unitário Total
M2130 | Eletrodo revestido E70XX | [6 empty] | 1 |  |  | Kg |  | 32.562 | [5 empty] | 32.562
Custo Total de Materiais | [18 empty] | 32.562
Custo Unitário Direto Total | [18 empty] | 62.25
BDI 0,00% | [18 empty] | 0
Preço unitário total | [18 empty] | 62.25
Descritivo: |  |  | Retirado tempo fixo e momento de transporte
Setor |  |  |  | : | GEORC - GERÊNCIA DE ORÇAMENTO | [6 empty] | Valores expressos em Reais (R$)
Ano |  |  |  | : | 2024 | [6 empty] | Data orçamento: 04/03/2024
Orçamento |  |  |  | : | 1251 - CONSTRUÇÃO DA NOVA PONTE DE CONCRETO SOBRE O RIO MELCHIOR NA DF-180, KM 19,5, TRECHO VC-311 A DF-190
Versão |  |  |  | : | 1 - ORÇAMENTO SEM DESONERAÇÃO (OUT/2023)
Extensão |  |  |  | : | 642,560 m2 | [6 empty] | Data base: 01/10/2023
Tabela de origem |  |  |  | : | 238 - SICRO - OUTUBRO_2023 - SEM DESONERAÇÃO
Serviço: 91946 SUPORTE PARAFUSADO COM PLACA DE ENCAIXE 4" X 2" MÉDIO (1,30 M DO PISO) PARA PONTO ELÉTRICO - FORNECIMENTO E INSTALAÇÃO. AF_03/2023 | [14 empty] | Unidade: Un
[7 empty] | Produção da equipe |  | 0
MATERIAIS | [7 empty] | Quantidade |  |  | Unidade |  | Custo Unitário | [5 empty] | Custo Unitário Total
38094 | ESPELHO / PLACA DE 3 POSTOS 4" X 2", PARA INSTALACAO DE TOMADAS E INTERRUPTORES | [6 empty] | 1 |  |  | Un |  | 3.45 | [5 empty] | 3.45
38099 | SUPORTE DE FIXACAO PARA ESPELHO / PLACA 4" X 2", PARA 3 MODULOS, PARA INSTALACAO DE TOMADAS E INTERRUPTORES (SOMENTE SUPORTE) | [6 empty] | 1 |  |  | Un |  | 1.79 | [5 empty] | 1.79
Custo Total de Materiais | [18 empty] | 5.24
SERVIÇOS AUXILIARES | [7 empty] | Quantidade |  |  | Unidade |  | Custo Unitário | [5 empty] | Custo Unitário Total
88247 | AUXILIAR DE ELETRICISTA COM ENCARGOS COMPLEMENTARES | [6 empty] | 0.128 |  |  | h |  | 23.14 | [5 empty] | 2.9619
88264 | ELETRICISTA COM ENCARGOS COMPLEMENTARES | [6 empty] | 0.128 |  |  | h |  | 29.88 | [5 empty] | 3.8246
Custo Total de Serviços Auxiliares | [18 empty] | 6.7865
Custo Unitário Direto Total | [18 empty] | 12.02
BDI 0,00% | [18 empty] | 0
Preço unitário total | [18 empty] | 12.02
Setor |  |  |  | : | GEORC - GERÊNCIA DE ORÇAMENTO | [6 empty] | Valores expressos em Reais (R$)
Ano |  |  |  | : | 2024 | [6 empty] | Data orçamento: 04/03/2024
Orçamento |  |  |  | : | 1251 - CONSTRUÇÃO DA NOVA PONTE DE CONCRETO SOBRE O RIO MELCHIOR NA DF-180, KM 19,5, TRECHO VC-311 A DF-190
Versão |  |  |  | : | 1 - ORÇAMENTO SEM DESONERAÇÃO (OUT/2023)
Extensão |  |  |  | : | 642,560 m2 | [6 empty] | Data base: 01/10/2023
Tabela de origem |  |  |  | : | 238 - SICRO - OUTUBRO_2023 - SEM DESONERAÇÃO
Serviço: 98459M TAPUME COM TELHA METÁLICA. AF_05/2018 | [14 empty] | Unidade: m2
Observação: Mão de obra SICRO
[7 empty] | Produção da equipe |  | 1
MÃO DE OBRA | [7 empty] | Quantidade |  |  | Unidade |  | Custo Horário | [5 empty] | Custo Horário Total
P9801 | Ajudante | [6 empty] | 0.1897 |  |  | h |  | 20.4451 | [5 empty] | 3.8784
P9808 | Carpinteiro | [6 empty] | 0.5691 |  |  | h |  | 28.3727 | [5 empty] | 16.1469
Custo Horário Total de Mão de Obra | [18 empty] | 20.0253
Custo Horário Total da Execução | [18 empty] | 20.0253
Custo Unitário da Execução | [18 empty] | 20.0253
MATERIAIS | [7 empty] | Quantidade |  |  | Unidade |  | Custo Unitário | [5 empty] | Custo Unitário Total
4433 | CAIBRO NAO APARELHADO *6 X 6* CM, EM MACARANDUBA/MASSARANDUBA, ANGELIM OU EQUIVALENTE DA REGIAO - BRUTA | [6 empty] | 1.2273 |  |  | m |  | 30.19 | [5 empty] | 37.0522
5061 | PREGO DE ACO POLIDO COM CABECA 18 X 27 (2 1/2 X 10) | [6 empty] | 0.0428 |  |  | Kg |  | 19.9 | [5 empty] | 0.8517
3992 | TABUA APARELHADA *2,5 X 30* CM, EM MACARANDUBA/MASSARANDUBA, ANGELIM OU EQUIVALENTE DA REGIAO | [6 empty] | 1 |  |  | m |  | 35.82 | [5 empty] | 35.82
7243 | TELHA TRAPEZOIDAL EM ACO ZINCADO, SEM PINTURA, ALTURA DE APROXIMADAMENTE 40 MM, ESPESSURA DE 0,50 MM E LARGURA UTIL DE 980 MM | [6 empty] | 0.5853 |  |  | m2 |  | 48.92 | [5 empty] | 28.6329
Custo Total de Materiais | [18 empty] | 102.3568
SERVIÇOS AUXILIARES | [7 empty] | Quantidade |  |  | Unidade |  | Custo Unitário | [5 empty] | Custo Unitário Total
94974M | CONCRETO MAGRO PARA LASTRO, TRAÇO 1:4,5:4,5 (EM MASSA SECA DE CIMENTO/ AREIA MÉDIA/ BRITA 1) - PREPARO MANUAL. AF_05/2021 | [6 empty] | 0.0012 |  |  | m3 |  | 360.38 | [5 empty] | 0.4325
91693 | SERRA CIRCULAR DE BANCADA COM MOTOR ELÉTRICO POTÊNCIA DE 5HP, COM COIFA PARA DISCO 10" - CHI DIURNO. AF_08/2015 | [6 empty] | 0.0191 |  |  | CHI |  | 24.51 | [5 empty] | 0.4681
91692 | SERRA CIRCULAR DE BANCADA COM MOTOR ELÉTRICO POTÊNCIA DE 5HP, COM COIFA PARA DISCO 10" - CHP DIURNO. AF_08/2015 | [6 empty] | 0.0044 |  |  | CHP |  | 25.48 | [5 empty] | 0.1121
Custo Total de Serviços Auxiliares | [18 empty] | 1.0127
Custo Unitário Direto Total | [18 empty] | 123.39
BDI 0,00% | [18 empty] | 0
Preço unitário total | [18 empty] | 123.39
Setor |  |  |  | : | GEORC - GERÊNCIA DE ORÇAMENTO | [6 empty] | Valores expressos em Reais (R$)
Ano |  |  |  | : | 2024 | [6 empty] | Data orçamento: 04/03/2024
Orçamento |  |  |  | : | 1251 - CONSTRUÇÃO DA NOVA PONTE DE CONCRETO SOBRE O RIO MELCHIOR NA DF-180, KM 19,5, TRECHO VC-311 A DF-190
Versão |  |  |  | : | 1 - ORÇAMENTO SEM DESONERAÇÃO (OUT/2023)
Extensão |  |  |  | : | 642,560 m2 | [6 empty] | Data base: 01/10/2023
Tabela de origem |  |  |  | : | 238 - SICRO - OUTUBRO_2023 - SEM DESONERAÇÃO
Serviço: 94688 TÊ, PVC, SOLDÁVEL, DN 25 MM INSTALADO EM RESERVAÇÃO DE ÁGUA DE EDIFICAÇÃO QUE POSSUA RESERVATÓRIO DE FIBRA/FIBROCIMENTO FORNECIMENTO E INSTALAÇÃO. AF_06/2016 | [14 empty] | Unidade: Un
[7 empty] | Produção da equipe |  | 0
MATERIAIS | [7 empty] | Quantidade |  |  | Unidade |  | Custo Unitário | [5 empty] | Custo Unitário Total
20080 | ADESIVO PLASTICO PARA PVC, FRASCO COM 175 GR | [6 empty] | 0.06 |  |  | Un |  | 21.82 | [5 empty] | 1.3092
38383 | LIXA D'AGUA EM FOLHA, GRAO 100 | [6 empty] | 0.024 |  |  | Un |  | 2.27 | [5 empty] | 0.0545
20083 | SOLUCAO PREPARADORA / LIMPADORA PARA PVC, FRASCO COM 1000 CM3 | [6 empty] | 0.014 |  |  | Un |  | 75.75 | [5 empty] | 1.0605
7139 | TE SOLDAVEL, PVC, 90 GRAUS, 25 MM, PARA AGUA FRIA PREDIAL (NBR 5648) | [6 empty] | 1 |  |  | Un |  | 1.22 | [5 empty] | 1.22
Custo Total de Materiais | [18 empty] | 3.6442
SERVIÇOS AUXILIARES | [7 empty] | Quantidade |  |  | Unidade |  | Custo Unitário | [5 empty] | Custo Unitário Total
88248 | AUXILIAR DE ENCANADOR OU BOMBEIRO HIDRÁULICO COM ENCARGOS COMPLEMENTARES | [6 empty] | 0.159 |  |  | h |  | 22.17 | [5 empty] | 3.525
88267 | ENCANADOR OU BOMBEIRO HIDRÁULICO COM ENCARGOS COMPLEMENTARES | [6 empty] | 0.159 |  |  | h |  | 28.78 | [5 empty] | 4.576
Custo Total de Serviços Auxiliares | [18 empty] | 8.101
Custo Unitário Direto Total | [18 empty] | 11.72
BDI 0,00% | [18 empty] | 0
Preço unitário total | [18 empty] | 11.72
Setor |  |  |  | : | GEORC - GERÊNCIA DE ORÇAMENTO | [6 empty] | Valores expressos em Reais (R$)
Ano |  |  |  | : | 2024 | [6 empty] | Data orçamento: 04/03/2024
Orçamento |  |  |  | : | 1251 - CONSTRUÇÃO DA NOVA PONTE DE CONCRETO SOBRE O RIO MELCHIOR NA DF-180, KM 19,5, TRECHO VC-311 A DF-190
Versão |  |  |  | : | 1 - ORÇAMENTO SEM DESONERAÇÃO (OUT/2023)
Extensão |  |  |  | : | 642,560 m2 | [6 empty] | Data base: 01/10/2023
Tabela de origem |  |  |  | : | 238 - SICRO - OUTUBRO_2023 - SEM DESONERAÇÃO
Serviço: CPU3680 Técnico Ambiental (P8143-Tabela Consultoria-DNIT) | [14 empty] | Unidade: mês
[7 empty] | Produção da equipe |  | 1
Custo Unitário Direto Total | [18 empty] | 6054.97
BDI 0,00% | [18 empty] | 0
Preço unitário total | [18 empty] | 6054.97
Setor |  |  |  | : | GEORC - GERÊNCIA DE ORÇAMENTO | [6 empty] | Valores expressos em Reais (R$)
Ano |  |  |  | : | 2024 | [6 empty] | Data orçamento: 04/03/2024
Orçamento |  |  |  | : | 1251 - CONSTRUÇÃO DA NOVA PONTE DE CONCRETO SOBRE O RIO MELCHIOR NA DF-180, KM 19,5, TRECHO VC-311 A DF-190
Versão |  |  |  | : | 1 - ORÇAMENTO SEM DESONERAÇÃO (OUT/2023)
Extensão |  |  |  | : | 642,560 m2 | [6 empty] | Data base: 01/10/2023
Tabela de origem |  |  |  | : | 238 - SICRO - OUTUBRO_2023 - SEM DESONERAÇÃO
Serviço: CPU3685 Técnico de Obras (P8147-Consultoria-DNIT) | [14 empty] | Unidade: mês
[7 empty] | Produção da equipe |  | 1
Custo Unitário Direto Total | [18 empty] | 6709.35
BDI 0,00% | [18 empty] | 0
Preço unitário total | [18 empty] | 6709.35
Setor |  |  |  | : | GEORC - GERÊNCIA DE ORÇAMENTO | [6 empty] | Valores expressos em Reais (R$)
Ano |  |  |  | : | 2024 | [6 empty] | Data orçamento: 04/03/2024
Orçamento |  |  |  | : | 1251 - CONSTRUÇÃO DA NOVA PONTE DE CONCRETO SOBRE O RIO MELCHIOR NA DF-180, KM 19,5, TRECHO VC-311 A DF-190
Versão |  |  |  | : | 1 - ORÇAMENTO SEM DESONERAÇÃO (OUT/2023)
Extensão |  |  |  | : | 642,560 m2 | [6 empty] | Data base: 01/10/2023
Tabela de origem |  |  |  | : | 238 - SICRO - OUTUBRO_2023 - SEM DESONERAÇÃO
Serviço: 88323 TELHADISTA COM ENCARGOS COMPLEMENTARES | [14 empty] | Unidade: h
[7 empty] | Produção da equipe |  | 0
MÃO DE OBRA | [7 empty] | Quantidade |  |  | Unidade |  | Custo Horário | [5 empty] | Custo Horário Total
12869 | TELHADOR (HORISTA) | [6 empty] | 1 |  |  | h |  | 20.81 | [5 empty] | 20.81
Custo Horário Total de Mão de Obra | [18 empty] | 20.81
Custo Horário Total da Execução | [18 empty] | 20.81
Custo Unitário da Execução | [18 empty] | 20.81
MATERIAIS | [7 empty] | Quantidade |  |  | Unidade |  | Custo Unitário | [5 empty] | Custo Unitário Total
37370 | ALIMENTACAO - HORISTA (COLETADO CAIXA - ENCARGOS COMPLEMENTARES) | [6 empty] | 1 |  |  | h |  | 3.29 | [5 empty] | 3.29
43483 | EPI - FAMILIA CARPINTEIRO DE FORMAS - HORISTA (ENCARGOS COMPLEMENTARES - COLETADO CAIXA) | [6 empty] | 1 |  |  | h |  | 1.34 | [5 empty] | 1.34
37372 | EXAMES - HORISTA (COLETADO CAIXA - ENCARGOS COMPLEMENTARES) | [6 empty] | 1 |  |  | h |  | 1.14 | [5 empty] | 1.14
43459 | FERRAMENTAS - FAMILIA CARPINTEIRO DE FORMAS - HORISTA (ENCARGOS COMPLEMENTARES - COLETADO CAIXA) | [6 empty] | 1 |  |  | h |  | 0.49 | [5 empty] | 0.49
37373 | SEGURO - HORISTA (COLETADO CAIXA - ENCARGOS COMPLEMENTARES) | [6 empty] | 1 |  |  | h |  | 0.07 | [5 empty] | 0.07
37371 | TRANSPORTE - HORISTA (COLETADO CAIXA - ENCARGOS COMPLEMENTARES) | [6 empty] | 1 |  |  | h |  | 1.5 | [5 empty] | 1.5
Custo Total de Materiais | [18 empty] | 7.83
SERVIÇOS AUXILIARES | [7 empty] | Quantidade |  |  | Unidade |  | Custo Unitário | [5 empty] | Custo Unitário Total
95385 | CURSO DE CAPACITAÇÃO PARA TELHADISTA (ENCARGOS COMPLEMENTARES) - HORISTA | [6 empty] | 1 |  |  | h |  | 0.25 | [5 empty] | 0.25
Custo Total de Serviços Auxiliares | [18 empty] | 0.25
Custo Unitário Direto Total | [18 empty] | 28.89
BDI 0,00% | [18 empty] | 0
Preço unitário total | [18 empty] | 28.89
Setor |  |  |  | : | GEORC - GERÊNCIA DE ORÇAMENTO | [6 empty] | Valores expressos em Reais (R$)
Ano |  |  |  | : | 2024 | [6 empty] | Data orçamento: 04/03/2024
Orçamento |  |  |  | : | 1251 - CONSTRUÇÃO DA NOVA PONTE DE CONCRETO SOBRE O RIO MELCHIOR NA DF-180, KM 19,5, TRECHO VC-311 A DF-190
Versão |  |  |  | : | 1 - ORÇAMENTO SEM DESONERAÇÃO (OUT/2023)
Extensão |  |  |  | : | 642,560 m2 | [6 empty] | Data base: 01/10/2023
Tabela de origem |  |  |  | : | 238 - SICRO - OUTUBRO_2023 - SEM DESONERAÇÃO
Serviço: 94210 TELHAMENTO COM TELHA ONDULADA DE FIBROCIMENTO E = 6 MM, COM RECOBRIMENTO LATERAL DE 1 1/4 DE ONDA PARA TELHADO COM INCLINAÇÃO MÁXIMA DE 10°, COM ATÉ 2 ÁGUAS, INCLUSO IÇAMENTO. AF_07/2019 | [14 empty] | Unidade: m2
[7 empty] | Produção da equipe |  | 0
MATERIAIS | [7 empty] | Quantidade |  |  | Unidade |  | Custo Unitário | [5 empty] | Custo Unitário Total
1607 | CONJUNTO ARRUELAS DE VEDACAO 5/16" PARA TELHA FIBROCIMENTO (UMA ARRUELA METALICA E UMA ARRUELA PVC - CONICAS) | [6 empty] | 1.26 |  |  | Cj |  | 0.36 | [5 empty] | 0.4536
4302 | PARAFUSO ZINCADO ROSCA SOBERBA, CABECA SEXTAVADA, 5/16 " X 250 MM, PARA FIXACAO DE TELHA EM MADEIRA | [6 empty] | 1.26 |  |  | Un |  | 5.42 | [5 empty] | 6.8292
7194 | TELHA DE FIBROCIMENTO ONDULADA E = 6 MM, DE 2,44 X 1,10 M (SEM AMIANTO) | [6 empty] | 1.357 |  |  | m2 |  | 24.59 | [5 empty] | 33.3686
Custo Total de Materiais | [18 empty] | 40.6514
SERVIÇOS AUXILIARES | [7 empty] | Quantidade |  |  | Unidade |  | Custo Unitário | [5 empty] | Custo Unitário Total
93282 | GUINCHO ELÉTRICO DE COLUNA, CAPACIDADE 400 KG, COM MOTO FREIO, MOTOR TRIFÁSICO DE 1,25 CV - CHI DIURNO. AF_03/2016 | [6 empty] | 0.0073 |  |  | CHI |  | 24.84 | [5 empty] | 0.1813
93281 | GUINCHO ELÉTRICO DE COLUNA, CAPACIDADE 400 KG, COM MOTO FREIO, MOTOR TRIFÁSICO DE 1,25 CV - CHP DIURNO. AF_03/2016 | [6 empty] | 0.0053 |  |  | CHP |  | 25.64 | [5 empty] | 0.1359
88316 | SERVENTE COM ENCARGOS COMPLEMENTARES | [6 empty] | 0.166 |  |  | h |  | 21.91 | [5 empty] | 3.6371
88323 | TELHADISTA COM ENCARGOS COMPLEMENTARES | [6 empty] | 0.128 |  |  | h |  | 28.89 | [5 empty] | 3.6979
Custo Total de Serviços Auxiliares | [18 empty] | 7.6522
Custo Unitário Direto Total | [18 empty] | 48.26
BDI 0,00% | [18 empty] | 0
Preço unitário total | [18 empty] | 48.26
Setor |  |  |  | : | GEORC - GERÊNCIA DE ORÇAMENTO | [6 empty] | Valores expressos em Reais (R$)
Ano |  |  |  | : | 2024 | [6 empty] | Data orçamento: 04/03/2024
Orçamento |  |  |  | : | 1251 - CONSTRUÇÃO DA NOVA PONTE DE CONCRETO SOBRE O RIO MELCHIOR NA DF-180, KM 19,5, TRECHO VC-311 A DF-190
Versão |  |  |  | : | 1 - ORÇAMENTO SEM DESONERAÇÃO (OUT/2023)
Extensão |  |  |  | : | 642,560 m2 | [6 empty] | Data base: 01/10/2023
Tabela de origem |  |  |  | : | 238 - SICRO - OUTUBRO_2023 - SEM DESONERAÇÃO
Serviço: 92000 TOMADA BAIXA DE EMBUTIR (1 MÓDULO), 2P+T 10 A, INCLUINDO SUPORTE E PLACA - FORNECIMENTO E INSTALAÇÃO. AF_03/2023 | [14 empty] | Unidade: Un
[7 empty] | Produção da equipe |  | 0
SERVIÇOS AUXILIARES | [7 empty] | Quantidade |  |  | Unidade |  | Custo Unitário | [5 empty] | Custo Unitário Total
91946 | SUPORTE PARAFUSADO COM PLACA DE ENCAIXE 4" X 2" MÉDIO (1,30 M DO PISO) PARA PONTO ELÉTRICO - FORNECIMENTO E INSTALAÇÃO. AF_03/2023 | [6 empty] | 1 |  |  | Un |  | 12.02 | [5 empty] | 12.02
91998 | TOMADA BAIXA DE EMBUTIR (1 MÓDULO), 2P+T 10 A, SEM SUPORTE E SEM PLACA - FORNECIMENTO E INSTALAÇÃO. AF_03/2023 | [6 empty] | 1 |  |  | Un |  | 22.09 | [5 empty] | 22.09
Custo Total de Serviços Auxiliares | [18 empty] | 34.11
Custo Unitário Direto Total | [18 empty] | 34.11
BDI 0,00% | [18 empty] | 0
Preço unitário total | [18 empty] | 34.11
Setor |  |  |  | : | GEORC - GERÊNCIA DE ORÇAMENTO | [6 empty] | Valores expressos em Reais (R$)
Ano |  |  |  | : | 2024 | [6 empty] | Data orçamento: 04/03/2024
Orçamento |  |  |  | : | 1251 - CONSTRUÇÃO DA NOVA PONTE DE CONCRETO SOBRE O RIO MELCHIOR NA DF-180, KM 19,5, TRECHO VC-311 A DF-190
Versão |  |  |  | : | 1 - ORÇAMENTO SEM DESONERAÇÃO (OUT/2023)
Extensão |  |  |  | : | 642,560 m2 | [6 empty] | Data base: 01/10/2023
Tabela de origem |  |  |  | : | 238 - SICRO - OUTUBRO_2023 - SEM DESONERAÇÃO
Serviço: 91998 TOMADA BAIXA DE EMBUTIR (1 MÓDULO), 2P+T 10 A, SEM SUPORTE E SEM PLACA - FORNECIMENTO E INSTALAÇÃO. AF_03/2023 | [14 empty] | Unidade: Un
[7 empty] | Produção da equipe |  | 0
MATERIAIS | [7 empty] | Quantidade |  |  | Unidade |  | Custo Unitário | [5 empty] | Custo Unitário Total
38101 | TOMADA 2P+T 10A, 250V (APENAS MODULO) | [6 empty] | 1 |  |  | Un |  | 9.27 | [5 empty] | 9.27
Custo Total de Materiais | [18 empty] | 9.27
SERVIÇOS AUXILIARES | [7 empty] | Quantidade |  |  | Unidade |  | Custo Unitário | [5 empty] | Custo Unitário Total
88247 | AUXILIAR DE ELETRICISTA COM ENCARGOS COMPLEMENTARES | [6 empty] | 0.242 |  |  | h |  | 23.14 | [5 empty] | 5.5999
88264 | ELETRICISTA COM ENCARGOS COMPLEMENTARES | [6 empty] | 0.242 |  |  | h |  | 29.88 | [5 empty] | 7.231
Custo Total de Serviços Auxiliares | [18 empty] | 12.8309
Custo Unitário Direto Total | [18 empty] | 22.09
BDI 0,00% | [18 empty] | 0
Preço unitário total | [18 empty] | 22.09
Setor |  |  |  | : | GEORC - GERÊNCIA DE ORÇAMENTO | [6 empty] | Valores expressos em Reais (R$)
Ano |  |  |  | : | 2024 | [6 empty] | Data orçamento: 04/03/2024
Orçamento |  |  |  | : | 1251 - CONSTRUÇÃO DA NOVA PONTE DE CONCRETO SOBRE O RIO MELCHIOR NA DF-180, KM 19,5, TRECHO VC-311 A DF-190
Versão |  |  |  | : | 1 - ORÇAMENTO SEM DESONERAÇÃO (OUT/2023)
Extensão |  |  |  | : | 642,560 m2 | [6 empty] | Data base: 01/10/2023
Tabela de origem |  |  |  | : | 238 - SICRO - OUTUBRO_2023 - SEM DESONERAÇÃO
Serviço: 92001 TOMADA BAIXA DE EMBUTIR (1 MÓDULO), 2P+T 20 A, INCLUINDO SUPORTE E PLACA - FORNECIMENTO E INSTALAÇÃO. AF_03/2023 | [14 empty] | Unidade: Un
[7 empty] | Produção da equipe |  | 0
SERVIÇOS AUXILIARES | [7 empty] | Quantidade |  |  | Unidade |  | Custo Unitário | [5 empty] | Custo Unitário Total
91946 | SUPORTE PARAFUSADO COM PLACA DE ENCAIXE 4" X 2" MÉDIO (1,30 M DO PISO) PARA PONTO ELÉTRICO - FORNECIMENTO E INSTALAÇÃO. AF_03/2023 | [6 empty] | 1 |  |  | Un |  | 12.02 | [5 empty] | 12.02
91999 | TOMADA BAIXA DE EMBUTIR (1 MÓDULO), 2P+T 20 A, SEM SUPORTE E SEM PLACA - FORNECIMENTO E INSTALAÇÃO. AF_03/2023 | [6 empty] | 1 |  |  | Un |  | 24.69 | [5 empty] | 24.69
Custo Total de Serviços Auxiliares | [18 empty] | 36.71
Custo Unitário Direto Total | [18 empty] | 36.71
BDI 0,00% | [18 empty] | 0
Preço unitário total | [18 empty] | 36.71
Setor |  |  |  | : | GEORC - GERÊNCIA DE ORÇAMENTO | [6 empty] | Valores expressos em Reais (R$)
Ano |  |  |  | : | 2024 | [6 empty] | Data orçamento: 04/03/2024
Orçamento |  |  |  | : | 1251 - CONSTRUÇÃO DA NOVA PONTE DE CONCRETO SOBRE O RIO MELCHIOR NA DF-180, KM 19,5, TRECHO VC-311 A DF-190
Versão |  |  |  | : | 1 - ORÇAMENTO SEM DESONERAÇÃO (OUT/2023)
Extensão |  |  |  | : | 642,560 m2 | [6 empty] | Data base: 01/10/2023
Tabela de origem |  |  |  | : | 238 - SICRO - OUTUBRO_2023 - SEM DESONERAÇÃO
Serviço: 91999 TOMADA BAIXA DE EMBUTIR (1 MÓDULO), 2P+T 20 A, SEM SUPORTE E SEM PLACA - FORNECIMENTO E INSTALAÇÃO. AF_03/2023 | [14 empty] | Unidade: Un
[7 empty] | Produção da equipe |  | 0
MATERIAIS | [7 empty] | Quantidade |  |  | Unidade |  | Custo Unitário | [5 empty] | Custo Unitário Total
38102 | TOMADA 2P+T 20A, 250V (APENAS MODULO) | [6 empty] | 1 |  |  | Un |  | 11.87 | [5 empty] | 11.87
Custo Total de Materiais | [18 empty] | 11.87
SERVIÇOS AUXILIARES | [7 empty] | Quantidade |  |  | Unidade |  | Custo Unitário | [5 empty] | Custo Unitário Total
88247 | AUXILIAR DE ELETRICISTA COM ENCARGOS COMPLEMENTARES | [6 empty] | 0.242 |  |  | h |  | 23.14 | [5 empty] | 5.5999
88264 | ELETRICISTA COM ENCARGOS COMPLEMENTARES | [6 empty] | 0.242 |  |  | h |  | 29.88 | [5 empty] | 7.231
Custo Total de Serviços Auxiliares | [18 empty] | 12.8309
Custo Unitário Direto Total | [18 empty] | 24.69
BDI 0,00% | [18 empty] | 0
Preço unitário total | [18 empty] | 24.69
Setor |  |  |  | : | GEORC - GERÊNCIA DE ORÇAMENTO | [6 empty] | Valores expressos em Reais (R$)
Ano |  |  |  | : | 2024 | [6 empty] | Data orçamento: 04/03/2024
Orçamento |  |  |  | : | 1251 - CONSTRUÇÃO DA NOVA PONTE DE CONCRETO SOBRE O RIO MELCHIOR NA DF-180, KM 19,5, TRECHO VC-311 A DF-190
Versão |  |  |  | : | 1 - ORÇAMENTO SEM DESONERAÇÃO (OUT/2023)
Extensão |  |  |  | : | 642,560 m2 | [6 empty] | Data base: 01/10/2023
Tabela de origem |  |  |  | : | 238 - SICRO - OUTUBRO_2023 - SEM DESONERAÇÃO
Serviço: 92008 TOMADA BAIXA DE EMBUTIR (2 MÓDULOS), 2P+T 10 A, INCLUINDO SUPORTE E PLACA - FORNECIMENTO E INSTALAÇÃO. AF_03/2023 | [14 empty] | Unidade: Un
[7 empty] | Produção da equipe |  | 0
SERVIÇOS AUXILIARES | [7 empty] | Quantidade |  |  | Unidade |  | Custo Unitário | [5 empty] | Custo Unitário Total
91946 | SUPORTE PARAFUSADO COM PLACA DE ENCAIXE 4" X 2" MÉDIO (1,30 M DO PISO) PARA PONTO ELÉTRICO - FORNECIMENTO E INSTALAÇÃO. AF_03/2023 | [6 empty] | 1 |  |  | Un |  | 12.02 | [5 empty] | 12.02
92006 | TOMADA BAIXA DE EMBUTIR (2 MÓDULOS), 2P+T 10 A, SEM SUPORTE E SEM PLACA - FORNECIMENTO E INSTALAÇÃO. AF_03/2023 | [6 empty] | 1 |  |  | Un |  | 40.85 | [5 empty] | 40.85
Custo Total de Serviços Auxiliares | [18 empty] | 52.87
Custo Unitário Direto Total | [18 empty] | 52.87
BDI 0,00% | [18 empty] | 0
Preço unitário total | [18 empty] | 52.87
Setor |  |  |  | : | GEORC - GERÊNCIA DE ORÇAMENTO | [6 empty] | Valores expressos em Reais (R$)
Ano |  |  |  | : | 2024 | [6 empty] | Data orçamento: 04/03/2024
Orçamento |  |  |  | : | 1251 - CONSTRUÇÃO DA NOVA PONTE DE CONCRETO SOBRE O RIO MELCHIOR NA DF-180, KM 19,5, TRECHO VC-311 A DF-190
Versão |  |  |  | : | 1 - ORÇAMENTO SEM DESONERAÇÃO (OUT/2023)
Extensão |  |  |  | : | 642,560 m2 | [6 empty] | Data base: 01/10/2023
Tabela de origem |  |  |  | : | 238 - SICRO - OUTUBRO_2023 - SEM DESONERAÇÃO
Serviço: 92006 TOMADA BAIXA DE EMBUTIR (2 MÓDULOS), 2P+T 10 A, SEM SUPORTE E SEM PLACA - FORNECIMENTO E INSTALAÇÃO. AF_03/2023 | [14 empty] | Unidade: Un
[7 empty] | Produção da equipe |  | 0
MATERIAIS | [7 empty] | Quantidade |  |  | Unidade |  | Custo Unitário | [5 empty] | Custo Unitário Total
38101 | TOMADA 2P+T 10A, 250V (APENAS MODULO) | [6 empty] | 2 |  |  | Un |  | 9.27 | [5 empty] | 18.54
Custo Total de Materiais | [18 empty] | 18.54
SERVIÇOS AUXILIARES | [7 empty] | Quantidade |  |  | Unidade |  | Custo Unitário | [5 empty] | Custo Unitário Total
88247 | AUXILIAR DE ELETRICISTA COM ENCARGOS COMPLEMENTARES | [6 empty] | 0.421 |  |  | h |  | 23.14 | [5 empty] | 9.7419
88264 | ELETRICISTA COM ENCARGOS COMPLEMENTARES | [6 empty] | 0.421 |  |  | h |  | 29.88 | [5 empty] | 12.5795
Custo Total de Serviços Auxiliares | [18 empty] | 22.3214
Custo Unitário Direto Total | [18 empty] | 40.85
BDI 0,00% | [18 empty] | 0
Preço unitário total | [18 empty] | 40.85
Setor |  |  |  | : | GEORC - GERÊNCIA DE ORÇAMENTO | [6 empty] | Valores expressos em Reais (R$)
Ano |  |  |  | : | 2024 | [6 empty] | Data orçamento: 04/03/2024
Orçamento |  |  |  | : | 1251 - CONSTRUÇÃO DA NOVA PONTE DE CONCRETO SOBRE O RIO MELCHIOR NA DF-180, KM 19,5, TRECHO VC-311 A DF-190
Versão |  |  |  | : | 1 - ORÇAMENTO SEM DESONERAÇÃO (OUT/2023)
Extensão |  |  |  | : | 642,560 m2 | [6 empty] | Data base: 01/10/2023
Tabela de origem |  |  |  | : | 238 - SICRO - OUTUBRO_2023 - SEM DESONERAÇÃO
Serviço: 98308 TOMADA PARA TELEFONE RJ11 - FORNECIMENTO E INSTALAÇÃO. AF_11/2019 | [14 empty] | Unidade: Un
[7 empty] | Produção da equipe |  | 0
MATERIAIS | [7 empty] | Quantidade |  |  | Unidade |  | Custo Unitário | [5 empty] | Custo Unitário Total
38082 | TOMADA RJ11, 2 FIOS, CONJUNTO MONTADO PARA EMBUTIR 4" X 2" (PLACA + SUPORTE + MODULO) | [6 empty] | 1 |  |  | Un |  | 24.02 | [5 empty] | 24.02
Custo Total de Materiais | [18 empty] | 24.02
SERVIÇOS AUXILIARES | [7 empty] | Quantidade |  |  | Unidade |  | Custo Unitário | [5 empty] | Custo Unitário Total
88247 | AUXILIAR DE ELETRICISTA COM ENCARGOS COMPLEMENTARES | [6 empty] | 0.2062 |  |  | h |  | 23.14 | [5 empty] | 4.7715
88264 | ELETRICISTA COM ENCARGOS COMPLEMENTARES | [6 empty] | 0.2062 |  |  | h |  | 29.88 | [5 empty] | 6.1613
Custo Total de Serviços Auxiliares | [18 empty] | 10.9328
Custo Unitário Direto Total | [18 empty] | 34.95
BDI 0,00% | [18 empty] | 0
Preço unitário total | [18 empty] | 34.95
Setor |  |  |  | : | GEORC - GERÊNCIA DE ORÇAMENTO | [6 empty] | Valores expressos em Reais (R$)
Ano |  |  |  | : | 2024 | [6 empty] | Data orçamento: 04/03/2024
Orçamento |  |  |  | : | 1251 - CONSTRUÇÃO DA NOVA PONTE DE CONCRETO SOBRE O RIO MELCHIOR NA DF-180, KM 19,5, TRECHO VC-311 A DF-190
Versão |  |  |  | : | 1 - ORÇAMENTO SEM DESONERAÇÃO (OUT/2023)
Extensão |  |  |  | : | 642,560 m2 | [6 empty] | Data base: 01/10/2023
Tabela de origem |  |  |  | : | 238 - SICRO - OUTUBRO_2023 - SEM DESONERAÇÃO
Serviço: B8958M Topografia | [14 empty] | Unidade: dia
[7 empty] | Produção da equipe |  | 1
Custo Unitário Direto Total | [18 empty] | 106.52
BDI 0,00% | [18 empty] | 0
Preço unitário total | [18 empty] | 106.52
Descritivo: |  |  | Composição de preço diário da Topografia (R$3195,48/mês) considerando o mês de 30 dias conforme custos da Tabela de Preços de Consultoria 10/2023 do DNIT.
Setor |  |  |  | : | GEORC - GERÊNCIA DE ORÇAMENTO | [6 empty] | Valores expressos em Reais (R$)
Ano |  |  |  | : | 2024 | [6 empty] | Data orçamento: 04/03/2024
Orçamento |  |  |  | : | 1251 - CONSTRUÇÃO DA NOVA PONTE DE CONCRETO SOBRE O RIO MELCHIOR NA DF-180, KM 19,5, TRECHO VC-311 A DF-190
Versão |  |  |  | : | 1 - ORÇAMENTO SEM DESONERAÇÃO (OUT/2023)
Extensão |  |  |  | : | 642,560 m2 | [6 empty] | Data base: 01/10/2023
Tabela de origem |  |  |  | : | 238 - SICRO - OUTUBRO_2023 - SEM DESONERAÇÃO
Serviço: P8163 Topógrafo | [14 empty] | Unidade: mês
[7 empty] | Produção da equipe |  | 1
Custo Unitário Direto Total | [18 empty] | 5307.44
BDI 0,00% | [18 empty] | 0
Preço unitário total | [18 empty] | 5307.44
Descritivo: |  |  | Conforme Tabela de Preços de Consultoria 10/2023 do DNIT.
Setor |  |  |  | : | GEORC - GERÊNCIA DE ORÇAMENTO | [6 empty] | Valores expressos em Reais (R$)
Ano |  |  |  | : | 2024 | [6 empty] | Data orçamento: 04/03/2024
Orçamento |  |  |  | : | 1251 - CONSTRUÇÃO DA NOVA PONTE DE CONCRETO SOBRE O RIO MELCHIOR NA DF-180, KM 19,5, TRECHO VC-311 A DF-190
Versão |  |  |  | : | 1 - ORÇAMENTO SEM DESONERAÇÃO (OUT/2023)
Extensão |  |  |  | : | 642,560 m2 | [6 empty] | Data base: 01/10/2023
Tabela de origem |  |  |  | : | 238 - SICRO - OUTUBRO_2023 - SEM DESONERAÇÃO
Serviço: 90781 TOPOGRAFO COM ENCARGOS COMPLEMENTARES | [14 empty] | Unidade: h
[7 empty] | Produção da equipe |  | 0
MÃO DE OBRA | [7 empty] | Quantidade |  |  | Unidade |  | Custo Horário | [5 empty] | Custo Horário Total
7592 | TOPOGRAFO (HORISTA) | [6 empty] | 1 |  |  | h |  | 21.06 | [5 empty] | 21.06
Custo Horário Total de Mão de Obra | [18 empty] | 21.06
Custo Horário Total da Execução | [18 empty] | 21.06
Custo Unitário da Execução | [18 empty] | 21.06
MATERIAIS | [7 empty] | Quantidade |  |  | Unidade |  | Custo Unitário | [5 empty] | Custo Unitário Total
43493 | EPI - FAMILIA TOPOGRAFO - HORISTA (ENCARGOS COMPLEMENTARES - COLETADO CAIXA) | [6 empty] | 1 |  |  | h |  | 0.67 | [5 empty] | 0.67
37372 | EXAMES - HORISTA (COLETADO CAIXA - ENCARGOS COMPLEMENTARES) | [6 empty] | 1 |  |  | h |  | 1.14 | [5 empty] | 1.14
43469 | FERRAMENTAS - FAMILIA TOPOGRAFO - HORISTA (ENCARGOS COMPLEMENTARES - COLETADO CAIXA) | [6 empty] | 1 |  |  | h |  | 0.08 | [5 empty] | 0.08
37373 | SEGURO - HORISTA (COLETADO CAIXA - ENCARGOS COMPLEMENTARES) | [6 empty] | 1 |  |  | h |  | 0.07 | [5 empty] | 0.07
Custo Total de Materiais | [18 empty] | 1.96
SERVIÇOS AUXILIARES | [7 empty] | Quantidade |  |  | Unidade |  | Custo Unitário | [5 empty] | Custo Unitário Total
95406 | CURSO DE CAPACITAÇÃO PARA TOPÓGRAFO (ENCARGOS COMPLEMENTARES) - HORISTA | [6 empty] | 1 |  |  | h |  | 0.18 | [5 empty] | 0.18
Custo Total de Serviços Auxiliares | [18 empty] | 0.18
Custo Unitário Direto Total | [18 empty] | 23.2
BDI 0,00% | [18 empty] | 0
Preço unitário total | [18 empty] | 23.2
Setor |  |  |  | : | GEORC - GERÊNCIA DE ORÇAMENTO | [6 empty] | Valores expressos em Reais (R$)
Ano |  |  |  | : | 2024 | [6 empty] | Data orçamento: 04/03/2024
Orçamento |  |  |  | : | 1251 - CONSTRUÇÃO DA NOVA PONTE DE CONCRETO SOBRE O RIO MELCHIOR NA DF-180, KM 19,5, TRECHO VC-311 A DF-190
Versão |  |  |  | : | 1 - ORÇAMENTO SEM DESONERAÇÃO (OUT/2023)
Extensão |  |  |  | : | 642,560 m2 | [6 empty] | Data base: 01/10/2023
Tabela de origem |  |  |  | : | 238 - SICRO - OUTUBRO_2023 - SEM DESONERAÇÃO
Serviço: 94796 TORNEIRA DE BOIA PARA CAIXA D'ÁGUA, ROSCÁVEL, 3/4" - FORNECIMENTO E INSTALAÇÃO. AF_08/2021 | [14 empty] | Unidade: Un
[7 empty] | Produção da equipe |  | 0
MATERIAIS | [7 empty] | Quantidade |  |  | Unidade |  | Custo Unitário | [5 empty] | Custo Unitário Total
3148 | FITA VEDA ROSCA EM ROLOS DE 18 MM X 50 M (L X C) | [6 empty] | 0.0053 |  |  | Un |  | 14.6 | [5 empty] | 0.0774
11830 | TORNEIRA DE BOIA CONVENCIONAL PARA CAIXA D'AGUA, AGUA FRIA, 3/4", COM HASTE E TORNEIRA METALICOS E BALAO PLASTICO | [6 empty] | 1 |  |  | Un |  | 89.61 | [5 empty] | 89.61
Custo Total de Materiais | [18 empty] | 89.6874
SERVIÇOS AUXILIARES | [7 empty] | Quantidade |  |  | Unidade |  | Custo Unitário | [5 empty] | Custo Unitário Total
88248 | AUXILIAR DE ENCANADOR OU BOMBEIRO HIDRÁULICO COM ENCARGOS COMPLEMENTARES | [6 empty] | 0.1904 |  |  | h |  | 22.17 | [5 empty] | 4.2212
88267 | ENCANADOR OU BOMBEIRO HIDRÁULICO COM ENCARGOS COMPLEMENTARES | [6 empty] | 0.1904 |  |  | h |  | 28.78 | [5 empty] | 5.4797
Custo Total de Serviços Auxiliares | [18 empty] | 9.7009
Custo Unitário Direto Total | [18 empty] | 99.37
BDI 0,00% | [18 empty] | 0
Preço unitário total | [18 empty] | 99.37
Setor |  |  |  | : | GEORC - GERÊNCIA DE ORÇAMENTO | [6 empty] | Valores expressos em Reais (R$)
Ano |  |  |  | : | 2024 | [6 empty] | Data orçamento: 04/03/2024
Orçamento |  |  |  | : | 1251 - CONSTRUÇÃO DA NOVA PONTE DE CONCRETO SOBRE O RIO MELCHIOR NA DF-180, KM 19,5, TRECHO VC-311 A DF-190
Versão |  |  |  | : | 1 - ORÇAMENTO SEM DESONERAÇÃO (OUT/2023)
Extensão |  |  |  | : | 642,560 m2 | [6 empty] | Data base: 01/10/2023
Tabela de origem |  |  |  | : | 238 - SICRO - OUTUBRO_2023 - SEM DESONERAÇÃO
Serviço: 92543 TRAMA DE MADEIRA COMPOSTA POR TERÇAS PARA TELHADOS DE ATÉ 2 ÁGUAS PARA TELHA ONDULADA DE FIBROCIMENTO, METÁLICA, PLÁSTICA OU TERMOACÚSTICA, INCLUSO TRANSPORTE VERTICAL. AF_07/2019 | [14 empty] | Unidade: m2
[7 empty] | Produção da equipe |  | 0
MATERIAIS | [7 empty] | Quantidade |  |  | Unidade |  | Custo Unitário | [5 empty] | Custo Unitário Total
40568 | PREGO DE ACO POLIDO COM CABECA 22 X 48 (4 1/4 X 5) | [6 empty] | 0.03 |  |  | Kg |  | 20.39 | [5 empty] | 0.6117
4425 | VIGA NAO APARELHADA *6 X 12* CM, EM MACARANDUBA/MASSARANDUBA, ANGELIM OU EQUIVALENTE DA REGIAO - BRUTA | [6 empty] | 0.634 |  |  | m |  | 32.66 | [5 empty] | 20.7064
Custo Total de Materiais | [18 empty] | 21.3181
SERVIÇOS AUXILIARES | [7 empty] | Quantidade |  |  | Unidade |  | Custo Unitário | [5 empty] | Custo Unitário Total
88239 | AJUDANTE DE CARPINTEIRO COM ENCARGOS COMPLEMENTARES | [6 empty] | 0.065 |  |  | h |  | 22.62 | [5 empty] | 1.4703
88262 | CARPINTEIRO DE FORMAS COM ENCARGOS COMPLEMENTARES | [6 empty] | 0.118 |  |  | h |  | 29.14 | [5 empty] | 3.4385
93282 | GUINCHO ELÉTRICO DE COLUNA, CAPACIDADE 400 KG, COM MOTO FREIO, MOTOR TRIFÁSICO DE 1,25 CV - CHI DIURNO. AF_03/2016 | [6 empty] | 0.0064 |  |  | CHI |  | 24.84 | [5 empty] | 0.159
93281 | GUINCHO ELÉTRICO DE COLUNA, CAPACIDADE 400 KG, COM MOTO FREIO, MOTOR TRIFÁSICO DE 1,25 CV - CHP DIURNO. AF_03/2016 | [6 empty] | 0.0046 |  |  | CHP |  | 25.64 | [5 empty] | 0.1179
Custo Total de Serviços Auxiliares | [18 empty] | 5.1857
Custo Unitário Direto Total | [18 empty] | 26.47
BDI 0,00% | [18 empty] | 0
Preço unitário total | [18 empty] | 26.47
Setor |  |  |  | : | GEORC - GERÊNCIA DE ORÇAMENTO | [6 empty] | Valores expressos em Reais (R$)
Ano |  |  |  | : | 2024 | [6 empty] | Data orçamento: 04/03/2024
Orçamento |  |  |  | : | 1251 - CONSTRUÇÃO DA NOVA PONTE DE CONCRETO SOBRE O RIO MELCHIOR NA DF-180, KM 19,5, TRECHO VC-311 A DF-190
Versão |  |  |  | : | 1 - ORÇAMENTO SEM DESONERAÇÃO (OUT/2023)
Extensão |  |  |  | : | 642,560 m2 | [6 empty] | Data base: 01/10/2023
Tabela de origem |  |  |  | : | 238 - SICRO - OUTUBRO_2023 - SEM DESONERAÇÃO
Serviço: 5914359 Transporte com caminhão basculante de 10 m³ - rodovia em leito natural | [14 empty] | Unidade: TKm
[7 empty] | Produção da equipe |  | 249 | [5 empty] | FIC |  | 0.0224
[10 empty] | Utilização | [7 empty] | Custo Horário
EQUIPAMENTOS | [7 empty] | Quantidade |  |  | Produtivo |  |  | Improdutivo |  | Produtivo |  |  | Improdutivo | Custo Horário Total
E9579 | Caminhão basculante com capacidade de 10 m³ - 188 kW | [6 empty] | 1 |  |  | 1 |  |  | 0 |  | 291.6882 |  |  | 88.3296 | 291.6882
Custo Horário Total de Equipamentos | [18 empty] | 291.6882
Custo Horário Total da Execução | [18 empty] | 291.6882
Custo Unitário da Execução | [18 empty] | 1.1714
Custo do FIC | [18 empty] | 0.0262
Custo Unitário Direto Total | [18 empty] | 1.2
BDI 0,00% | [18 empty] | 0
Preço unitário total | [18 empty] | 1.2
Setor |  |  |  | : | GEORC - GERÊNCIA DE ORÇAMENTO | [6 empty] | Valores expressos em Reais (R$)
Ano |  |  |  | : | 2024 | [6 empty] | Data orçamento: 04/03/2024
Orçamento |  |  |  | : | 1251 - CONSTRUÇÃO DA NOVA PONTE DE CONCRETO SOBRE O RIO MELCHIOR NA DF-180, KM 19,5, TRECHO VC-311 A DF-190
Versão |  |  |  | : | 1 - ORÇAMENTO SEM DESONERAÇÃO (OUT/2023)
Extensão |  |  |  | : | 642,560 m2 | [6 empty] | Data base: 01/10/2023
Tabela de origem |  |  |  | : | 238 - SICRO - OUTUBRO_2023 - SEM DESONERAÇÃO
Serviço: 5914374 Transporte com caminhão basculante de 10 m³ - rodovia em revestimento primário | [14 empty] | Unidade: TKm
[7 empty] | Produção da equipe |  | 311.25 | [5 empty] | FIC |  | 0.0224
[10 empty] | Utilização | [7 empty] | Custo Horário
EQUIPAMENTOS | [7 empty] | Quantidade |  |  | Produtivo |  |  | Improdutivo |  | Produtivo |  |  | Improdutivo | Custo Horário Total
E9579 | Caminhão basculante com capacidade de 10 m³ - 188 kW | [6 empty] | 1 |  |  | 1 |  |  | 0 |  | 291.6882 |  |  | 88.3296 | 291.6882
Custo Horário Total de Equipamentos | [18 empty] | 291.6882
Custo Horário Total da Execução | [18 empty] | 291.6882
Custo Unitário da Execução | [18 empty] | 0.9372
Custo do FIC | [18 empty] | 0.021
Custo Unitário Direto Total | [18 empty] | 0.96
BDI 0,00% | [18 empty] | 0
Preço unitário total | [18 empty] | 0.96
Setor |  |  |  | : | GEORC - GERÊNCIA DE ORÇAMENTO | [6 empty] | Valores expressos em Reais (R$)
Ano |  |  |  | : | 2024 | [6 empty] | Data orçamento: 04/03/2024
Orçamento |  |  |  | : | 1251 - CONSTRUÇÃO DA NOVA PONTE DE CONCRETO SOBRE O RIO MELCHIOR NA DF-180, KM 19,5, TRECHO VC-311 A DF-190
Versão |  |  |  | : | 1 - ORÇAMENTO SEM DESONERAÇÃO (OUT/2023)
Extensão |  |  |  | : | 642,560 m2 | [6 empty] | Data base: 01/10/2023
Tabela de origem |  |  |  | : | 238 - SICRO - OUTUBRO_2023 - SEM DESONERAÇÃO
Serviço: 5914389 Transporte com caminhão basculante de 10 m³ - rodovia pavimentada | [14 empty] | Unidade: TKm
[7 empty] | Produção da equipe |  | 373.5
[10 empty] | Utilização | [7 empty] | Custo Horário
EQUIPAMENTOS | [7 empty] | Quantidade |  |  | Produtivo |  |  | Improdutivo |  | Produtivo |  |  | Improdutivo | Custo Horário Total
E9579 | Caminhão basculante com capacidade de 10 m³ - 188 kW | [6 empty] | 1 |  |  | 1 |  |  | 0 |  | 291.6882 |  |  | 88.3296 | 291.6882
Custo Horário Total de Equipamentos | [18 empty] | 291.6882
Custo Horário Total da Execução | [18 empty] | 291.6882
Custo Unitário da Execução | [18 empty] | 0.781
Custo Unitário Direto Total | [18 empty] | 0.78
BDI 0,00% | [18 empty] | 0
Preço unitário total | [18 empty] | 0.78
Setor |  |  |  | : | GEORC - GERÊNCIA DE ORÇAMENTO | [6 empty] | Valores expressos em Reais (R$)
Ano |  |  |  | : | 2024 | [6 empty] | Data orçamento: 04/03/2024
Orçamento |  |  |  | : | 1251 - CONSTRUÇÃO DA NOVA PONTE DE CONCRETO SOBRE O RIO MELCHIOR NA DF-180, KM 19,5, TRECHO VC-311 A DF-190
Versão |  |  |  | : | 1 - ORÇAMENTO SEM DESONERAÇÃO (OUT/2023)
Extensão |  |  |  | : | 642,560 m2 | [6 empty] | Data base: 01/10/2023
Tabela de origem |  |  |  | : | 238 - SICRO - OUTUBRO_2023 - SEM DESONERAÇÃO
Serviço: 5914449 Transporte com caminhão carroceria de 15 t - rodovia em leito natural | [14 empty] | Unidade: TKm
[7 empty] | Produção da equipe |  | 248.59 | [5 empty] | FIC |  | 0.0224
[10 empty] | Utilização | [7 empty] | Custo Horário
EQUIPAMENTOS | [7 empty] | Quantidade |  |  | Produtivo |  |  | Improdutivo |  | Produtivo |  |  | Improdutivo | Custo Horário Total
E9592 | Caminhão carroceria com capacidade de 15 t - 188 kW | [6 empty] | 1 |  |  | 1 |  |  | 0 |  | 270.7182 |  |  | 77.7074 | 270.7182
Custo Horário Total de Equipamentos | [18 empty] | 270.7182
Custo Horário Total da Execução | [18 empty] | 270.7182
Custo Unitário da Execução | [18 empty] | 1.089
Custo do FIC | [18 empty] | 0.0244
Custo Unitário Direto Total | [18 empty] | 1.11
BDI 0,00% | [18 empty] | 0
Preço unitário total | [18 empty] | 1.11
Setor |  |  |  | : | GEORC - GERÊNCIA DE ORÇAMENTO | [6 empty] | Valores expressos em Reais (R$)
Ano |  |  |  | : | 2024 | [6 empty] | Data orçamento: 04/03/2024
Orçamento |  |  |  | : | 1251 - CONSTRUÇÃO DA NOVA PONTE DE CONCRETO SOBRE O RIO MELCHIOR NA DF-180, KM 19,5, TRECHO VC-311 A DF-190
Versão |  |  |  | : | 1 - ORÇAMENTO SEM DESONERAÇÃO (OUT/2023)
Extensão |  |  |  | : | 642,560 m2 | [6 empty] | Data base: 01/10/2023
Tabela de origem |  |  |  | : | 238 - SICRO - OUTUBRO_2023 - SEM DESONERAÇÃO
Serviço: 5914464 Transporte com caminhão carroceria de 15 t - rodovia em revestimento primário | [14 empty] | Unidade: TKm
[7 empty] | Produção da equipe |  | 310.73 | [5 empty] | FIC |  | 0.0224
[10 empty] | Utilização | [7 empty] | Custo Horário
EQUIPAMENTOS | [7 empty] | Quantidade |  |  | Produtivo |  |  | Improdutivo |  | Produtivo |  |  | Improdutivo | Custo Horário Total
E9592 | Caminhão carroceria com capacidade de 15 t - 188 kW | [6 empty] | 1 |  |  | 1 |  |  | 0 |  | 270.7182 |  |  | 77.7074 | 270.7182
Custo Horário Total de Equipamentos | [18 empty] | 270.7182
Custo Horário Total da Execução | [18 empty] | 270.7182
Custo Unitário da Execução | [18 empty] | 0.8712
Custo do FIC | [18 empty] | 0.0195
Custo Unitário Direto Total | [18 empty] | 0.89
BDI 0,00% | [18 empty] | 0
Preço unitário total | [18 empty] | 0.89
Setor |  |  |  | : | GEORC - GERÊNCIA DE ORÇAMENTO | [6 empty] | Valores expressos em Reais (R$)
Ano |  |  |  | : | 2024 | [6 empty] | Data orçamento: 04/03/2024
Orçamento |  |  |  | : | 1251 - CONSTRUÇÃO DA NOVA PONTE DE CONCRETO SOBRE O RIO MELCHIOR NA DF-180, KM 19,5, TRECHO VC-311 A DF-190
Versão |  |  |  | : | 1 - ORÇAMENTO SEM DESONERAÇÃO (OUT/2023)
Extensão |  |  |  | : | 642,560 m2 | [6 empty] | Data base: 01/10/2023
Tabela de origem |  |  |  | : | 238 - SICRO - OUTUBRO_2023 - SEM DESONERAÇÃO
Serviço: 5914479 Transporte com caminhão carroceria de 15 t - rodovia pavimentada | [14 empty] | Unidade: TKm
[7 empty] | Produção da equipe |  | 372.88
[10 empty] | Utilização | [7 empty] | Custo Horário
EQUIPAMENTOS | [7 empty] | Quantidade |  |  | Produtivo |  |  | Improdutivo |  | Produtivo |  |  | Improdutivo | Custo Horário Total
E9592 | Caminhão carroceria com capacidade de 15 t - 188 kW | [6 empty] | 1 |  |  | 1 |  |  | 0 |  | 270.7182 |  |  | 77.7074 | 270.7182
Custo Horário Total de Equipamentos | [18 empty] | 270.7182
Custo Horário Total da Execução | [18 empty] | 270.7182
Custo Unitário da Execução | [18 empty] | 0.726
Custo Unitário Direto Total | [18 empty] | 0.73
BDI 0,00% | [18 empty] | 0
Preço unitário total | [18 empty] | 0.73
Setor |  |  |  | : | GEORC - GERÊNCIA DE ORÇAMENTO | [6 empty] | Valores expressos em Reais (R$)
Ano |  |  |  | : | 2024 | [6 empty] | Data orçamento: 04/03/2024
Orçamento |  |  |  | : | 1251 - CONSTRUÇÃO DA NOVA PONTE DE CONCRETO SOBRE O RIO MELCHIOR NA DF-180, KM 19,5, TRECHO VC-311 A DF-190
Versão |  |  |  | : | 1 - ORÇAMENTO SEM DESONERAÇÃO (OUT/2023)
Extensão |  |  |  | : | 642,560 m2 | [6 empty] | Data base: 01/10/2023
Tabela de origem |  |  |  | : | 238 - SICRO - OUTUBRO_2023 - SEM DESONERAÇÃO
Serviço: 5915322 Transporte com caminhão carroceria de 5 t - rodovia em leito natural | [14 empty] | Unidade: TKm
[7 empty] | Produção da equipe |  | 83.66 | [5 empty] | FIC |  | 0.0224
[10 empty] | Utilização | [7 empty] | Custo Horário
EQUIPAMENTOS | [7 empty] | Quantidade |  |  | Produtivo |  |  | Improdutivo |  | Produtivo |  |  | Improdutivo | Custo Horário Total
E9687 | Caminhão carroceria com capacidade de 5 t - 115 kW | [6 empty] | 1 |  |  | 1 |  |  | 0 |  | 150.2798 |  |  | 57.6998 | 150.2798
Custo Horário Total de Equipamentos | [18 empty] | 150.2798
Custo Horário Total da Execução | [18 empty] | 150.2798
Custo Unitário da Execução | [18 empty] | 1.7963
Custo do FIC | [18 empty] | 0.0402
Custo Unitário Direto Total | [18 empty] | 1.84
BDI 0,00% | [18 empty] | 0
Preço unitário total | [18 empty] | 1.84
Setor |  |  |  | : | GEORC - GERÊNCIA DE ORÇAMENTO | [6 empty] | Valores expressos em Reais (R$)
Ano |  |  |  | : | 2024 | [6 empty] | Data orçamento: 04/03/2024
Orçamento |  |  |  | : | 1251 - CONSTRUÇÃO DA NOVA PONTE DE CONCRETO SOBRE O RIO MELCHIOR NA DF-180, KM 19,5, TRECHO VC-311 A DF-190
Versão |  |  |  | : | 1 - ORÇAMENTO SEM DESONERAÇÃO (OUT/2023)
Extensão |  |  |  | : | 642,560 m2 | [6 empty] | Data base: 01/10/2023
Tabela de origem |  |  |  | : | 238 - SICRO - OUTUBRO_2023 - SEM DESONERAÇÃO
Serviço: 5915323 Transporte com caminhão carroceria de 5 t - rodovia em revestimento primário | [14 empty] | Unidade: TKm
[7 empty] | Produção da equipe |  | 104.58 | [5 empty] | FIC |  | 0.0224
[10 empty] | Utilização | [7 empty] | Custo Horário
EQUIPAMENTOS | [7 empty] | Quantidade |  |  | Produtivo |  |  | Improdutivo |  | Produtivo |  |  | Improdutivo | Custo Horário Total
E9687 | Caminhão carroceria com capacidade de 5 t - 115 kW | [6 empty] | 1 |  |  | 1 |  |  | 0 |  | 150.2798 |  |  | 57.6998 | 150.2798
Custo Horário Total de Equipamentos | [18 empty] | 150.2798
Custo Horário Total da Execução | [18 empty] | 150.2798
Custo Unitário da Execução | [18 empty] | 1.437
Custo do FIC | [18 empty] | 0.0322
Custo Unitário Direto Total | [18 empty] | 1.47
BDI 0,00% | [18 empty] | 0
Preço unitário total | [18 empty] | 1.47
Setor |  |  |  | : | GEORC - GERÊNCIA DE ORÇAMENTO | [6 empty] | Valores expressos em Reais (R$)
Ano |  |  |  | : | 2024 | [6 empty] | Data orçamento: 04/03/2024
Orçamento |  |  |  | : | 1251 - CONSTRUÇÃO DA NOVA PONTE DE CONCRETO SOBRE O RIO MELCHIOR NA DF-180, KM 19,5, TRECHO VC-311 A DF-190
Versão |  |  |  | : | 1 - ORÇAMENTO SEM DESONERAÇÃO (OUT/2023)
Extensão |  |  |  | : | 642,560 m2 | [6 empty] | Data base: 01/10/2023
Tabela de origem |  |  |  | : | 238 - SICRO - OUTUBRO_2023 - SEM DESONERAÇÃO
Serviço: 5915324 Transporte com caminhão carroceria de 5 t - rodovia pavimentada | [14 empty] | Unidade: TKm
[7 empty] | Produção da equipe |  | 125.5
[10 empty] | Utilização | [7 empty] | Custo Horário
EQUIPAMENTOS | [7 empty] | Quantidade |  |  | Produtivo |  |  | Improdutivo |  | Produtivo |  |  | Improdutivo | Custo Horário Total
E9687 | Caminhão carroceria com capacidade de 5 t - 115 kW | [6 empty] | 1 |  |  | 1 |  |  | 0 |  | 150.2798 |  |  | 57.6998 | 150.2798
Custo Horário Total de Equipamentos | [18 empty] | 150.2798
Custo Horário Total da Execução | [18 empty] | 150.2798
Custo Unitário da Execução | [18 empty] | 1.1974
Custo Unitário Direto Total | [18 empty] | 1.2
BDI 0,00% | [18 empty] | 0
Preço unitário total | [18 empty] | 1.2
Setor |  |  |  | : | GEORC - GERÊNCIA DE ORÇAMENTO | [6 empty] | Valores expressos em Reais (R$)
Ano |  |  |  | : | 2024 | [6 empty] | Data orçamento: 04/03/2024
Orçamento |  |  |  | : | 1251 - CONSTRUÇÃO DA NOVA PONTE DE CONCRETO SOBRE O RIO MELCHIOR NA DF-180, KM 19,5, TRECHO VC-311 A DF-190
Versão |  |  |  | : | 1 - ORÇAMENTO SEM DESONERAÇÃO (OUT/2023)
Extensão |  |  |  | : | 642,560 m2 | [6 empty] | Data base: 01/10/2023
Tabela de origem |  |  |  | : | 238 - SICRO - OUTUBRO_2023 - SEM DESONERAÇÃO
Serviço: 5914364 Transporte de cimento ou cal hidratada a granel com caminhão silo de 30 m³ - rodovia em leito natural | [14 empty] | Unidade: TKm
[7 empty] | Produção da equipe |  | 522.9 | [5 empty] | FIC |  | 0.0224
[10 empty] | Utilização | [7 empty] | Custo Horário
EQUIPAMENTOS | [7 empty] | Quantidade |  |  | Produtivo |  |  | Improdutivo |  | Produtivo |  |  | Improdutivo | Custo Horário Total
E9146 | Caminhão silo com capacidade de 30 m³ - 265 kW | [6 empty] | 1 |  |  | 1 |  |  | 0 |  | 463.053 |  |  | 110.0427 | 463.053
Custo Horário Total de Equipamentos | [18 empty] | 463.053
Custo Horário Total da Execução | [18 empty] | 463.053
Custo Unitário da Execução | [18 empty] | 0.8855
Custo do FIC | [18 empty] | 0.0198
Custo Unitário Direto Total | [18 empty] | 0.91
BDI 0,00% | [18 empty] | 0
Preço unitário total | [18 empty] | 0.91
Setor |  |  |  | : | GEORC - GERÊNCIA DE ORÇAMENTO | [6 empty] | Valores expressos em Reais (R$)
Ano |  |  |  | : | 2024 | [6 empty] | Data orçamento: 04/03/2024
Orçamento |  |  |  | : | 1251 - CONSTRUÇÃO DA NOVA PONTE DE CONCRETO SOBRE O RIO MELCHIOR NA DF-180, KM 19,5, TRECHO VC-311 A DF-190
Versão |  |  |  | : | 1 - ORÇAMENTO SEM DESONERAÇÃO (OUT/2023)
Extensão |  |  |  | : | 642,560 m2 | [6 empty] | Data base: 01/10/2023
Tabela de origem |  |  |  | : | 238 - SICRO - OUTUBRO_2023 - SEM DESONERAÇÃO
Serviço: 5914365 Transporte de cimento ou cal hidratada a granel com caminhão silo de 30 m³ - rodovia em revestimento primário | [14 empty] | Unidade: TKm
[7 empty] | Produção da equipe |  | 653.63 | [5 empty] | FIC |  | 0.0224
[10 empty] | Utilização | [7 empty] | Custo Horário
EQUIPAMENTOS | [7 empty] | Quantidade |  |  | Produtivo |  |  | Improdutivo |  | Produtivo |  |  | Improdutivo | Custo Horário Total
E9146 | Caminhão silo com capacidade de 30 m³ - 265 kW | [6 empty] | 1 |  |  | 1 |  |  | 0 |  | 463.053 |  |  | 110.0427 | 463.053
Custo Horário Total de Equipamentos | [18 empty] | 463.053
Custo Horário Total da Execução | [18 empty] | 463.053
Custo Unitário da Execução | [18 empty] | 0.7084
Custo do FIC | [18 empty] | 0.0159
Custo Unitário Direto Total | [18 empty] | 0.72
BDI 0,00% | [18 empty] | 0
Preço unitário total | [18 empty] | 0.72
Setor |  |  |  | : | GEORC - GERÊNCIA DE ORÇAMENTO | [6 empty] | Valores expressos em Reais (R$)
Ano |  |  |  | : | 2024 | [6 empty] | Data orçamento: 04/03/2024
Orçamento |  |  |  | : | 1251 - CONSTRUÇÃO DA NOVA PONTE DE CONCRETO SOBRE O RIO MELCHIOR NA DF-180, KM 19,5, TRECHO VC-311 A DF-190
Versão |  |  |  | : | 1 - ORÇAMENTO SEM DESONERAÇÃO (OUT/2023)
Extensão |  |  |  | : | 642,560 m2 | [6 empty] | Data base: 01/10/2023
Tabela de origem |  |  |  | : | 238 - SICRO - OUTUBRO_2023 - SEM DESONERAÇÃO
Serviço: 5914366 Transporte de cimento ou cal hidratada a granel com caminhão silo de 30 m³ - rodovia pavimentada | [14 empty] | Unidade: TKm
[7 empty] | Produção da equipe |  | 784.35
[10 empty] | Utilização | [7 empty] | Custo Horário
EQUIPAMENTOS | [7 empty] | Quantidade |  |  | Produtivo |  |  | Improdutivo |  | Produtivo |  |  | Improdutivo | Custo Horário Total
E9146 | Caminhão silo com capacidade de 30 m³ - 265 kW | [6 empty] | 1 |  |  | 1 |  |  | 0 |  | 463.053 |  |  | 110.0427 | 463.053
Custo Horário Total de Equipamentos | [18 empty] | 463.053
Custo Horário Total da Execução | [18 empty] | 463.053
Custo Unitário da Execução | [18 empty] | 0.5904
Custo Unitário Direto Total | [18 empty] | 0.59
BDI 0,00% | [18 empty] | 0
Preço unitário total | [18 empty] | 0.59
Setor |  |  |  | : | GEORC - GERÊNCIA DE ORÇAMENTO | [6 empty] | Valores expressos em Reais (R$)
Ano |  |  |  | : | 2024 | [6 empty] | Data orçamento: 04/03/2024
Orçamento |  |  |  | : | 1251 - CONSTRUÇÃO DA NOVA PONTE DE CONCRETO SOBRE O RIO MELCHIOR NA DF-180, KM 19,5, TRECHO VC-311 A DF-190
Versão |  |  |  | : | 1 - ORÇAMENTO SEM DESONERAÇÃO (OUT/2023)
Extensão |  |  |  | : | 642,560 m2 | [6 empty] | Data base: 01/10/2023
Tabela de origem |  |  |  | : | 238 - SICRO - OUTUBRO_2023 - SEM DESONERAÇÃO
Serviço: 94648 TUBO, PVC, SOLDÁVEL, DN 25 MM, INSTALADO EM RESERVAÇÃO DE ÁGUA DE EDIFICAÇÃO QUE POSSUA RESERVATÓRIO DE FIBRA/FIBROCIMENTO FORNECIMENTO E INSTALAÇÃO. AF_06/2016 | [14 empty] | Unidade: m
[7 empty] | Produção da equipe |  | 0
MATERIAIS | [7 empty] | Quantidade |  |  | Unidade |  | Custo Unitário | [5 empty] | Custo Unitário Total
9868 | TUBO PVC, SOLDAVEL, DE 25 MM, AGUA FRIA (NBR-5648) | [6 empty] | 1.043 |  |  | m |  | 4.2 | [5 empty] | 4.3806
Custo Total de Materiais | [18 empty] | 4.3806
SERVIÇOS AUXILIARES | [7 empty] | Quantidade |  |  | Unidade |  | Custo Unitário | [5 empty] | Custo Unitário Total
88248 | AUXILIAR DE ENCANADOR OU BOMBEIRO HIDRÁULICO COM ENCARGOS COMPLEMENTARES | [6 empty] | 0.133 |  |  | h |  | 22.17 | [5 empty] | 2.9486
88267 | ENCANADOR OU BOMBEIRO HIDRÁULICO COM ENCARGOS COMPLEMENTARES | [6 empty] | 0.133 |  |  | h |  | 28.78 | [5 empty] | 3.8277
Custo Total de Serviços Auxiliares | [18 empty] | 6.7763
Custo Unitário Direto Total | [18 empty] | 11.14
BDI 0,00% | [18 empty] | 0
Preço unitário total | [18 empty] | 11.14
Setor |  |  |  | : | GEORC - GERÊNCIA DE ORÇAMENTO | [6 empty] | Valores expressos em Reais (R$)
Ano |  |  |  | : | 2024 | [6 empty] | Data orçamento: 04/03/2024
Orçamento |  |  |  | : | 1251 - CONSTRUÇÃO DA NOVA PONTE DE CONCRETO SOBRE O RIO MELCHIOR NA DF-180, KM 19,5, TRECHO VC-311 A DF-190
Versão |  |  |  | : | 1 - ORÇAMENTO SEM DESONERAÇÃO (OUT/2023)
Extensão |  |  |  | : | 642,560 m2 | [6 empty] | Data base: 01/10/2023
Tabela de origem |  |  |  | : | 238 - SICRO - OUTUBRO_2023 - SEM DESONERAÇÃO
Serviço: 89355 TUBO, PVC, SOLDÁVEL, DN 20MM, INSTALADO EM RAMAL OU SUB-RAMAL DE ÁGUA - FORNECIMENTO E INSTALAÇÃO. AF_06/2022 | [14 empty] | Unidade: m
[7 empty] | Produção da equipe |  | 0
MATERIAIS | [7 empty] | Quantidade |  |  | Unidade |  | Custo Unitário | [5 empty] | Custo Unitário Total
38383 | LIXA D'AGUA EM FOLHA, GRAO 100 | [6 empty] | 0.0765 |  |  | Un |  | 2.27 | [5 empty] | 0.1737
9867 | TUBO PVC, SOLDAVEL, DE 20 MM, AGUA FRIA (NBR-5648) | [6 empty] | 1.0493 |  |  | m |  | 3.72 | [5 empty] | 3.9034
Custo Total de Materiais | [18 empty] | 4.0771
SERVIÇOS AUXILIARES | [7 empty] | Quantidade |  |  | Unidade |  | Custo Unitário | [5 empty] | Custo Unitário Total
88248 | AUXILIAR DE ENCANADOR OU BOMBEIRO HIDRÁULICO COM ENCARGOS COMPLEMENTARES | [6 empty] | 0.3279 |  |  | h |  | 22.17 | [5 empty] | 7.2695
88267 | ENCANADOR OU BOMBEIRO HIDRÁULICO COM ENCARGOS COMPLEMENTARES | [6 empty] | 0.3279 |  |  | h |  | 28.78 | [5 empty] | 9.437
Custo Total de Serviços Auxiliares | [18 empty] | 16.7065
Custo Unitário Direto Total | [18 empty] | 20.76
BDI 0,00% | [18 empty] | 0
Preço unitário total | [18 empty] | 20.76
Setor |  |  |  | : | GEORC - GERÊNCIA DE ORÇAMENTO | [6 empty] | Valores expressos em Reais (R$)
Ano |  |  |  | : | 2024 | [6 empty] | Data orçamento: 04/03/2024
Orçamento |  |  |  | : | 1251 - CONSTRUÇÃO DA NOVA PONTE DE CONCRETO SOBRE O RIO MELCHIOR NA DF-180, KM 19,5, TRECHO VC-311 A DF-190
Versão |  |  |  | : | 1 - ORÇAMENTO SEM DESONERAÇÃO (OUT/2023)
Extensão |  |  |  | : | 642,560 m2 | [6 empty] | Data base: 01/10/2023
Tabela de origem |  |  |  | : | 238 - SICRO - OUTUBRO_2023 - SEM DESONERAÇÃO
Serviço: 6416040M Usinagem de brita graduada com brita comercial em usina de 300 t/h | [14 empty] | Unidade: m3
[7 empty] | Produção da equipe |  | 113.18
[10 empty] | Utilização | [7 empty] | Custo Horário
EQUIPAMENTOS | [7 empty] | Quantidade |  |  | Produtivo |  |  | Improdutivo |  | Produtivo |  |  | Improdutivo | Custo Horário Total
E9511 | Carregadeira de pneus com capacidade de 3,40 m³ - 195 kW | [6 empty] | 2 |  |  | 0.57 |  |  | 0.43 |  | 440.8388 |  |  | 211.2695 | 684.248
E9779 | Grupo gerador - 113 kVA | [6 empty] | 1 |  |  | 1 |  |  | 0 |  | 106.781 |  |  | 8.1959 | 106.781
E9615 | Usina misturadora de solos com capacidade de 300 t/h - 44 kW | [6 empty] | 1 |  |  | 1 |  |  | 0 |  | 214.5539 |  |  | 140.4858 | 214.5539
Custo Horário Total de Equipamentos | [18 empty] | 1005.5829
MÃO DE OBRA | [7 empty] | Quantidade |  |  | Unidade |  | Custo Horário | [5 empty] | Custo Horário Total
P9824 | Servente | [6 empty] | 3 |  |  | h |  | 20.4289 | [5 empty] | 61.2867
Custo Horário Total de Mão de Obra | [18 empty] | 61.2867
Custo Horário Total da Execução | [18 empty] | 1066.8696
Custo Unitário da Execução | [18 empty] | 9.4263
MATERIAIS | [7 empty] | Quantidade |  |  | Unidade |  | Custo Unitário | [5 empty] | Custo Unitário Total
M0005 | Brita 0 | [6 empty] | 0.53076 |  |  | m3 |  | 143.7917 | [5 empty] | 76.3189
M0191 | Brita 1 | [6 empty] | 0.147 |  |  | m3 |  | 129.775 | [5 empty] | 19.0769
M0192 | Brita 2 | [6 empty] | 0.2606 |  |  | m3 |  | 129.775 | [5 empty] | 33.8194
M1135 | Pó de pedra | [6 empty] | 0.52829 |  |  | m3 |  | 112.8217 | [5 empty] | 59.6026
Custo Total de Materiais | [18 empty] | 188.8178
Custo Unitário Direto Total | [18 empty] | 198.24
BDI 0,00% | [18 empty] | 0
Preço unitário total | [18 empty] | 198.24
Descritivo: |  |  | Retirado tempo fixo e momento de transporte
Setor |  |  |  | : | GEORC - GERÊNCIA DE ORÇAMENTO | [6 empty] | Valores expressos em Reais (R$)
Ano |  |  |  | : | 2024 | [6 empty] | Data orçamento: 04/03/2024
Orçamento |  |  |  | : | 1251 - CONSTRUÇÃO DA NOVA PONTE DE CONCRETO SOBRE O RIO MELCHIOR NA DF-180, KM 19,5, TRECHO VC-311 A DF-190
Versão |  |  |  | : | 1 - ORÇAMENTO SEM DESONERAÇÃO (OUT/2023)
Extensão |  |  |  | : | 642,560 m2 | [6 empty] | Data base: 01/10/2023
Tabela de origem |  |  |  | : | 238 - SICRO - OUTUBRO_2023 - SEM DESONERAÇÃO
Serviço: 6416078 Usinagem de concreto asfáltico - faixa C - areia e brita comerciais | [14 empty] | Unidade: T
[7 empty] | Produção da equipe |  | 99.6
[10 empty] | Utilização | [7 empty] | Custo Horário
EQUIPAMENTOS | [7 empty] | Quantidade |  |  | Produtivo |  |  | Improdutivo |  | Produtivo |  |  | Improdutivo | Custo Horário Total
E9559 | Aquecedor de fluido térmico - 12 kW | [6 empty] | 1 |  |  | 1 |  |  | 0 |  | 70.5646 |  |  | 40.1744 | 70.5646
E9584 | Carregadeira de pneus com capacidade de 1,72 m³ - 113 kW | [6 empty] | 1 |  |  | 0.8 |  |  | 0.2 |  | 190.0002 |  |  | 91.3953 | 170.2792
E9021 | Grupo gerador - 456 kVA | [6 empty] | 1 |  |  | 1 |  |  | 0 |  | 416.4809 |  |  | 22.3918 | 416.4809
E9558 | Tanque de estocagem de asfalto com capacidade de 30.000 l | [6 empty] | 2 |  |  | 1 |  |  | 0 |  | 55.6248 |  |  | 37.9958 | 111.2496
E9689 | Usina de asfalto a quente gravimétrica com capacidade de 100/140 t/h - 260 kW | [6 empty] | 1 |  |  | 1 |  |  | 0 |  | 1168.2633 |  |  | 618.4323 | 1168.2633
Custo Horário Total de Equipamentos | [18 empty] | 1936.8376
MÃO DE OBRA | [7 empty] | Quantidade |  |  | Unidade |  | Custo Horário | [5 empty] | Custo Horário Total
P9824 | Servente | [6 empty] | 4 |  |  | h |  | 20.4289 | [5 empty] | 81.7156
Custo Horário Total de Mão de Obra | [18 empty] | 81.7156
Custo Horário Total da Execução | [18 empty] | 2018.5532
Custo Unitário da Execução | [18 empty] | 20.2666
MATERIAIS | [7 empty] | Quantidade |  |  | Unidade |  | Custo Unitário | [5 empty] | Custo Unitário Total
M0028 | Areia média | [6 empty] | 0.32475 |  |  | m3 |  | 147.833 | [5 empty] | 48.0088
M0005 | Brita 0 | [6 empty] | 0.06245 |  |  | m3 |  | 143.7917 | [5 empty] | 8.9798
M0191 | Brita 1 | [6 empty] | 0.06245 |  |  | m3 |  | 129.775 | [5 empty] | 8.1044
M0344 | Cal hidratada - a granel | [6 empty] | 56.2 |  |  | Kg |  | 0.46 | [5 empty] | 25.852
M1943 | Cimento asfáltico de petróleo - CAP 50/70 | [6 empty] | 0.06323 |  |  | T |  | 0 | [5 empty] | 0
M1941 | Óleo tipo A1 | [6 empty] | 8 |  |  | L |  | 5.8869 | [5 empty] | 47.0952
M1103 | Pedrisco | [6 empty] | 0.13739 |  |  | m3 |  | 137.6003 | [5 empty] | 18.9049
Custo Total de Materiais | [18 empty] | 156.9451
TEMPO FIXO | [5 empty] | Código |  | Quantidade |  |  | Unidade |  | Custo Unitário | [5 empty] | Custo Unitário Total
M0028 | Areia média - Caminhão basculante 10 m³ | [5 empty] | 5914647 | 0.48713 |  |  | T |  | 1.73 | [5 empty] | 0.8427
M0005 | Brita 0 - Caminhão basculante 10 m³ | [5 empty] | 5914647 | 0.09368 |  |  | T |  | 1.73 | [5 empty] | 0.1621
M0191 | Brita 1 - Caminhão basculante 10 m³ | [5 empty] | 5914647 | 0.09368 |  |  | T |  | 1.73 | [5 empty] | 0.1621
M0344 | Cal hidratada - a granel - Caminhão silo 30 m³ | [5 empty] | 5914363 | 0.0562 |  |  | T |  | 17.71 | [5 empty] | 0.9953
M1103 | Pedrisco - Caminhão basculante 10 m³ | [5 empty] | 5914647 | 0.20609 |  |  | T |  | 1.73 | [5 empty] | 0.3565
Custo Total de Tempo Fixo | [18 empty] | 2.5187
Custo Unitário Direto Total | [18 empty] | 179.73
BDI 0,00% | [18 empty] | 0
Preço unitário total | [18 empty] | 179.73
Setor |  |  |  | : | GEORC - GERÊNCIA DE ORÇAMENTO | [6 empty] | Valores expressos em Reais (R$)
Ano |  |  |  | : | 2024 | [6 empty] | Data orçamento: 04/03/2024
Orçamento |  |  |  | : | 1251 - CONSTRUÇÃO DA NOVA PONTE DE CONCRETO SOBRE O RIO MELCHIOR NA DF-180, KM 19,5, TRECHO VC-311 A DF-190
Versão |  |  |  | : | 1 - ORÇAMENTO SEM DESONERAÇÃO (OUT/2023)
Extensão |  |  |  | : | 642,560 m2 | [6 empty] | Data base: 01/10/2023
Tabela de origem |  |  |  | : | 238 - SICRO - OUTUBRO_2023 - SEM DESONERAÇÃO
Serviço: E8889M Veículo leve - 53 kW (sem motorista) | [14 empty] | Unidade: dia
[7 empty] | Produção da equipe |  | 1
Custo Unitário Direto Total | [18 empty] | 88.75
BDI 0,00% | [18 empty] | 0
Preço unitário total | [18 empty] | 88.75
Descritivo: |  |  | Composição de preço diário considerando o mês de 30 dias, com 44 horas de uso produtivo (R$34,43/h) e 176h de uso improdutivo (R$6,52/h) conforme custos da Tabela de Preços de Consultoria 10/2023 do DNIT.
Setor |  |  |  | : | GEORC - GERÊNCIA DE ORÇAMENTO | [6 empty] | Valores expressos em Reais (R$)
Ano |  |  |  | : | 2024 | [6 empty] | Data orçamento: 04/03/2024
Orçamento |  |  |  | : | 1251 - CONSTRUÇÃO DA NOVA PONTE DE CONCRETO SOBRE O RIO MELCHIOR NA DF-180, KM 19,5, TRECHO VC-311 A DF-190
Versão |  |  |  | : | 1 - ORÇAMENTO SEM DESONERAÇÃO (OUT/2023)
Extensão |  |  |  | : | 642,560 m2 | [6 empty] | Data base: 01/10/2023
Tabela de origem |  |  |  | : | 238 - SICRO - OUTUBRO_2023 - SEM DESONERAÇÃO
Serviço: E8887M Veículo tipo van furgão com capacidade de 1,38 t - 100 kW (com motorista) | [14 empty] | Unidade: dia
[7 empty] | Produção da equipe |  | 1
Custo Unitário Direto Total | [18 empty] | 383.89
BDI 0,00% | [18 empty] | 0
Preço unitário total | [18 empty] | 383.89
Descritivo: |  |  | Composição de preço diário considerando o mês de 30 dias, com 44 horas de uso produtivo (R$82,42/h) e 176h de uso improdutivo (R$44,83/h) conforme custos da Tabela de Preços de Consultoria 10/2023 do DNIT.
Setor |  |  |  | : | GEORC - GERÊNCIA DE ORÇAMENTO | [6 empty] | Valores expressos em Reais (R$)
Ano |  |  |  | : | 2024 | [6 empty] | Data orçamento: 04/03/2024
Orçamento |  |  |  | : | 1251 - CONSTRUÇÃO DA NOVA PONTE DE CONCRETO SOBRE O RIO MELCHIOR NA DF-180, KM 19,5, TRECHO VC-311 A DF-190
Versão |  |  |  | : | 1 - ORÇAMENTO SEM DESONERAÇÃO (OUT/2023)
Extensão |  |  |  | : | 642,560 m2 | [6 empty] | Data base: 01/10/2023
Tabela de origem |  |  |  | : | 238 - SICRO - OUTUBRO_2023 - SEM DESONERAÇÃO
Serviço: 90587 VIBRADOR DE IMERSÃO, DIÂMETRO DE PONTEIRA 45MM, MOTOR ELÉTRICO TRIFÁSICO POTÊNCIA DE 2 CV - CHI DIURNO. AF_06/2015 | [14 empty] | Unidade: CHI
[7 empty] | Produção da equipe |  | 0
SERVIÇOS AUXILIARES | [7 empty] | Quantidade |  |  | Unidade |  | Custo Unitário | [5 empty] | Custo Unitário Total
90582 | VIBRADOR DE IMERSÃO, DIÂMETRO DE PONTEIRA 45MM, MOTOR ELÉTRICO TRIFÁSICO POTÊNCIA DE 2 CV - DEPRECIAÇÃO. AF_06/2015 | [6 empty] | 1 |  |  | h |  | 0.4 | [5 empty] | 0.4
90583 | VIBRADOR DE IMERSÃO, DIÂMETRO DE PONTEIRA 45MM, MOTOR ELÉTRICO TRIFÁSICO POTÊNCIA DE 2 CV - JUROS. AF_06/2015 | [6 empty] | 1 |  |  | h |  | 0.09 | [5 empty] | 0.09
Custo Total de Serviços Auxiliares | [18 empty] | 0.49
Custo Unitário Direto Total | [18 empty] | 0.49
BDI 0,00% | [18 empty] | 0
Preço unitário total | [18 empty] | 0.49
Setor |  |  |  | : | GEORC - GERÊNCIA DE ORÇAMENTO | [6 empty] | Valores expressos em Reais (R$)
Ano |  |  |  | : | 2024 | [6 empty] | Data orçamento: 04/03/2024
Orçamento |  |  |  | : | 1251 - CONSTRUÇÃO DA NOVA PONTE DE CONCRETO SOBRE O RIO MELCHIOR NA DF-180, KM 19,5, TRECHO VC-311 A DF-190
Versão |  |  |  | : | 1 - ORÇAMENTO SEM DESONERAÇÃO (OUT/2023)
Extensão |  |  |  | : | 642,560 m2 | [6 empty] | Data base: 01/10/2023
Tabela de origem |  |  |  | : | 238 - SICRO - OUTUBRO_2023 - SEM DESONERAÇÃO
Serviço: 90586 VIBRADOR DE IMERSÃO, DIÂMETRO DE PONTEIRA 45MM, MOTOR ELÉTRICO TRIFÁSICO POTÊNCIA DE 2 CV - CHP DIURNO. AF_06/2015 | [14 empty] | Unidade: CHP
[7 empty] | Produção da equipe |  | 0
SERVIÇOS AUXILIARES | [7 empty] | Quantidade |  |  | Unidade |  | Custo Unitário | [5 empty] | Custo Unitário Total
90582 | VIBRADOR DE IMERSÃO, DIÂMETRO DE PONTEIRA 45MM, MOTOR ELÉTRICO TRIFÁSICO POTÊNCIA DE 2 CV - DEPRECIAÇÃO. AF_06/2015 | [6 empty] | 1 |  |  | h |  | 0.4 | [5 empty] | 0.4
90583 | VIBRADOR DE IMERSÃO, DIÂMETRO DE PONTEIRA 45MM, MOTOR ELÉTRICO TRIFÁSICO POTÊNCIA DE 2 CV - JUROS. AF_06/2015 | [6 empty] | 1 |  |  | h |  | 0.09 | [5 empty] | 0.09
90584 | VIBRADOR DE IMERSÃO, DIÂMETRO DE PONTEIRA 45MM, MOTOR ELÉTRICO TRIFÁSICO POTÊNCIA DE 2 CV - MANUTENÇÃO. AF_06/2015 | [6 empty] | 1 |  |  | h |  | 0.32 | [5 empty] | 0.32
90585 | VIBRADOR DE IMERSÃO, DIÂMETRO DE PONTEIRA 45MM, MOTOR ELÉTRICO TRIFÁSICO POTÊNCIA DE 2 CV - MATERIAIS NA OPERAÇÃO. AF_06/2015 | [6 empty] | 1 |  |  | h |  | 0.34 | [5 empty] | 0.34
Custo Total de Serviços Auxiliares | [18 empty] | 1.15
Custo Unitário Direto Total | [18 empty] | 1.15
BDI 0,00% | [18 empty] | 0
Preço unitário total | [18 empty] | 1.15
Setor |  |  |  | : | GEORC - GERÊNCIA DE ORÇAMENTO | [6 empty] | Valores expressos em Reais (R$)
Ano |  |  |  | : | 2024 | [6 empty] | Data orçamento: 04/03/2024
Orçamento |  |  |  | : | 1251 - CONSTRUÇÃO DA NOVA PONTE DE CONCRETO SOBRE O RIO MELCHIOR NA DF-180, KM 19,5, TRECHO VC-311 A DF-190
Versão |  |  |  | : | 1 - ORÇAMENTO SEM DESONERAÇÃO (OUT/2023)
Extensão |  |  |  | : | 642,560 m2 | [6 empty] | Data base: 01/10/2023
Tabela de origem |  |  |  | : | 238 - SICRO - OUTUBRO_2023 - SEM DESONERAÇÃO
Serviço: 90582 VIBRADOR DE IMERSÃO, DIÂMETRO DE PONTEIRA 45MM, MOTOR ELÉTRICO TRIFÁSICO POTÊNCIA DE 2 CV - DEPRECIAÇÃO. AF_06/2015 | [14 empty] | Unidade: h
[7 empty] | Produção da equipe |  | 0
MATERIAIS | [7 empty] | Quantidade |  |  | Unidade |  | Custo Unitário | [5 empty] | Custo Unitário Total
13896 | VIBRADOR DE IMERSAO, DIAMETRO DA PONTEIRA DE *45* MM, COM MOTOR ELETRICO TRIFASICO DE 2 HP (2 CV) | [6 empty] | 0.000128 |  |  | Un |  | 3202.6 | [5 empty] | 0.4099
Custo Total de Materiais | [18 empty] | 0.4099
Custo Unitário Direto Total | [18 empty] | 0.4
BDI 0,00% | [18 empty] | 0
Preço unitário total | [18 empty] | 0.4
Setor |  |  |  | : | GEORC - GERÊNCIA DE ORÇAMENTO | [6 empty] | Valores expressos em Reais (R$)
Ano |  |  |  | : | 2024 | [6 empty] | Data orçamento: 04/03/2024
Orçamento |  |  |  | : | 1251 - CONSTRUÇÃO DA NOVA PONTE DE CONCRETO SOBRE O RIO MELCHIOR NA DF-180, KM 19,5, TRECHO VC-311 A DF-190
Versão |  |  |  | : | 1 - ORÇAMENTO SEM DESONERAÇÃO (OUT/2023)
Extensão |  |  |  | : | 642,560 m2 | [6 empty] | Data base: 01/10/2023
Tabela de origem |  |  |  | : | 238 - SICRO - OUTUBRO_2023 - SEM DESONERAÇÃO
Serviço: 90583 VIBRADOR DE IMERSÃO, DIÂMETRO DE PONTEIRA 45MM, MOTOR ELÉTRICO TRIFÁSICO POTÊNCIA DE 2 CV - JUROS. AF_06/2015 | [14 empty] | Unidade: h
[7 empty] | Produção da equipe |  | 0
MATERIAIS | [7 empty] | Quantidade |  |  | Unidade |  | Custo Unitário | [5 empty] | Custo Unitário Total
13896 | VIBRADOR DE IMERSAO, DIAMETRO DA PONTEIRA DE *45* MM, COM MOTOR ELETRICO TRIFASICO DE 2 HP (2 CV) | [6 empty] | 2.96e-05 |  |  | Un |  | 3202.6 | [5 empty] | 0.0948
Custo Total de Materiais | [18 empty] | 0.0948
Custo Unitário Direto Total | [18 empty] | 0.09
BDI 0,00% | [18 empty] | 0
Preço unitário total | [18 empty] | 0.09
Setor |  |  |  | : | GEORC - GERÊNCIA DE ORÇAMENTO | [6 empty] | Valores expressos em Reais (R$)
Ano |  |  |  | : | 2024 | [6 empty] | Data orçamento: 04/03/2024
Orçamento |  |  |  | : | 1251 - CONSTRUÇÃO DA NOVA PONTE DE CONCRETO SOBRE O RIO MELCHIOR NA DF-180, KM 19,5, TRECHO VC-311 A DF-190
Versão |  |  |  | : | 1 - ORÇAMENTO SEM DESONERAÇÃO (OUT/2023)
Extensão |  |  |  | : | 642,560 m2 | [6 empty] | Data base: 01/10/2023
Tabela de origem |  |  |  | : | 238 - SICRO - OUTUBRO_2023 - SEM DESONERAÇÃO
Serviço: 90584 VIBRADOR DE IMERSÃO, DIÂMETRO DE PONTEIRA 45MM, MOTOR ELÉTRICO TRIFÁSICO POTÊNCIA DE 2 CV - MANUTENÇÃO. AF_06/2015 | [14 empty] | Unidade: h
[7 empty] | Produção da equipe |  | 0
MATERIAIS | [7 empty] | Quantidade |  |  | Unidade |  | Custo Unitário | [5 empty] | Custo Unitário Total
13896 | VIBRADOR DE IMERSAO, DIAMETRO DA PONTEIRA DE *45* MM, COM MOTOR ELETRICO TRIFASICO DE 2 HP (2 CV) | [6 empty] | 0.0001 |  |  | Un |  | 3202.6 | [5 empty] | 0.3203
Custo Total de Materiais | [18 empty] | 0.3203
Custo Unitário Direto Total | [18 empty] | 0.32
BDI 0,00% | [18 empty] | 0
Preço unitário total | [18 empty] | 0.32
Setor |  |  |  | : | GEORC - GERÊNCIA DE ORÇAMENTO | [6 empty] | Valores expressos em Reais (R$)
Ano |  |  |  | : | 2024 | [6 empty] | Data orçamento: 04/03/2024
Orçamento |  |  |  | : | 1251 - CONSTRUÇÃO DA NOVA PONTE DE CONCRETO SOBRE O RIO MELCHIOR NA DF-180, KM 19,5, TRECHO VC-311 A DF-190
Versão |  |  |  | : | 1 - ORÇAMENTO SEM DESONERAÇÃO (OUT/2023)
Extensão |  |  |  | : | 642,560 m2 | [6 empty] | Data base: 01/10/2023
Tabela de origem |  |  |  | : | 238 - SICRO - OUTUBRO_2023 - SEM DESONERAÇÃO
Serviço: 90585 VIBRADOR DE IMERSÃO, DIÂMETRO DE PONTEIRA 45MM, MOTOR ELÉTRICO TRIFÁSICO POTÊNCIA DE 2 CV - MATERIAIS NA OPERAÇÃO. AF_06/2015 | [14 empty] | Unidade: h
[7 empty] | Produção da equipe |  | 0
MATERIAIS | [7 empty] | Quantidade |  |  | Unidade |  | Custo Unitário | [5 empty] | Custo Unitário Total
2705 | ENERGIA ELETRICA ATE 2000 KWH INDUSTRIAL, SEM DEMANDA | [6 empty] | 0.52 |  |  | kwh |  | 0.67 | [5 empty] | 0.3484
Custo Total de Materiais | [18 empty] | 0.3484
Custo Unitário Direto Total | [18 empty] | 0.34
BDI 0,00% | [18 empty] | 0
Preço unitário total | [18 empty] | 0.34
SCONet - Sistema de Custos e Orçamentos | [7 empty] | DERDF

## Equipamentos SD
|  | DERDF - Departamento de Estradas de Rodagem do Distrito Federal | [9 empty] | 22/04/2024 - 09:39
Custo de Equipamentos - Sintético (sem Bonificação)
Setor |  |  | : | GEORC - GERÊNCIA DE ORÇAMENTO |  |  |  |  | Valores expressos em Reais (R$)
Ano |  |  | : | 2024 |  |  |  |  | Data orçamento: 04/03/2024
Orçamento |  |  | : | 1251 - CONSTRUÇÃO DA NOVA PONTE DE CONCRETO SOBRE O RIO MELCHIOR NA DF-180, KM 19,5, TRECHO VC-311 A DF-190
Versão |  |  | : | 1 - ORÇAMENTO SEM DESONERAÇÃO (OUT/2023)
Extensão |  |  | : | 642,560 m2 |  |  |  |  | Data base: 01/10/2023
Tabela de origem |  |  | : | 238 - SICRO - OUTUBRO_2023 - SEM DESONERAÇÃO
Código | Descrição do Equipamento |  |  |  |  | Unidade | CT | Quantidade |  | Potência | Combustível |  | Valor prod. | Valor improd.
E9559 | Aquecedor de fluido térmico - 12 kW |  |  |  |  | h |  | 4.2262 |  | 0 |  |  | 70.5646 | 40.1744
E9010 | Balança plataforma digital à bateria, com mesa de 75 x 75 cm e capacidade de 500 kg |  |  |  |  | h |  | 6.1688 |  | 0 |  |  | 1.1684 | 0.7849
E9082 | Bate-estaca hidráulico para defensas montado em caminhão guindauto com capacidade de 20 t.m e carroceria de 4 t - 136 kW |  |  |  |  | h |  | 5.5301 |  | 0 |  |  | 351.0945 | 146.9297
E9519 | Betoneira com motor a gasolina com capacidade de 600 l - 10 kW |  |  |  |  | h |  | 6.1688 |  | 0 |  |  | 47.6819 | 27.2027
E9086 | Bomba de concreto rebocável com capacidade de 41 m³/h - 74 kW |  |  |  |  | h |  | 13.3094 |  | 0 |  |  | 192.3631 | 73.964
E9750 | Bomba de injeção de argamassa com capacidade de 50 l/min |  |  |  |  | h |  | 37.547 |  | 0 |  |  | 6.548 | 3.8279
E9026 | Bomba para injeção de nata de cimento com capacidade de 2 MPa - 2,20 kW |  |  |  |  | h |  | 0.38633 |  | 0 |  |  | 5.0561 | 2.9558
E9756 | Calandra para chapas de aço até 25 mm - 22 kW |  |  |  |  | h |  | 10.5252 |  | 0 |  |  | 115.9014 | 80.7751
E9575 | Caminhão basculante com caçamba estanque com capacidade de 14 m³ - 188 kW |  |  |  |  | h |  | 300.71 |  | 0 |  |  | 294.721 | 90.7083
E9579 | Caminhão basculante com capacidade de 10 m³ - 188 kW |  |  |  |  | h |  | 0 |  | 0 |  |  | 291.6882 | 88.3296
E9667 | Caminhão basculante com capacidade de 14 m³ - 188 kW |  |  |  |  | h |  | 199.597 |  | 0 |  |  | 294.6919 | 90.693
E9672 | Caminhão basculante para rocha com capacidade de 12 m³ - 188 kW |  |  |  |  | h |  | 2.6806 |  | 0 |  |  | 311.0425 | 99.2755
E9592 | Caminhão carroceria com capacidade de 15 t - 188 kW |  |  |  |  | h |  | 0 |  | 0 |  |  | 270.7182 | 77.7074
E9687 | Caminhão carroceria com capacidade de 5 t - 115 kW |  |  |  |  | h |  | 5.1808 |  | 0 |  |  | 150.2798 | 57.6998
E9686 | Caminhão carroceria com guindauto com capacidade de 20 t.m - 136 kW |  |  |  |  | h |  | 0 |  | 0 |  |  | 308.5097 | 112.1132
E9645 | Caminhão demarcador de faixas com sistema de pintura a quente - 5 kW/30,10 kW/136 kW |  |  |  |  | h |  | 26.5255 |  | 0 |  |  | 557.2027 | 240.4541
E9146 | Caminhão silo com capacidade de 30 m³ - 265 kW |  |  |  |  | h |  | 0 |  | 0 |  |  | 463.053 | 110.0427
E9571 | Caminhão tanque com capacidade de 10.000 l - 188 kW |  |  |  |  | h |  | 0.672 |  | 0 |  |  | 331.5822 | 82.7937
E9605 | Caminhão tanque com capacidade de 6.000 l - 136 kW |  |  |  |  | h |  | 23.6144 |  | 0 |  |  | 254.3978 | 71.0228
E9509 | Caminhão tanque distribuidor de asfalto com capacidade de 6.000 l - 7 kW/136 kW |  |  |  |  | h |  | 2.6533 |  | 0 |  |  | 265.9224 | 73.4332
E9584 | Carregadeira de pneus com capacidade de 1,72 m³ - 113 kW |  |  |  |  | h |  | 8.9492 |  | 0 |  |  | 190.0002 | 91.3953
E9511 | Carregadeira de pneus com capacidade de 3,40 m³ - 195 kW |  |  |  |  | h |  | 0.4863 |  | 0 |  |  | 440.8388 | 211.2695
E9117 | Carregadeira de pneus para rocha com capacidade de 2,50 m³ - 105 kW |  |  |  |  | h |  | 1.9031 |  | 0 |  |  | 346.4654 | 142.4378
E9679 | Cavalo mecânico com dois reboques hidropneumáticos de 5 e 4 eixos e mesas de giro com capacidade de 130 t - 440 kW |  |  |  |  | h |  | 240.9636 |  | 0 |  |  | 1481.4111 | 624.2068
E9590 | Central de concreto com capacidade de 40 m³/h - dosadora fixa |  |  |  |  | h |  | 13.581 |  | 0 |  |  | 90.5891 | 70.3204
E9647 | Compactador manual com soquete vibratório - 4,10 kW |  |  |  |  | h |  | 22.1044 |  | 0 |  |  | 9.3455 | 1.034
E9652 | Compressor de ar portátil de 540,85 l/s (1.146 PCM) - 331,10 kW |  |  |  |  | h |  | 1180.7229 |  | 0 |  |  | 445.993 | 75.9373
E9646 | Compressor de ar portátil de 58,52 l/s (124 PCM) - 27 kW |  |  |  |  | h |  | 0.95057 |  | 0 |  |  | 46.9757 | 12.1264
E9722 | Conjunto bomba e macaco hidráulico para protensão com capacidade de 2.000 kN - 5 kW |  |  |  |  | h |  | 2.4096 |  | 0 |  |  | 45.1927 | 42.9477
E9723 | Conjunto bomba e macaco hidráulico para protensão com capacidade de 2.500 kN - 7 kW |  |  |  |  | h |  | 4.5783 |  | 0 |  |  | 46.1315 | 43.4798
E9607 | Conjunto de britagem para rachão com capacidade de 80 m³/h - 224 kW |  |  |  |  | h |  | 2.0708 |  | 0 |  |  | 304.1002 | 207.8808
E9514 | Distribuidor de agregados sobre pneus autopropelido - 130 kW |  |  |  |  | h |  | 0.80686 |  | 0 |  |  | 278.3742 | 97.1416
E9643 | Equipamento para pintura a ar comprimido de pistola com caneca com capacidade de 1.000 ml e compressor de 1,50 kW |  |  |  |  | h |  | 0.11261 |  | 0 |  |  | 0.4587 | 0.314
E9076 | Equipamento para pintura eletrostática com cabine dupla de 7,00 kW e estufa de 80.000 kCal |  |  |  |  | h |  | 0.76631 |  | 0 |  |  | 42.8023 | 36.9727
E9662 | Equipamento para solda e corte com oxiacetileno |  |  |  |  | h |  | 66.9952 |  | 0 |  |  | 1.0501 | 0.5795
E9515 | Escavadeira hidráulica sobre esteiras com caçamba com capacidade de 1,56 m³ - 118 kW |  |  |  |  | h |  | 26.5577 |  | 0 |  |  | 308.0676 | 137.932
E9678 | Fresadora a frio - 455 kW |  |  |  |  | h |  | 0.69985 |  | 0 |  |  | 1406.8253 | 477.6191
E9568 | Furadeira de impacto de 12,5 mm - 0,80 kW |  |  |  |  | h |  | 0.55251 |  | 0 |  |  | 0.2052 | 0.1361
E9779 | Grupo gerador - 113 kVA |  |  |  |  | h |  | 10.9518 |  | 0 |  |  | 106.781 | 8.1959
E9066 | Grupo gerador - 14 kVA |  |  |  |  | h |  | 16.7986 |  | 0 |  |  | 19.0615 | 4.935
E9753 | Grupo gerador - 23 kVA |  |  |  |  | h |  | 4.8344 |  | 0 |  |  | 27.1174 | 5.4093
E9521 | Grupo gerador - 3,2 kVA |  |  |  |  | h |  | 0.11261 |  | 0 |  |  | 4.7205 | 0.2445
E9021 | Grupo gerador - 456 kVA |  |  |  |  | h |  | 6.297 |  | 0 |  |  | 416.4809 | 22.3918
E9754 | Grupo gerador - 68 kVA |  |  |  |  | h |  | 81.8504 |  | 0 |  |  | 67.9726 | 7.4724
E9764 | Grupo gerador - 7,2 kVA |  |  |  |  | h |  | 13.4174 |  | 0 |  |  | 10.5216 | 0.485
E9660 | Guindaste móvel sobre esteiras com capacidade de 40 t - 186 kW |  |  |  |  | h |  | 2.2828 |  | 0 |  |  | 434.6596 | 215.0165
E9094 | Guindaste móvel sobre pneus com 6 eixos com capacidade máxima de 350 t - 450 kW |  |  |  |  | h |  | 40.4824 |  | 0 |  |  | 2397.408 | 1235.4885
E9623 | Máquina de bancada guilhotina - 4,00 kW |  |  |  |  | h |  | 0.73667 |  | 0 |  |  | 14.7729 | 9.3905
E9622 | Máquina de bancada universal para corte de chapa - 1,50 kW |  |  |  |  | h |  | 1.7681 |  | 0 |  |  | 13.6034 | 8.6471
E9547 | Máquina de solda elétrica transformadora 250 A - 9,20 kW |  |  |  |  | h |  | 2.3 |  | 0 |  |  | 0.2037 | 0.1124
E9717 | Máquina policorte - 2,20 kW |  |  |  |  | h |  | 0.61911 |  | 0 |  |  | 0.1487 | 0.1018
E9527 | Martelete perfurador/rompedor a ar comprimido de 25 kg para rocha com capacidade de 2.040 gpm |  |  |  |  | h |  | 0.95057 |  | 0 |  |  | 28.4365 | 26.2699
E9675 | Martelete perfurador/rompedor elétrico - 1,50 kW |  |  |  |  | h |  | 10.0023 |  | 0 |  |  | 0.8729 | 0.4817
E9697 | Minicarregadeira de pneus com vassoura de 1,68 m - 45,50 kW |  |  |  |  | h |  | 1.2457 |  | 0 |  |  | 159.0409 | 66.9212
E9694 | Misturador de argamassa de alta turbulência com capacidade de 220 l - 13 kW |  |  |  |  | h |  | 68.2694 |  | 0 |  |  | 28.0414 | 26.1972
E9024 | Misturador de nata cimento - 1,50 kW |  |  |  |  | h |  | 0.38633 |  | 0 |  |  | 24.7938 | 24.2987
E9642 | Perfuratriz hidráulica sobre esteiras para estaca raiz - 56 kW |  |  |  |  | h |  | 1180.7229 |  | 0 |  |  | 282.4594 | 153.8491
E9574 | Perfuratriz sobre esteiras - 145 kW |  |  |  |  | h |  | 0.95057 |  | 0 |  |  | 416.9593 | 179.293
E9507 | Plotadora de recorte com computador e programa computacional |  |  |  |  | h |  | 1.2861 |  | 0 |  |  | 23.6467 | 14.907
E9070 | Ponte rolante com capacidade de 5 t e vão de até 15 m - 10 kW |  |  |  |  | h |  | 2.105 |  | 0 |  |  | 48.7847 | 41.104
E9772 | Retroescavadeira de pneus com caçamba de escavação trapezoidal ou triangular com seção de corte de 0,15 a 0,20 m² - 58 kW |  |  |  |  | h |  | 3.6245 |  | 0 |  |  | 152.5605 | 75.1063
E9762 | Rolo compactador de pneus autopropelido de 27 t - 85 kW |  |  |  |  | h |  | 3.5537 |  | 0 |  |  | 243.5082 | 115.2508
E9681 | Rolo compactador liso tandem vibratório autopropelido de 10,4 t - 82 kW |  |  |  |  | h |  | 3.3976 |  | 0 |  |  | 273.8868 | 98.0471
E9530 | Rolo compactador liso vibratório autopropelido por pneus de 11 t - 97 kW |  |  |  |  | h |  | 0.49182 |  | 0 |  |  | 238.452 | 98.6375
E9535 | Serra circular com bancada - D = 30 cm - 4 kW |  |  |  |  | h |  | 12.2203 |  | 0 |  |  | 24.6944 | 24.3498
E9591 | Serra para corte de concreto e asfalto - 10 kW |  |  |  |  | h |  | 0.92529 |  | 0 |  |  | 21.2896 | 1.7558
E9156 | Soprador de ar costal - 2,6 kW |  |  |  |  | h |  | 1.3997 |  | 0 |  |  | 5.5563 | 0.4688
E9719 | Talha manual com capacidade de 3 t |  |  |  |  | h |  | 6.988 |  | 0 |  |  | 0.5945 | 0.4132
E9558 | Tanque de estocagem de asfalto com capacidade de 30.000 l |  |  |  |  | h |  | 13.7594 |  | 0 |  |  | 55.6248 | 37.9958
E9071 | Transportador manual carrinho de mão com capacidade de 80 l |  |  |  |  | h |  | 160.9071 |  | 0 |  |  | 0.7381 | 0.5018
E9064 | Transportador manual gerica com capacidade de 180 l |  |  |  |  | h |  | 7.5876 |  | 0 |  |  | 1.5418 | 1.0482
E9540 | Trator sobre esteiras com lâmina - 127 kW |  |  |  |  | h |  | 0.45628 |  | 0 |  |  | 276.8771 | 104.6127
E9689 | Usina de asfalto a quente gravimétrica com capacidade de 100/140 t/h - 260 kW |  |  |  |  | h |  | 4.2262 |  | 0 |  |  | 1168.2633 | 618.4323
E9615 | Usina misturadora de solos com capacidade de 300 t/h - 44 kW |  |  |  |  | h |  | 0.42657 |  | 0 |  |  | 214.5539 | 140.4858
E9512 | Veículo leve - 53 kW |  |  |  |  | h |  | 1408 |  | 0 |  |  | 61.5403 | 32.0545
E9125 | Veículo tipo van furgão com capacidade de 1,54 t - 93 kW |  |  |  |  | h |  | 1408 |  | 0 |  |  | 78.6579 | 42.0457
E9069 | Vibrador de imersão para concreto - 4,10 kW |  |  |  |  | h |  | 50.0989 |  | 0 |  |  | 8.6458 | 0.7618
E9545 | Vibroacabadora de asfalto sobre esteiras - 82 kW |  |  |  |  | h |  | 4.1433 |  | 0 |  |  | 516.757 | 240.3968
SCONet - Sistema de Custos e Orçamentos |  |  |  |  | DERDF

## Cronograma SD
| DERDF - Departamento de Estradas de Rodagem do Distrito Federal | [14 empty] | 22/04/2024 - 09:40
Relatório do Cronograma
Setor |  |  | : | GEORC - GERÊNCIA DE ORÇAMENTO | [8 empty] | Valores expressos em Reais (R$)
Orçamento |  |  | : | 1251-1/2024 | [8 empty] | Data orçamento: 04/03/2024
Descrição |  |  | : | CONSTRUÇÃO DA NOVA PONTE DE CONCRETO SOBRE O RIO MELCHIOR NA DF-180, KM 19,5, TRECHO VC-311 A DF-190
Versão |  |  | : | 1 - ORÇAMENTO SEM DESONERAÇÃO (OUT/2023)
Extensão |  |  | : | 642,560 m2 | [8 empty] | Data base: 01/10/2023
Prazo da obra |  |  | : | 240 dias
Item do Cronograma |  | 30 |  |  |  | 60 |  | 90 |  |  | 120 |  |  | 150 |  |  | 180
|  | Percent.(%) |  |  | Valor(R$) | Percent.(%) | Valor(R$) | Percent.(%) | Valor(R$) |  | Percent.(%) | Valor(R$) |  | Percent.(%) | Valor(R$) |  | Percent.(%) | Valor(R$)
ELABORAÇÃO DE PROJETO EXECUTIVO |  | 100 |  |  | 136728.26
PRODUTOS ENTREGÁVEIS |  | 12.5 |  |  | 8855.95 | 12.5 | 8855.95 | 12.5 | 8855.95 |  | 12.5 | 8855.95 |  | 12.5 | 8855.95 |  | 12.5 | 8855.99
SINALIZAÇÃO DA OBRA |  | 12.5 |  |  | 3578.4 | 12.5 | 3578.4 | 12.5 | 3578.4 |  | 12.5 | 3578.4 |  | 12.5 | 3578.4 |  | 12.5 | 3578.4
CANTEIRO DE OBRAS - IMPLANTAÇÃO |  | 100 |  |  | 183703.44
CANTEIRO DE OBRAS (DESPESAS MENSAIS) |  | 12.5 |  |  | 36195.23 | 12.5 | 36195.23 | 12.5 | 36195.23 |  | 12.5 | 36195.23 |  | 12.5 | 36195.23 |  | 12.5 | 36195.25
ADMINISTRAÇÃO LOCAL |  | 12.5 |  |  | 165639.69 | 12.5 | 165639.69 | 12.5 | 165639.69 |  | 12.5 | 165639.69 |  | 12.5 | 165639.69 |  | 12.5 | 165639.72
TERRAPLENAGEM |  | 50 |  |  | 82063.34 | 50 | 82063.35
INFRAESTRUTURA | [7 empty] | 30 | 600925.69 |  | 40 | 801234.26 |  | 30 | 600925.7
MESOESTRUTURA | [10 empty] | 30 | 133844.91 |  | 40 | 178459.88 |  | 30 | 133844.91
SUPERESTRUTURA | [16 empty] | 30 | 559003.75
PAVIMENTAÇÃO
DRENAGEM | [5 empty] | 50 | 121181.45 | 25 | 60590.72 |  | 25 | 60590.73
SINALIZAÇÃO
IMPERMEABILIZAÇÃO
DISPOSITIVOS COMPLEMENTARES | [16 empty] | 25 | 89835.92
PAISAGISMO (TALUDE)
AS BUILT
Desembolso Mensal |  | 8.22 |  |  | 616764.33 | 5.57 | 417514.08 | 11.68 | 875785.7 |  | 16.13 | 1209939.18 |  | 13.25 | 993654.86 |  | 13.29 | 996953.86
Desembolso Acumulado |  | 8.22 |  |  | 616764.33 | 13.79 | 1034278.41 | 25.46 | 1910064.12 |  | 41.59 | 3120003.3 |  | 54.84 | 4113658.16 |  | 68.13 | 5110612.02
Item do Cronograma |  | 210 |  |  |  | 240 |  | Custo(R$) | Percent.(%)
|  | Percent.(%) |  |  | Valor(R$) | Percent.(%) | Valor(R$)
ELABORAÇÃO DE PROJETO EXECUTIVO | [7 empty] | 136728.26 | 100
PRODUTOS ENTREGÁVEIS |  | 12.5 |  |  | 8855.95 | 12.5 | 8856 | 70847.65 | 100
SINALIZAÇÃO DA OBRA |  | 12.5 |  |  | 3578.4 | 12.5 | 3578.4 | 28627.2 | 100
CANTEIRO DE OBRAS - IMPLANTAÇÃO | [7 empty] | 183703.44 | 100
CANTEIRO DE OBRAS (DESPESAS MENSAIS) |  | 12.5 |  |  | 36195.23 | 12.5 | 36195.26 | 289561.87 | 100
ADMINISTRAÇÃO LOCAL |  | 12.5 |  |  | 165639.69 | 12.5 | 165639.73 | 1325117.56 | 100
TERRAPLENAGEM | [7 empty] | 164126.69 | 100
INFRAESTRUTURA | [7 empty] | 2003085.65 | 100
MESOESTRUTURA | [7 empty] | 446149.7 | 100
SUPERESTRUTURA |  | 70 |  |  | 1304342.09 |  |  | 1863345.83 | 100
PAVIMENTAÇÃO |  | 50 |  |  | 134196.43 | 50 | 134196.44 | 268392.87 | 100
DRENAGEM | [7 empty] | 242362.9 | 100
SINALIZAÇÃO | [5 empty] | 100 | 74239.71 | 74239.71 | 100
IMPERMEABILIZAÇÃO | [5 empty] | 100 | 26760 | 26760 | 100
DISPOSITIVOS COMPLEMENTARES |  | 50 |  |  | 179671.84 | 25 | 89835.93 | 359343.69 | 100
PAISAGISMO (TALUDE) | [5 empty] | 100 | 9862.38 | 9862.38 | 100
AS BUILT | [5 empty] | 100 | 9076.07 | 9076.07 | 100
Desembolso Mensal |  | 24.43 |  |  | 1832479.64 | 7.44 | 558239.82 | 7501331.47 | 100
Desembolso Acumulado |  | 92.56 |  |  | 6943091.67 | 100 | 7501331.47
SCONet - Sistema de Custos e Orçamentos | [9 empty] | DERDF

## Orçamento CD
DERDF - Departamento de Estradas de Rodagem do Distrito Federal
Relatório do Orçamento - Sintético
Setor |  |  | : | GEORC - GERÊNCIA DE ORÇAMENTO |  |  | Valores expressos em Reais (R$)
Ano |  |  | : | 2024 |  |  | Data orçamento: 19/04/2024 (Com desoneração)
Orçamento |  |  | : | 1251 - CONSTRUÇÃO DA NOVA PONTE DE CONCRETO SOBRE O RIO MELCHIOR NA DF-180, KM 19,5, TRECHO VC-311 A DF-190
Versão |  |  | : | 2 - ORÇAMENTO COM DESONERAÇÃO (OUTUBRO/2023)
Extensão |  |  | : | 642,560 m2 |  |  | Data base: 01/10/2023 (Com desoneração)
Tabela de origem |  |  | : | 241 - SINAPI - OUTUBRO_2023 - COM DESONERAÇÃO (Com desoneração)
Valores com incidência de BDI
01 - ELABORAÇÃO DE PROJETO EXECUTIVO
Código |  | Descrição do Serviço |  |  |  | BDI |  | Unid. | Qtde |  | Preço Unit. | Preço total
CPU3627 |  | Mobilização/Desmobilização e instalação de equipamento de sondagem (Rotativa) |  |  |  | 21.24 |  | Un | 1 |  | 4243.4 | 4243.4
CPU3628 |  | Deslocamento entre furos (Rotativa) |  |  |  | 21.24 |  | Un | 2 |  | 1030.54 | 2061.08
CPU3625 |  | Sondagem rotativa em solo |  |  |  | 21.24 |  | m | 120 |  | 719.88 | 86385.6
CPU3681 |  | Elaboração de Projetos Executivos |  |  |  | 26.45 |  | Un | 1 |  | 46259.1 | 46259.1
Total do grupo(1,8247%): | [11 empty] | 138949.18
02 - PRODUTOS ENTREGÁVEIS
Código |  | Descrição do Serviço |  |  |  | BDI |  | Unid. | Qtde |  | Preço Unit. | Preço total
CPU3541 |  | Relatório do Plano Rigging |  |  |  | 26.45 |  | Un | 1 |  | 9995.5 | 9995.5
CPU3538 |  | Plano de Gestão de Resíduos Sólidos (PGRS), início da obra |  |  |  | 26.45 |  | Un | 1 |  | 9060.34 | 9060.34
CPU3539 |  | Plano de Gestão de Resíduos Sólidos (PGRS) - Fim da Obra |  |  |  | 26.45 |  | Un | 1 |  | 4341 | 4341
CPU3540 |  | Relatório de Acompanhamento da Obra |  |  |  | 26.45 |  | Un | 8 |  | 6131.06 | 49048.48
CPU3646 |  | Relatório de Supressão Vegetal |  |  |  | 26.45 |  | Un | 1 |  | 1912.94 | 1912.94
Total do grupo(0,9765%): | [11 empty] | 74358.26
03 - SINALIZAÇÃO DA OBRA
Código |  | Descrição do Serviço |  |  |  | BDI |  | Unid. | Qtde |  | Preço Unit. | Preço total
5213344 |  | Barreira de sinalização tipo I de direcionamento ou bloqueio contínua - utilização de 150 ciclos - fornecimento, 01 implantação e 01 retirada diária |  |  |  | 26.45 |  | mdia | 3600 |  | 4.08 | 14688
5213380 |  | Cavalete em polietileno zebrado com faixa refletiva e com sinalizador a LED com bateria - H = 1,00 m - utilização de 600 ciclos - fornecimento, 01 implantação e 01 retirada diária |  |  |  | 26.45 |  | undia | 3600 |  | 3.23 | 11628
5212556 |  | Placa para sinalização de obras montada em cavalete metálico - 1,00 x 1,00 m - utilização de 600 ciclos - fornecimento, 01 implantação e 01 retirada diária |  |  |  | 26.45 |  | undia | 1440 |  | 2.4 | 3456
Total do grupo(0,3910%): | [11 empty] | 29772
04 - CANTEIRO DE OBRAS - IMPLANTAÇÃO
Código |  | Descrição do Serviço |  |  |  | BDI |  | Unid. | Qtde |  | Preço Unit. | Preço total
CPU3338 |  | Implantação de Canteiro de Obras |  |  |  | 26.45 |  | Un | 1 |  | 189053.37 | 189053.37
Total do grupo(2,4827%): | [11 empty] | 189053.37
05 - CANTEIRO DE OBRAS (DESPESAS MENSAIS)
Código |  | Descrição do Serviço |  |  |  | BDI |  | Unid. | Qtde |  | Preço Unit. | Preço total
CPU3634 |  | Container para escritório e Seção técnica |  |  |  | 26.45 |  | Un | 1 |  | 22453.91 | 22453.91
CPU3635 |  | Container para refeitório |  |  |  | 26.45 |  | Un | 1 |  | 27265.3 | 27265.3
CPU3636 |  | Container para banheiro e vestiário |  |  |  | 26.45 |  | Un | 2 |  | 19618.84 | 39237.68
CPU3637 |  | Container para almoxarifado |  |  |  | 26.45 |  | Un | 1 |  | 27265.3 | 27265.3
CPU3639 |  | Container para topografia |  |  |  | 26.45 |  | Un | 1 |  | 27265.3 | 27265.3
CPU3643 |  | Instalações de laboratório de solos |  |  |  | 26.45 |  | mês | 4 |  | 5284.54 | 21138.16
CPU3652 |  | Instalações de Topografia |  |  |  | 26.45 |  | MES | 8 |  | 4040.68 | 32325.44
CPU3882 |  | Instalações de laboratório de concreto |  |  |  | 26.45 |  | MES | 8 |  | 5457.41 | 43659.28
CPU3329 |  | Custos Diversos (energia, água e saneamento, telefone, limpeza, materiais de escritório, informática) |  |  |  | 26.45 |  | ocxmês | 80 |  | 167.07 | 13365.6
CPU3328 |  | Mobiliário de Escritório |  |  |  | 26.45 |  | ocxmês | 80 |  | 624.16 | 49932.8
Total do grupo(3,9910%): | [11 empty] | 303908.77
06 - ADMINISTRAÇÃO LOCAL
Código |  | Descrição do Serviço |  |  |  | BDI |  | Unid. | Qtde |  | Preço Unit. | Preço total
CPU3698 |  | Administração Local |  |  |  | 26.45 |  | Un | 1 |  | 1256802.96 | 1256802.96
Total do grupo(16,5048%): | [11 empty] | 1256802.96
07 - TERRAPLENAGEM
07.01 - 1ª ETAPA
Código |  | Descrição do Serviço |  |  |  | BDI |  | Unid. | Qtde |  | Preço Unit. | Preço total
5502172 |  | Escavação, carga e transporte de material de 1ª categoria - DMT de 2.500 a 3.000 m - caminho de serviço pavimentado - com escavadeira e caminhão basculante de 14 m³ |  |  |  | 26.45 |  | m3 | 3724.87 |  | 9.88 | 36801.71
5901640 |  | Transporte com caminhão basculante com caçamba estanque com capacidade de 14 m³ - rodovia pavimentada |  |  |  | 26.45 |  | TKm | 98560.06 |  | 0.7 | 68992.04
4915657 |  | Fresagem contínua de revestimento asfáltico - espessura de 5 cm |  |  |  | 26.45 |  | m3 | 62.77 |  | 72.26 | 4535.76
5901640 |  | Transporte com caminhão basculante com caçamba estanque com capacidade de 14 m³ - rodovia pavimentada |  |  |  | 26.45 |  | TKm | 2491.14 |  | 0.7 | 1743.79
07.02 - 2ª ETAPA
Código |  | Descrição do Serviço |  |  |  | BDI |  | Unid. | Qtde |  | Preço Unit. | Preço total
5502172 |  | Escavação, carga e transporte de material de 1ª categoria - DMT de 2.500 a 3.000 m - caminho de serviço pavimentado - com escavadeira e caminhão basculante de 14 m³ |  |  |  | 26.45 |  | m3 | 2388.5 |  | 9.88 | 23598.38
5901640 |  | Transporte com caminhão basculante com caçamba estanque com capacidade de 14 m³ - rodovia pavimentada |  |  |  | 26.45 |  | TKm | 50559.77 |  | 0.7 | 35391.83
Total do grupo(2,2465%): | [11 empty] | 171063.51
08 - INFRAESTRUTURA
Código |  | Descrição do Serviço |  |  |  | BDI |  | Unid. | Qtde |  | Preço Unit. | Preço total
99058 |  | LOCAÇÃO DE PONTO PARA REFERÊNCIA TOPOGRÁFICA. AF_10/2018 |  |  |  | 26.45 |  | Un | 84 |  | 8.92 | 749.28
1505859M |  | Enrocamento de pedra jogada - pedra de mão produzida - confecção e assentamento |  |  |  | 26.45 |  | m3 | 137.5 |  | 105.24 | 14470.5
2306181M |  | Estaca raiz perfurada na rocha com D = 45 cm - confecção |  |  |  | 26.45 |  | m | 588 |  | 2363.47 | 1389720.36
96521M |  | ESCAVAÇÃO MECANIZADA PARA BLOCO DE COROAMENTO OU SAPATA COM RETROESCAVADEIRA (INCLUINDO ESCAVAÇÃO PARA COLOCAÇÃO DE FÔRMAS). AF_06/2017 |  |  |  | 26.45 |  | m3 | 212.8 |  | 53.21 | 11323.08
5901640 |  | Transporte com caminhão basculante com caçamba estanque com capacidade de 14 m³ - rodovia pavimentada |  |  |  | 26.45 |  | TKm | 4504.55 |  | 0.7 | 3153.18
96531 |  | FABRICAÇÃO, MONTAGEM E DESMONTAGEM DE FÔRMA PARA BLOCO DE COROAMENTO, EM MADEIRA SERRADA, E=25 MM, 2 UTILIZAÇÕES. AF_06/2017 |  |  |  | 26.45 |  | m2 | 187.2 |  | 172.4 | 32273.28
96555M |  | CONCRETAGEM DE BLOCOS DE COROAMENTO E VIGAS BALDRAME, FCK 30 MPA, COM USO DE JERICA ? LANÇAMENTO, ADENSAMENTO E ACABAMENTO. AF_06/2017 |  |  |  | 26.45 |  | m3 | 259.12 |  | 972.12 | 251895.73
0407819M |  | Armação em aço CA-50 - fornecimento, preparo e colocação |  |  |  | 26.45 |  | Kg | 20191.43 |  | 14.08 | 284295.33
4815671 |  | Reaterro e compactação com soquete vibratório |  |  |  | 26.45 |  | m3 | 68.8 |  | 18.85 | 1296.88
2306733M |  | Camisa metálica com espessura de 6,3 mm D = 400 mm - para passagem de lâmina d'água - posicionamento |  |  |  | 26.45 |  | m | 72 |  | 987.34 | 71088.48
Total do grupo(27,0561%): | [11 empty] | 2060266.1
09 - MESOESTRUTURA
Código |  | Descrição do Serviço |  |  |  | BDI |  | Unid. | Qtde |  | Preço Unit. | Preço total
0407820M |  | Armação em aço CA-60 - fornecimento, preparo e colocação |  |  |  | 26.45 |  | Kg | 104.26 |  | 16.41 | 1710.9
0407819M |  | Armação em aço CA-50 - fornecimento, preparo e colocação |  |  |  | 26.45 |  | Kg | 21794.91 |  | 14.08 | 306872.33
96531 |  | FABRICAÇÃO, MONTAGEM E DESMONTAGEM DE FÔRMA PARA BLOCO DE COROAMENTO, EM MADEIRA SERRADA, E=25 MM, 2 UTILIZAÇÕES. AF_06/2017 |  |  |  | 26.45 |  | m2 | 526.51 |  | 172.4 | 90770.32
1116265M |  | Concreto para bombeamento fck = 35 MPa - confecção em central dosadora de 40 m³/h - areia e brita comerciais |  |  |  | 26.45 |  | m3 | 95.82 |  | 529.11 | 50699.32
1100657 |  | Adensamento de concreto por vibrador de imersão |  |  |  | 26.45 |  | m3 | 95.82 |  | 3.81 | 365.07
1106128M |  | Lançamento mecânico de concreto com bomba rebocável com capacidade de 41 m³/h - confecção em central dosadora de 40 m³/h |  |  |  | 26.45 |  | m3 | 95.82 |  | 13.04 | 1249.49
Total do grupo(5,9314%): | [11 empty] | 451667.43
10 - SUPERESTRUTURA
10.01 - ESTRUTURA LAJES, PRÉ-LAJES, TRANSVERSINAS, BARREIRAS E LAJES DE TRANSIÇÃO
Código |  | Descrição do Serviço |  |  |  | BDI |  | Unid. | Qtde |  | Preço Unit. | Preço total
1116265M |  | Concreto para bombeamento fck = 35 MPa - confecção em central dosadora de 40 m³/h - areia e brita comerciais |  |  |  | 26.45 |  | m3 | 212.99 |  | 529.11 | 112695.13
1100657 |  | Adensamento de concreto por vibrador de imersão |  |  |  | 26.45 |  | m3 | 212.99 |  | 3.81 | 811.49
1106128M |  | Lançamento mecânico de concreto com bomba rebocável com capacidade de 41 m³/h - confecção em central dosadora de 40 m³/h |  |  |  | 26.45 |  | m3 | 212.99 |  | 13.04 | 2777.38
0407820M |  | Armação em aço CA-60 - fornecimento, preparo e colocação |  |  |  | 26.45 |  | Kg | 1443.75 |  | 16.41 | 23691.93
0407819M |  | Armação em aço CA-50 - fornecimento, preparo e colocação |  |  |  | 26.45 |  | Kg | 21824.1 |  | 14.08 | 307283.32
96531 |  | FABRICAÇÃO, MONTAGEM E DESMONTAGEM DE FÔRMA PARA BLOCO DE COROAMENTO, EM MADEIRA SERRADA, E=25 MM, 2 UTILIZAÇÕES. AF_06/2017 |  |  |  | 26.45 |  | m2 | 675.44 |  | 172.4 | 116445.85
10.02 - VIGAS PRÉ-MODADAS
Código |  | Descrição do Serviço |  |  |  | BDI |  | Unid. | Qtde |  | Preço Unit. | Preço total
3106427M |  | Fôrma metálica para viga de concreto pré-moldada protendida para OAE - utilização de 20 vezes - confecção, instalação e retirada |  |  |  | 26.45 |  | m2 | 969.78 |  | 46.12 | 44726.25
0407819M |  | Armação em aço CA-50 - fornecimento, preparo e colocação |  |  |  | 26.45 |  | Kg | 41931.66 |  | 14.08 | 590397.77
1106128M |  | Lançamento mecânico de concreto com bomba rebocável com capacidade de 41 m³/h - confecção em central dosadora de 40 m³/h |  |  |  | 26.45 |  | m3 | 142.08 |  | 13.04 | 1852.72
1100657 |  | Adensamento de concreto por vibrador de imersão |  |  |  | 26.45 |  | m3 | 142.08 |  | 3.81 | 541.32
1116265M |  | Concreto para bombeamento fck = 35 MPa - confecção em central dosadora de 40 m³/h - areia e brita comerciais |  |  |  | 26.45 |  | m3 | 142.08 |  | 529.11 | 75175.94
4507956M |  | Cordoalha CP 190 RB D = 12,7 mm - fornecimento e instalação |  |  |  | 26.45 |  | Kg | 586.4 |  | 15.46 | 9065.74
4507834M |  | Bainha metálica redonda D = 65 mm para 10 cordoalhas D = 12,7 mm - fornecimento, instalação e injeção de nata de cimento |  |  |  | 26.45 |  | m | 24.85 |  | 67.11 | 1667.68
4507833M |  | Bainha metálica redonda D = 60 mm para 9 cordoalhas D = 12,7 mm - fornecimento, instalação e injeção de nata de cimento |  |  |  | 26.45 |  | m | 49.8 |  | 64.48 | 3211.1
4507774M |  | Ancoragem ativa com 9 cordoalhas aderentes D = 15,2 mm - fornecimento e instalação |  |  |  | 26.45 |  | Un | 24 |  | 1312.99 | 31511.76
4507754M |  | Ancoragem ativa com 10 cordoalhas aderentes D = 12,7 mm - fornecimento e instalação |  |  |  | 26.45 |  | Un | 12 |  | 1090.84 | 13090.08
10.03 - MOVIMENTAÇÃO E IÇAMENTO
Código |  | Descrição do Serviço |  |  |  | BDI |  | Unid. | Qtde |  | Preço Unit. | Preço total
3806420 |  | Lançamento de viga pré-moldada de até 500 kN com utilização de guindaste |  |  |  | 26.45 |  | Un | 24 |  | 5186.15 | 124467.6
5915361 |  | Transporte em cavalo mecânico com reboques de 5 e 4 eixos com capacidade de 130 t - rodovia pavimentada |  |  |  | 26.45 |  | km | 3000 |  | 150.15 | 450450
Total do grupo(25,0810%): | [11 empty] | 1909863.06
11 - PAVIMENTAÇÃO
Código |  | Descrição do Serviço |  |  |  | BDI |  | Unid. | Qtde |  | Preço Unit. | Preço total
4011282M |  | Base ou sub-base de macadame hidráulico com brita comercial |  |  |  | 26.45 |  | m3 | 32.18 |  | 231.35 | 7444.84
4011276M |  | Base ou sub-base de brita graduada com brita comercial |  |  |  | 26.45 |  | m3 | 48.28 |  | 259.69 | 12537.83
5915321 |  | Transporte com caminhão basculante de 14 m³ - rodovia pavimentada |  |  |  | 26.45 |  | TKm | 7435.12 |  | 0.7 | 5204.58
4011351 |  | Imprimação com asfalto diluído |  |  |  | 26.45 |  | m2 | 1432.92 |  | 0.46 | 659.14
4011352 |  | Imprimação com emulsão asfáltica |  |  |  | 26.45 |  | m2 | 1432.92 |  | 0.5 | 716.46
4011463 |  | Concreto asfáltico - faixa C - areia e brita comerciais |  |  |  | 26.45 |  | T | 412.68 |  | 255.35 | 105377.83
5915321 |  | Transporte com caminhão basculante de 14 m³ - rodovia pavimentada |  |  |  | 26.45 |  | TKm | 28887.6 |  | 0.7 | 20221.32
11.01 - AQUISIÇÃO DE MATERIAL BETUMINOSO
Código |  | Descrição do Serviço |  |  |  | BDI |  | Unid. | Qtde |  | Preço Unit. | Preço total
CPU3352 |  | AQUISIÇÃO CAP 50/70 (OUT/2023) |  |  |  | 21.24 |  | T | 20.634 |  | 5149.79 | 106260.76
CPU3348 |  | AQUISIÇÃO DE EAI (OUT/2023) |  |  |  | 21.24 |  | T | 1.86 |  | 3379.73 | 6286.29
CPU3239 |  | Aquisição e fornecimento de emulsão RR1-C |  |  |  | 21.24 |  | T | 0.72 |  | 3631.47 | 2614.65
11.02 - TRANSPORTE DE MATERIAL BETUMINOSO
Código |  | Descrição do Serviço |  |  |  | BDI |  | Unid. | Qtde |  | Preço Unit. | Preço total
CPU3353 |  | TRANSPORTE CAP 50/70 (OUT/2023) |  |  |  | 21.24 |  | T | 20.634 |  | 652.56 | 13464.92
CPU3349 |  | TRANSPORTE DE EAI (OUT/2023) |  |  |  | 21.24 |  | T | 1.86 |  | 411.17 | 764.77
CPU3243 |  | Transporte de emulsão RR1-C |  |  |  | 21.24 |  | T | 0.72 |  | 411.17 | 296.04
Total do grupo(3,7013%): | [11 empty] | 281849.43
12 - DRENAGEM
Código |  | Descrição do Serviço |  |  |  | BDI |  | Unid. | Qtde |  | Preço Unit. | Preço total
CPU3697 |  | BUZINOTE PVC - 2", C=0,30 M |  |  |  | 26.45 |  | Un | 20 |  | 17.62 | 352.4
2003744M |  | Caixa coletora de talvegue - CCT 09 - areia e brita comerciais |  |  |  | 26.45 |  | Un | 4 |  | 6221.56 | 24886.24
2004520 |  | Escavação mecânica de vala trapezoidal ou triangular em material de 1ª categoria para drenagem superficial com retroescavadeira - 0,15 m² ? seção < 0,20 m² |  |  |  | 26.45 |  | m3 | 28.88 |  | 27.24 | 786.69
4805749 |  | Escavação manual de vala em material de 1ª categoria |  |  |  | 26.45 |  | m3 | 13.7 |  | 79.89 | 1094.49
5901640 |  | Transporte com caminhão basculante com caçamba estanque com capacidade de 14 m³ - rodovia pavimentada |  |  |  | 26.45 |  | TKm | 1126.67 |  | 0.7 | 788.66
2003353M |  | Sarjeta trapezoidal de canteiro central de concreto - SZCC 100-25 - areia e brita comerciais |  |  |  | 26.45 |  | m | 70.58 |  | 92.14 | 6503.24
92755M |  | PROTEÇÃO SUPERFICIAL DE CANAL EM GABIÃO TIPO COLCHÃO, ALTURA DE 17 CENTÍMETROS, ENCHIMENTO COM PEDRA DE MÃO TIPO RACHÃO - FORNECIMENTO E EXECUÇÃO. AF_12/2015 |  |  |  | 26.45 |  | m2 | 808.83 |  | 263.28 | 212948.76
Total do grupo(3,2484%): | [11 empty] | 247360.48
13 - SINALIZAÇÃO
13.01 - SINALIZAÇÃO VERTICAL
Código |  | Descrição do Serviço |  |  |  | BDI |  | Unid. | Qtde |  | Preço Unit. | Preço total
5213416M |  | Placa em aço nº 16 galvanizado com película retrorrefletiva tipo I + I - confecção |  |  |  | 26.45 |  | m2 | 8.27 |  | 504.88 | 4175.35
5213442M |  | Placa de regulamentação em aço d = 1,00 m - película retrorrefletiva tipo i + si - fornecimento e implantação |  |  |  | 26.45 |  | Un | 4 |  | 739.5 | 2958
5213865M |  | Suporte metálico galvanizado para placa de advertência ou regulamentação - lado ou diâmetro de 1,00 m - fornecimento e implantação |  |  |  | 26.45 |  | Un | 4 |  | 633.51 | 2534.04
5213868M |  | Suporte metálico galvanizado para placas - 2,00 x 1,00 m - fornecimento e implantação |  |  |  | 26.45 |  | Un | 4 |  | 1375.25 | 5501
13.02 - SINALIZAÇÃO HORIZONTAL
Código |  | Descrição do Serviço |  |  |  | BDI |  | Unid. | Qtde |  | Preço Unit. | Preço total
5213410M |  | Pintura de faixa com termoplástico em alto relevo tipo I por extrusão - relevo duplo com base |  |  |  | 26.45 |  | m2 | 240 |  | 172.36 | 41366.4
5213362M |  | Tachão refletivo em plástico injetado - bidirecional - fornecimento e colocação |  |  |  | 26.45 |  | Un | 75 |  | 119.72 | 8979
5213409M |  | Pintura de setas e zebrados com termoplástico por extrusão - espessura de 3,0 mm |  |  |  | 26.45 |  | m2 | 96 |  | 121.41 | 11655.36
Total do grupo(1,0134%): | [11 empty] | 77169.15
14 - IMPERMEABILIZAÇÃO
Código |  | Descrição do Serviço |  |  |  | BDI |  | Unid. | Qtde |  | Preço Unit. | Preço total
102489M |  | PINTURA HIDROFUGANTE COM SILICONE, APLICAÇÃO MANUAL, 2 DEMÃOS. AF_05/2021 |  |  |  | 26.45 |  | m2 | 750 |  | 35.64 | 26730
Total do grupo(0,3510%): | [11 empty] | 26730
15 - DISPOSITIVOS COMPLEMENTARES
Código |  | Descrição do Serviço |  |  |  | BDI |  | Unid. | Qtde |  | Preço Unit. | Preço total
0307732M |  | Aparelho de apoio de neoprene fretado para estruturas pré-moldadas - fornecimento e instalação |  |  |  | 26.45 |  | dm3 | 56 |  | 115.27 | 6455.12
3713902M |  | Terminal absorvedor de energia de abertura com nível de contenção TL3 para defensa metálica - fornecimento e implantação |  |  |  | 26.45 |  | Un | 4 |  | 57821.81 | 231287.24
0307737M |  | Junta de dilatação em elastômero e perfil VV - L = 50 mm e H = 80 mm - fornecimento e instalação |  |  |  | 26.45 |  | m | 38.4 |  | 1978.71 | 75982.46
0307084M |  | Lábios poliméricos em junta de pavimento de concreto - L = 20 mm e H = 30 mm - confecção e assentamento |  |  |  | 26.45 |  | m | 38.4 |  | 38.02 | 1459.96
3713600M |  | Defensa maleável simples - fornecimento e implantação |  |  |  | 26.45 |  | m | 60.96 |  | 965.62 | 58864.19
3713690M |  | Terminal de ancoragem de defensa metálica em barreira New Jersey - fornecimento e implantação |  |  |  | 26.45 |  | Un | 4 |  | 683.8 | 2735.2
Total do grupo(4,9481%): | [11 empty] | 376784.17
16 - PAISAGISMO (TALUDE)
Código |  | Descrição do Serviço |  |  |  | BDI |  | Unid. | Qtde |  | Preço Unit. | Preço total
4413200M |  | Plantio de grama comercial em placas |  |  |  | 26.45 |  | m2 | 586 |  | 16.5 | 9669
Total do grupo(0,1270%): | [11 empty] | 9669
17 - AS BUILT
Código |  | Descrição do Serviço |  |  |  | BDI |  | Unid. | Qtde |  | Preço Unit. | Preço total
CPU3536 |  | Projeto AS BUILT (editável e pdf) em meio digital. |  |  |  | 26.45 |  | Un | 1 |  | 9525.8 | 9525.8
Total do grupo(0,1251%): | [11 empty] | 9525.8
Total: | [11 empty] | 7614792.67
Total geral do orçamento: | [11 empty] | 7614792.67
Setor |  |  | : | GEORC - GERÊNCIA DE ORÇAMENTO |  |  | Valores expressos em Reais (R$)
Ano |  |  | : | 2024 |  |  | Data orçamento: 19/04/2024 (Com desoneração)
Orçamento |  |  | : | 1251 - CONSTRUÇÃO DA NOVA PONTE DE CONCRETO SOBRE O RIO MELCHIOR NA DF-180, KM 19,5, TRECHO VC-311 A DF-190
Versão |  |  | : | 2 - ORÇAMENTO COM DESONERAÇÃO (OUTUBRO/2023)
Extensão |  |  | : | 642,560 m2 |  |  | Data base: 01/10/2023 (Com desoneração)
Tabela de origem |  |  | : | 241 - SINAPI - OUTUBRO_2023 - COM DESONERAÇÃO (Com desoneração)
Valores com incidência de BDI
Descrição do grupo | [6 empty] | Percentual |  |  | Total do grupo |  | Preço/m2
ELABORAÇÃO DE PROJETO EXECUTIVO | [6 empty] | 1.8247 |  |  | 138949.18 |  | 216.24
PRODUTOS ENTREGÁVEIS | [6 empty] | 0.9765 |  |  | 74358.26 |  | 115.72
SINALIZAÇÃO DA OBRA | [6 empty] | 0.391 |  |  | 29772 |  | 46.33
CANTEIRO DE OBRAS - IMPLANTAÇÃO | [6 empty] | 2.4827 |  |  | 189053.37 |  | 294.21
CANTEIRO DE OBRAS (DESPESAS MENSAIS) | [6 empty] | 3.991 |  |  | 303908.77 |  | 472.96
ADMINISTRAÇÃO LOCAL | [6 empty] | 16.5048 |  |  | 1256802.96 |  | 1955.93
TERRAPLENAGEM | [6 empty] | 2.2465 |  |  | 171063.51 |  | 266.22
INFRAESTRUTURA | [6 empty] | 27.0561 |  |  | 2060266.1 |  | 3206.34
MESOESTRUTURA | [6 empty] | 5.9314 |  |  | 451667.43 |  | 702.91
SUPERESTRUTURA | [6 empty] | 25.081 |  |  | 1909863.06 |  | 2972.27
PAVIMENTAÇÃO | [6 empty] | 3.7013 |  |  | 281849.43 |  | 438.63
DRENAGEM | [6 empty] | 3.2484 |  |  | 247360.48 |  | 384.96
SINALIZAÇÃO | [6 empty] | 1.0134 |  |  | 77169.15 |  | 120.09
IMPERMEABILIZAÇÃO | [6 empty] | 0.351 |  |  | 26730 |  | 41.59
DISPOSITIVOS COMPLEMENTARES | [6 empty] | 4.9481 |  |  | 376784.17 |  | 586.37
PAISAGISMO (TALUDE) | [6 empty] | 0.127 |  |  | 9669 |  | 15.04
AS BUILT | [6 empty] | 0.1251 |  |  | 9525.8 |  | 14.82
Total geral | [6 empty] | 100 |  |  | 7614792.67 |  | 11850.63
SCONet - Sistema de Custos e Orçamentos |  |  |  |  | DERDF

## Curva ABC de serviços CD
|  | DERDF - Departamento de Estradas de Rodagem do Distrito Federal | [11 empty] | 22/04/2024 - 09:49
Curva ABC de Insumos
Setor |  |  |  | : | GEORC - GERÊNCIA DE ORÇAMENTO |  |  |  | Valores expressos em Reais (R$)
Ano |  |  |  | : | 2024 |  |  |  | Data orçamento: 19/04/2024 (Com desoneração)
Orçamento |  |  |  | : | 1251 - CONSTRUÇÃO DA NOVA PONTE DE CONCRETO SOBRE O RIO MELCHIOR NA DF-180, KM 19,5, TRECHO VC-311 A DF-190
Versão |  |  |  | : | 2 - ORÇAMENTO COM DESONERAÇÃO (OUTUBRO/2023)
Extensão |  |  |  | : | 642,560 m2 |  |  |  | Data base: 01/10/2023 (Com desoneração)
Tabela de origem |  |  |  | : | 241 - SINAPI - OUTUBRO_2023 - COM DESONERAÇÃO (Com desoneração)
Cód. Sist. | Código |  | Descrição |  |  | Unidade |  | Quantidade |  | Unitário | Total |  | Percent.(%) |  |  | %Acum
1121 | MAT3895 |  | Aço CA-50 (Cotação) |  |  | Kg |  | 116316.31 |  | 6.25 | 726976.93 |  | 12.24 |  |  | 12.24
570 | E9652 |  | Compressor de ar portátil de 540,85 l/s (1.146 PCM) - 331,10 kW |  |  | h |  | 1180.7229 |  | 445.99 | 526594.13 |  | 8.87 |  |  | 21.11
717 | E9679 |  | Cavalo mecânico com dois reboques hidropneumáticos de 5 e 4 eixos e mesas de giro com capacidade de 130 t - 440 kW |  |  | h |  | 240.9636 |  | 1478.41 | 356243.16 |  | 6 |  |  | 27.1
569 | E9642 |  | Perfuratriz hidráulica sobre esteiras para estaca raiz - 56 kW |  |  | h |  | 1180.7229 |  | 279.29 | 329773.41 |  | 5.55 |  |  | 32.66
144 | P9805 |  | Armador |  |  | h |  | 9656.4305 |  | 26.99 | 260663.75 |  | 4.39 |  |  | 37.04
46 | P9801 |  | Ajudante |  |  | h |  | 10254.0916 |  | 18.55 | 190258.51 |  | 3.2 |  |  | 40.25
578 | 96531 |  | FABRICAÇÃO, MONTAGEM E DESMONTAGEM DE FÔRMA PARA BLOCO DE COROAMENTO, EM MADEIRA SERRADA, E=25 MM, 2 UTILIZAÇÕES. AF_06/2017 |  |  | m2 |  | 1389.15 |  | 136.34 | 189396.71 |  | 3.19 |  |  | 43.44
893 | M2908 |  | Terminal absorvedor de energia de abertura com nível de contenção TL3 para defensa metálica |  |  | Un |  | 4 |  | 45302.77 | 181211.09 |  | 3.05 |  |  | 46.49
583 | 94972 |  | CONCRETO FCK = 30MPA, TRAÇO 1:2,1:2,5 (EM MASSA SECA DE CIMENTO/ AREIA MÉDIA/ BRITA 1) - PREPARO MECÂNICO COM BETONEIRA 600 L. AF_05/2021 |  |  | m3 |  | 297.988 |  | 575.72 | 171557.65 |  | 2.89 |  |  | 49.38
34 | P9824 |  | Servente |  |  | h |  | 7486.2177 |  | 18.53 | 138781 |  | 2.34 |  |  | 51.71
965 | E9125 |  | Veículo tipo van furgão com capacidade de 1,54 t - 93 kW |  |  | h |  | 1408 |  | 75.99 | 107003.21 |  | 1.8 |  |  | 53.51
617 | M1954 |  | Cimento Portland CP II - 32 - a granel |  |  | Kg |  | 192006.1635 |  | 0.53 | 102012.87 |  | 1.72 |  |  | 55.23
949 | P9827 |  | Vigia |  |  | mês |  | 24 |  | 4152.06 | 99649.52 |  | 1.68 |  |  | 56.91
715 | E9094 |  | Guindaste móvel sobre pneus com 6 eixos com capacidade máxima de 350 t - 450 kW |  |  | h |  | 40.4824 |  | 2394.4 | 96931.4 |  | 1.63 |  |  | 58.54
958 | P9833 |  | Auxiliar de laboratório |  |  | mês |  | 24 |  | 3737.95 | 89710.89 |  | 1.51 |  |  | 60.05
470 | E9575 |  | Caminhão basculante com caçamba estanque com capacidade de 14 m³ - 188 kW |  |  | h |  | 300.71 |  | 291.72 | 87723.29 |  | 1.48 |  |  | 61.53
799 | CPU3352 |  | AQUISIÇÃO CAP 50/70 (OUT/2023) |  |  | T |  | 20.634 |  | 4247.6 | 87644.97 |  | 1.48 |  |  | 63
959 | E9512 |  | Veículo leve - 53 kW |  |  | h |  | 1408 |  | 58.87 | 82901.63 |  | 1.4 |  |  | 64.4
970 | P9840 |  | Encarregado geral |  |  | mês |  | 8 |  | 9970.85 | 79766.81 |  | 1.34 |  |  | 65.74
843 | 40451 |  | GABIAO MANTA (COLCHAO) MALHA HEXAGONAL 6 X 8 CM (ZN/AL REVESTIDO COM POLIMERO), FIO 2,0 MM, DIMENSOES 5,0 X 2,0 X 0,17 M (C X L X A) |  |  | m2 |  | 808.83 |  | 93.41 | 75552.81 |  | 1.27 |  |  | 67.02
1 | CPU3625 |  | Sondagem rotativa em solo |  |  | m |  | 120 |  | 593.77 | 71252.4 |  | 1.2 |  |  | 68.21
956 | P9950 |  | Auxiliar de topografia |  |  | mês |  | 16 |  | 4205.67 | 67290.8 |  | 1.13 |  |  | 69.35
1021 | MAT3885 |  | Contêiner com janela - L = 4,88 m e C = 6,09 m (1 TEU duplo) |  |  | Un |  | 0.6 |  | 107810.59 | 64686.35 |  | 1.09 |  |  | 70.44
957 | P9858 |  | Laboratorista |  |  | mês |  | 12 |  | 5004.6 | 60055.28 |  | 1.01 |  |  | 71.45
946 | P9819 |  | Engenheiro supervisor |  |  | mês |  | 3 |  | 19611.75 | 58835.26 |  | 0.99 |  |  | 72.44
968 | P9812 |  | Engenheiro |  |  | mês |  | 3 |  | 19611.75 | 58835.26 |  | 0.99 |  |  | 73.43
42 | E9667 |  | Caminhão basculante com capacidade de 14 m³ - 188 kW |  |  | h |  | 199.597 |  | 291.69 | 58220.76 |  | 0.98 |  |  | 74.41
974 | 93208 |  | EXECUÇÃO DE ALMOXARIFADO EM CANTEIRO DE OBRA EM CHAPA DE MADEIRA COMPENSADA, INCLUSO PRATELEIRAS. AF_02/2016 |  |  | m2 |  | 60 |  | 933.41 | 56004.6 |  | 0.94 |  |  | 75.35
901 | M1152 |  | Junta de dilatação em elastômero e perfil VV - L = 50 mm e H = 80 mm |  |  | m |  | 38.4 |  | 1379.69 | 52980.19 |  | 0.89 |  |  | 76.24
560 | M0082 |  | Areia média lavada |  |  | m3 |  | 342.5773 |  | 150.92 | 51702.38 |  | 0.87 |  |  | 77.11
953 | P9811 |  | Encarregado especializado |  |  | mês |  | 7 |  | 6712.26 | 46985.87 |  | 0.79 |  |  | 77.91
593 | M1378 |  | Chapa grossa em aço ASTM A36 |  |  | Kg |  | 4748.0414 |  | 9.82 | 46642.38 |  | 0.79 |  |  | 78.69
911 | M1966 |  | Defensa metálica maleável simples |  |  | Un |  | 15.24 |  | 3011.94 | 45902.06 |  | 0.77 |  |  | 79.46
616 | M0191 |  | Brita 1 |  |  | m3 |  | 352.5635 |  | 129.77 | 45753.92 |  | 0.77 |  |  | 80.23
954 | P9876 |  | Técnico de segurança do trabalho |  |  | mês |  | 8 |  | 5632.59 | 45060.77 |  | 0.76 |  |  | 80.99
76 | P9821 |  | Pedreiro |  |  | h |  | 1661.7784 |  | 25.34 | 42122.42 |  | 0.71 |  |  | 81.7
955 | P9949 |  | Topógrafo |  |  | mês |  | 8 |  | 5248.64 | 41989.18 |  | 0.71 |  |  | 82.41
358 | CPU3328 |  | Mobiliário de Escritório |  |  | ocxmês |  | 80 |  | 493.61 | 39488.8 |  | 0.66 |  |  | 83.07
70 | M0424 |  | Cimento Portland CP II - 32 - saco |  |  | Kg |  | 69940.4434 |  | 0.55 | 38551.17 |  | 0.65 |  |  | 83.72
1018 | CPU3882 |  | Instalações de laboratório de concreto |  |  | MES |  | 8 |  | 4315.87 | 34526.96 |  | 0.58 |  |  | 84.3
947 | P9803 |  | Almoxarife |  |  | mês |  | 8 |  | 4237.29 | 33898.39 |  | 0.57 |  |  | 84.88
845 | 4730 |  | PEDRA DE MAO OU PEDRA RACHAO PARA ARRIMO/FUNDACAO (POSTO PEDREIRA/FORNECEDOR, SEM FRETE) |  |  | m3 |  | 178.7514 |  | 174.58 | 31206.42 |  | 0.53 |  |  | 85.4
1022 | MAT3886 |  | Contêiner com 2 banheiros - L = 2,44 m e C = 6,09 m (1 TEU) |  |  | Un |  | 0.4 |  | 77575.52 | 31030.2 |  | 0.52 |  |  | 85.92
952 | P9903 |  | Auxiliar técnico |  |  | mês |  | 8 |  | 3786.84 | 30294.76 |  | 0.51 |  |  | 86.43
459 | CPU3678 |  | Engenheiro de Projeto Pleno (P8066-Tabela Consultoria-DNIT) |  |  | mês |  | 1.3334 |  | 22381.71 | 29842.87 |  | 0.5 |  |  | 86.94
967 | P9896 |  | Porteiro |  |  | mês |  | 8 |  | 3667.43 | 29339.46 |  | 0.49 |  |  | 87.43
971 | P9884 |  | Encarregado de terraplenagem |  |  | mês |  | 4 |  | 6712.26 | 26849.07 |  | 0.45 |  |  | 87.88
356 | CPU3652 |  | Instalações de Topografia |  |  | MES |  | 8 |  | 3195.48 | 25563.84 |  | 0.43 |  |  | 88.31
689 | M0111 |  | Ancoragem ativa para 9 cordoalhas - D = 15,2 mm |  |  | Un |  | 24 |  | 979.88 | 23517.28 |  | 0.4 |  |  | 88.71
867 | M1585 |  | Massa termoplástica aplicada por extrusão |  |  | Kg |  | 1879.44 |  | 12.16 | 22868.46 |  | 0.39 |  |  | 89.09
643 | M1376 |  | Chapa fina em aço ASTM A36 |  |  | Kg |  | 1956.5021 |  | 10.63 | 20812.29 |  | 0.35 |  |  | 89.44
1037 | M0028 |  | Areia média |  |  | m3 |  | 136.6982 |  | 147.83 | 20208.5 |  | 0.34 |  |  | 89.78
1040 | M1941 |  | Óleo tipo A1 |  |  | L |  | 3367.4688 |  | 5.88 | 19823.95 |  | 0.33 |  |  | 90.12
969 | P9897 |  | Técnico de meio ambiente |  |  | mês |  | 3 |  | 6412.23 | 19236.7 |  | 0.32 |  |  | 90.44
50 | 3992 |  | TABUA APARELHADA *2,5 X 30* CM, EM MACARANDUBA/MASSARANDUBA, ANGELIM OU EQUIVALENTE DA REGIAO |  |  | m |  | 534.7621 |  | 35.82 | 19155.17 |  | 0.32 |  |  | 90.76
429 | M0075 |  | Arame liso recozido em aço-carbono - D = 1,24 mm (18 BWG) |  |  | Kg |  | 1609.8677 |  | 11.11 | 17890.13 |  | 0.3 |  |  | 91.06
1019 | MAT3883 |  | Contêiner com revestimento térmico, janela e banheiro - L = 2,44 m e C = 12,90 m (2 TEU) |  |  | Un |  | 0.2 |  | 88785.74 | 17757.14 |  | 0.3 |  |  | 91.36
964 | CPU3643 |  | Instalações de laboratório de solos |  |  | mês |  | 4 |  | 4179.16 | 16716.64 |  | 0.28 |  |  | 91.65
48 | 4433 |  | CAIBRO NAO APARELHADO *6 X 6* CM, EM MACARANDUBA/MASSARANDUBA, ANGELIM OU EQUIVALENTE DA REGIAO - BRUTA |  |  | m |  | 550.048 |  | 30.19 | 16605.94 |  | 0.28 |  |  | 91.92
973 | P9804 |  | Apontador |  |  | mês |  | 4 |  | 4052.51 | 16210.04 |  | 0.27 |  |  | 92.2
872 | E9645 |  | Caminhão demarcador de faixas com sistema de pintura a quente - 5 kW/30,10 kW/136 kW |  |  | h |  | 26.5255 |  | 551.84 | 14638.01 |  | 0.25 |  |  | 92.44
240 | 5632 |  | ESCAVADEIRA HIDRÁULICA SOBRE ESTEIRAS, CAÇAMBA 0,80 M3, PESO OPERACIONAL 17 T, POTENCIA BRUTA 111 HP - CHI DIURNO. AF_06/2014 |  |  | CHI |  | 173.0896 |  | 83.24 | 14407.97 |  | 0.24 |  |  | 92.69
430 | M0014 |  | Aço CA 60 |  |  | Kg |  | 1702.811 |  | 8.33 | 14199.91 |  | 0.24 |  |  | 92.93
886 | 151 |  | IMPERMEABILIZANTE INCOLOR, BASE SILICONE, PARA TRATAMENTO DE FACHADAS, TELHAS, PEDRAS E OUTRAS SUPERFICIES |  |  | L |  | 375 |  | 31.12 | 11670 |  | 0.2 |  |  | 93.12
1059 | 5213344 |  | Barreira de sinalização tipo I de direcionamento ou bloqueio contínua - utilização de 150 ciclos - fornecimento, 01 implantação e 01 retirada diária |  |  | mdia |  | 3600 |  | 3.23 | 11628 |  | 0.2 |  |  | 93.32
562 | M1646 |  | Coroa de botões esféricos - D = 355 mm (14”) |  |  | Un |  | 1.47 |  | 7572.3 | 11131.28 |  | 0.19 |  |  | 93.51
800 | CPU3353 |  | TRANSPORTE CAP 50/70 (OUT/2023) |  |  | T |  | 20.634 |  | 538.24 | 11106.04 |  | 0.19 |  |  | 93.69
1038 | M0344 |  | Cal hidratada - a granel |  |  | Kg |  | 23656.4683 |  | 0.46 | 10881.97 |  | 0.18 |  |  | 93.88
357 | CPU3329 |  | Custos Diversos (energia, água e saneamento, telefone, limpeza, materiais de escritório, informática) |  |  | ocxmês |  | 80 |  | 132.13 | 10570.4 |  | 0.18 |  |  | 94.05
15 | P8067 |  | Engenheiro de projetos sênior |  |  | mês |  | 0.36364 |  | 28094.11 | 10216.03 |  | 0.17 |  |  | 94.23
51 | 7243 |  | TELHA TRAPEZOIDAL EM ACO ZINCADO, SEM PINTURA, ALTURA DE APROXIMADAMENTE 40 MM, ESPESSURA DE 0,50 MM E LARGURA UTIL DE 980 MM |  |  | m2 |  | 207.1962 |  | 48.92 | 10136.03 |  | 0.17 |  |  | 94.4
703 | M0091 |  | Ancoragem ativa para 10 cordoalhas - D = 12,7 mm |  |  | Un |  | 12 |  | 810.47 | 9725.65 |  | 0.16 |  |  | 94.56
244 | 5631 |  | ESCAVADEIRA HIDRÁULICA SOBRE ESTEIRAS, CAÇAMBA 0,80 M3, PESO OPERACIONAL 17 T, POTENCIA BRUTA 111 HP - CHP DIURNO. AF_06/2014 |  |  | CHP |  | 45.2945 |  | 205.09 | 9289.44 |  | 0.16 |  |  | 94.72
460 | CPU3685 |  | Técnico de Obras (P8147-Consultoria-DNIT) |  |  | mês |  | 1.3334 |  | 6709.35 | 8945.97 |  | 0.15 |  |  | 94.87
9 | P8061 |  | Engenheiro coordenador |  |  | mês |  | 0.27273 |  | 32210.63 | 8784.71 |  | 0.15 |  |  | 95.02
47 | P9808 |  | Carpinteiro |  |  | h |  | 337.6967 |  | 25.41 | 8581.98 |  | 0.14 |  |  | 95.16
74 | P9830 |  | Montador |  |  | h |  | 325.0024 |  | 24.97 | 8118.52 |  | 0.14 |  |  | 95.3
468 | E9515 |  | Escavadeira hidráulica sobre esteiras com caçamba com capacidade de 1,56 m³ - 118 kW |  |  | h |  | 26.5577 |  | 304.9 | 8097.6 |  | 0.14 |  |  | 95.43
1039 | M1103 |  | Pedrisco |  |  | m3 |  | 57.8321 |  | 137.6 | 7957.7 |  | 0.13 |  |  | 95.57
466 | CPU3541 |  | Relatório do Plano Rigging |  |  | Un |  | 1 |  | 7904.71 | 7904.71 |  | 0.13 |  |  | 95.7
844 | 4011 |  | GEOTEXTIL NAO TECIDO AGULHADO DE FILAMENTOS CONTINUOS 100% POLIESTER, RESITENCIA A TRACAO = 10 KN/M |  |  | m2 |  | 930.1545 |  | 8.39 | 7803.99 |  | 0.13 |  |  | 95.83
465 | CPU3536 |  | Projeto AS BUILT (editável e pdf) em meio digital. |  |  | Un |  | 1 |  | 7533.26 | 7533.26 |  | 0.13 |  |  | 95.96
728 | M0005 |  | Brita 0 |  |  | m3 |  | 51.9124 |  | 143.79 | 7464.57 |  | 0.13 |  |  | 96.08
223 | P9822 |  | Pintor |  |  | h |  | 275.042 |  | 27 | 7426.65 |  | 0.13 |  |  | 96.21
464 | CPU3538 |  | Plano de Gestão de Resíduos Sólidos (PGRS), início da obra |  |  | Un |  | 1 |  | 7165.16 | 7165.16 |  | 0.12 |  |  | 96.33
656 | M0427 |  | Cordoalha nua tipo CP 190 RB - D = 12,7 mm |  |  | Kg |  | 615.72 |  | 11.35 | 6988.6 |  | 0.12 |  |  | 96.45
16 | P8066 |  | Engenheiro de projetos pleno |  |  | mês |  | 0.29091 |  | 22381.71 | 6511.03 |  | 0.11 |  |  | 96.56
77 | 42440 |  | LIXEIRA DUPLA, COM CAPACIDADE VOLUMETRICA DE 60L*, FABRICADA EM TUBO DE ACO CARBONO, CESTOS EM CHAPA DE ACO E PINTURA NO PROCESSO ELETROSTATICO - PARAACADEMIA AO AR LIVRE / ACADEMIA DA TERCEIRA IDADE - ATI |  |  | Un |  | 5 |  | 1235.91 | 6179.55 |  | 0.1 |  |  | 96.66
900 | M1150 |  | Adesivo estrutural à base de resina epóxi bicomponente tipo ADE-52 ou similar |  |  | Kg |  | 47.9232 |  | 127.65 | 6117.47 |  | 0.1 |  |  | 96.76
185 | 5678 |  | RETROESCAVADEIRA SOBRE RODAS COM CARREGADEIRA, TRAÇÃO 4X4, POTÊNCIA LÍQ. 88 HP, CAÇAMBA CARREG. CAP. MÍN. 1 M3, CAÇAMBA RETRO CAP. 0,26 M3, PESO OPERACIONAL MÍN. 6.674 KG, PROFUNDIDADE ESCAVAÇÃO MÁX. 4,37 M - CHP DIURNO. AF_06/2014 |  |  | CHP |  | 44.2624 |  | 137.63 | 6091.83 |  | 0.1 |  |  | 96.87
574 | E9605 |  | Caminhão tanque com capacidade de 6.000 l - 136 kW |  |  | h |  | 23.6144 |  | 251.61 | 5941.75 |  | 0.1 |  |  | 96.97
573 | E9754 |  | Grupo gerador - 68 kVA |  |  | h |  | 81.8504 |  | 67.97 | 5563.58 |  | 0.09 |  |  | 97.06
877 | M3867 |  | Tachão refletivo em plástico injetado bidirecional |  |  | Un |  | 75 |  | 72.1 | 5408.07 |  | 0.09 |  |  | 97.15
447 | M0787 |  | Suporte em aço-carbono galvanizado tipo perfil C para placa de sinalização |  |  | Kg |  | 178.98 |  | 28.99 | 5189.14 |  | 0.09 |  |  | 97.24
801 | CPU3348 |  | AQUISIÇÃO DE EAI (OUT/2023) |  |  | T |  | 1.86 |  | 2787.64 | 5185.01 |  | 0.09 |  |  | 97.33
451 | M0030 |  | Aditivo plastificante e retardador de pega para concreto e argamassa |  |  | Kg |  | 789.3088 |  | 6.54 | 5166.18 |  | 0.09 |  |  | 97.41
719 | M0808 |  | Brita 4 |  |  | m3 |  | 40.5468 |  | 123.45 | 5005.85 |  | 0.08 |  |  | 97.5
308 | 94210 |  | TELHAMENTO COM TELHA ONDULADA DE FIBROCIMENTO E = 6 MM, COM RECOBRIMENTO LATERAL DE 1 1/4 DE ONDA PARA TELHADO COM INCLINAÇÃO MÁXIMA DE 10°, COM ATÉ 2 ÁGUAS, INCLUSO IÇAMENTO. AF_07/2019 |  |  | m2 |  | 104.748 |  | 47.56 | 4981.81 |  | 0.08 |  |  | 97.58
1052 | E9689 |  | Usina de asfalto a quente gravimétrica com capacidade de 100/140 t/h - 260 kW |  |  | h |  | 4.2262 |  | 1163.72 | 4918.14 |  | 0.08 |  |  | 97.66
890 | M0798 |  | Apoio de neoprene fretado |  |  | dm3 |  | 56 |  | 86.93 | 4868.1 |  | 0.08 |  |  | 97.75
219 | 4813 |  | PLACA DE OBRA (PARA CONSTRUCAO CIVIL) EM CHAPA GALVANIZADA *N. 22*, ADESIVADA, DE *2,4 X 1,2* M (SEM POSTES PARA FIXACAO) |  |  | m2 |  | 15 |  | 250 | 3750 |  | 0.06 |  |  | 97.81
1081 | M0767 |  | Sinalizador a LED com bateria |  |  | Un |  | 18 |  | 202.3 | 3641.44 |  | 0.06 |  |  | 97.87
561 | M0669 |  | Martelo de fundo DTH - DN = 203 mm (8”) |  |  | Un |  | 0.1176 |  | 30881.03 | 3631.6 |  | 0.06 |  |  | 97.93
3 | CPU3627 |  | Mobilização/Desmobilização e instalação de equipamento de sondagem (Rotativa) |  |  | Un |  | 1 |  | 3500 | 3500 |  | 0.06 |  |  | 97.99
461 | CPU3539 |  | Plano de Gestão de Resíduos Sólidos (PGRS) - Fim da Obra |  |  | Un |  | 1 |  | 3432.98 | 3432.98 |  | 0.06 |  |  | 98.05
720 | M1135 |  | Pó de pedra |  |  | m3 |  | 30.011 |  | 112.82 | 3385.89 |  | 0.06 |  |  | 98.1
21 | 93561 |  | DESENHISTA PROJETISTA COM ENCARGOS COMPLEMENTARES |  |  | MES |  | 1.2 |  | 2749.68 | 3299.61 |  | 0.06 |  |  | 98.16
649 | M3947 |  | Tubo em aço - E = 3,00 mm e seção de 40 x 40 mm |  |  | m |  | 115.7238 |  | 26.49 | 3065.69 |  | 0.05 |  |  | 98.21
729 | M0192 |  | Brita 2 |  |  | m3 |  | 21.4899 |  | 129.77 | 2788.84 |  | 0.05 |  |  | 98.26
927 | P9815 |  | Jardineiro |  |  | h |  | 117.2 |  | 23.38 | 2740.93 |  | 0.05 |  |  | 98.31
277 | 92543 |  | TRAMA DE MADEIRA COMPOSTA POR TERÇAS PARA TELHADOS DE ATÉ 2 ÁGUAS PARA TELHA ONDULADA DE FIBROCIMENTO, METÁLICA, PLÁSTICA OU TERMOACÚSTICA, INCLUSO TRANSPORTE VERTICAL. AF_07/2019 |  |  | m2 |  | 104.748 |  | 25.97 | 2720.3 |  | 0.05 |  |  | 98.35
532 | E9021 |  | Grupo gerador - 456 kVA |  |  | h |  | 6.297 |  | 416.48 | 2622.57 |  | 0.04 |  |  | 98.39
925 | M0741 |  | Grama tipo batatais |  |  | m2 |  | 586 |  | 4.34 | 2547.1 |  | 0.04 |  |  | 98.44
633 | E9086 |  | Bomba de concreto rebocável com capacidade de 41 m³/h - 74 kW |  |  | h |  | 13.3094 |  | 190 | 2528.87 |  | 0.04 |  |  | 98.48
12 | P8181 |  | Engenheiro agrimensor pleno |  |  | mês |  | 0.10909 |  | 21956.35 | 2395.21 |  | 0.04 |  |  | 98.52
857 | M3235 |  | Película retrorrefletiva tipo I |  |  | m2 |  | 14.9447 |  | 149.26 | 2230.65 |  | 0.04 |  |  | 98.56
813 | M1429 |  | Tábua de pinho de terceira - E = 2,5 cm |  |  | m2 |  | 54.6338 |  | 40.64 | 2220.84 |  | 0.04 |  |  | 98.6
589 | P9825 |  | Soldador |  |  | h |  | 69.2952 |  | 31.24 | 2165.3 |  | 0.04 |  |  | 98.63
805 | CPU3239 |  | Aquisição e fornecimento de emulsão RR1-C |  |  | T |  | 0.72 |  | 2995.28 | 2156.6 |  | 0.04 |  |  | 98.67
1082 | M0771 |  | Cavalete em polietileno zebrado com faixa refletiva |  |  | Un |  | 6.012 |  | 355 | 2134.26 |  | 0.04 |  |  | 98.7
1055 | E9545 |  | Vibroacabadora de asfalto sobre esteiras - 82 kW |  |  | h |  | 4.1433 |  | 512.21 | 2122.29 |  | 0.04 |  |  | 98.74
441 | M1367 |  | Chapa fina em aço galvanizado |  |  | Kg |  | 172.7958 |  | 11.49 | 1986.73 |  | 0.03 |  |  | 98.77
597 | M1796 |  | Gás acetileno |  |  | Kg |  | 32.676 |  | 59.97 | 1959.63 |  | 0.03 |  |  | 98.81
684 | M2469 |  | Bainha metálica para protensão - D = 60 mm |  |  | m |  | 51.792 |  | 37.41 | 1937.79 |  | 0.03 |  |  | 98.84
894 | E9082 |  | Bate-estaca hidráulico para defensas montado em caminhão guindauto com capacidade de 20 t.m e carroceria de 4 t - 136 kW |  |  | h |  | 5.5301 |  | 343.59 | 1900.14 |  | 0.03 |  |  | 98.87
83 | 43681 |  | CHAPA/PAINEL DE MADEIRA COMPENSADA RESINADA (MADEIRITE RESINADO ROSA) PARA FORMA DE CONCRETO, DE 2200 x 1100 MM, E = 8 A 12 MM |  |  | m2 |  | 63.8237 |  | 27.48 | 1753.87 |  | 0.03 |  |  | 98.9
571 | E9694 |  | Misturador de argamassa de alta turbulência com capacidade de 220 l - 13 kW |  |  | h |  | 68.2694 |  | 25.68 | 1753.51 |  | 0.03 |  |  | 98.93
1024 | M1974 |  | Dente de corte para fresadora de 455 kW |  |  | Un |  | 40.675 |  | 42.39 | 1724.34 |  | 0.03 |  |  | 98.96
4 | CPU3628 |  | Deslocamento entre furos (Rotativa) |  |  | Un |  | 2 |  | 850 | 1700 |  | 0.03 |  |  | 98.99
625 | E9584 |  | Carregadeira de pneus com capacidade de 1,72 m³ - 113 kW |  |  | h |  | 8.9492 |  | 186.83 | 1672.04 |  | 0.03 |  |  | 99.02
915 | M1977 |  | Terminal de ancoragem de defensa metálica em barreira rígida (tipo D) |  |  | Un |  | 4 |  | 398.8 | 1595.21 |  | 0.03 |  |  | 99.04
281 | 88262 |  | CARPINTEIRO DE FORMAS COM ENCARGOS COMPLEMENTARES |  |  | h |  | 58.4856 |  | 26.25 | 1535.24 |  | 0.03 |  |  | 99.07
457 | CPU3684 |  | Engenheiro Florestal Pleno (P8069-Tabela Consultoria-DNIT) |  |  | mês |  | 0.06667 |  | 22690.98 | 1512.8 |  | 0.03 |  |  | 99.09
11 | P8135 |  | Secretária |  |  | mês |  | 0.27273 |  | 5510.77 | 1502.93 |  | 0.03 |  |  | 99.12
868 | M2038 |  | Microesferas refletivas de vidro tipo II-A |  |  | Kg |  | 134.4 |  | 11 | 1479.44 |  | 0.02 |  |  | 99.14
445 | M3229 |  | Película retrorrefletiva tipo I + SI (sinal impresso com película de sobreposição tipo V) |  |  | m2 |  | 4 |  | 349.09 | 1396.39 |  | 0.02 |  |  | 99.17
260 | 100665 |  | JANELA DE MADEIRA - CEDRINHO/ANGELIM OU EQUIVALENTE DA REGIÃO - DE ABRIR COM 4 FOLHAS (2 VENEZIANAS E 2 GUILHOTINAS PARA VIDRO), COM BATENTE, ALIZAR E FERRAGENS. EXCLUSIVE VIDROS, ACABAMENTO E CONTRAMARCO. FORNECIMENTO E INSTALAÇÃO. AF_12/2019 |  |  | m2 |  | 1.1586 |  | 1197.02 | 1386.86 |  | 0.02 |  |  | 99.19
399 | 97586 |  | LUMINÁRIA TIPO CALHA, DE SOBREPOR, COM 2 LÂMPADAS TUBULARES FLUORESCENTES DE 36 W, COM REATOR DE PARTIDA RÁPIDA - FORNECIMENTO E INSTALAÇÃO. AF_02/2020 |  |  | Un |  | 9.771 |  | 133.42 | 1303.64 |  | 0.02 |  |  | 99.21
10 | P8113 |  | Motorista de veículo leve |  |  | mês |  | 0.27273 |  | 4687.88 | 1278.51 |  | 0.02 |  |  | 99.23
602 | E9756 |  | Calandra para chapas de aço até 25 mm - 22 kW |  |  | h |  | 10.5252 |  | 113.54 | 1195.08 |  | 0.02 |  |  | 99.25
603 | E9779 |  | Grupo gerador - 113 kVA |  |  | h |  | 10.9518 |  | 106.78 | 1169.44 |  | 0.02 |  |  | 99.27
626 | E9590 |  | Central de concreto com capacidade de 40 m³/h - dosadora fixa |  |  | h |  | 13.581 |  | 86.04 | 1168.62 |  | 0.02 |  |  | 99.29
195 | 5679 |  | RETROESCAVADEIRA SOBRE RODAS COM CARREGADEIRA, TRAÇÃO 4X4, POTÊNCIA LÍQ. 88 HP, CAÇAMBA CARREG. CAP. MÍN. 1 M3, CAÇAMBA RETRO CAP. 0,26 M3, PESO OPERACIONAL MÍN. 6.674 KG, PROFUNDIDADE ESCAVAÇÃO MÁX. 4,37 M - CHI DIURNO. AF_06/2014 |  |  | CHI |  | 18.088 |  | 56.07 | 1014.19 |  | 0.02 |  |  | 99.31
673 | M2470 |  | Bainha metálica para protensão - D = 65 mm |  |  | m |  | 25.844 |  | 38.75 | 1001.56 |  | 0.02 |  |  | 99.33
607 | E9660 |  | Guindaste móvel sobre esteiras com capacidade de 40 t - 186 kW |  |  | h |  | 2.2828 |  | 430.11 | 981.88 |  | 0.02 |  |  | 99.34
1027 | E9678 |  | Fresadora a frio - 455 kW |  |  | h |  | 0.69985 |  | 1402.28 | 981.39 |  | 0.02 |  |  | 99.36
1056 | E9681 |  | Rolo compactador liso tandem vibratório autopropelido de 10,4 t - 82 kW |  |  | h |  | 3.3976 |  | 270.72 | 919.8 |  | 0.02 |  |  | 99.38
126 | 2731 |  | POSTE ROLICO DE MADEIRA TRATADA, D = 20 A 25 CM, H = 12,00 M, EM EUCALIPTO OU EQUIVALENTE DA REGIAO |  |  | m |  | 7.96 |  | 107.71 | 857.37 |  | 0.01 |  |  | 99.39
39 | E9762 |  | Rolo compactador de pneus autopropelido de 27 t - 85 kW |  |  | h |  | 3.5537 |  | 240.34 | 854.12 |  | 0.01 |  |  | 99.41
550 | E9672 |  | Caminhão basculante para rocha com capacidade de 12 m³ - 188 kW |  |  | h |  | 2.6806 |  | 308.04 | 825.74 |  | 0.01 |  |  | 99.42
6 | E8887M |  | Veículo tipo van furgão com capacidade de 1,38 t - 100 kW (com motorista) |  |  | dia |  | 2 |  | 383.89 | 767.78 |  | 0.01 |  |  | 99.43
737 | E9558 |  | Tanque de estocagem de asfalto com capacidade de 30.000 l |  |  | h |  | 13.7594 |  | 55.62 | 765.36 |  | 0.01 |  |  | 99.45
434 | E9687 |  | Caminhão carroceria com capacidade de 5 t - 115 kW |  |  | h |  | 5.1808 |  | 147.49 | 764.15 |  | 0.01 |  |  | 99.46
595 | M1398 |  | Vareta em aço-carbono para solda oxiacetileno AWS A 5.2 R45 |  |  | Kg |  | 18.8232 |  | 37.5 | 705.95 |  | 0.01 |  |  | 99.47
738 | E9509 |  | Caminhão tanque distribuidor de asfalto com capacidade de 6.000 l - 7 kW/136 kW |  |  | h |  | 2.6533 |  | 263.13 | 698.19 |  | 0.01 |  |  | 99.48
332 | 88489 |  | PINTURA LÁTEX ACRÍLICA PREMIUM, APLICAÇÃO MANUAL EM PAREDES, DUAS DEMÃOS. AF_04/2023 |  |  | m2 |  | 51.1026 |  | 13.07 | 667.91 |  | 0.01 |  |  | 99.49
7 | E8889M |  | Veículo leve - 53 kW (sem motorista) |  |  | dia |  | 7.5 |  | 88.75 | 665.62 |  | 0.01 |  |  | 99.5
381 | 10886 |  | EXTINTOR DE INCENDIO PORTATIL COM CARGA DE AGUA PRESSURIZADA DE 10 L, CLASSE A |  |  | Un |  | 3.396 |  | 192.5 | 653.73 |  | 0.01 |  |  | 99.52
533 | E9117 |  | Carregadeira de pneus para rocha com capacidade de 2,50 m³ - 105 kW |  |  | h |  | 1.9031 |  | 343.3 | 653.35 |  | 0.01 |  |  | 99.53
382 | 10891 |  | EXTINTOR DE INCENDIO PORTATIL COM CARGA DE PO QUIMICO SECO (PQS) DE 4 KG, CLASSE BC |  |  | Un |  | 3.396 |  | 186.15 | 632.16 |  | 0.01 |  |  | 99.54
802 | CPU3349 |  | TRANSPORTE DE EAI (OUT/2023) |  |  | T |  | 1.86 |  | 339.14 | 630.8 |  | 0.01 |  |  | 99.55
875 | M2041 |  | Adesivo à base de resina poliéster |  |  | Kg |  | 16.3335 |  | 38.46 | 628.3 |  | 0.01 |  |  | 99.56
551 | E9607 |  | Conjunto de britagem para rachão com capacidade de 80 m³/h - 224 kW |  |  | h |  | 2.0708 |  | 299.56 | 620.32 |  | 0.01 |  |  | 99.57
811 | M0290 |  | Tábua - E = 2,5 cm e L = 10 cm |  |  | m |  | 150.1604 |  | 4.06 | 610.4 |  | 0.01 |  |  | 99.58
82 | 21138 |  | MOURAO ROLICO DE MADEIRA TRATADA, D = 8 A 11 CM, H = 2,20 M, EM EUCALIPTO OU EQUIVALENTE DA REGIAO (PARA CERCA) |  |  | m |  | 59.4 |  | 10.25 | 608.85 |  | 0.01 |  |  | 99.59
517 | 99058 |  | LOCAÇÃO DE PONTO PARA REFERÊNCIA TOPOGRÁFICA. AF_10/2018 |  |  | Un |  | 84 |  | 7.06 | 593.04 |  | 0.01 |  |  | 99.6
14 | P8028 |  | Auxiliar de topografia |  |  | mês |  | 0.14545 |  | 3866.47 | 562.39 |  | 0.01 |  |  | 99.61
834 | E9772 |  | Retroescavadeira de pneus com caçamba de escavação trapezoidal ou triangular com seção de corte de 0,15 a 0,20 m² - 58 kW |  |  | h |  | 3.6245 |  | 149.39 | 541.49 |  | 0.01 |  |  | 99.62
535 | M2042 |  | Emulsão explosiva encartuchada |  |  | Kg |  | 36.1607 |  | 14.8 | 535.19 |  | 0.01 |  |  | 99.63
596 | M1795 |  | Gás oxigênio |  |  | m3 |  | 37.7425 |  | 13.38 | 505.34 |  | 0.01 |  |  | 99.64
80 | 34636 |  | CAIXA D'AGUA / RESERVATORIO EM POLIETILENO, 1000 LITROS, COM TAMPA |  |  | Un |  | 1 |  | 499 | 499 |  | 0.01 |  |  | 99.64
870 | P9853 |  | Pré-marcador |  |  | h |  | 26.5255 |  | 18.1 | 480.16 |  | 0.01 |  |  | 99.65
905 | M1379 |  | Argamassa polimérica monocomponente para reparos estruturais |  |  | Kg |  | 92.16 |  | 5.15 | 474.76 |  | 0.01 |  |  | 99.66
322 | 91926 |  | CABO DE COBRE FLEXÍVEL ISOLADO, 2,5 MM², ANTI-CHAMA 450/750 V, PARA CIRCUITOS TERMINAIS - FORNECIMENTO E INSTALAÇÃO. AF_03/2023 |  |  | m |  | 103.8834 |  | 4.43 | 460.2 |  | 0.01 |  |  | 99.67
415 | 92008 |  | TOMADA BAIXA DE EMBUTIR (2 MÓDULOS), 2P+T 10 A, INCLUINDO SUPORTE E PLACA - FORNECIMENTO E INSTALAÇÃO. AF_03/2023 |  |  | Un |  | 8.697 |  | 50.1 | 435.71 |  | 0.01 |  |  | 99.67
629 | E9069 |  | Vibrador de imersão para concreto - 4,10 kW |  |  | h |  | 50.0989 |  | 8.64 | 433.14 |  | 0.01 |  |  | 99.68
299 | 90822 |  | PORTA DE MADEIRA PARA PINTURA, SEMI-OCA (LEVE OU MÉDIA), 80X210CM, ESPESSURA DE 3,5CM, INCLUSO DOBRADIÇAS - FORNECIMENTO E INSTALAÇÃO. AF_12/2019 |  |  | Un |  | 1.1586 |  | 367.29 | 425.54 |  | 0.01 |  |  | 99.69
917 | M0410 |  | Chumbador de expansão controlada por torque em aço zincado para concreto - D = 20,0 mm |  |  | Un |  | 20 |  | 21.16 | 423.28 |  | 0.01 |  |  | 99.7
371 | 101891 |  | DISJUNTOR MONOPOLAR TIPO NEMA, CORRENTE NOMINAL DE 35 ATÉ 50A - FORNECIMENTO E INSTALAÇÃO. AF_10/2020 |  |  | Un |  | 11.181 |  | 36.75 | 410.9 |  | 0.01 |  |  | 99.7
278 | 88239 |  | AJUDANTE DE CARPINTEIRO COM ENCARGOS COMPLEMENTARES |  |  | h |  | 19.496 |  | 20.61 | 401.81 |  | 0.01 |  |  | 99.71
548 | E9574 |  | Perfuratriz sobre esteiras - 145 kW |  |  | h |  | 0.95057 |  | 413.79 | 393.34 |  | 0.01 |  |  | 99.72
49 | 5061 |  | PREGO DE ACO POLIDO COM CABECA 18 X 27 (2 1/2 X 10) |  |  | Kg |  | 19.491 |  | 19.9 | 387.87 |  | 0.01 |  |  | 99.72
13 | P8163 |  | Topógrafo |  |  | mês |  | 0.072727 |  | 5307.44 | 385.99 |  | 0.01 |  |  | 99.73
84 | 34492 |  | CONCRETO USINADO BOMBEAVEL, CLASSE DE RESISTENCIA C20, COM BRITA 0 E 1, SLUMP = |  |  | m3 |  | 0.8291 |  | 455 | 377.24 |  | 0.01 |  |  | 99.74
85 | 3993 |  | TABUA APARELHADA *2,5 X 15* CM, EM MACARANDUBA/MASSARANDUBA, ANGELIM OU EQUIVALENTE DA REGIAO |  |  | m2 |  | 2.64 |  | 141.03 | 372.31 |  | 0.01 |  |  | 99.74
838 | M2158 |  | Argamassa asfáltica |  |  | Kg |  | 13.8972 |  | 25.02 | 347.72 |  | 0.01 |  |  | 99.75
379 | 39795 |  | QUADRO DE DISTRIBUICAO, SEM BARRAMENTO, EM PVC, DE EMBUTIR, PARA 6 DISJUNTORES NEMA OU 8 DISJUNTORES DIN |  |  | Un |  | 3.396 |  | 98.21 | 333.52 |  | 0.01 |  |  | 99.75
364 | 92981 |  | CABO DE COBRE FLEXÍVEL ISOLADO, 16 MM², ANTI-CHAMA 450/750 V, PARA DISTRIBUIÇÃO - FORNECIMENTO E INSTALAÇÃO. AF_12/2015 |  |  | m |  | 19.461 |  | 16.81 | 327.13 |  | 0.01 |  |  | 99.76
1101 | M0366 |  | Cantoneira em aço ASTM A36 galvanizado |  |  | Kg |  | 33.0171 |  | 9.88 | 326.42 |  | 0.01 |  |  | 99.76
71 | MAT3653 |  | Areia média |  |  | T |  | 6.7107 |  | 48.56 | 325.86 |  | 0.01 |  |  | 99.77
691 | E9066 |  | Grupo gerador - 14 kVA |  |  | h |  | 16.7986 |  | 19.06 | 320.2 |  | 0.01 |  |  | 99.78
360 | 95805 |  | CONDULETE DE PVC, TIPO B, PARA ELETRODUTO DE PVC SOLDÁVEL DN 25 MM (3/4''), APARENTE - FORNECIMENTO E INSTALAÇÃO. AF_10/2022 |  |  | Un |  | 13.581 |  | 23.12 | 313.99 |  | 0.01 |  |  | 99.78
448 | M0789 |  | Conjunto para fixação de placas em aço galvanizado composto por barra chata, abraçadeira, parafusos, porcas e arruelas |  |  | Kg |  | 10.108 |  | 29.88 | 302.04 |  | 0.01 |  |  | 99.79
1051 | E9559 |  | Aquecedor de fluido térmico - 12 kW |  |  | h |  | 4.2262 |  | 70.56 | 298.22 |  | 0.01 |  |  | 99.79
298 | 91870 |  | ELETRODUTO RÍGIDO ROSCÁVEL, PVC, DN 20 MM (1/2"), PARA CIRCUITOS TERMINAIS, INSTALADO EM PAREDE - FORNECIMENTO E INSTALAÇÃO. AF_03/2023 |  |  | m |  | 23.4666 |  | 12.5 | 293.33 |  | 0 |  |  | 99.8
406 | 96985 |  | HASTE DE ATERRAMENTO, DIÂMETRO 5/8", COM 3 METROS - FORNECIMENTO E INSTALAÇÃO. AF_08/2023 |  |  | Un |  | 3.891 |  | 73.46 | 285.83 |  | 0 |  |  | 99.8
455 | E9519 |  | Betoneira com motor a gasolina com capacidade de 600 l - 10 kW |  |  | h |  | 6.1688 |  | 45.32 | 279.6 |  | 0 |  |  | 99.81
699 | E9535 |  | Serra circular com bancada - D = 30 cm - 4 kW |  |  | h |  | 12.2203 |  | 22.33 | 272.97 |  | 0 |  |  | 99.81
119 | 937 |  | FIO DE COBRE, SOLIDO, CLASSE 1, ISOLACAO EM PVC/A, ANTICHAMA BWF-B, 450/750V, SECAO NOMINAL 10 MM2 |  |  | m |  | 27 |  | 9.73 | 262.71 |  | 0 |  |  | 99.81
121 | 1096 |  | ARMACAO VERTICAL COM HASTE E CONTRA-PINO, EM CHAPA DE ACO GALVANIZADO 3/16", COM 4 ESTRIBOS E 4 ISOLADORES |  |  | Un |  | 2 |  | 127.73 | 255.46 |  | 0 |  |  | 99.82
543 | M2145 |  | Série de brocas integrais S12 |  |  | Un |  | 0.26099 |  | 972.81 | 253.89 |  | 0 |  |  | 99.82
72 | MAT3655 |  | Brita 1 |  |  | T |  | 4.5637 |  | 54.82 | 250.18 |  | 0 |  |  | 99.83
572 | E9750 |  | Bomba de injeção de argamassa com capacidade de 50 l/min |  |  | h |  | 37.547 |  | 6.54 | 245.85 |  | 0 |  |  | 99.83
531 | M2111 |  | Mandíbula fixa para britador - abertura de alimentação com L = 930 mm |  |  | Un |  | 0.00825 |  | 29725.5 | 245.23 |  | 0 |  |  | 99.84
806 | CPU3243 |  | Transporte de emulsão RR1-C |  |  | T |  | 0.72 |  | 339.14 | 244.18 |  | 0 |  |  | 99.84
115 | P9810 |  | Eletricista |  |  | h |  | 9.1068 |  | 26.58 | 242.07 |  | 0 |  |  | 99.84
296 | 91862 |  | ELETRODUTO RÍGIDO ROSCÁVEL, PVC, DN 20 MM (1/2"), PARA CIRCUITOS TERMINAIS, INSTALADO EM FORRO - FORNECIMENTO E INSTALAÇÃO. AF_03/2023 |  |  | m |  | 24.2184 |  | 9.72 | 235.4 |  | 0 |  |  | 99.85
696 | M0450 |  | Compensado de virola - E = 6 mm |  |  | m2 |  | 6.9736 |  | 33.36 | 232.69 |  | 0 |  |  | 99.85
247 | 89355 |  | TUBO, PVC, SOLDÁVEL, DN 20MM, INSTALADO EM RAMAL OU SUB-RAMAL DE ÁGUA - FORNECIMENTO E INSTALAÇÃO. AF_06/2022 |  |  | m |  | 12 |  | 19.15 | 229.8 |  | 0 |  |  | 99.86
650 | M3949 |  | Desmoldante para fôrmas metálicas |  |  | L |  | 12.9272 |  | 17.31 | 223.78 |  | 0 |  |  | 99.86
722 | E9514 |  | Distribuidor de agregados sobre pneus autopropelido - 130 kW |  |  | h |  | 0.80686 |  | 275.21 | 222.05 |  | 0 |  |  | 99.86
40 | E9571 |  | Caminhão tanque com capacidade de 10.000 l - 188 kW |  |  | h |  | 0.672 |  | 328.79 | 220.95 |  | 0 |  |  | 99.87
68 | 91693 |  | SERRA CIRCULAR DE BANCADA COM MOTOR ELÉTRICO POTÊNCIA DE 5HP, COM COIFA PARA DISCO 10" - CHI DIURNO. AF_08/2015 |  |  | CHI |  | 9.9185 |  | 22.11 | 219.29 |  | 0 |  |  | 99.87
120 | 1062 |  | CAIXA INTERNA/EXTERNA DE MEDICAO PARA 1 MEDIDOR TRIFASICO, COM VISOR, EM CHAPA DE ACO 18 USG (PADRAO DA CONCESSIONARIA LOCAL) |  |  | Un |  | 1 |  | 216.31 | 216.31 |  | 0 |  |  | 99.87
8 | B8958M |  | Topografia |  |  | dia |  | 2 |  | 106.52 | 213.04 |  | 0 |  |  | 99.88
558 | E9511 |  | Carregadeira de pneus com capacidade de 3,40 m³ - 195 kW |  |  | h |  | 0.4863 |  | 437.67 | 212.84 |  | 0 |  |  | 99.88
585 | E9647 |  | Compactador manual com soquete vibratório - 4,10 kW |  |  | h |  | 22.1044 |  | 9.34 | 206.57 |  | 0 |  |  | 99.88
108 | 94648 |  | TUBO, PVC, SOLDÁVEL, DN 25 MM, INSTALADO EM RESERVAÇÃO DE ÁGUA DE EDIFICAÇÃO QUE POSSUA RESERVATÓRIO DE FIBRA/FIBROCIMENTO FORNECIMENTO E INSTALAÇÃO. AF_06/2016 |  |  | m |  | 19 |  | 10.49 | 199.31 |  | 0 |  |  | 99.89
329 | 91170 |  | FIXAÇÃO DE TUBOS HORIZONTAIS DE PVC ÁGUA, PVC ESGOTO, PVC ÁGUA PLUVIAL, CPVC, PPR, COBRE OU AÇO, DIÂMETROS MENORES OU IGUAIS A 40 MM, COM ABRAÇADEIRA METÁLICA RÍGIDA TIPO U PERFIL 1 1/4?, FIXADA EM PERFILADO EM LAJE. AF_09/2023_PS |  |  | m |  | 20.6844 |  | 9.54 | 197.32 |  | 0 |  |  | 99.89
1028 | E9697 |  | Minicarregadeira de pneus com vassoura de 1,68 m - 45,50 kW |  |  | h |  | 1.2457 |  | 155.87 | 194.18 |  | 0 |  |  | 99.89
221 | 4509 |  | SARRAFO *2,5 X 10* CM EM PINUS, MISTA OU EQUIVALENTE DA REGIAO - BRUTA |  |  | m |  | 48.1245 |  | 4.02 | 193.46 |  | 0 |  |  | 99.9
588 | M2130 |  | Eletrodo revestido E70XX |  |  | Kg |  | 5.8783 |  | 32.56 | 191.4 |  | 0 |  |  | 99.9
694 | E9723 |  | Conjunto bomba e macaco hidráulico para protensão com capacidade de 2.500 kN - 7 kW |  |  | h |  | 4.5783 |  | 41.59 | 190.41 |  | 0 |  |  | 99.9
672 | M2462 |  | Mangueira cristal trançada de PVC com pressão de trabalho de 1,50 MPa (250 psi) - D = 19,0 mm (3/4”) |  |  | m |  | 19.8663 |  | 9.52 | 189.18 |  | 0 |  |  | 99.91
376 | 91924 |  | CABO DE COBRE FLEXÍVEL ISOLADO, 1,5 MM², ANTI-CHAMA 450/750 V, PARA CIRCUITOS TERMINAIS - FORNECIMENTO E INSTALAÇÃO. AF_03/2023 |  |  | m |  | 60.465 |  | 3.03 | 183.2 |  | 0 |  |  | 99.91
413 | 92023 |  | INTERRUPTOR SIMPLES (1 MÓDULO) COM 1 TOMADA DE EMBUTIR 2P+T 10 A, INCLUINDO SUPORTE E PLACA - FORNECIMENTO E INSTALAÇÃO. AF_03/2023 |  |  | Un |  | 2.898 |  | 52.1 | 150.98 |  | 0 |  |  | 99.91
168 | 88377 |  | OPERADOR DE BETONEIRA ESTACIONÁRIA/MISTURADOR COM ENCARGOS COMPLEMENTARES |  |  | h |  | 6.7001 |  | 21.95 | 147.06 |  | 0 |  |  | 99.92
326 | 97593 |  | LUMINÁRIA TIPO SPOT, DE SOBREPOR, COM 1 LÂMPADA FLUORESCENTE DE 15 W, SEM REATOR - FORNECIMENTO E INSTALAÇÃO. AF_02/2020 |  |  | Un |  | 1.1586 |  | 125.26 | 145.12 |  | 0 |  |  | 99.92
647 | E9764 |  | Grupo gerador - 7,2 kVA |  |  | h |  | 13.4174 |  | 10.52 | 141.17 |  | 0 |  |  | 99.92
923 | M0220 |  | Adubo à base de nitrogênio, fósforo e potássio (NPK) |  |  | Kg |  | 35.16 |  | 3.78 | 132.9 |  | 0 |  |  | 99.92
439 | E9753 |  | Grupo gerador - 23 kVA |  |  | h |  | 4.8344 |  | 27.11 | 131.09 |  | 0 |  |  | 99.92
44 | E9540 |  | Trator sobre esteiras com lâmina - 127 kW |  |  | h |  | 0.45628 |  | 273.71 | 124.88 |  | 0 |  |  | 99.93
530 | M2110 |  | Mandíbula móvel para britador - abertura de alimentação com L = 930 mm |  |  | Un |  | 0.0055 |  | 22665.92 | 124.66 |  | 0 |  |  | 99.93
454 | E9071 |  | Transportador manual carrinho de mão com capacidade de 80 l |  |  | h |  | 160.9071 |  | 0.73 | 118.76 |  | 0 |  |  | 99.93
157 | 90587 |  | VIBRADOR DE IMERSÃO, DIÂMETRO DE PONTEIRA 45MM, MOTOR ELÉTRICO TRIFÁSICO POTÊNCIA DE 2 CV - CHI DIURNO. AF_06/2015 |  |  | CHI |  | 237.3007 |  | 0.49 | 116.27 |  | 0 |  |  | 99.93
723 | E9530 |  | Rolo compactador liso vibratório autopropelido por pneus de 11 t - 97 kW |  |  | h |  | 0.49182 |  | 235.29 | 115.72 |  | 0 |  |  | 99.93
906 | M1385 |  | Disco de corte diamantado para concreto e asfalto - D = 350 mm |  |  | Un |  | 0.25613 |  | 448.91 | 114.97 |  | 0 |  |  | 99.94
124 | 2392 |  | DISJUNTOR TIPO NEMA, TRIPOLAR 10 ATE 50A, TENSAO MAXIMA DE 415 V |  |  | Un |  | 1 |  | 114.12 | 114.12 |  | 0 |  |  | 99.94
443 | M3153 |  | Tinta em pó à base de resina poliéster |  |  | Kg |  | 1.6436 |  | 67.99 | 111.75 |  | 0 |  |  | 99.94
943 | P9807 |  | Bombeiro hidráulico |  |  | h |  | 3.96 |  | 27.91 | 110.52 |  | 0 |  |  | 99.94
440 | P9823 |  | Serralheiro |  |  | h |  | 4.0755 |  | 26.83 | 109.37 |  | 0 |  |  | 99.94
1106 | M0717 |  | Tinta à base de resina epóxi bicomponente para fundo preparador de pintura |  |  | L |  | 0.43812 |  | 244.35 | 107.05 |  | 0 |  |  | 99.95
110 | 94796 |  | TORNEIRA DE BOIA PARA CAIXA D'ÁGUA, ROSCÁVEL, 3/4" - FORNECIMENTO E INSTALAÇÃO. AF_08/2021 |  |  | Un |  | 1 |  | 98.43 | 98.43 |  | 0 |  |  | 99.95
704 | E9722 |  | Conjunto bomba e macaco hidráulico para protensão com capacidade de 2.000 kN - 5 kW |  |  | h |  | 2.4096 |  | 40.65 | 97.95 |  | 0 |  |  | 99.95
600 | E9070 |  | Ponte rolante com capacidade de 5 t e vão de até 15 m - 10 kW |  |  | h |  | 2.105 |  | 46.42 | 97.73 |  | 0 |  |  | 99.95
887 | 12815 |  | FITA CREPE ROLO DE 25 MM X 50 M |  |  | Un |  | 10.5 |  | 9.3 | 97.65 |  | 0 |  |  | 99.95
398 | 7258 |  | TIJOLO CERAMICO MACICO COMUM *5 X 10 X 20* CM (L X A X C) |  |  | Un |  | 150.5467 |  | 0.64 | 96.34 |  | 0 |  |  | 99.95
944 | M2137 |  | Tubo de PVC soldável para água fria - D = 50 mm (2”) |  |  | m |  | 6.6 |  | 14.34 | 94.69 |  | 0 |  |  | 99.96
151 | 90586 |  | VIBRADOR DE IMERSÃO, DIÂMETRO DE PONTEIRA 45MM, MOTOR ELÉTRICO TRIFÁSICO POTÊNCIA DE 2 CV - CHP DIURNO. AF_06/2015 |  |  | CHP |  | 81.8155 |  | 1.15 | 94.08 |  | 0 |  |  | 99.96
732 | E9615 |  | Usina misturadora de solos com capacidade de 300 t/h - 44 kW |  |  | h |  | 0.42657 |  | 211.39 | 90.17 |  | 0 |  |  | 99.96
325 | 3080 |  | FECHADURA ESPELHO PARA PORTA EXTERNA, EM ACO INOX (MAQUINA, TESTA E CONTRA- TESTA) E EM ZAMAC (MACANETA, LINGUETA E TRINCOS) COM ACABAMENTO CROMADO,MAQUINA DE 40 MM, INCLUINDO CHAVE TIPO CILINDRO |  |  | Cj |  | 1.1586 |  | 77.45 | 89.73 |  | 0 |  |  | 99.96
690 | M2419 |  | Parafuso de cabeça abaulada em aço inox com porca e arruela - D = 6 mm (M6) e C = 30 mm |  |  | Un |  | 72 |  | 1.24 | 89.29 |  | 0 |  |  | 99.96
697 | M1205 |  | Prego de ferro |  |  | Kg |  | 4.1911 |  | 20 | 83.82 |  | 0 |  |  | 99.96
305 | 100919 |  | LÂMPADA FLUORESCENTE ESPIRAL BRANCA 45 W, BASE E27 - FORNECIMENTO E INSTALAÇÃO. AF_02/2020 |  |  | Un |  | 1.1586 |  | 70.4 | 81.56 |  | 0 |  |  | 99.96
315 | 92027 |  | INTERRUPTOR SIMPLES (2 MÓDULOS) COM 1 TOMADA DE EMBUTIR 2P+T 10 A, INCLUINDO SUPORTE E PLACA - FORNECIMENTO E INSTALAÇÃO. AF_03/2023 |  |  | Un |  | 1.1586 |  | 68.41 | 79.25 |  | 0 |  |  | 99.97
117 | 420 |  | CINTA CIRCULAR EM ACO GALVANIZADO DE 150 MM DE DIAMETRO PARA FIXACAO DE CAIXA MEDICAO, INCLUI PARAFUSOS E PORCAS |  |  | Un |  | 2 |  | 38.49 | 76.98 |  | 0 |  |  | 99.97
224 | 7340 |  | IMUNIZANTE PARA MADEIRA, INCOLOR |  |  | L |  | 2.4427 |  | 31.22 | 76.26 |  | 0 |  |  | 99.97
125 | 2685 |  | ELETRODUTO DE PVC RIGIDO ROSCAVEL DE 1 ", SEM LUVA |  |  | m |  | 8 |  | 8.99 | 71.92 |  | 0 |  |  | 99.97
598 | E9662 |  | Equipamento para solda e corte com oxiacetileno |  |  | h |  | 66.9952 |  | 1.05 | 70.35 |  | 0 |  |  | 99.97
122 | 1539 |  | CONECTOR METALICO TIPO PARAFUSO FENDIDO (SPLIT BOLT), PARA CABOS ATE 16 MM2 |  |  | Un |  | 8 |  | 8.08 | 64.64 |  | 0 |  |  | 99.97
99 | 89972 |  | KIT DE REGISTRO DE GAVETA BRUTO DE LATÃO ¾", INCLUSIVE CONEXÕES, ROSCÁVEL, INSTALADO EM RAMAL DE ÁGUA FRIA - FORNECIMENTO E INSTALAÇÃO. AF_12/2014 |  |  | Un |  | 1 |  | 64.4 | 64.4 |  | 0 |  |  | 99.97
127 | 3379 |  | HASTE DE ATERRAMENTO EM ACO COM 3,00 M DE COMPRIMENTO E DN = 5/8", REVESTIDA COM BAIXA CAMADA DE COBRE, SEM CONECTOR |  |  | Un |  | 1 |  | 61.55 | 61.55 |  | 0 |  |  | 99.97
331 | 91173 |  | FIXAÇÃO DE TUBOS VERTICAIS DE PVC ÁGUA, PVC ESGOTO, PVC ÁGUA PLUVIAL, CPVC, PPR, COBRE OU AÇO, DIÂMETROS MENORES OU IGUAIS A 40 MM, COM ABRAÇADEIRA METÁLICA RÍGIDA TIPO U PERFIL 1 1/4?, FIXADA EM PERFILADO EM PAREDE. AF_09/2023_PS |  |  | m |  | 16.752 |  | 3.56 | 59.63 |  | 0 |  |  | 99.98
118 | 857 |  | CABO DE COBRE NU 16 MM2 MEIO-DURO |  |  | m |  | 3 |  | 19.06 | 57.18 |  | 0 |  |  | 99.98
546 | P9892 |  | Auxiliar de blaster |  |  | h |  | 1.9012 |  | 28.85 | 54.84 |  | 0 |  |  | 99.98
685 | M3133 |  | Luva para bainha metálica - D = 60 mm |  |  | Un |  | 7.968 |  | 6.79 | 54.17 |  | 0 |  |  | 99.98
78 | 11964 |  | PARAFUSO DE ACO TIPO CHUMBADOR PARABOLT, DIAMETRO 3/8", COMPRIMENTO 75 MM |  |  | Un |  | 20 |  | 2.68 | 53.6 |  | 0 |  |  | 99.98
52 | 91692 |  | SERRA CIRCULAR DE BANCADA COM MOTOR ELÉTRICO POTÊNCIA DE 5HP, COM COIFA PARA DISCO 10" - CHP DIURNO. AF_08/2015 |  |  | CHP |  | 2.3026 |  | 23.08 | 53.14 |  | 0 |  |  | 99.98
250 | 95811 |  | CONDULETE DE PVC, TIPO LB, PARA ELETRODUTO DE PVC SOLDÁVEL DN 25 MM (3/4''), APARENTE - FORNECIMENTO E INSTALAÇÃO. AF_10/2022 |  |  | Un |  | 2.3166 |  | 19.46 | 45.08 |  | 0 |  |  | 99.98
549 | E9646 |  | Compressor de ar portátil de 58,52 l/s (124 PCM) - 27 kW |  |  | h |  | 0.95057 |  | 46.97 | 44.65 |  | 0 |  |  | 99.98
432 | M0004 |  | Aço CA 50 |  |  | Kg |  | 5.8526 |  | 6.83 | 40.02 |  | 0 |  |  | 99.98
275 | 98308 |  | TOMADA PARA TELEFONE RJ11 - FORNECIMENTO E INSTALAÇÃO. AF_11/2019 |  |  | Un |  | 1.1586 |  | 33.9 | 39.27 |  | 0 |  |  | 99.98
540 | M2138 |  | Nonel de coluna - C = 12,0 m |  |  | Un |  | 1.5675 |  | 23.53 | 36.88 |  | 0 |  |  | 99.98
403 | 92001 |  | TOMADA BAIXA DE EMBUTIR (1 MÓDULO), 2P+T 20 A, INCLUINDO SUPORTE E PLACA - FORNECIMENTO E INSTALAÇÃO. AF_03/2023 |  |  | Un |  | 0.993 |  | 34.85 | 34.6 |  | 0 |  |  | 99.98
1025 | M2148 |  | Porta-dente de corte para fresadora e recicladora a frio |  |  | Un |  | 0.07093 |  | 465.54 | 33.02 |  | 0 |  |  | 99.98
401 | 92000 |  | TOMADA BAIXA DE EMBUTIR (1 MÓDULO), 2P+T 10 A, INCLUINDO SUPORTE E PLACA - FORNECIMENTO E INSTALAÇÃO. AF_03/2023 |  |  | Un |  | 0.993 |  | 32.25 | 32.02 |  | 0 |  |  | 99.99
444 | E9076 |  | Equipamento para pintura eletrostática com cabine dupla de 7,00 kW e estufa de 80.000 kCal |  |  | h |  | 0.76631 |  | 40.44 | 30.99 |  | 0 |  |  | 99.99
858 | E9507 |  | Plotadora de recorte com computador e programa computacional |  |  | h |  | 1.2861 |  | 23.64 | 30.41 |  | 0 |  |  | 99.99
812 | M0560 |  | Desmoldante para fôrmas de madeira |  |  | L |  | 2.2891 |  | 12.84 | 29.39 |  | 0 |  |  | 99.99
545 | P9852 |  | Blaster |  |  | h |  | 0.95057 |  | 30.88 | 29.35 |  | 0 |  |  | 99.99
674 | M3134 |  | Luva para bainha metálica - D = 65 mm |  |  | Un |  | 3.976 |  | 7.34 | 29.22 |  | 0 |  |  | 99.99
924 | M0225 |  | Adubo orgânico composto |  |  | Kg |  | 117.2 |  | 0.24 | 28.9 |  | 0 |  |  | 99.99
547 | E9527 |  | Martelete perfurador/rompedor a ar comprimido de 25 kg para rocha com capacidade de 2.040 gpm |  |  | h |  | 0.95057 |  | 26.08 | 24.79 |  | 0 |  |  | 99.99
112 | 89408 |  | JOELHO 90 GRAUS, PVC, SOLDÁVEL, DN 25MM, INSTALADO EM RAMAL DE DISTRIBUIÇÃO DE ÁGUA - FORNECIMENTO E INSTALAÇÃO. AF_06/2022 |  |  | Un |  | 3 |  | 8.1 | 24.3 |  | 0 |  |  | 99.99
437 | E9622 |  | Máquina de bancada universal para corte de chapa - 1,50 kW |  |  | h |  | 1.7681 |  | 13.6 | 24.05 |  | 0 |  |  | 99.99
374 | 91959 |  | INTERRUPTOR SIMPLES (2 MÓDULOS), 10A/250V, INCLUINDO SUPORTE E PLACA - FORNECIMENTO E INSTALAÇÃO. AF_03/2023 |  |  | Un |  | 0.498 |  | 46.95 | 23.38 |  | 0 |  |  | 99.99
537 | M2065 |  | Haste linha T38 para perfuratriz sobre esteiras - D = 38,0 mm (1 1/2”) e C = 3,05 m |  |  | Un |  | 0.011756 |  | 1965.14 | 23.1 |  | 0 |  |  | 99.99
128 | 4346 |  | PARAFUSO DE FERRO POLIDO, SEXTAVADO, COM ROSCA PARCIAL, DIAMETRO 5/8", COMPRIMENTO 6", COM PORCA E ARRUELA DE PRESSAO MEDIA |  |  | Un |  | 2 |  | 11.38 | 22.76 |  | 0 |  |  | 99.99
106 | 94688 |  | TÊ, PVC, SOLDÁVEL, DN 25 MM INSTALADO EM RESERVAÇÃO DE ÁGUA DE EDIFICAÇÃO QUE POSSUA RESERVATÓRIO DE FIBRA/FIBROCIMENTO FORNECIMENTO E INSTALAÇÃO. AF_06/2016 |  |  | Un |  | 2 |  | 10.94 | 21.88 |  | 0 |  |  | 99.99
363 | 93358 |  | ESCAVAÇÃO MANUAL DE VALA COM PROFUNDIDADE MENOR OU IGUAL A 1,30 M. AF_02/2021 |  |  | m3 |  | 0.273 |  | 79.12 | 21.59 |  | 0 |  |  | 99.99
1099 | M0162 |  | Corrente de elo soldado em aço galvanizado com acabamento polido - D = 3,18 mm (1/8”) |  |  | m |  | 2.8858 |  | 7.25 | 20.93 |  | 0 |  |  | 99.99
86 | 94703 |  | ADAPTADOR COM FLANGE E ANEL DE VEDAÇÃO, PVC, SOLDÁVEL, DN 25 MM X 3/4 , INSTALADO EM RESERVAÇÃO DE ÁGUA DE EDIFICAÇÃO QUE POSSUA RESERVATÓRIO DE FIBRA/FIBROCIMENTO FORNECIMENTO E INSTALAÇÃO. AF_06/2016 |  |  | Un |  | 1 |  | 20.57 | 20.57 |  | 0 |  |  | 99.99
908 | E9591 |  | Serra para corte de concreto e asfalto - 10 kW |  |  | h |  | 0.92529 |  | 21.28 | 19.69 |  | 0 |  |  | 99.99
541 | M2141 |  | Nonel de iniciação para fogacho - C = 6,0 m |  |  | Un |  | 1.12 |  | 16.96 | 18.99 |  | 0 |  |  | 99.99
536 | M2062 |  | Coroa de botões esféricos linha T38 - D = 64 mm (2 1/2”) |  |  | Un |  | 0.025864 |  | 721.25 | 18.65 |  | 0 |  |  | 99.99
196 | MAT3654 |  | Brita 0 |  |  | T |  | 0.33898 |  | 54.82 | 18.58 |  | 0 |  |  | 99.99
146 | 43059 |  | ACO CA-60, 4,2 MM, OU 5,0 MM, OU 6,0 MM, OU 7,0 MM, VERGALHAO |  |  | Kg |  | 2.0327 |  | 8.82 | 17.92 |  | 0 |  |  | 99.99
217 | 123 |  | ADITIVO IMPERMEABILIZANTE DE PEGA NORMAL PARA ARGAMASSAS E CONCRETOS SEM ARMACAO, LIQUIDO E ISENTO DE CLORETOS |  |  | L |  | 2.1028 |  | 8.02 | 16.86 |  | 0 |  |  | 99.99
876 | M2388 |  | Broca de widia - D = 16 mm e C = 150 mm |  |  | Un |  | 0.39525 |  | 42.6 | 16.83 |  | 0 |  |  | 99.99
1089 | M0718 |  | Tinta esmalte à base de resina epóxi bicomponente |  |  | L |  | 0.2804 |  | 58.68 | 16.45 |  | 0 |  |  | 99.99
161 | 89225 |  | BETONEIRA CAPACIDADE NOMINAL DE 600 L, CAPACIDADE DE MISTURA 360 L, MOTOR ELÉTRICO TRIFÁSICO POTÊNCIA DE 4 CV, SEM CARREGADOR - CHP DIURNO. AF_05/2023 |  |  | CHP |  | 3.2034 |  | 5.12 | 16.4 |  | 0 |  |  | 99.99
658 | M0365 |  | Cantoneira em ferro de abas iguais - L = 25,4 mm e E = 4,76 mm |  |  | Kg |  | 1.5716 |  | 10.4 | 16.35 |  | 0 |  |  | 99.99
1100 | M0163 |  | Gonzo com aba em aço galvanizado - D = 12,7 mm (1/2”) |  |  | Un |  | 4.8096 |  | 2.85 | 13.74 |  | 0 |  |  | 100
926 | M1755 |  | Pó calcário dolomítico |  |  | Kg |  | 102.55 |  | 0.12 | 13.22 |  | 0 |  |  | 100
544 | M2146 |  | Nonel iniciador - C = 150,0 m |  |  | Un |  | 0.055646 |  | 234.18 | 13.03 |  | 0 |  |  | 100
907 | M1391 |  | Ponteiro para martelete - D = 22 mm e C = 1,00 m |  |  | Un |  | 0.03072 |  | 421.36 | 12.94 |  | 0 |  |  | 100
116 | 406 |  | FITA ACO INOX PARA CINTAR POSTE, L = 19 MM, E = 0,5 MM (ROLO DE 30M) |  |  | Un |  | 0.1333 |  | 90.3 | 12.03 |  | 0 |  |  | 100
453 | E9064 |  | Transportador manual gerica com capacidade de 180 l |  |  | h |  | 7.5876 |  | 1.54 | 11.69 |  | 0 |  |  | 100
542 | M2143 |  | Nonel de ligação - C = 6,0 m |  |  | Un |  | 0.61603 |  | 17.97 | 11.07 |  | 0 |  |  | 100
438 | E9623 |  | Máquina de bancada guilhotina - 4,00 kW |  |  | h |  | 0.73667 |  | 14.77 | 10.88 |  | 0 |  |  | 100
130 | 12034 |  | CURVA 180 GRAUS, DE PVC RIGIDO ROSCAVEL, DE 3/4", PARA ELETRODUTO |  |  | Un |  | 2 |  | 5.13 | 10.26 |  | 0 |  |  | 100
303 | 91852 |  | ELETRODUTO FLEXÍVEL CORRUGADO, PVC, DN 20 MM (1/2"), PARA CIRCUITOS TERMINAIS, INSTALADO EM PAREDE - FORNECIMENTO E INSTALAÇÃO. AF_03/2023 |  |  | m |  | 1.1586 |  | 8.77 | 10.16 |  | 0 |  |  | 100
918 | M2389 |  | Broca de widia - D = 19 mm e C = 160 mm |  |  | Un |  | 0.1342 |  | 74.28 | 9.96 |  | 0 |  |  | 100
420 | CPU3266 |  | Brita 0 - Transporte com caminhão basculante de 14 m³ - rodovia pavimentada |  |  | TKm |  | 17.5254 |  | 0.56 | 9.81 |  | 0 |  |  | 100
661 | M1397 |  | Eletrodo revestido E60XX |  |  | Kg |  | 0.25791 |  | 36.48 | 9.41 |  | 0 |  |  | 100
539 | M2067 |  | Punho linha T38 para perfuratriz sobre esteiras - D = 38 mm (1 1/2”) |  |  | Un |  | 0.009405 |  | 999.84 | 9.4 |  | 0 |  |  | 100
1086 | M1079 |  | Parafuso de cabeça sextavada em aço galvanizado tipo autoatarrachante com arruela de vedação - D = 6,3 mm e C = 19 mm |  |  | Un |  | 19.1952 |  | 0.47 | 9.04 |  | 0 |  |  | 100
879 | E9675 |  | Martelete perfurador/rompedor elétrico - 1,50 kW |  |  | h |  | 10.0023 |  | 0.87 | 8.73 |  | 0 |  |  | 100
676 | E9024 |  | Misturador de nata cimento - 1,50 kW |  |  | h |  | 0.38633 |  | 22.43 | 8.66 |  | 0 |  |  | 100
645 | M0076 |  | Disco de corte abrasivo para policorte - D = 300 mm |  |  | Un |  | 0.52886 |  | 15.27 | 8.07 |  | 0 |  |  | 100
922 | M0217 |  | Enxofre |  |  | Kg |  | 1.758 |  | 4.42 | 7.78 |  | 0 |  |  | 100
1026 | E9156 |  | Soprador de ar costal - 2,6 kW |  |  | h |  | 1.3997 |  | 5.55 | 7.77 |  | 0 |  |  | 100
123 | 1892 |  | LUVA EM PVC RIGIDO ROSCAVEL, DE 1", PARA ELETRODUTO |  |  | Un |  | 4 |  | 1.81 | 7.24 |  | 0 |  |  | 100
452 | E9010 |  | Balança plataforma digital à bateria, com mesa de 75 x 75 cm e capacidade de 500 kg |  |  | h |  | 6.1688 |  | 1.16 | 7.2 |  | 0 |  |  | 100
671 | M0052 |  | Fita adesiva de PVC - L = 50 mm e C = 50 m |  |  | m |  | 53.7817 |  | 0.13 | 7.19 |  | 0 |  |  | 100
869 | M2044 |  | Tinta à base de resina acrílica emulsionada em água para pré-marcação viária |  |  | L |  | 0.32592 |  | 21.8 | 7.1 |  | 0 |  |  | 100
538 | M2066 |  | Luva em aço linha T38 para perfuratriz sobre esteiras - D = 38,0 mm (1 1/2”) |  |  | Un |  | 0.01881 |  | 347.78 | 6.54 |  | 0 |  |  | 100
220 | 5065 |  | PREGO DE ACO POLIDO COM CABECA 10 X 10 (7/8 X 17) |  |  | Kg |  | 0.1695 |  | 38.51 | 6.52 |  | 0 |  |  | 100
158 | 1358 |  | CHAPA/PAINEL DE MADEIRA COMPENSADA RESINADA (MADEIRITE RESINADO ROSA) PARA FORMA DE CONCRETO, DE 2200 x 1100 MM, E = 17 MM |  |  | m2 |  | 0.13213 |  | 43.61 | 5.76 |  | 0 |  |  | 100
167 | 89226 |  | BETONEIRA CAPACIDADE NOMINAL DE 600 L, CAPACIDADE DE MISTURA 360 L, MOTOR ELÉTRICO TRIFÁSICO POTÊNCIA DE 4 CV, SEM CARREGADOR - CHI DIURNO. AF_05/2023 |  |  | CHI |  | 3.0207 |  | 1.78 | 5.37 |  | 0 |  |  | 100
1090 | M3920 |  | Diluente para tinta epóxi bicomponente ou tricomponente |  |  | L |  | 0.071866 |  | 58.58 | 4.21 |  | 0 |  |  | 100
693 | E9719 |  | Talha manual com capacidade de 3 t |  |  | h |  | 6.988 |  | 0.59 | 4.15 |  | 0 |  |  | 100
675 | M3353 |  | Purgador plástico |  |  | Un |  | 3.7325 |  | 1.1 | 4.11 |  | 0 |  |  | 100
134 | 5069 |  | PREGO DE ACO POLIDO COM CABECA 17 X 27 (2 1/2 X 11) |  |  | Kg |  | 0.198 |  | 20.63 | 4.08 |  | 0 |  |  | 100
207 | 367 |  | AREIA GROSSA - POSTO JAZIDA/FORNECEDOR (RETIRADO NA JAZIDA, SEM TRANSPORTE) |  |  | m3 |  | 0.015478 |  | 205.63 | 3.18 |  | 0 |  |  | 100
129 | 11267 |  | ARRUELA LISA, REDONDA, DE LATAO POLIDO, DIAMETRO NOMINAL 5/8", DIAMETRO EXTERNO = 34 MM, DIAMETRO DO FURO = 17 MM, ESPESSURA = *2,5* MM |  |  | Un |  | 2 |  | 1.56 | 3.12 |  | 0 |  |  | 100
1102 | M0879 |  | Lixa para ferro Nº 150 |  |  | Un |  | 0.85469 |  | 3.44 | 2.94 |  | 0 |  |  | 100
208 | 1106 |  | CAL HIDRATADA CH-I PARA ARGAMASSAS |  |  | Kg |  | 1.7393 |  | 1.4 | 2.43 |  | 0 |  |  | 100
677 | E9026 |  | Bomba para injeção de nata de cimento com capacidade de 2 MPa - 2,20 kW |  |  | h |  | 0.38633 |  | 5.05 | 1.95 |  | 0 |  |  | 100
131 | 39210 |  | ARRUELA EM ALUMINIO, COM ROSCA, DE 1", PARA ELETRODUTO |  |  | Un |  | 2 |  | 0.77 | 1.54 |  | 0 |  |  | 100
143 | 39017 |  | ESPACADOR / DISTANCIADOR CIRCULAR COM ENTRADA LATERAL, EM PLASTICO, PARA VERGALHAO *4,2 A 12,5* MM, COBRIMENTO 20 MM |  |  | Un |  | 5.3495 |  | 0.22 | 1.17 |  | 0 |  |  | 100
139 | 4517 |  | SARRAFO *2,5 X 7,5* CM EM PINUS, MISTA OU EQUIVALENTE DA REGIAO - BRUTA |  |  | m |  | 0.38324 |  | 2.77 | 1.06 |  | 0 |  |  | 100
142 | 43132 |  | ARAME RECOZIDO 16 BWG, D = 1,65 MM (0,016 KG/M) OU 18 BWG, D = 1,25 MM (0,01 KG/M) |  |  | Kg |  | 0.047492 |  | 16.7 | 0.79 |  | 0 |  |  | 100
159 | 20247 |  | PREGO DE ACO POLIDO COM CABECA 15 X 15 (1 1/4 X 13) |  |  | Kg |  | 0.029722 |  | 22.41 | 0.66 |  | 0 |  |  | 100
421 | CPU3270 |  | Brita 0 - Carga, manobra e descarga de agregados ou solos em caminhão basculante de 10 m³ - carga com carregadeira de 3,40 m³ (exclusa) e descarga livre |  |  | T |  | 0.33898 |  | 1.73 | 0.58 |  | 0 |  |  | 100
1091 | E9521 |  | Grupo gerador - 3,2 kVA |  |  | h |  | 0.11261 |  | 4.72 | 0.53 |  | 0 |  |  | 100
590 | E9547 |  | Máquina de solda elétrica transformadora 250 A - 9,20 kW |  |  | h |  | 2.3 |  | 0.2 | 0.46 |  | 0 |  |  | 100
425 | CPU3268 |  | Areia média - Transporte com caminhão basculante de 14 m³ - rodovia pavimentada |  |  | TKm |  | 0.6285 |  | 0.56 | 0.35 |  | 0 |  |  | 100
181 | 91533 |  | COMPACTADOR DE SOLOS DE PERCUSSÃO (SOQUETE) COM MOTOR A GASOLINA 4 TEMPOS, POTÊNCIA 4 CV - CHP DIURNO. AF_08/2015 |  |  | CHP |  | 0.010057 |  | 29.62 | 0.29 |  | 0 |  |  | 100
177 | 91534 |  | COMPACTADOR DE SOLOS DE PERCUSSÃO (SOQUETE) COM MOTOR A GASOLINA 4 TEMPOS, POTÊNCIA 4 CV - CHI DIURNO. AF_08/2015 |  |  | CHI |  | 0.009329 |  | 22.91 | 0.21 |  | 0 |  |  | 100
204 | 88830 |  | BETONEIRA CAPACIDADE NOMINAL DE 400 L, CAPACIDADE DE MISTURA 280 L, MOTOR ELÉTRICO TRIFÁSICO POTÊNCIA DE 2 CV, SEM CARREGADOR - CHP DIURNO. AF_05/2023 |  |  | CHP |  | 0.1105 |  | 1.67 | 0.18 |  | 0 |  |  | 100
200 | 88831 |  | BETONEIRA CAPACIDADE NOMINAL DE 400 L, CAPACIDADE DE MISTURA 280 L, MOTOR ELÉTRICO TRIFÁSICO POTÊNCIA DE 2 CV, SEM CARREGADOR - CHI DIURNO. AF_05/2023 |  |  | CHI |  | 0.36555 |  | 0.43 | 0.15 |  | 0 |  |  | 100
436 | E9568 |  | Furadeira de impacto de 12,5 mm - 0,80 kW |  |  | h |  | 0.55251 |  | 0.2 | 0.11 |  | 0 |  |  | 100
646 | E9717 |  | Máquina policorte - 2,20 kW |  |  | h |  | 0.61911 |  | 0.14 | 0.09 |  | 0 |  |  | 100
1092 | E9643 |  | Equipamento para pintura a ar comprimido de pistola com caneca com capacidade de 1.000 ml e compressor de 1,50 kW |  |  | h |  | 0.11261 |  | 0.45 | 0.05 |  | 0 |  |  | 100
138 | 2692 |  | DESMOLDANTE PROTETOR PARA FORMAS DE MADEIRA, DE BASE OLEOSA EMULSIONADA EM AGUA |  |  | L |  | 0.005672 |  | 7.71 | 0.04 |  | 0 |  |  | 100
426 | CPU3272 |  | Areia média - Carga, manobra e descarga de agregados ou solos em caminhão basculante de 10 m³ - carga com carregadeira de 3,40 m³ (exclusa) e descarga livre |  |  | T |  | 0.024266 |  | 1.73 | 0.04 |  | 0 |  |  | 100
632 | M3504 |  | Concreto |  |  | m3 |  | 450.89 |  | 0 | 0 |  | 0 |  |  | 100
736 | M0104 |  | Asfalto diluído de petróleo - CM-30 |  |  | T |  | 1.7195 |  | 0 | 0 |  | 0 |  |  | 100
740 | M2092 |  | Emulsão asfáltica para imprimação |  |  | T |  | 1.8628 |  | 0 | 0 |  | 0 |  |  | 100
1041 | M1943 |  | Cimento asfáltico de petróleo - CAP 50/70 |  |  | T |  | 26.6156 |  | 0 | 0 |  | 0 |  |  | 100
Total do Orçamento: | [9 empty] | 5939480.49 |  | 100 |  |  | 100
SCONet - Sistema de Custos e Orçamentos | [6 empty] | DERDF

## Curva ABC de insumos CD
|  | DERDF - Departamento de Estradas de Rodagem do Distrito Federal | [10 empty] | 22/04/2024 - 09:49
Curva ABC de Serviços
Setor |  |  |  | : | GEORC - GERÊNCIA DE ORÇAMENTO |  |  |  |  | Valores expressos em Reais (R$)
Ano |  |  |  | : | 2024 |  |  |  |  | Data orçamento: 19/04/2024 (Com desoneração)
Orçamento |  |  |  | : | 1251 - CONSTRUÇÃO DA NOVA PONTE DE CONCRETO SOBRE O RIO MELCHIOR NA DF-180, KM 19,5, TRECHO VC-311 A DF-190
Versão |  |  |  | : | 2 - ORÇAMENTO COM DESONERAÇÃO (OUTUBRO/2023)
Extensão |  |  |  | : | 642,560 m2 |  |  |  |  | Data base: 01/10/2023 (Com desoneração)
Tabela de origem |  |  |  | : | 241 - SINAPI - OUTUBRO_2023 - COM DESONERAÇÃO (Com desoneração)
Código | Cód. Sist. |  | Descrição |  |  | Unidade | Quantidade |  | Unitário |  | Total | Percent.(%) |  | %Acum
431 | 0407819M |  | Armação em aço CA-50 - fornecimento, preparo e colocação |  |  | Kg | 105742.1 |  | 14.08 |  | 1488848.76 | 19.552 |  | 19.552
609 | 2306181M |  | Estaca raiz perfurada na rocha com D = 45 cm - confecção |  |  | m | 588 |  | 2363.47 |  | 1389720.36 | 18.2502 |  | 37.8023
945 | CPU3698 |  | Administração Local |  |  | Un | 1 |  | 1256802.96 |  | 1256802.96 | 16.5047 |  | 54.307
716 | 5915361 |  | Transporte em cavalo mecânico com reboques de 5 e 4 eixos com capacidade de 130 t - rodovia pavimentada |  |  | km | 3000 |  | 150.15 |  | 450450 | 5.9154 |  | 60.2225
610 | 96555M |  | CONCRETAGEM DE BLOCOS DE COROAMENTO E VIGAS BALDRAME, FCK 30 MPA, COM USO DE JERICA ? LANÇAMENTO, ADENSAMENTO E ACABAMENTO. AF_06/2017 |  |  | m3 | 259.12 |  | 972.12 |  | 251895.73 | 3.3079 |  | 63.5305
578 | 96531 |  | FABRICAÇÃO, MONTAGEM E DESMONTAGEM DE FÔRMA PARA BLOCO DE COROAMENTO, EM MADEIRA SERRADA, E=25 MM, 2 UTILIZAÇÕES. AF_06/2017 |  |  | m2 | 1389.15 |  | 172.4 |  | 239489.46 | 3.145 |  | 66.6755
640 | 1116265M |  | Concreto para bombeamento fck = 35 MPa - confecção em central dosadora de 40 m³/h - areia e brita comerciais |  |  | m3 | 450.89 |  | 529.11 |  | 238570.4 | 3.1329 |  | 69.8085
939 | 3713902M |  | Terminal absorvedor de energia de abertura com nível de contenção TL3 para defensa metálica - fornecimento e implantação |  |  | Un | 4 |  | 57821.81 |  | 231287.24 | 3.0373 |  | 72.8459
853 | 92755M |  | PROTEÇÃO SUPERFICIAL DE CANAL EM GABIÃO TIPO COLCHÃO, ALTURA DE 17 CENTÍMETROS, ENCHIMENTO COM PEDRA DE MÃO TIPO RACHÃO - FORNECIMENTO E EXECUÇÃO. AF_12/2015 |  |  | m2 | 808.83 |  | 263.28 |  | 212948.76 | 2.7965 |  | 75.6424
32 | CPU3338 |  | Implantação de Canteiro de Obras |  |  | Un | 1 |  | 189053.37 |  | 189053.37 | 2.4827 |  | 78.1251
714 | 3806420 |  | Lançamento de viga pré-moldada de até 500 kN com utilização de guindaste |  |  | Un | 24 |  | 5186.15 |  | 124467.6 | 1.6345 |  | 79.7596
469 | 5901640 |  | Transporte com caminhão basculante com caçamba estanque com capacidade de 14 m³ - rodovia pavimentada |  |  | TKm | 157242.19 |  | 0.7 |  | 110069.53 | 1.4454 |  | 81.2051
799 | CPU3352 |  | AQUISIÇÃO CAP 50/70 (OUT/2023) |  |  | T | 20.634 |  | 5149.79 |  | 106260.76 | 1.3954 |  | 82.6006
1035 | 4011463 |  | Concreto asfáltico - faixa C - areia e brita comerciais |  |  | T | 412.68 |  | 255.35 |  | 105377.83 | 1.3838 |  | 83.9844
1 | CPU3625 |  | Sondagem rotativa em solo |  |  | m | 120 |  | 719.88 |  | 86385.6 | 1.1344 |  | 85.1189
934 | 0307737M |  | Junta de dilatação em elastômero e perfil VV - L = 50 mm e H = 80 mm - fornecimento e instalação |  |  | m | 38.4 |  | 1978.71 |  | 75982.46 | 0.9978 |  | 86.1167
613 | 2306733M |  | Camisa metálica com espessura de 6,3 mm D = 400 mm - para passagem de lâmina d'água - posicionamento |  |  | m | 72 |  | 987.34 |  | 71088.48 | 0.9335 |  | 87.0502
467 | 5502172 |  | Escavação, carga e transporte de material de 1ª categoria - DMT de 2.500 a 3.000 m - caminho de serviço pavimentado - com escavadeira e caminhão basculante de 14 m³ |  |  | m3 | 6113.37 |  | 9.88 |  | 60400.09 | 0.7931 |  | 87.8434
936 | 3713600M |  | Defensa maleável simples - fornecimento e implantação |  |  | m | 60.96 |  | 965.62 |  | 58864.19 | 0.773 |  | 88.6165
358 | CPU3328 |  | Mobiliário de Escritório |  |  | ocxmês | 80 |  | 624.16 |  | 49932.8 | 0.6557 |  | 89.2722
458 | CPU3540 |  | Relatório de Acompanhamento da Obra |  |  | Un | 8 |  | 6131.06 |  | 49048.48 | 0.6441 |  | 89.9163
17 | CPU3681 |  | Elaboração de Projetos Executivos |  |  | Un | 1 |  | 46259.1 |  | 46259.1 | 0.6074 |  | 90.5238
654 | 3106427M |  | Fôrma metálica para viga de concreto pré-moldada protendida para OAE - utilização de 20 vezes - confecção, instalação e retirada |  |  | m2 | 969.78 |  | 46.12 |  | 44726.25 | 0.5873 |  | 91.1112
1018 | CPU3882 |  | Instalações de laboratório de concreto |  |  | MES | 8 |  | 5457.41 |  | 43659.28 | 0.5733 |  | 91.6845
882 | 5213410M |  | Pintura de faixa com termoplástico em alto relevo tipo I por extrusão - relevo duplo com base |  |  | m2 | 240 |  | 172.36 |  | 41366.4 | 0.5432 |  | 92.2278
349 | CPU3636 |  | Container para banheiro e vestiário |  |  | Un | 2 |  | 19618.84 |  | 39237.68 | 0.5152 |  | 92.743
356 | CPU3652 |  | Instalações de Topografia |  |  | MES | 8 |  | 4040.68 |  | 32325.44 | 0.4245 |  | 93.1675
711 | 4507774M |  | Ancoragem ativa com 9 cordoalhas aderentes D = 15,2 mm - fornecimento e instalação |  |  | Un | 24 |  | 1312.99 |  | 31511.76 | 0.4138 |  | 93.5814
347 | CPU3635 |  | Container para refeitório |  |  | Un | 1 |  | 27265.3 |  | 27265.3 | 0.358 |  | 93.9394
351 | CPU3637 |  | Container para almoxarifado |  |  | Un | 1 |  | 27265.3 |  | 27265.3 | 0.358 |  | 94.2975
353 | CPU3639 |  | Container para topografia |  |  | Un | 1 |  | 27265.3 |  | 27265.3 | 0.358 |  | 94.6555
888 | 102489M |  | PINTURA HIDROFUGANTE COM SILICONE, APLICAÇÃO MANUAL, 2 DEMÃOS. AF_05/2021 |  |  | m2 | 750 |  | 35.64 |  | 26730 | 0.351 |  | 95.0066
41 | 5915321 |  | Transporte com caminhão basculante de 14 m³ - rodovia pavimentada |  |  | TKm | 36322.72 |  | 0.7 |  | 25425.9 | 0.3339 |  | 95.3405
428 | 0407820M |  | Armação em aço CA-60 - fornecimento, preparo e colocação |  |  | Kg | 1548.01 |  | 16.41 |  | 25402.84 | 0.3335 |  | 95.6741
849 | 2003744M |  | Caixa coletora de talvegue - CCT 09 - areia e brita comerciais |  |  | Un | 4 |  | 6221.56 |  | 24886.24 | 0.3268 |  | 96.0009
345 | CPU3634 |  | Container para escritório e Seção técnica |  |  | Un | 1 |  | 22453.91 |  | 22453.91 | 0.2948 |  | 96.2958
964 | CPU3643 |  | Instalações de laboratório de solos |  |  | mês | 4 |  | 5284.54 |  | 21138.16 | 0.2775 |  | 96.5733
1059 | 5213344 |  | Barreira de sinalização tipo I de direcionamento ou bloqueio contínua - utilização de 150 ciclos - fornecimento, 01 implantação e 01 retirada diária |  |  | mdia | 3600 |  | 4.08 |  | 14688 | 0.1928 |  | 96.7662
608 | 1505859M |  | Enrocamento de pedra jogada - pedra de mão produzida - confecção e assentamento |  |  | m3 | 137.5 |  | 105.24 |  | 14470.5 | 0.19 |  | 96.9563
800 | CPU3353 |  | TRANSPORTE CAP 50/70 (OUT/2023) |  |  | T | 20.634 |  | 652.56 |  | 13464.92 | 0.1768 |  | 97.1331
357 | CPU3329 |  | Custos Diversos (energia, água e saneamento, telefone, limpeza, materiais de escritório, informática) |  |  | ocxmês | 80 |  | 167.07 |  | 13365.6 | 0.1755 |  | 97.3086
713 | 4507754M |  | Ancoragem ativa com 10 cordoalhas aderentes D = 12,7 mm - fornecimento e instalação |  |  | Un | 12 |  | 1090.84 |  | 13090.08 | 0.1719 |  | 97.4805
790 | 4011276M |  | Base ou sub-base de brita graduada com brita comercial |  |  | m3 | 48.28 |  | 259.69 |  | 12537.83 | 0.1646 |  | 97.6452
884 | 5213409M |  | Pintura de setas e zebrados com termoplástico por extrusão - espessura de 3,0 mm |  |  | m2 | 96 |  | 121.41 |  | 11655.36 | 0.153 |  | 97.7982
1080 | 5213380 |  | Cavalete em polietileno zebrado com faixa refletiva e com sinalizador a LED com bateria - H = 1,00 m - utilização de 600 ciclos - fornecimento, 01 implantação e 01 retirada diária |  |  | undia | 3600 |  | 3.23 |  | 11628 | 0.1527 |  | 97.9509
614 | 96521M |  | ESCAVAÇÃO MECANIZADA PARA BLOCO DE COROAMENTO OU SAPATA COM RETROESCAVADEIRA (INCLUINDO ESCAVAÇÃO PARA COLOCAÇÃO DE FÔRMAS). AF_06/2017 |  |  | m3 | 212.8 |  | 53.21 |  | 11323.08 | 0.1486 |  | 98.0996
466 | CPU3541 |  | Relatório do Plano Rigging |  |  | Un | 1 |  | 9995.5 |  | 9995.5 | 0.1312 |  | 98.2309
940 | 4413200M |  | Plantio de grama comercial em placas |  |  | m2 | 586 |  | 16.5 |  | 9669 | 0.1269 |  | 98.3579
465 | CPU3536 |  | Projeto AS BUILT (editável e pdf) em meio digital. |  |  | Un | 1 |  | 9525.8 |  | 9525.8 | 0.125 |  | 98.483
708 | 4507956M |  | Cordoalha CP 190 RB D = 12,7 mm - fornecimento e instalação |  |  | Kg | 586.4 |  | 15.46 |  | 9065.74 | 0.119 |  | 98.602
464 | CPU3538 |  | Plano de Gestão de Resíduos Sólidos (PGRS), início da obra |  |  | Un | 1 |  | 9060.34 |  | 9060.34 | 0.1189 |  | 98.721
883 | 5213362M |  | Tachão refletivo em plástico injetado - bidirecional - fornecimento e colocação |  |  | Un | 75 |  | 119.72 |  | 8979 | 0.1179 |  | 98.8389
789 | 4011282M |  | Base ou sub-base de macadame hidráulico com brita comercial |  |  | m3 | 32.18 |  | 231.35 |  | 7444.84 | 0.0977 |  | 98.9367
852 | 2003353M |  | Sarjeta trapezoidal de canteiro central de concreto - SZCC 100-25 - areia e brita comerciais |  |  | m | 70.58 |  | 92.14 |  | 6503.24 | 0.0854 |  | 99.0221
932 | 0307732M |  | Aparelho de apoio de neoprene fretado para estruturas pré-moldadas - fornecimento e instalação |  |  | dm3 | 56 |  | 115.27 |  | 6455.12 | 0.0847 |  | 99.1069
801 | CPU3348 |  | AQUISIÇÃO DE EAI (OUT/2023) |  |  | T | 1.86 |  | 3379.73 |  | 6286.29 | 0.0825 |  | 99.1894
641 | 1106128M |  | Lançamento mecânico de concreto com bomba rebocável com capacidade de 41 m³/h - confecção em central dosadora de 40 m³/h |  |  | m3 | 450.89 |  | 13.04 |  | 5879.6 | 0.0772 |  | 99.2666
865 | 5213868M |  | Suporte metálico galvanizado para placas - 2,00 x 1,00 m - fornecimento e implantação |  |  | Un | 4 |  | 1375.25 |  | 5501 | 0.0722 |  | 99.3389
1023 | 4915657 |  | Fresagem contínua de revestimento asfáltico - espessura de 5 cm |  |  | m3 | 62.77 |  | 72.26 |  | 4535.76 | 0.0595 |  | 99.3984
461 | CPU3539 |  | Plano de Gestão de Resíduos Sólidos (PGRS) - Fim da Obra |  |  | Un | 1 |  | 4341 |  | 4341 | 0.057 |  | 99.4554
3 | CPU3627 |  | Mobilização/Desmobilização e instalação de equipamento de sondagem (Rotativa) |  |  | Un | 1 |  | 4243.4 |  | 4243.4 | 0.0557 |  | 99.5112
864 | 5213416M |  | Placa em aço nº 16 galvanizado com película retrorrefletiva tipo I + I - confecção |  |  | m2 | 8.27 |  | 504.88 |  | 4175.35 | 0.0548 |  | 99.566
1085 | 5212556 |  | Placa para sinalização de obras montada em cavalete metálico - 1,00 x 1,00 m - utilização de 600 ciclos - fornecimento, 01 implantação e 01 retirada diária |  |  | undia | 1440 |  | 2.4 |  | 3456 | 0.0453 |  | 99.6114
710 | 4507833M |  | Bainha metálica redonda D = 60 mm para 9 cordoalhas D = 12,7 mm - fornecimento, instalação e injeção de nata de cimento |  |  | m | 49.8 |  | 64.48 |  | 3211.1 | 0.0421 |  | 99.6536
433 | 5213442M |  | Placa de regulamentação em aço d = 1,00 m - película retrorrefletiva tipo i + si - fornecimento e implantação |  |  | Un | 4 |  | 739.5 |  | 2958 | 0.0388 |  | 99.6924
938 | 3713690M |  | Terminal de ancoragem de defensa metálica em barreira New Jersey - fornecimento e implantação |  |  | Un | 4 |  | 683.8 |  | 2735.2 | 0.0359 |  | 99.7283
805 | CPU3239 |  | Aquisição e fornecimento de emulsão RR1-C |  |  | T | 0.72 |  | 3631.47 |  | 2614.65 | 0.0343 |  | 99.7627
446 | 5213865M |  | Suporte metálico galvanizado para placa de advertência ou regulamentação - lado ou diâmetro de 1,00 m - fornecimento e implantação |  |  | Un | 4 |  | 633.51 |  | 2534.04 | 0.0332 |  | 99.7959
4 | CPU3628 |  | Deslocamento entre furos (Rotativa) |  |  | Un | 2 |  | 1030.54 |  | 2061.08 | 0.027 |  | 99.823
456 | CPU3646 |  | Relatório de Supressão Vegetal |  |  | Un | 1 |  | 1912.94 |  | 1912.94 | 0.0251 |  | 99.8481
628 | 1100657 |  | Adensamento de concreto por vibrador de imersão |  |  | m3 | 450.89 |  | 3.81 |  | 1717.89 | 0.0225 |  | 99.8707
709 | 4507834M |  | Bainha metálica redonda D = 65 mm para 10 cordoalhas D = 12,7 mm - fornecimento, instalação e injeção de nata de cimento |  |  | m | 24.85 |  | 67.11 |  | 1667.68 | 0.0219 |  | 99.8926
935 | 0307084M |  | Lábios poliméricos em junta de pavimento de concreto - L = 20 mm e H = 30 mm - confecção e assentamento |  |  | m | 38.4 |  | 38.02 |  | 1459.96 | 0.0191 |  | 99.9118
584 | 4815671 |  | Reaterro e compactação com soquete vibratório |  |  | m3 | 68.8 |  | 18.85 |  | 1296.88 | 0.017 |  | 99.9288
835 | 4805749 |  | Escavação manual de vala em material de 1ª categoria |  |  | m3 | 13.7 |  | 79.89 |  | 1094.49 | 0.0143 |  | 99.9432
833 | 2004520 |  | Escavação mecânica de vala trapezoidal ou triangular em material de 1ª categoria para drenagem superficial com retroescavadeira - 0,15 m² ? seção < 0,20 m² |  |  | m3 | 28.88 |  | 27.24 |  | 786.69 | 0.0103 |  | 99.9535
802 | CPU3349 |  | TRANSPORTE DE EAI (OUT/2023) |  |  | T | 1.86 |  | 411.17 |  | 764.77 | 0.01 |  | 99.9635
517 | 99058 |  | LOCAÇÃO DE PONTO PARA REFERÊNCIA TOPOGRÁFICA. AF_10/2018 |  |  | Un | 84 |  | 8.92 |  | 749.28 | 0.0098 |  | 99.9734
739 | 4011352 |  | Imprimação com emulsão asfáltica |  |  | m2 | 1432.92 |  | 0.5 |  | 716.46 | 0.0094 |  | 99.9828
735 | 4011351 |  | Imprimação com asfalto diluído |  |  | m2 | 1432.92 |  | 0.46 |  | 659.14 | 0.0086 |  | 99.9914
942 | CPU3697 |  | BUZINOTE PVC - 2", C=0,30 M |  |  | Un | 20 |  | 17.62 |  | 352.4 | 0.0046 |  | 99.9961
806 | CPU3243 |  | Transporte de emulsão RR1-C |  |  | T | 0.72 |  | 411.17 |  | 296.04 | 0.0038 |  | 100
Total: | [10 empty] | 7614792.67 | 100 |  | 100
SCONet - Sistema de Custos e Orçamentos | [7 empty] | DERDF

## Composições CD
DERDF - Departamento de Estradas de Rodagem do Distrito Federal
Relatório de Composição do Serviço do Orçamento
Setor |  |  |  | : | GEORC - GERÊNCIA DE ORÇAMENTO | [6 empty] | Valores expressos em Reais (R$)
Ano |  |  |  | : | 2024 | [6 empty] | Data orçamento: 19/04/2024 (Com desoneração)
Orçamento |  |  |  | : | 1251 - CONSTRUÇÃO DA NOVA PONTE DE CONCRETO SOBRE O RIO MELCHIOR NA DF-180, KM 19,5, TRECHO VC-311 A DF-190
Versão |  |  |  | : | 2 - ORÇAMENTO COM DESONERAÇÃO (OUTUBRO/2023)
Extensão |  |  |  | : | 642,560 m2 | [6 empty] | Data base: 01/10/2023 (Com desoneração)
Tabela de origem |  |  |  | : | 241 - SINAPI - OUTUBRO_2023 - COM DESONERAÇÃO (Com desoneração)
01 ELABORAÇÃO DE PROJETO EXECUTIVO
Serviço: CPU3627 Mobilização/Desmobilização e instalação de equipamento de sondagem (Rotativa) | [14 empty] | Unidade: Un
[7 empty] | Produção da equipe |  | 1
Custo Unitário Direto Total | [18 empty] | 3500
BDI 21,24% | [18 empty] | 743.4
Preço unitário total | [18 empty] | 4243.4
Setor |  |  |  | : | GEORC - GERÊNCIA DE ORÇAMENTO | [6 empty] | Valores expressos em Reais (R$)
Ano |  |  |  | : | 2024 | [6 empty] | Data orçamento: 19/04/2024 (Com desoneração)
Orçamento |  |  |  | : | 1251 - CONSTRUÇÃO DA NOVA PONTE DE CONCRETO SOBRE O RIO MELCHIOR NA DF-180, KM 19,5, TRECHO VC-311 A DF-190
Versão |  |  |  | : | 2 - ORÇAMENTO COM DESONERAÇÃO (OUTUBRO/2023)
Extensão |  |  |  | : | 642,560 m2 | [6 empty] | Data base: 01/10/2023 (Com desoneração)
Tabela de origem |  |  |  | : | 241 - SINAPI - OUTUBRO_2023 - COM DESONERAÇÃO (Com desoneração)
01 ELABORAÇÃO DE PROJETO EXECUTIVO
Serviço: CPU3628 Deslocamento entre furos (Rotativa) | [14 empty] | Unidade: Un
[7 empty] | Produção da equipe |  | 1
Custo Unitário Direto Total | [18 empty] | 850
BDI 21,24% | [18 empty] | 180.54
Preço unitário total | [18 empty] | 1030.54
Setor |  |  |  | : | GEORC - GERÊNCIA DE ORÇAMENTO | [6 empty] | Valores expressos em Reais (R$)
Ano |  |  |  | : | 2024 | [6 empty] | Data orçamento: 19/04/2024 (Com desoneração)
Orçamento |  |  |  | : | 1251 - CONSTRUÇÃO DA NOVA PONTE DE CONCRETO SOBRE O RIO MELCHIOR NA DF-180, KM 19,5, TRECHO VC-311 A DF-190
Versão |  |  |  | : | 2 - ORÇAMENTO COM DESONERAÇÃO (OUTUBRO/2023)
Extensão |  |  |  | : | 642,560 m2 | [6 empty] | Data base: 01/10/2023 (Com desoneração)
Tabela de origem |  |  |  | : | 241 - SINAPI - OUTUBRO_2023 - COM DESONERAÇÃO (Com desoneração)
01 ELABORAÇÃO DE PROJETO EXECUTIVO
Serviço: CPU3625 Sondagem rotativa em solo | [14 empty] | Unidade: m
[7 empty] | Produção da equipe |  | 1
Custo Unitário Direto Total | [18 empty] | 593.77
BDI 21,24% | [18 empty] | 126.11
Preço unitário total | [18 empty] | 719.88
Setor |  |  |  | : | GEORC - GERÊNCIA DE ORÇAMENTO | [6 empty] | Valores expressos em Reais (R$)
Ano |  |  |  | : | 2024 | [6 empty] | Data orçamento: 19/04/2024 (Com desoneração)
Orçamento |  |  |  | : | 1251 - CONSTRUÇÃO DA NOVA PONTE DE CONCRETO SOBRE O RIO MELCHIOR NA DF-180, KM 19,5, TRECHO VC-311 A DF-190
Versão |  |  |  | : | 2 - ORÇAMENTO COM DESONERAÇÃO (OUTUBRO/2023)
Extensão |  |  |  | : | 642,560 m2 | [6 empty] | Data base: 01/10/2023 (Com desoneração)
Tabela de origem |  |  |  | : | 241 - SINAPI - OUTUBRO_2023 - COM DESONERAÇÃO (Com desoneração)
01 ELABORAÇÃO DE PROJETO EXECUTIVO
Serviço: CPU3681 Elaboração de Projetos Executivos | [14 empty] | Unidade: Un
[7 empty] | Produção da equipe |  | 1
SERVIÇOS AUXILIARES | [7 empty] | Quantidade |  |  | Unidade |  | Custo Unitário | [5 empty] | Custo Unitário Total
CPU3683 | Coordenação | [6 empty] | 1 |  |  | Un |  | 12231.79 | [5 empty] | 12231.79
CPU3686 | Levantamento Planialtimétrico | [6 empty] | 1 |  |  | Un |  | 4324.43 | [5 empty] | 4324.43
CPU3691 | Projeto de Drenagem | [6 empty] | 1 |  |  | Un |  | 3955.44 | [5 empty] | 3955.44
CPU3690 | Projeto de Pavimentação | [6 empty] | 1 |  |  | Un |  | 1927.72 | [5 empty] | 1927.72
CPU3689 | Projeto de Sinalização | [6 empty] | 1 |  |  | Un |  | 1013.86 | [5 empty] | 1013.86
CPU3692 | Projeto de Sinalização (Desvio da Obra) | [6 empty] | 1 |  |  | Un |  | 913.87 | [5 empty] | 913.87
CPU3688 | Projeto Estrutural OAE (Incluindo Memória de Cálculo e Orçamento) | [6 empty] | 1 |  |  | Un |  | 12215.81 | [5 empty] | 12215.81
Custo Total de Serviços Auxiliares | [18 empty] | 36582.92
Custo Unitário Direto Total | [18 empty] | 36582.92
BDI 26,45% | [18 empty] | 9676.18
Preço unitário total | [18 empty] | 46259.1
Descritivo: |  |  | Detalhamento - Caderno de Orçamento
Setor |  |  |  | : | GEORC - GERÊNCIA DE ORÇAMENTO | [6 empty] | Valores expressos em Reais (R$)
Ano |  |  |  | : | 2024 | [6 empty] | Data orçamento: 19/04/2024 (Com desoneração)
Orçamento |  |  |  | : | 1251 - CONSTRUÇÃO DA NOVA PONTE DE CONCRETO SOBRE O RIO MELCHIOR NA DF-180, KM 19,5, TRECHO VC-311 A DF-190
Versão |  |  |  | : | 2 - ORÇAMENTO COM DESONERAÇÃO (OUTUBRO/2023)
Extensão |  |  |  | : | 642,560 m2 | [6 empty] | Data base: 01/10/2023 (Com desoneração)
Tabela de origem |  |  |  | : | 241 - SINAPI - OUTUBRO_2023 - COM DESONERAÇÃO (Com desoneração)
02 PRODUTOS ENTREGÁVEIS
Serviço: CPU3541 Relatório do Plano Rigging | [14 empty] | Unidade: Un
[7 empty] | Produção da equipe |  | 1
Custo Unitário Direto Total | [18 empty] | 7904.71
BDI 26,45% | [18 empty] | 2090.79
Preço unitário total | [18 empty] | 9995.5
Descritivo: |  |  | Detalhamento em anexo
Setor |  |  |  | : | GEORC - GERÊNCIA DE ORÇAMENTO | [6 empty] | Valores expressos em Reais (R$)
Ano |  |  |  | : | 2024 | [6 empty] | Data orçamento: 19/04/2024 (Com desoneração)
Orçamento |  |  |  | : | 1251 - CONSTRUÇÃO DA NOVA PONTE DE CONCRETO SOBRE O RIO MELCHIOR NA DF-180, KM 19,5, TRECHO VC-311 A DF-190
Versão |  |  |  | : | 2 - ORÇAMENTO COM DESONERAÇÃO (OUTUBRO/2023)
Extensão |  |  |  | : | 642,560 m2 | [6 empty] | Data base: 01/10/2023 (Com desoneração)
Tabela de origem |  |  |  | : | 241 - SINAPI - OUTUBRO_2023 - COM DESONERAÇÃO (Com desoneração)
02 PRODUTOS ENTREGÁVEIS
Serviço: CPU3538 Plano de Gestão de Resíduos Sólidos (PGRS), início da obra | [14 empty] | Unidade: Un
[7 empty] | Produção da equipe |  | 1
SERVIÇOS AUXILIARES | [7 empty] | Quantidade |  |  | Unidade |  | Custo Unitário | [5 empty] | Custo Unitário Total
CPU3684 | Engenheiro Florestal Pleno (P8069-Tabela Consultoria-DNIT) | [6 empty] | 0.33 |  |  | mês |  | 22690.98 | [5 empty] | 7488.02
Custo Total de Serviços Auxiliares | [18 empty] | 7488.02
Custo Unitário Direto Total | [18 empty] | 7165.16
BDI 26,45% | [18 empty] | 1895.18
Preço unitário total | [18 empty] | 9060.34
Descritivo: |  |  | Detalhamento em anexo
Setor |  |  |  | : | GEORC - GERÊNCIA DE ORÇAMENTO | [6 empty] | Valores expressos em Reais (R$)
Ano |  |  |  | : | 2024 | [6 empty] | Data orçamento: 19/04/2024 (Com desoneração)
Orçamento |  |  |  | : | 1251 - CONSTRUÇÃO DA NOVA PONTE DE CONCRETO SOBRE O RIO MELCHIOR NA DF-180, KM 19,5, TRECHO VC-311 A DF-190
Versão |  |  |  | : | 2 - ORÇAMENTO COM DESONERAÇÃO (OUTUBRO/2023)
Extensão |  |  |  | : | 642,560 m2 | [6 empty] | Data base: 01/10/2023 (Com desoneração)
Tabela de origem |  |  |  | : | 241 - SINAPI - OUTUBRO_2023 - COM DESONERAÇÃO (Com desoneração)
02 PRODUTOS ENTREGÁVEIS
Serviço: CPU3539 Plano de Gestão de Resíduos Sólidos (PGRS) - Fim da Obra | [14 empty] | Unidade: Un
[7 empty] | Produção da equipe |  | 1
SERVIÇOS AUXILIARES | [7 empty] | Quantidade |  |  | Unidade |  | Custo Unitário | [5 empty] | Custo Unitário Total
CPU3682 | Administrativo (P8026-Tabela Consultoria-DNIT) | [6 empty] | 0.33 |  |  | mês |  | 4348 | [5 empty] | 1434.84
CPU3680 | Técnico Ambiental (P8143-Tabela Consultoria-DNIT) | [6 empty] | 0.33 |  |  | mês |  | 6054.97 | [5 empty] | 1998.14
Custo Total de Serviços Auxiliares | [18 empty] | 3432.98
Custo Unitário Direto Total | [18 empty] | 3432.98
BDI 26,45% | [18 empty] | 908.02
Preço unitário total | [18 empty] | 4341
Descritivo: |  |  | Detalhamento em anexo
Setor |  |  |  | : | GEORC - GERÊNCIA DE ORÇAMENTO | [6 empty] | Valores expressos em Reais (R$)
Ano |  |  |  | : | 2024 | [6 empty] | Data orçamento: 19/04/2024 (Com desoneração)
Orçamento |  |  |  | : | 1251 - CONSTRUÇÃO DA NOVA PONTE DE CONCRETO SOBRE O RIO MELCHIOR NA DF-180, KM 19,5, TRECHO VC-311 A DF-190
Versão |  |  |  | : | 2 - ORÇAMENTO COM DESONERAÇÃO (OUTUBRO/2023)
Extensão |  |  |  | : | 642,560 m2 | [6 empty] | Data base: 01/10/2023 (Com desoneração)
Tabela de origem |  |  |  | : | 241 - SINAPI - OUTUBRO_2023 - COM DESONERAÇÃO (Com desoneração)
02 PRODUTOS ENTREGÁVEIS
Serviço: CPU3540 Relatório de Acompanhamento da Obra | [14 empty] | Unidade: Un
[7 empty] | Produção da equipe |  | 1
SERVIÇOS AUXILIARES | [7 empty] | Quantidade |  |  | Unidade |  | Custo Unitário | [5 empty] | Custo Unitário Total
CPU3678 | Engenheiro de Projeto Pleno (P8066-Tabela Consultoria-DNIT) | [6 empty] | 0.16667 |  |  | mês |  | 22381.71 | [5 empty] | 3730.36
CPU3685 | Técnico de Obras (P8147-Consultoria-DNIT) | [6 empty] | 0.16667 |  |  | mês |  | 6709.35 | [5 empty] | 1118.25
Custo Total de Serviços Auxiliares | [18 empty] | 4848.61
Custo Unitário Direto Total | [18 empty] | 4848.61
BDI 26,45% | [18 empty] | 1282.45
Preço unitário total | [18 empty] | 6131.06
Descritivo: |  |  | Detalhamento em anexo
Setor |  |  |  | : | GEORC - GERÊNCIA DE ORÇAMENTO | [6 empty] | Valores expressos em Reais (R$)
Ano |  |  |  | : | 2024 | [6 empty] | Data orçamento: 19/04/2024 (Com desoneração)
Orçamento |  |  |  | : | 1251 - CONSTRUÇÃO DA NOVA PONTE DE CONCRETO SOBRE O RIO MELCHIOR NA DF-180, KM 19,5, TRECHO VC-311 A DF-190
Versão |  |  |  | : | 2 - ORÇAMENTO COM DESONERAÇÃO (OUTUBRO/2023)
Extensão |  |  |  | : | 642,560 m2 | [6 empty] | Data base: 01/10/2023 (Com desoneração)
Tabela de origem |  |  |  | : | 241 - SINAPI - OUTUBRO_2023 - COM DESONERAÇÃO (Com desoneração)
02 PRODUTOS ENTREGÁVEIS
Serviço: CPU3646 Relatório de Supressão Vegetal | [14 empty] | Unidade: Un
[7 empty] | Produção da equipe |  | 1
SERVIÇOS AUXILIARES | [7 empty] | Quantidade |  |  | Unidade |  | Custo Unitário | [5 empty] | Custo Unitário Total
CPU3684 | Engenheiro Florestal Pleno (P8069-Tabela Consultoria-DNIT) | [6 empty] | 0.06667 |  |  | mês |  | 22690.98 | [5 empty] | 1512.81
Custo Total de Serviços Auxiliares | [18 empty] | 1512.81
Custo Unitário Direto Total | [18 empty] | 1512.81
BDI 26,45% | [18 empty] | 400.13
Preço unitário total | [18 empty] | 1912.94
Setor |  |  |  | : | GEORC - GERÊNCIA DE ORÇAMENTO | [6 empty] | Valores expressos em Reais (R$)
Ano |  |  |  | : | 2024 | [6 empty] | Data orçamento: 19/04/2024 (Com desoneração)
Orçamento |  |  |  | : | 1251 - CONSTRUÇÃO DA NOVA PONTE DE CONCRETO SOBRE O RIO MELCHIOR NA DF-180, KM 19,5, TRECHO VC-311 A DF-190
Versão |  |  |  | : | 2 - ORÇAMENTO COM DESONERAÇÃO (OUTUBRO/2023)
Extensão |  |  |  | : | 642,560 m2 | [6 empty] | Data base: 01/10/2023 (Com desoneração)
Tabela de origem |  |  |  | : | 241 - SINAPI - OUTUBRO_2023 - COM DESONERAÇÃO (Com desoneração)
03 SINALIZAÇÃO DA OBRA
Serviço: 5213344 Barreira de sinalização tipo I de direcionamento ou bloqueio contínua - utilização de 150 ciclos - fornecimento, 01 implantação e 01 retirada diária | [14 empty] | Unidade: mdia
[7 empty] | Produção da equipe |  | 1
SERVIÇOS AUXILIARES | [7 empty] | Quantidade |  |  | Unidade |  | Custo Unitário | [5 empty] | Custo Unitário Total
5213390 | Barreira de sinalização tipo I de direcionamento ou bloqueio contínua - confecção | [6 empty] | 0.00667 |  |  | m |  | 277.44 | [5 empty] | 1.85
Custo Total de Serviços Auxiliares | [18 empty] | 1.85
TEMPO FIXO | [5 empty] | Código |  | Quantidade |  |  | Unidade |  | Custo Unitário | [5 empty] | Custo Unitário Total
5213390 | Barreira de sinalização tipo I de direcionamento ou bloqueio contínua - confecção - | [5 empty] | 5914655 | 0.41597 |  |  | T |  | 32.02 | [5 empty] | 13.32
Custo Total de Tempo Fixo | [18 empty] | 13.32
Custo Unitário Direto Total | [18 empty] | 3.23
BDI 26,45% | [18 empty] | 0.85
Preço unitário total | [18 empty] | 4.08
Setor |  |  |  | : | GEORC - GERÊNCIA DE ORÇAMENTO | [6 empty] | Valores expressos em Reais (R$)
Ano |  |  |  | : | 2024 | [6 empty] | Data orçamento: 19/04/2024 (Com desoneração)
Orçamento |  |  |  | : | 1251 - CONSTRUÇÃO DA NOVA PONTE DE CONCRETO SOBRE O RIO MELCHIOR NA DF-180, KM 19,5, TRECHO VC-311 A DF-190
Versão |  |  |  | : | 2 - ORÇAMENTO COM DESONERAÇÃO (OUTUBRO/2023)
Extensão |  |  |  | : | 642,560 m2 | [6 empty] | Data base: 01/10/2023 (Com desoneração)
Tabela de origem |  |  |  | : | 241 - SINAPI - OUTUBRO_2023 - COM DESONERAÇÃO (Com desoneração)
03 SINALIZAÇÃO DA OBRA
Serviço: 5213380 Cavalete em polietileno zebrado com faixa refletiva e com sinalizador a LED com bateria - H = 1,00 m - utilização de 600 ciclos - fornecimento, 01 implantação e 01 retirada diária | [14 empty] | Unidade: undia
[7 empty] | Produção da equipe |  | 1
MATERIAIS | [7 empty] | Quantidade |  |  | Unidade |  | Custo Unitário | [5 empty] | Custo Unitário Total
M0771 | Cavalete em polietileno zebrado com faixa refletiva | [6 empty] | 0.00167 |  |  | Un |  | 355 | [5 empty] | 0.59
M0767 | Sinalizador a LED com bateria | [6 empty] | 0.005 |  |  | Un |  | 202.3 | [5 empty] | 1.01
Custo Total de Materiais | [18 empty] | 1.6
TEMPO FIXO | [5 empty] | Código |  | Quantidade |  |  | Unidade |  | Custo Unitário | [5 empty] | Custo Unitário Total
M0771 | Cavalete em polietileno zebrado com faixa refletiva - Caminhão carroceria 15 t | [5 empty] | 5914655 | 0.02936 |  |  | T |  | 32.02 | [5 empty] | 0.94
M0767 | Sinalizador a LED com bateria - Caminhão carroceria 15 t | [5 empty] | 5914655 | 0.00048 |  |  | T |  | 32.02 | [5 empty] | 0.02
Custo Total de Tempo Fixo | [18 empty] | 0.96
Custo Unitário Direto Total | [18 empty] | 2.56
BDI 26,45% | [18 empty] | 0.67
Preço unitário total | [18 empty] | 3.23
Setor |  |  |  | : | GEORC - GERÊNCIA DE ORÇAMENTO | [6 empty] | Valores expressos em Reais (R$)
Ano |  |  |  | : | 2024 | [6 empty] | Data orçamento: 19/04/2024 (Com desoneração)
Orçamento |  |  |  | : | 1251 - CONSTRUÇÃO DA NOVA PONTE DE CONCRETO SOBRE O RIO MELCHIOR NA DF-180, KM 19,5, TRECHO VC-311 A DF-190
Versão |  |  |  | : | 2 - ORÇAMENTO COM DESONERAÇÃO (OUTUBRO/2023)
Extensão |  |  |  | : | 642,560 m2 | [6 empty] | Data base: 01/10/2023 (Com desoneração)
Tabela de origem |  |  |  | : | 241 - SINAPI - OUTUBRO_2023 - COM DESONERAÇÃO (Com desoneração)
03 SINALIZAÇÃO DA OBRA
Serviço: 5212556 Placa para sinalização de obras montada em cavalete metálico - 1,00 x 1,00 m - utilização de 600 ciclos - fornecimento, 01 implantação e 01 retirada diária | [14 empty] | Unidade: undia
[7 empty] | Produção da equipe |  | 1
MATERIAIS | [7 empty] | Quantidade |  |  | Unidade |  | Custo Unitário | [5 empty] | Custo Unitário Total
M1079 | Parafuso de cabeça sextavada em aço galvanizado tipo autoatarrachante com arruela de vedação - D = 6,3 mm e C = 19 mm | [6 empty] | 0.01333 |  |  | Un |  | 0.47 | [5 empty] | 0.01
Custo Total de Materiais | [18 empty] | 0.01
SERVIÇOS AUXILIARES | [7 empty] | Quantidade |  |  | Unidade |  | Custo Unitário | [5 empty] | Custo Unitário Total
5219544 | Cavalete em perfil metálico para placa de sinalização - 1,00 m x 1,00 m - confecção | [6 empty] | 0.00167 |  |  | Un |  | 225.63 | [5 empty] | 0.38
5213416 | Placa em aço nº 16 galvanizado com película retrorrefletiva tipo I + I - confecção | [6 empty] | 0.00167 |  |  | m2 |  | 399.7 | [5 empty] | 0.67
Custo Total de Serviços Auxiliares | [18 empty] | 1.04
TEMPO FIXO | [5 empty] | Código |  | Quantidade |  |  | Unidade |  | Custo Unitário | [5 empty] | Custo Unitário Total
5219544 | Cavalete em perfil metálico para placa de sinalização - 1,00 m x 1,00 m - confecção - | [5 empty] | 5914655 | 0.01415 |  |  | T |  | 32.02 | [5 empty] | 0.45
M1079 | Parafuso de cabeça sextavada em aço galvanizado tipo autoatarrachante com | [5 empty] | 5914655 | 8e-05 |  |  | T |  | 32.02 | [5 empty] | 0
5213416 | Placa em aço nº 16 galvanizado com película retrorrefletiva tipo I + I - confecção - | [5 empty] | 5914655 | 0.0124 |  |  | T |  | 32.02 | [5 empty] | 0.4
Custo Total de Tempo Fixo | [18 empty] | 0.85
Custo Unitário Direto Total | [18 empty] | 1.9
BDI 26,45% | [18 empty] | 0.5
Preço unitário total | [18 empty] | 2.4
Setor |  |  |  | : | GEORC - GERÊNCIA DE ORÇAMENTO | [6 empty] | Valores expressos em Reais (R$)
Ano |  |  |  | : | 2024 | [6 empty] | Data orçamento: 19/04/2024 (Com desoneração)
Orçamento |  |  |  | : | 1251 - CONSTRUÇÃO DA NOVA PONTE DE CONCRETO SOBRE O RIO MELCHIOR NA DF-180, KM 19,5, TRECHO VC-311 A DF-190
Versão |  |  |  | : | 2 - ORÇAMENTO COM DESONERAÇÃO (OUTUBRO/2023)
Extensão |  |  |  | : | 642,560 m2 | [6 empty] | Data base: 01/10/2023 (Com desoneração)
Tabela de origem |  |  |  | : | 241 - SINAPI - OUTUBRO_2023 - COM DESONERAÇÃO (Com desoneração)
04 CANTEIRO DE OBRAS - IMPLANTAÇÃO
Serviço: CPU3338 Implantação de Canteiro de Obras | [14 empty] | Unidade: Un
[7 empty] | Produção da equipe |  | 1
SERVIÇOS AUXILIARES | [7 empty] | Quantidade |  |  | Unidade |  | Custo Unitário | [5 empty] | Custo Unitário Total
101505M | ENTRADA PROVISORIA DE ENERGIA ELETRICA AREA TRIFÁSICA 40A EM POSTE MADEIRA | [6 empty] | 1 |  |  | Un |  | 2456.16 | [5 empty] | 2456.16
93208 | EXECUÇÃO DE ALMOXARIFADO EM CANTEIRO DE OBRA EM CHAPA DE MADEIRA COMPENSADA, INCLUSO PRATELEIRAS. AF_02/2016 | [6 empty] | 60 |  |  | m2 |  | 933.41 | [5 empty] | 56004.6
93582M | Execução de central de armadura em canteiro de obra, não incluso mobiliário e equipamentos. af_04/2016 | [6 empty] | 30 |  |  | m2 |  | 278.96 | [5 empty] | 8368.8
93583M | Execução de central de fôrmas, produção de argamassa ou concreto em canteiro de obra, não incluso mobiliário e equipamentos. af_04/2016 | [6 empty] | 30 |  |  | m2 |  | 439.68 | [5 empty] | 13190.4
93585M | Execução de guarita em canteiro de obra em chapa de madeira compensada, não incluso mobiliário. af_04/2016 | [6 empty] | 6 |  |  | m2 |  | 1294.95 | [5 empty] | 7769.7
93214M | EXECUÇÃO DE RESERVATÓRIO ELEVADO DE ÁGUA (1000 LITROS) EM CANTEIRO DE OBRA, APOIADO EM ESTRUTURA DE MADEIRA. AF_02/2016 | [6 empty] | 1 |  |  | Un |  | 6807.52 | [5 empty] | 6807.52
CPU3331 | Fornecimento e implantação de lixeira dupla, cestos em chapa de aço e pintura eletrostática. | [6 empty] | 5 |  |  | Un |  | 1257.6 | [5 empty] | 6288
103689M | FORNECIMENTO E INSTALAÇÃO DE PLACA DE OBRA COM CHAPA GALVANIZADA E ESTRUTURA DE MADEIRA. AF_03/2022_PS | [6 empty] | 15 |  |  | m2 |  | 305.02 | [5 empty] | 4575.3
97637M | REMOÇÃO DE TAPUME/ CHAPAS METÁLICAS E DE MADEIRA, DE FORMA MANUAL, SEM REAPROVEITAMENTO. AF_12/2017 | [6 empty] | 354 |  |  | m2 |  | 2.5 | [5 empty] | 885
98459M | TAPUME COM TELHA METÁLICA. AF_05/2018 | [6 empty] | 354 |  |  | m2 |  | 121.28 | [5 empty] | 42933.12
89355 | TUBO, PVC, SOLDÁVEL, DN 20MM, INSTALADO EM RAMAL OU SUB-RAMAL DE ÁGUA - FORNECIMENTO E INSTALAÇÃO. AF_06/2022 | [6 empty] | 12 |  |  | m |  | 19.15 | [5 empty] | 229.8
Custo Total de Serviços Auxiliares | [18 empty] | 149508.4
Custo Unitário Direto Total | [18 empty] | 149508.4
BDI 26,45% | [18 empty] | 39544.97
Preço unitário total | [18 empty] | 189053.37
Setor |  |  |  | : | GEORC - GERÊNCIA DE ORÇAMENTO | [6 empty] | Valores expressos em Reais (R$)
Ano |  |  |  | : | 2024 | [6 empty] | Data orçamento: 19/04/2024 (Com desoneração)
Orçamento |  |  |  | : | 1251 - CONSTRUÇÃO DA NOVA PONTE DE CONCRETO SOBRE O RIO MELCHIOR NA DF-180, KM 19,5, TRECHO VC-311 A DF-190
Versão |  |  |  | : | 2 - ORÇAMENTO COM DESONERAÇÃO (OUTUBRO/2023)
Extensão |  |  |  | : | 642,560 m2 | [6 empty] | Data base: 01/10/2023 (Com desoneração)
Tabela de origem |  |  |  | : | 241 - SINAPI - OUTUBRO_2023 - COM DESONERAÇÃO (Com desoneração)
05 CANTEIRO DE OBRAS (DESPESAS MENSAIS)
Serviço: CPU3634 Container para escritório e Seção técnica | [14 empty] | Unidade: Un
[7 empty] | Produção da equipe |  | 1
MATERIAIS | [7 empty] | Quantidade |  |  | Unidade |  | Custo Unitário | [5 empty] | Custo Unitário Total
MAT3883 | Contêiner com revestimento térmico, janela e banheiro - L = 2,44 m e C = 12,90 m (2 TEU) | [6 empty] | 0.2 |  |  | Un |  | 88785.74 | [5 empty] | 17757.15
Custo Total de Materiais | [18 empty] | 17757.15
Custo Unitário Direto Total | [18 empty] | 17757.15
BDI 26,45% | [18 empty] | 4696.76
Preço unitário total | [18 empty] | 22453.91
Setor |  |  |  | : | GEORC - GERÊNCIA DE ORÇAMENTO | [6 empty] | Valores expressos em Reais (R$)
Ano |  |  |  | : | 2024 | [6 empty] | Data orçamento: 19/04/2024 (Com desoneração)
Orçamento |  |  |  | : | 1251 - CONSTRUÇÃO DA NOVA PONTE DE CONCRETO SOBRE O RIO MELCHIOR NA DF-180, KM 19,5, TRECHO VC-311 A DF-190
Versão |  |  |  | : | 2 - ORÇAMENTO COM DESONERAÇÃO (OUTUBRO/2023)
Extensão |  |  |  | : | 642,560 m2 | [6 empty] | Data base: 01/10/2023 (Com desoneração)
Tabela de origem |  |  |  | : | 241 - SINAPI - OUTUBRO_2023 - COM DESONERAÇÃO (Com desoneração)
05 CANTEIRO DE OBRAS (DESPESAS MENSAIS)
Serviço: CPU3635 Container para refeitório | [14 empty] | Unidade: Un
[7 empty] | Produção da equipe |  | 1
MATERIAIS | [7 empty] | Quantidade |  |  | Unidade |  | Custo Unitário | [5 empty] | Custo Unitário Total
MAT3885 | Contêiner com janela - L = 4,88 m e C = 6,09 m (1 TEU duplo) | [6 empty] | 0.2 |  |  | Un |  | 107810.59 | [5 empty] | 21562.12
Custo Total de Materiais | [18 empty] | 21562.12
Custo Unitário Direto Total | [18 empty] | 21562.12
BDI 26,45% | [18 empty] | 5703.18
Preço unitário total | [18 empty] | 27265.3
Descritivo: |  |  | 5x utilizações
Setor |  |  |  | : | GEORC - GERÊNCIA DE ORÇAMENTO | [6 empty] | Valores expressos em Reais (R$)
Ano |  |  |  | : | 2024 | [6 empty] | Data orçamento: 19/04/2024 (Com desoneração)
Orçamento |  |  |  | : | 1251 - CONSTRUÇÃO DA NOVA PONTE DE CONCRETO SOBRE O RIO MELCHIOR NA DF-180, KM 19,5, TRECHO VC-311 A DF-190
Versão |  |  |  | : | 2 - ORÇAMENTO COM DESONERAÇÃO (OUTUBRO/2023)
Extensão |  |  |  | : | 642,560 m2 | [6 empty] | Data base: 01/10/2023 (Com desoneração)
Tabela de origem |  |  |  | : | 241 - SINAPI - OUTUBRO_2023 - COM DESONERAÇÃO (Com desoneração)
05 CANTEIRO DE OBRAS (DESPESAS MENSAIS)
Serviço: CPU3636 Container para banheiro e vestiário | [14 empty] | Unidade: Un
[7 empty] | Produção da equipe |  | 1
MATERIAIS | [7 empty] | Quantidade |  |  | Unidade |  | Custo Unitário | [5 empty] | Custo Unitário Total
MAT3886 | Contêiner com 2 banheiros - L = 2,44 m e C = 6,09 m (1 TEU) | [6 empty] | 0.2 |  |  | Un |  | 77575.52 | [5 empty] | 15515.1
Custo Total de Materiais | [18 empty] | 15515.1
Custo Unitário Direto Total | [18 empty] | 15515.1
BDI 26,45% | [18 empty] | 4103.74
Preço unitário total | [18 empty] | 19618.84
Setor |  |  |  | : | GEORC - GERÊNCIA DE ORÇAMENTO | [6 empty] | Valores expressos em Reais (R$)
Ano |  |  |  | : | 2024 | [6 empty] | Data orçamento: 19/04/2024 (Com desoneração)
Orçamento |  |  |  | : | 1251 - CONSTRUÇÃO DA NOVA PONTE DE CONCRETO SOBRE O RIO MELCHIOR NA DF-180, KM 19,5, TRECHO VC-311 A DF-190
Versão |  |  |  | : | 2 - ORÇAMENTO COM DESONERAÇÃO (OUTUBRO/2023)
Extensão |  |  |  | : | 642,560 m2 | [6 empty] | Data base: 01/10/2023 (Com desoneração)
Tabela de origem |  |  |  | : | 241 - SINAPI - OUTUBRO_2023 - COM DESONERAÇÃO (Com desoneração)
05 CANTEIRO DE OBRAS (DESPESAS MENSAIS)
Serviço: CPU3637 Container para almoxarifado | [14 empty] | Unidade: Un
[7 empty] | Produção da equipe |  | 1
MATERIAIS | [7 empty] | Quantidade |  |  | Unidade |  | Custo Unitário | [5 empty] | Custo Unitário Total
MAT3885 | Contêiner com janela - L = 4,88 m e C = 6,09 m (1 TEU duplo) | [6 empty] | 0.2 |  |  | Un |  | 107810.59 | [5 empty] | 21562.12
Custo Total de Materiais | [18 empty] | 21562.12
Custo Unitário Direto Total | [18 empty] | 21562.12
BDI 26,45% | [18 empty] | 5703.18
Preço unitário total | [18 empty] | 27265.3
Setor |  |  |  | : | GEORC - GERÊNCIA DE ORÇAMENTO | [6 empty] | Valores expressos em Reais (R$)
Ano |  |  |  | : | 2024 | [6 empty] | Data orçamento: 19/04/2024 (Com desoneração)
Orçamento |  |  |  | : | 1251 - CONSTRUÇÃO DA NOVA PONTE DE CONCRETO SOBRE O RIO MELCHIOR NA DF-180, KM 19,5, TRECHO VC-311 A DF-190
Versão |  |  |  | : | 2 - ORÇAMENTO COM DESONERAÇÃO (OUTUBRO/2023)
Extensão |  |  |  | : | 642,560 m2 | [6 empty] | Data base: 01/10/2023 (Com desoneração)
Tabela de origem |  |  |  | : | 241 - SINAPI - OUTUBRO_2023 - COM DESONERAÇÃO (Com desoneração)
05 CANTEIRO DE OBRAS (DESPESAS MENSAIS)
Serviço: CPU3639 Container para topografia | [14 empty] | Unidade: Un
[7 empty] | Produção da equipe |  | 1
MATERIAIS | [7 empty] | Quantidade |  |  | Unidade |  | Custo Unitário | [5 empty] | Custo Unitário Total
MAT3885 | Contêiner com janela - L = 4,88 m e C = 6,09 m (1 TEU duplo) | [6 empty] | 0.2 |  |  | Un |  | 107810.59 | [5 empty] | 21562.12
Custo Total de Materiais | [18 empty] | 21562.12
Custo Unitário Direto Total | [18 empty] | 21562.12
BDI 26,45% | [18 empty] | 5703.18
Preço unitário total | [18 empty] | 27265.3
Setor |  |  |  | : | GEORC - GERÊNCIA DE ORÇAMENTO | [6 empty] | Valores expressos em Reais (R$)
Ano |  |  |  | : | 2024 | [6 empty] | Data orçamento: 19/04/2024 (Com desoneração)
Orçamento |  |  |  | : | 1251 - CONSTRUÇÃO DA NOVA PONTE DE CONCRETO SOBRE O RIO MELCHIOR NA DF-180, KM 19,5, TRECHO VC-311 A DF-190
Versão |  |  |  | : | 2 - ORÇAMENTO COM DESONERAÇÃO (OUTUBRO/2023)
Extensão |  |  |  | : | 642,560 m2 | [6 empty] | Data base: 01/10/2023 (Com desoneração)
Tabela de origem |  |  |  | : | 241 - SINAPI - OUTUBRO_2023 - COM DESONERAÇÃO (Com desoneração)
05 CANTEIRO DE OBRAS (DESPESAS MENSAIS)
Serviço: CPU3643 Instalações de laboratório de solos | [14 empty] | Unidade: mês
[7 empty] | Produção da equipe |  | 1
Custo Unitário Direto Total | [18 empty] | 4179.16
BDI 26,45% | [18 empty] | 1105.38
Preço unitário total | [18 empty] | 5284.54
Setor |  |  |  | : | GEORC - GERÊNCIA DE ORÇAMENTO | [6 empty] | Valores expressos em Reais (R$)
Ano |  |  |  | : | 2024 | [6 empty] | Data orçamento: 19/04/2024 (Com desoneração)
Orçamento |  |  |  | : | 1251 - CONSTRUÇÃO DA NOVA PONTE DE CONCRETO SOBRE O RIO MELCHIOR NA DF-180, KM 19,5, TRECHO VC-311 A DF-190
Versão |  |  |  | : | 2 - ORÇAMENTO COM DESONERAÇÃO (OUTUBRO/2023)
Extensão |  |  |  | : | 642,560 m2 | [6 empty] | Data base: 01/10/2023 (Com desoneração)
Tabela de origem |  |  |  | : | 241 - SINAPI - OUTUBRO_2023 - COM DESONERAÇÃO (Com desoneração)
05 CANTEIRO DE OBRAS (DESPESAS MENSAIS)
Serviço: CPU3652 Instalações de Topografia | [14 empty] | Unidade: MES
[7 empty] | Produção da equipe |  | 1
Custo Unitário Direto Total | [18 empty] | 3195.48
BDI 26,45% | [18 empty] | 845.2
Preço unitário total | [18 empty] | 4040.68
Descritivo: |  |  | Origem RELATÓRIO DE CUSTOS GERAIS DNIT 10/2023 B8958
Setor |  |  |  | : | GEORC - GERÊNCIA DE ORÇAMENTO | [6 empty] | Valores expressos em Reais (R$)
Ano |  |  |  | : | 2024 | [6 empty] | Data orçamento: 19/04/2024 (Com desoneração)
Orçamento |  |  |  | : | 1251 - CONSTRUÇÃO DA NOVA PONTE DE CONCRETO SOBRE O RIO MELCHIOR NA DF-180, KM 19,5, TRECHO VC-311 A DF-190
Versão |  |  |  | : | 2 - ORÇAMENTO COM DESONERAÇÃO (OUTUBRO/2023)
Extensão |  |  |  | : | 642,560 m2 | [6 empty] | Data base: 01/10/2023 (Com desoneração)
Tabela de origem |  |  |  | : | 241 - SINAPI - OUTUBRO_2023 - COM DESONERAÇÃO (Com desoneração)
05 CANTEIRO DE OBRAS (DESPESAS MENSAIS)
Serviço: CPU3882 Instalações de laboratório de concreto | [14 empty] | Unidade: MES
[7 empty] | Produção da equipe |  | 1
Custo Unitário Direto Total | [18 empty] | 4315.87
BDI 26,45% | [18 empty] | 1141.54
Preço unitário total | [18 empty] | 5457.41
Descritivo: |  |  | Tabela consultoria DNIT
Setor |  |  |  | : | GEORC - GERÊNCIA DE ORÇAMENTO | [6 empty] | Valores expressos em Reais (R$)
Ano |  |  |  | : | 2024 | [6 empty] | Data orçamento: 19/04/2024 (Com desoneração)
Orçamento |  |  |  | : | 1251 - CONSTRUÇÃO DA NOVA PONTE DE CONCRETO SOBRE O RIO MELCHIOR NA DF-180, KM 19,5, TRECHO VC-311 A DF-190
Versão |  |  |  | : | 2 - ORÇAMENTO COM DESONERAÇÃO (OUTUBRO/2023)
Extensão |  |  |  | : | 642,560 m2 | [6 empty] | Data base: 01/10/2023 (Com desoneração)
Tabela de origem |  |  |  | : | 241 - SINAPI - OUTUBRO_2023 - COM DESONERAÇÃO (Com desoneração)
05 CANTEIRO DE OBRAS (DESPESAS MENSAIS)
Serviço: CPU3329 Custos Diversos (energia, água e saneamento, telefone, limpeza, materiais de escritório, informática) | [14 empty] | Unidade: ocxmês
[7 empty] | Produção da equipe |  | 1
Custo Unitário Direto Total | [18 empty] | 132.13
BDI 26,45% | [18 empty] | 34.94
Preço unitário total | [18 empty] | 167.07
Descritivo: |  |  | TABELA CONSULTORIA DNIT OUTUBRO/23 (B8959)
Setor |  |  |  | : | GEORC - GERÊNCIA DE ORÇAMENTO | [6 empty] | Valores expressos em Reais (R$)
Ano |  |  |  | : | 2024 | [6 empty] | Data orçamento: 19/04/2024 (Com desoneração)
Orçamento |  |  |  | : | 1251 - CONSTRUÇÃO DA NOVA PONTE DE CONCRETO SOBRE O RIO MELCHIOR NA DF-180, KM 19,5, TRECHO VC-311 A DF-190
Versão |  |  |  | : | 2 - ORÇAMENTO COM DESONERAÇÃO (OUTUBRO/2023)
Extensão |  |  |  | : | 642,560 m2 | [6 empty] | Data base: 01/10/2023 (Com desoneração)
Tabela de origem |  |  |  | : | 241 - SINAPI - OUTUBRO_2023 - COM DESONERAÇÃO (Com desoneração)
05 CANTEIRO DE OBRAS (DESPESAS MENSAIS)
Serviço: CPU3328 Mobiliário de Escritório | [14 empty] | Unidade: ocxmês
[7 empty] | Produção da equipe |  | 1
Custo Unitário Direto Total | [18 empty] | 493.61
BDI 26,45% | [18 empty] | 130.55
Preço unitário total | [18 empty] | 624.16
Descritivo: |  |  | TABELA CONSULTORIA DNIT OUTUBRO 2023 (B8953)
Setor |  |  |  | : | GEORC - GERÊNCIA DE ORÇAMENTO | [6 empty] | Valores expressos em Reais (R$)
Ano |  |  |  | : | 2024 | [6 empty] | Data orçamento: 19/04/2024 (Com desoneração)
Orçamento |  |  |  | : | 1251 - CONSTRUÇÃO DA NOVA PONTE DE CONCRETO SOBRE O RIO MELCHIOR NA DF-180, KM 19,5, TRECHO VC-311 A DF-190
Versão |  |  |  | : | 2 - ORÇAMENTO COM DESONERAÇÃO (OUTUBRO/2023)
Extensão |  |  |  | : | 642,560 m2 | [6 empty] | Data base: 01/10/2023 (Com desoneração)
Tabela de origem |  |  |  | : | 241 - SINAPI - OUTUBRO_2023 - COM DESONERAÇÃO (Com desoneração)
06 ADMINISTRAÇÃO LOCAL
Serviço: CPU3698 Administração Local | [14 empty] | Unidade: Un
[7 empty] | Produção da equipe |  | 1
[10 empty] | Utilização | [7 empty] | Custo Horário
EQUIPAMENTOS | [7 empty] | Quantidade |  |  | Produtivo |  |  | Improdutivo |  | Produtivo |  |  | Improdutivo | Custo Horário Total
E9512 | Veículo leve - 53 kW | [6 empty] | 1408 |  |  | 1 |  |  | 0 |  | 58.88 |  |  | 29.39 | 82901.63
E9125 | Veículo tipo van furgão com capacidade de 1,54 t - 93 kW | [6 empty] | 1408 |  |  | 1 |  |  | 0 |  | 76 |  |  | 39.38 | 107003.21
Custo Horário Total de Equipamentos | [18 empty] | 189904.84
MÃO DE OBRA | [7 empty] | Quantidade |  |  | Unidade |  | Custo Horário | [5 empty] | Custo Horário Total
P9803 | Almoxarife | [6 empty] | 8 |  |  | mês |  | 4237.3 | [5 empty] | 33898.39
P9804 | Apontador | [6 empty] | 4 |  |  | mês |  | 4052.51 | [5 empty] | 16210.04
P9833 | Auxiliar de laboratório | [6 empty] | 24 |  |  | mês |  | 3737.95 | [5 empty] | 89710.9
P9950 | Auxiliar de topografia | [6 empty] | 16 |  |  | mês |  | 4205.68 | [5 empty] | 67290.81
P9903 | Auxiliar técnico | [6 empty] | 8 |  |  | mês |  | 3786.85 | [5 empty] | 30294.76
P9884 | Encarregado de terraplenagem | [6 empty] | 4 |  |  | mês |  | 6712.27 | [5 empty] | 26849.07
P9811 | Encarregado especializado | [6 empty] | 7 |  |  | mês |  | 6712.27 | [5 empty] | 46985.88
P9840 | Encarregado geral | [6 empty] | 8 |  |  | mês |  | 9970.85 | [5 empty] | 79766.81
P9812 | Engenheiro | [6 empty] | 3 |  |  | mês |  | 19611.76 | [5 empty] | 58835.27
P9819 | Engenheiro supervisor | [6 empty] | 3 |  |  | mês |  | 19611.76 | [5 empty] | 58835.27
P9858 | Laboratorista | [6 empty] | 12 |  |  | mês |  | 5004.61 | [5 empty] | 60055.29
P9896 | Porteiro | [6 empty] | 8 |  |  | mês |  | 3667.43 | [5 empty] | 29339.47
P9897 | Técnico de meio ambiente | [6 empty] | 3 |  |  | mês |  | 6412.23 | [5 empty] | 19236.7
P9876 | Técnico de segurança do trabalho | [6 empty] | 8 |  |  | mês |  | 5632.6 | [5 empty] | 45060.77
P9949 | Topógrafo | [6 empty] | 8 |  |  | mês |  | 5248.65 | [5 empty] | 41989.18
P9827 | Vigia | [6 empty] | 24 |  |  | mês |  | 4152.06 | [5 empty] | 99649.52
Custo Horário Total de Mão de Obra | [18 empty] | 804008.13
Custo Horário Total da Execução | [18 empty] | 993912.98
Custo Unitário da Execução | [18 empty] | 993912.98
Custo Unitário Direto Total | [18 empty] | 993912.98
BDI 26,45% | [18 empty] | 262889.98
Preço unitário total | [18 empty] | 1256802.96
Setor |  |  |  | : | GEORC - GERÊNCIA DE ORÇAMENTO | [6 empty] | Valores expressos em Reais (R$)
Ano |  |  |  | : | 2024 | [6 empty] | Data orçamento: 19/04/2024 (Com desoneração)
Orçamento |  |  |  | : | 1251 - CONSTRUÇÃO DA NOVA PONTE DE CONCRETO SOBRE O RIO MELCHIOR NA DF-180, KM 19,5, TRECHO VC-311 A DF-190
Versão |  |  |  | : | 2 - ORÇAMENTO COM DESONERAÇÃO (OUTUBRO/2023)
Extensão |  |  |  | : | 642,560 m2 | [6 empty] | Data base: 01/10/2023 (Com desoneração)
Tabela de origem |  |  |  | : | 241 - SINAPI - OUTUBRO_2023 - COM DESONERAÇÃO (Com desoneração)
07 TERRAPLENAGEM
Serviço: 5502172 Escavação, carga e transporte de material de 1ª categoria - DMT de 2.500 a 3.000 m - caminho de serviço pavimentado - com escavadeira e caminhão basculante de 14 m³ | [14 empty] | Unidade: m3
[7 empty] | Produção da equipe |  | 230.19 | [5 empty] | FIC |  | 0.0224
[10 empty] | Utilização | [7 empty] | Custo Horário
EQUIPAMENTOS | [7 empty] | Quantidade |  |  | Produtivo |  |  | Improdutivo |  | Produtivo |  |  | Improdutivo | Custo Horário Total
E9667 | Caminhão basculante com capacidade de 14 m³ - 188 kW | [6 empty] | 5 |  |  | 0.98 |  |  | 0.02 |  | 291.69 |  |  | 87.69 | 1438.06
E9515 | Escavadeira hidráulica sobre esteiras com caçamba com capacidade de 1,56 m³ - 118 kW | [6 empty] | 1 |  |  | 1 |  |  | 0 |  | 304.91 |  |  | 134.77 | 304.91
Custo Horário Total de Equipamentos | [18 empty] | 1742.96
MÃO DE OBRA | [7 empty] | Quantidade |  |  | Unidade |  | Custo Horário | [5 empty] | Custo Horário Total
P9824 | Servente | [6 empty] | 1 |  |  | h |  | 18.54 | [5 empty] | 18.54
Custo Horário Total de Mão de Obra | [18 empty] | 18.54
Custo Horário Total da Execução | [18 empty] | 1761.5
Custo Unitário da Execução | [18 empty] | 7.65
Custo do FIC | [18 empty] | 0.17
Custo Unitário Direto Total | [18 empty] | 7.82
BDI 26,45% | [18 empty] | 2.06
Preço unitário total | [18 empty] | 9.88
Setor |  |  |  | : | GEORC - GERÊNCIA DE ORÇAMENTO | [6 empty] | Valores expressos em Reais (R$)
Ano |  |  |  | : | 2024 | [6 empty] | Data orçamento: 19/04/2024 (Com desoneração)
Orçamento |  |  |  | : | 1251 - CONSTRUÇÃO DA NOVA PONTE DE CONCRETO SOBRE O RIO MELCHIOR NA DF-180, KM 19,5, TRECHO VC-311 A DF-190
Versão |  |  |  | : | 2 - ORÇAMENTO COM DESONERAÇÃO (OUTUBRO/2023)
Extensão |  |  |  | : | 642,560 m2 | [6 empty] | Data base: 01/10/2023 (Com desoneração)
Tabela de origem |  |  |  | : | 241 - SINAPI - OUTUBRO_2023 - COM DESONERAÇÃO (Com desoneração)
07 TERRAPLENAGEM
Serviço: 5901640 Transporte com caminhão basculante com caçamba estanque com capacidade de 14 m³ - rodovia pavimentada | [14 empty] | Unidade: TKm
[7 empty] | Produção da equipe |  | 522.9
[10 empty] | Utilização | [7 empty] | Custo Horário
EQUIPAMENTOS | [7 empty] | Quantidade |  |  | Produtivo |  |  | Improdutivo |  | Produtivo |  |  | Improdutivo | Custo Horário Total
E9575 | Caminhão basculante com caçamba estanque com capacidade de 14 m³ - 188 kW | [6 empty] | 1 |  |  | 1 |  |  | 0 |  | 291.72 |  |  | 87.71 | 291.72
Custo Horário Total de Equipamentos | [18 empty] | 291.72
Custo Horário Total da Execução | [18 empty] | 291.72
Custo Unitário da Execução | [18 empty] | 0.56
Custo Unitário Direto Total | [18 empty] | 0.56
BDI 26,45% | [18 empty] | 0.14
Preço unitário total | [18 empty] | 0.7
Setor |  |  |  | : | GEORC - GERÊNCIA DE ORÇAMENTO | [6 empty] | Valores expressos em Reais (R$)
Ano |  |  |  | : | 2024 | [6 empty] | Data orçamento: 19/04/2024 (Com desoneração)
Orçamento |  |  |  | : | 1251 - CONSTRUÇÃO DA NOVA PONTE DE CONCRETO SOBRE O RIO MELCHIOR NA DF-180, KM 19,5, TRECHO VC-311 A DF-190
Versão |  |  |  | : | 2 - ORÇAMENTO COM DESONERAÇÃO (OUTUBRO/2023)
Extensão |  |  |  | : | 642,560 m2 | [6 empty] | Data base: 01/10/2023 (Com desoneração)
Tabela de origem |  |  |  | : | 241 - SINAPI - OUTUBRO_2023 - COM DESONERAÇÃO (Com desoneração)
07 TERRAPLENAGEM
Serviço: 4915657 Fresagem contínua de revestimento asfáltico - espessura de 5 cm | [14 empty] | Unidade: m3
[7 empty] | Produção da equipe |  | 89.69
[10 empty] | Utilização | [7 empty] | Custo Horário
EQUIPAMENTOS | [7 empty] | Quantidade |  |  | Produtivo |  |  | Improdutivo |  | Produtivo |  |  | Improdutivo | Custo Horário Total
E9571 | Caminhão tanque com capacidade de 10.000 l - 188 kW | [6 empty] | 1 |  |  | 0.34 |  |  | 0.66 |  | 328.8 |  |  | 80.01 | 164.6
E9678 | Fresadora a frio - 455 kW | [6 empty] | 1 |  |  | 1 |  |  | 0 |  | 1402.29 |  |  | 473.08 | 1402.29
E9697 | Minicarregadeira de pneus com vassoura de 1,68 m - 45,50 kW | [6 empty] | 2 |  |  | 0.89 |  |  | 0.11 |  | 155.88 |  |  | 63.76 | 291.49
E9156 | Soprador de ar costal - 2,6 kW | [6 empty] | 2 |  |  | 1 |  |  | 0 |  | 5.56 |  |  | 0.47 | 11.11
Custo Horário Total de Equipamentos | [18 empty] | 1869.49
MÃO DE OBRA | [7 empty] | Quantidade |  |  | Unidade |  | Custo Horário | [5 empty] | Custo Horário Total
P9824 | Servente | [6 empty] | 5 |  |  | h |  | 18.54 | [5 empty] | 92.69
Custo Horário Total de Mão de Obra | [18 empty] | 92.69
Custo Horário Total da Execução | [18 empty] | 1962.18
Custo Unitário da Execução | [18 empty] | 21.88
MATERIAIS | [7 empty] | Quantidade |  |  | Unidade |  | Custo Unitário | [5 empty] | Custo Unitário Total
M1974 | Dente de corte para fresadora de 455 kW | [6 empty] | 0.648 |  |  | Un |  | 42.39 | [5 empty] | 27.47
M2148 | Porta-dente de corte para fresadora e recicladora a frio | [6 empty] | 0.00113 |  |  | Un |  | 465.54 | [5 empty] | 0.53
Custo Total de Materiais | [18 empty] | 28
TEMPO FIXO | [5 empty] | Código |  | Quantidade |  |  | Unidade |  | Custo Unitário | [5 empty] | Custo Unitário Total
M3507 | Revestimento asfáltico - Caminhão basculante 10 m³ | [5 empty] | 5915440 | 2.4 |  |  | T |  | 3.03 | [5 empty] | 7.27
Custo Total de Tempo Fixo | [18 empty] | 7.27
Custo Unitário Direto Total | [18 empty] | 57.15
BDI 26,45% | [18 empty] | 15.11
Preço unitário total | [18 empty] | 72.26
Setor |  |  |  | : | GEORC - GERÊNCIA DE ORÇAMENTO | [6 empty] | Valores expressos em Reais (R$)
Ano |  |  |  | : | 2024 | [6 empty] | Data orçamento: 19/04/2024 (Com desoneração)
Orçamento |  |  |  | : | 1251 - CONSTRUÇÃO DA NOVA PONTE DE CONCRETO SOBRE O RIO MELCHIOR NA DF-180, KM 19,5, TRECHO VC-311 A DF-190
Versão |  |  |  | : | 2 - ORÇAMENTO COM DESONERAÇÃO (OUTUBRO/2023)
Extensão |  |  |  | : | 642,560 m2 | [6 empty] | Data base: 01/10/2023 (Com desoneração)
Tabela de origem |  |  |  | : | 241 - SINAPI - OUTUBRO_2023 - COM DESONERAÇÃO (Com desoneração)
07 TERRAPLENAGEM
Serviço: 5901640 Transporte com caminhão basculante com caçamba estanque com capacidade de 14 m³ - rodovia pavimentada | [14 empty] | Unidade: TKm
[7 empty] | Produção da equipe |  | 522.9
[10 empty] | Utilização | [7 empty] | Custo Horário
EQUIPAMENTOS | [7 empty] | Quantidade |  |  | Produtivo |  |  | Improdutivo |  | Produtivo |  |  | Improdutivo | Custo Horário Total
E9575 | Caminhão basculante com caçamba estanque com capacidade de 14 m³ - 188 kW | [6 empty] | 1 |  |  | 1 |  |  | 0 |  | 291.72 |  |  | 87.71 | 291.72
Custo Horário Total de Equipamentos | [18 empty] | 291.72
Custo Horário Total da Execução | [18 empty] | 291.72
Custo Unitário da Execução | [18 empty] | 0.56
Custo Unitário Direto Total | [18 empty] | 0.56
BDI 26,45% | [18 empty] | 0.14
Preço unitário total | [18 empty] | 0.7
Setor |  |  |  | : | GEORC - GERÊNCIA DE ORÇAMENTO | [6 empty] | Valores expressos em Reais (R$)
Ano |  |  |  | : | 2024 | [6 empty] | Data orçamento: 19/04/2024 (Com desoneração)
Orçamento |  |  |  | : | 1251 - CONSTRUÇÃO DA NOVA PONTE DE CONCRETO SOBRE O RIO MELCHIOR NA DF-180, KM 19,5, TRECHO VC-311 A DF-190
Versão |  |  |  | : | 2 - ORÇAMENTO COM DESONERAÇÃO (OUTUBRO/2023)
Extensão |  |  |  | : | 642,560 m2 | [6 empty] | Data base: 01/10/2023 (Com desoneração)
Tabela de origem |  |  |  | : | 241 - SINAPI - OUTUBRO_2023 - COM DESONERAÇÃO (Com desoneração)
07 TERRAPLENAGEM
Serviço: 5502172 Escavação, carga e transporte de material de 1ª categoria - DMT de 2.500 a 3.000 m - caminho de serviço pavimentado - com escavadeira e caminhão basculante de 14 m³ | [14 empty] | Unidade: m3
[7 empty] | Produção da equipe |  | 230.19 | [5 empty] | FIC |  | 0.0224
[10 empty] | Utilização | [7 empty] | Custo Horário
EQUIPAMENTOS | [7 empty] | Quantidade |  |  | Produtivo |  |  | Improdutivo |  | Produtivo |  |  | Improdutivo | Custo Horário Total
E9667 | Caminhão basculante com capacidade de 14 m³ - 188 kW | [6 empty] | 5 |  |  | 0.98 |  |  | 0.02 |  | 291.69 |  |  | 87.69 | 1438.06
E9515 | Escavadeira hidráulica sobre esteiras com caçamba com capacidade de 1,56 m³ - 118 kW | [6 empty] | 1 |  |  | 1 |  |  | 0 |  | 304.91 |  |  | 134.77 | 304.91
Custo Horário Total de Equipamentos | [18 empty] | 1742.96
MÃO DE OBRA | [7 empty] | Quantidade |  |  | Unidade |  | Custo Horário | [5 empty] | Custo Horário Total
P9824 | Servente | [6 empty] | 1 |  |  | h |  | 18.54 | [5 empty] | 18.54
Custo Horário Total de Mão de Obra | [18 empty] | 18.54
Custo Horário Total da Execução | [18 empty] | 1761.5
Custo Unitário da Execução | [18 empty] | 7.65
Custo do FIC | [18 empty] | 0.17
Custo Unitário Direto Total | [18 empty] | 7.82
BDI 26,45% | [18 empty] | 2.06
Preço unitário total | [18 empty] | 9.88
Setor |  |  |  | : | GEORC - GERÊNCIA DE ORÇAMENTO | [6 empty] | Valores expressos em Reais (R$)
Ano |  |  |  | : | 2024 | [6 empty] | Data orçamento: 19/04/2024 (Com desoneração)
Orçamento |  |  |  | : | 1251 - CONSTRUÇÃO DA NOVA PONTE DE CONCRETO SOBRE O RIO MELCHIOR NA DF-180, KM 19,5, TRECHO VC-311 A DF-190
Versão |  |  |  | : | 2 - ORÇAMENTO COM DESONERAÇÃO (OUTUBRO/2023)
Extensão |  |  |  | : | 642,560 m2 | [6 empty] | Data base: 01/10/2023 (Com desoneração)
Tabela de origem |  |  |  | : | 241 - SINAPI - OUTUBRO_2023 - COM DESONERAÇÃO (Com desoneração)
07 TERRAPLENAGEM
Serviço: 5901640 Transporte com caminhão basculante com caçamba estanque com capacidade de 14 m³ - rodovia pavimentada | [14 empty] | Unidade: TKm
[7 empty] | Produção da equipe |  | 522.9
[10 empty] | Utilização | [7 empty] | Custo Horário
EQUIPAMENTOS | [7 empty] | Quantidade |  |  | Produtivo |  |  | Improdutivo |  | Produtivo |  |  | Improdutivo | Custo Horário Total
E9575 | Caminhão basculante com caçamba estanque com capacidade de 14 m³ - 188 kW | [6 empty] | 1 |  |  | 1 |  |  | 0 |  | 291.72 |  |  | 87.71 | 291.72
Custo Horário Total de Equipamentos | [18 empty] | 291.72
Custo Horário Total da Execução | [18 empty] | 291.72
Custo Unitário da Execução | [18 empty] | 0.56
Custo Unitário Direto Total | [18 empty] | 0.56
BDI 26,45% | [18 empty] | 0.14
Preço unitário total | [18 empty] | 0.7
Setor |  |  |  | : | GEORC - GERÊNCIA DE ORÇAMENTO | [6 empty] | Valores expressos em Reais (R$)
Ano |  |  |  | : | 2024 | [6 empty] | Data orçamento: 19/04/2024 (Com desoneração)
Orçamento |  |  |  | : | 1251 - CONSTRUÇÃO DA NOVA PONTE DE CONCRETO SOBRE O RIO MELCHIOR NA DF-180, KM 19,5, TRECHO VC-311 A DF-190
Versão |  |  |  | : | 2 - ORÇAMENTO COM DESONERAÇÃO (OUTUBRO/2023)
Extensão |  |  |  | : | 642,560 m2 | [6 empty] | Data base: 01/10/2023 (Com desoneração)
Tabela de origem |  |  |  | : | 241 - SINAPI - OUTUBRO_2023 - COM DESONERAÇÃO (Com desoneração)
08 INFRAESTRUTURA
Serviço: 99058 LOCAÇÃO DE PONTO PARA REFERÊNCIA TOPOGRÁFICA. AF_10/2018 | [14 empty] | Unidade: Un
[7 empty] | Produção da equipe |  | 0
MATERIAIS | [7 empty] | Quantidade |  |  | Unidade |  | Custo Unitário | [5 empty] | Custo Unitário Total
32 | ACO CA-50, 6,3 MM, VERGALHAO | [6 empty] | 0.0735 |  |  | Kg |  | 9.83 | [5 empty] | 0.72
7247 | LOCACAO DE TEODOLITO ELETRONICO, PRECISAO ANGULAR DE 5 A 7 SEGUNDOS, INCLUINDO TRIPE | [6 empty] | 0.1759 |  |  | h |  | 2.25 | [5 empty] | 0.4
Custo Total de Materiais | [18 empty] | 1.12
SERVIÇOS AUXILIARES | [7 empty] | Quantidade |  |  | Unidade |  | Custo Unitário | [5 empty] | Custo Unitário Total
88253 | AUXILIAR DE TOPÓGRAFO COM ENCARGOS COMPLEMENTARES | [6 empty] | 0.1172 |  |  | h |  | 10.22 | [5 empty] | 1.2
90781 | TOPOGRAFO COM ENCARGOS COMPLEMENTARES | [6 empty] | 0.2345 |  |  | h |  | 20.31 | [5 empty] | 4.76
Custo Total de Serviços Auxiliares | [18 empty] | 5.96
Custo Unitário Direto Total | [18 empty] | 7.06
BDI 26,45% | [18 empty] | 1.86
Preço unitário total | [18 empty] | 8.92
Setor |  |  |  | : | GEORC - GERÊNCIA DE ORÇAMENTO | [6 empty] | Valores expressos em Reais (R$)
Ano |  |  |  | : | 2024 | [6 empty] | Data orçamento: 19/04/2024 (Com desoneração)
Orçamento |  |  |  | : | 1251 - CONSTRUÇÃO DA NOVA PONTE DE CONCRETO SOBRE O RIO MELCHIOR NA DF-180, KM 19,5, TRECHO VC-311 A DF-190
Versão |  |  |  | : | 2 - ORÇAMENTO COM DESONERAÇÃO (OUTUBRO/2023)
Extensão |  |  |  | : | 642,560 m2 | [6 empty] | Data base: 01/10/2023 (Com desoneração)
Tabela de origem |  |  |  | : | 241 - SINAPI - OUTUBRO_2023 - COM DESONERAÇÃO (Com desoneração)
08 INFRAESTRUTURA
Serviço: 1505859M Enrocamento de pedra jogada - pedra de mão produzida - confecção e assentamento | [14 empty] | Unidade: m3
[7 empty] | Produção da equipe |  | 4
MÃO DE OBRA | [7 empty] | Quantidade |  |  | Unidade |  | Custo Horário | [5 empty] | Custo Horário Total
P9821 | Pedreiro | [6 empty] | 1 |  |  | h |  | 25.35 | [5 empty] | 25.35
P9824 | Servente | [6 empty] | 8 |  |  | h |  | 18.54 | [5 empty] | 148.31
Custo Horário Total de Mão de Obra | [18 empty] | 173.65
Custo Horário Total da Execução | [18 empty] | 173.65
Custo Unitário da Execução | [18 empty] | 43.41
SERVIÇOS AUXILIARES | [7 empty] | Quantidade |  |  | Unidade |  | Custo Unitário | [5 empty] | Custo Unitário Total
4816016 | Rachão ou pedra de mão produzida | [6 empty] | 1 |  |  | m3 |  | 39.82 | [5 empty] | 39.82
Custo Total de Serviços Auxiliares | [18 empty] | 39.82
Custo Unitário Direto Total | [18 empty] | 83.23
BDI 26,45% | [18 empty] | 22.01
Preço unitário total | [18 empty] | 105.24
Descritivo: |  |  | Retirado tempo fixo e momento de transporte
Setor |  |  |  | : | GEORC - GERÊNCIA DE ORÇAMENTO | [6 empty] | Valores expressos em Reais (R$)
Ano |  |  |  | : | 2024 | [6 empty] | Data orçamento: 19/04/2024 (Com desoneração)
Orçamento |  |  |  | : | 1251 - CONSTRUÇÃO DA NOVA PONTE DE CONCRETO SOBRE O RIO MELCHIOR NA DF-180, KM 19,5, TRECHO VC-311 A DF-190
Versão |  |  |  | : | 2 - ORÇAMENTO COM DESONERAÇÃO (OUTUBRO/2023)
Extensão |  |  |  | : | 642,560 m2 | [6 empty] | Data base: 01/10/2023 (Com desoneração)
Tabela de origem |  |  |  | : | 241 - SINAPI - OUTUBRO_2023 - COM DESONERAÇÃO (Com desoneração)
08 INFRAESTRUTURA
Serviço: 2306181M Estaca raiz perfurada na rocha com D = 45 cm - confecção | [14 empty] | Unidade: m
[7 empty] | Produção da equipe |  | 0.5
[10 empty] | Utilização | [7 empty] | Custo Horário
EQUIPAMENTOS | [7 empty] | Quantidade |  |  | Produtivo |  |  | Improdutivo |  | Produtivo |  |  | Improdutivo | Custo Horário Total
E9750 | Bomba de injeção de argamassa com capacidade de 50 l/min | [6 empty] | 0.0318 |  |  | 1 |  |  | 0 |  | 6.55 |  |  | 3.83 | 0.21
E9605 | Caminhão tanque com capacidade de 6.000 l - 136 kW | [6 empty] | 1 |  |  | 0.02 |  |  | 0.98 |  | 251.62 |  |  | 68.24 | 71.91
E9652 | Compressor de ar portátil de 540,85 l/s (1.146 PCM) - 331,10 kW | [6 empty] | 1 |  |  | 1 |  |  | 0 |  | 445.99 |  |  | 75.94 | 445.99
E9754 | Grupo gerador - 68 kVA | [6 empty] | 0.05782 |  |  | 1 |  |  | 0 |  | 67.97 |  |  | 7.47 | 3.93
E9694 | Misturador de argamassa de alta turbulência com capacidade de 220 l - 13 kW | [6 empty] | 0.05782 |  |  | 1 |  |  | 0 |  | 25.69 |  |  | 23.84 | 1.49
E9642 | Perfuratriz hidráulica sobre esteiras para estaca raiz - 56 kW | [6 empty] | 1 |  |  | 1 |  |  | 0 |  | 279.3 |  |  | 150.69 | 279.3
E9071 | Transportador manual carrinho de mão com capacidade de 80 l | [6 empty] | 0.11747 |  |  | 1 |  |  | 0 |  | 0.74 |  |  | 0.5 | 0.09
Custo Horário Total de Equipamentos | [18 empty] | 802.91
MÃO DE OBRA | [7 empty] | Quantidade |  |  | Unidade |  | Custo Horário | [5 empty] | Custo Horário Total
P9824 | Servente | [6 empty] | 4.1175 |  |  | h |  | 18.54 | [5 empty] | 76.33
Custo Horário Total de Mão de Obra | [18 empty] | 76.33
Custo Horário Total da Execução | [18 empty] | 879.24
Custo Unitário da Execução | [18 empty] | 1758.48
MATERIAIS | [7 empty] | Quantidade |  |  | Unidade |  | Custo Unitário | [5 empty] | Custo Unitário Total
M0082 | Areia média lavada | [6 empty] | 0.13646 |  |  | m3 |  | 150.92 | [5 empty] | 20.59
M0424 | Cimento Portland CP II - 32 - saco | [6 empty] | 104.9664 |  |  | Kg |  | 0.55 | [5 empty] | 57.86
M1646 | Coroa de botões esféricos - D = 355 mm (14”) | [6 empty] | 0.0025 |  |  | Un |  | 7572.3 | [5 empty] | 18.93
M0669 | Martelo de fundo DTH - DN = 203 mm (8”) | [6 empty] | 0.0002 |  |  | Un |  | 30881.03 | [5 empty] | 6.18
Custo Total de Materiais | [18 empty] | 103.56
Custo Unitário Direto Total | [18 empty] | 1862.04
BDI 26,45% | [18 empty] | 492.5
Preço unitário total | [18 empty] | 2354.54
Descritivo: |  |  | Retirado tempo fixo e momento de transporte
Setor |  |  |  | : | GEORC - GERÊNCIA DE ORÇAMENTO | [6 empty] | Valores expressos em Reais (R$)
Ano |  |  |  | : | 2024 | [6 empty] | Data orçamento: 19/04/2024 (Com desoneração)
Orçamento |  |  |  | : | 1251 - CONSTRUÇÃO DA NOVA PONTE DE CONCRETO SOBRE O RIO MELCHIOR NA DF-180, KM 19,5, TRECHO VC-311 A DF-190
Versão |  |  |  | : | 2 - ORÇAMENTO COM DESONERAÇÃO (OUTUBRO/2023)
Extensão |  |  |  | : | 642,560 m2 | [6 empty] | Data base: 01/10/2023 (Com desoneração)
Tabela de origem |  |  |  | : | 241 - SINAPI - OUTUBRO_2023 - COM DESONERAÇÃO (Com desoneração)
08 INFRAESTRUTURA
Serviço: 96521M ESCAVAÇÃO MECANIZADA PARA BLOCO DE COROAMENTO OU SAPATA COM RETROESCAVADEIRA (INCLUINDO ESCAVAÇÃO PARA COLOCAÇÃO DE FÔRMAS). AF_06/2017 | [14 empty] | Unidade: m3
[7 empty] | Produção da equipe |  | 1
MÃO DE OBRA | [7 empty] | Quantidade |  |  | Unidade |  | Custo Horário | [5 empty] | Custo Horário Total
P9821 | Pedreiro | [6 empty] | 0.225 |  |  | h |  | 25.35 | [5 empty] | 5.7
P9824 | Servente | [6 empty] | 0.161 |  |  | h |  | 18.54 | [5 empty] | 2.98
Custo Horário Total de Mão de Obra | [18 empty] | 8.69
Custo Horário Total da Execução | [18 empty] | 8.69
Custo Unitário da Execução | [18 empty] | 8.69
SERVIÇOS AUXILIARES | [7 empty] | Quantidade |  |  | Unidade |  | Custo Unitário | [5 empty] | Custo Unitário Total
5679 | RETROESCAVADEIRA SOBRE RODAS COM CARREGADEIRA, TRAÇÃO 4X4, POTÊNCIA LÍQ. 88 HP, CAÇAMBA CARREG. CAP. MÍN. 1 M3, CAÇAMBA RETRO CAP. 0,26 M3, PESO OPERACIONAL MÍN. 6.674 KG, PROFUNDIDADE ESCAVAÇÃO MÁX. 4,37 M - CHI DIURNO. AF_06/2014 | [6 empty] | 0.085 |  |  | CHI |  | 56.07 | [5 empty] | 4.77
5678 | RETROESCAVADEIRA SOBRE RODAS COM CARREGADEIRA, TRAÇÃO 4X4, POTÊNCIA LÍQ. 88 HP, CAÇAMBA CARREG. CAP. MÍN. 1 M3, CAÇAMBA RETRO CAP. 0,26 M3, PESO OPERACIONAL MÍN. 6.674 KG, PROFUNDIDADE ESCAVAÇÃO MÁX. 4,37 M - CHP DIURNO. AF_06/2014 | [6 empty] | 0.208 |  |  | CHP |  | 137.63 | [5 empty] | 28.63
Custo Total de Serviços Auxiliares | [18 empty] | 33.39
Custo Unitário Direto Total | [18 empty] | 42.08
BDI 26,45% | [18 empty] | 11.13
Preço unitário total | [18 empty] | 53.21
Descritivo: |  |  | Alterada mão de obra para SICRO
Setor |  |  |  | : | GEORC - GERÊNCIA DE ORÇAMENTO | [6 empty] | Valores expressos em Reais (R$)
Ano |  |  |  | : | 2024 | [6 empty] | Data orçamento: 19/04/2024 (Com desoneração)
Orçamento |  |  |  | : | 1251 - CONSTRUÇÃO DA NOVA PONTE DE CONCRETO SOBRE O RIO MELCHIOR NA DF-180, KM 19,5, TRECHO VC-311 A DF-190
Versão |  |  |  | : | 2 - ORÇAMENTO COM DESONERAÇÃO (OUTUBRO/2023)
Extensão |  |  |  | : | 642,560 m2 | [6 empty] | Data base: 01/10/2023 (Com desoneração)
Tabela de origem |  |  |  | : | 241 - SINAPI - OUTUBRO_2023 - COM DESONERAÇÃO (Com desoneração)
08 INFRAESTRUTURA
Serviço: 5901640 Transporte com caminhão basculante com caçamba estanque com capacidade de 14 m³ - rodovia pavimentada | [14 empty] | Unidade: TKm
[7 empty] | Produção da equipe |  | 522.9
[10 empty] | Utilização | [7 empty] | Custo Horário
EQUIPAMENTOS | [7 empty] | Quantidade |  |  | Produtivo |  |  | Improdutivo |  | Produtivo |  |  | Improdutivo | Custo Horário Total
E9575 | Caminhão basculante com caçamba estanque com capacidade de 14 m³ - 188 kW | [6 empty] | 1 |  |  | 1 |  |  | 0 |  | 291.72 |  |  | 87.71 | 291.72
Custo Horário Total de Equipamentos | [18 empty] | 291.72
Custo Horário Total da Execução | [18 empty] | 291.72
Custo Unitário da Execução | [18 empty] | 0.56
Custo Unitário Direto Total | [18 empty] | 0.56
BDI 26,45% | [18 empty] | 0.14
Preço unitário total | [18 empty] | 0.7
Setor |  |  |  | : | GEORC - GERÊNCIA DE ORÇAMENTO | [6 empty] | Valores expressos em Reais (R$)
Ano |  |  |  | : | 2024 | [6 empty] | Data orçamento: 19/04/2024 (Com desoneração)
Orçamento |  |  |  | : | 1251 - CONSTRUÇÃO DA NOVA PONTE DE CONCRETO SOBRE O RIO MELCHIOR NA DF-180, KM 19,5, TRECHO VC-311 A DF-190
Versão |  |  |  | : | 2 - ORÇAMENTO COM DESONERAÇÃO (OUTUBRO/2023)
Extensão |  |  |  | : | 642,560 m2 | [6 empty] | Data base: 01/10/2023 (Com desoneração)
Tabela de origem |  |  |  | : | 241 - SINAPI - OUTUBRO_2023 - COM DESONERAÇÃO (Com desoneração)
08 INFRAESTRUTURA
Serviço: 96531 FABRICAÇÃO, MONTAGEM E DESMONTAGEM DE FÔRMA PARA BLOCO DE COROAMENTO, EM MADEIRA SERRADA, E=25 MM, 2 UTILIZAÇÕES. AF_06/2017 | [14 empty] | Unidade: m2
[7 empty] | Produção da equipe |  | 0
MATERIAIS | [7 empty] | Quantidade |  |  | Unidade |  | Custo Unitário | [5 empty] | Custo Unitário Total
2692 | DESMOLDANTE PROTETOR PARA FORMAS DE MADEIRA, DE BASE OLEOSA EMULSIONADA EM AGUA | [6 empty] | 0.017 |  |  | L |  | 7.71 | [5 empty] | 0.13
4491 | PONTALETE *7,5 X 7,5* CM EM PINUS, MISTA OU EQUIVALENTE DA REGIAO - BRUTA | [6 empty] | 1.205 |  |  | m |  | 7.92 | [5 empty] | 9.54
5074 | PREGO DE ACO POLIDO COM CABECA 15 X 18 (1 1/2 X 13) | [6 empty] | 0.022 |  |  | Kg |  | 22.68 | [5 empty] | 0.5
40304 | PREGO DE ACO POLIDO COM CABECA DUPLA 17 X 27 (2 1/2 X 11) | [6 empty] | 0.044 |  |  | Kg |  | 24.98 | [5 empty] | 1.1
4517 | SARRAFO *2,5 X 7,5* CM EM PINUS, MISTA OU EQUIVALENTE DA REGIAO - BRUTA | [6 empty] | 1.78 |  |  | m |  | 2.77 | [5 empty] | 4.93
6189 | TABUA NAO APARELHADA *2,5 X 30* CM, EM MACARANDUBA/MASSARANDUBA, ANGELIM OU EQUIVALENTE DA REGIAO - BRUTA | [6 empty] | 2.041 |  |  | m |  | 31.84 | [5 empty] | 64.99
Custo Total de Materiais | [18 empty] | 81.19
SERVIÇOS AUXILIARES | [7 empty] | Quantidade |  |  | Unidade |  | Custo Unitário | [5 empty] | Custo Unitário Total
88239 | AJUDANTE DE CARPINTEIRO COM ENCARGOS COMPLEMENTARES | [6 empty] | 0.619 |  |  | h |  | 20.61 | [5 empty] | 12.76
88262 | CARPINTEIRO DE FORMAS COM ENCARGOS COMPLEMENTARES | [6 empty] | 1.563 |  |  | h |  | 26.25 | [5 empty] | 41.03
91693 | SERRA CIRCULAR DE BANCADA COM MOTOR ELÉTRICO POTÊNCIA DE 5HP, COM COIFA PARA DISCO 10" - CHI DIURNO. AF_08/2015 | [6 empty] | 0.028 |  |  | CHI |  | 22.11 | [5 empty] | 0.62
91692 | SERRA CIRCULAR DE BANCADA COM MOTOR ELÉTRICO POTÊNCIA DE 5HP, COM COIFA PARA DISCO 10" - CHP DIURNO. AF_08/2015 | [6 empty] | 0.035 |  |  | CHP |  | 23.08 | [5 empty] | 0.81
Custo Total de Serviços Auxiliares | [18 empty] | 55.21
Custo Unitário Direto Total | [18 empty] | 136.34
BDI 26,45% | [18 empty] | 36.06
Preço unitário total | [18 empty] | 172.4
Setor |  |  |  | : | GEORC - GERÊNCIA DE ORÇAMENTO | [6 empty] | Valores expressos em Reais (R$)
Ano |  |  |  | : | 2024 | [6 empty] | Data orçamento: 19/04/2024 (Com desoneração)
Orçamento |  |  |  | : | 1251 - CONSTRUÇÃO DA NOVA PONTE DE CONCRETO SOBRE O RIO MELCHIOR NA DF-180, KM 19,5, TRECHO VC-311 A DF-190
Versão |  |  |  | : | 2 - ORÇAMENTO COM DESONERAÇÃO (OUTUBRO/2023)
Extensão |  |  |  | : | 642,560 m2 | [6 empty] | Data base: 01/10/2023 (Com desoneração)
Tabela de origem |  |  |  | : | 241 - SINAPI - OUTUBRO_2023 - COM DESONERAÇÃO (Com desoneração)
08 INFRAESTRUTURA
Serviço: 96555M CONCRETAGEM DE BLOCOS DE COROAMENTO E VIGAS BALDRAME, FCK 30 MPA, COM USO DE JERICA ? LANÇAMENTO, ADENSAMENTO E ACABAMENTO. AF_06/2017 | [14 empty] | Unidade: m3
[7 empty] | Produção da equipe |  | 1
MÃO DE OBRA | [7 empty] | Quantidade |  |  | Unidade |  | Custo Horário | [5 empty] | Custo Horário Total
P9821 | Pedreiro | [6 empty] | 2.386 |  |  | h |  | 25.35 | [5 empty] | 60.48
P9824 | Servente | [6 empty] | 2.45 |  |  | h |  | 18.54 | [5 empty] | 45.42
Custo Horário Total de Mão de Obra | [18 empty] | 105.9
Custo Horário Total da Execução | [18 empty] | 105.9
Custo Unitário da Execução | [18 empty] | 105.9
SERVIÇOS AUXILIARES | [7 empty] | Quantidade |  |  | Unidade |  | Custo Unitário | [5 empty] | Custo Unitário Total
94972 | CONCRETO FCK = 30MPA, TRAÇO 1:2,1:2,5 (EM MASSA SECA DE CIMENTO/ AREIA MÉDIA/ BRITA 1) - PREPARO MECÂNICO COM BETONEIRA 600 L. AF_05/2021 | [6 empty] | 1.15 |  |  | m3 |  | 575.72 | [5 empty] | 662.08
90587 | VIBRADOR DE IMERSÃO, DIÂMETRO DE PONTEIRA 45MM, MOTOR ELÉTRICO TRIFÁSICO POTÊNCIA DE 2 CV - CHI DIURNO. AF_06/2015 | [6 empty] | 0.911 |  |  | CHI |  | 0.49 | [5 empty] | 0.45
90586 | VIBRADOR DE IMERSÃO, DIÂMETRO DE PONTEIRA 45MM, MOTOR ELÉTRICO TRIFÁSICO POTÊNCIA DE 2 CV - CHP DIURNO. AF_06/2015 | [6 empty] | 0.314 |  |  | CHP |  | 1.15 | [5 empty] | 0.36
Custo Total de Serviços Auxiliares | [18 empty] | 662.89
Custo Unitário Direto Total | [18 empty] | 768.78
BDI 26,45% | [18 empty] | 203.34
Preço unitário total | [18 empty] | 972.12
Descritivo: |  |  | Mão de obra alterada para SICRO
Setor |  |  |  | : | GEORC - GERÊNCIA DE ORÇAMENTO | [6 empty] | Valores expressos em Reais (R$)
Ano |  |  |  | : | 2024 | [6 empty] | Data orçamento: 19/04/2024 (Com desoneração)
Orçamento |  |  |  | : | 1251 - CONSTRUÇÃO DA NOVA PONTE DE CONCRETO SOBRE O RIO MELCHIOR NA DF-180, KM 19,5, TRECHO VC-311 A DF-190
Versão |  |  |  | : | 2 - ORÇAMENTO COM DESONERAÇÃO (OUTUBRO/2023)
Extensão |  |  |  | : | 642,560 m2 | [6 empty] | Data base: 01/10/2023 (Com desoneração)
Tabela de origem |  |  |  | : | 241 - SINAPI - OUTUBRO_2023 - COM DESONERAÇÃO (Com desoneração)
08 INFRAESTRUTURA
Serviço: 0407819M Armação em aço CA-50 - fornecimento, preparo e colocação | [14 empty] | Unidade: Kg
[7 empty] | Produção da equipe |  | 1
MÃO DE OBRA | [7 empty] | Quantidade |  |  | Unidade |  | Custo Horário | [5 empty] | Custo Horário Total
P9801 | Ajudante | [6 empty] | 0.09 |  |  | h |  | 18.55 | [5 empty] | 1.67
P9805 | Armador | [6 empty] | 0.09 |  |  | h |  | 26.99 | [5 empty] | 2.43
Custo Horário Total de Mão de Obra | [18 empty] | 4.1
Custo Horário Total da Execução | [18 empty] | 4.1
Custo Unitário da Execução | [18 empty] | 4.1
MATERIAIS | [7 empty] | Quantidade |  |  | Unidade |  | Custo Unitário | [5 empty] | Custo Unitário Total
MAT3895 | Aço CA-50 (Cotação) | [6 empty] | 1.1 |  |  | Kg |  | 6.25 | [5 empty] | 6.88
M0075 | Arame liso recozido em aço-carbono - D = 1,24 mm (18 BWG) | [6 empty] | 0.015 |  |  | Kg |  | 11.11 | [5 empty] | 0.17
Custo Total de Materiais | [18 empty] | 7.04
Custo Unitário Direto Total | [18 empty] | 11.14
BDI 26,45% | [18 empty] | 2.94
Preço unitário total | [18 empty] | 14.08
Descritivo: |  |  | Retirado tempo fixo e momento de transporte
Setor |  |  |  | : | GEORC - GERÊNCIA DE ORÇAMENTO | [6 empty] | Valores expressos em Reais (R$)
Ano |  |  |  | : | 2024 | [6 empty] | Data orçamento: 19/04/2024 (Com desoneração)
Orçamento |  |  |  | : | 1251 - CONSTRUÇÃO DA NOVA PONTE DE CONCRETO SOBRE O RIO MELCHIOR NA DF-180, KM 19,5, TRECHO VC-311 A DF-190
Versão |  |  |  | : | 2 - ORÇAMENTO COM DESONERAÇÃO (OUTUBRO/2023)
Extensão |  |  |  | : | 642,560 m2 | [6 empty] | Data base: 01/10/2023 (Com desoneração)
Tabela de origem |  |  |  | : | 241 - SINAPI - OUTUBRO_2023 - COM DESONERAÇÃO (Com desoneração)
08 INFRAESTRUTURA
Serviço: 4815671 Reaterro e compactação com soquete vibratório | [14 empty] | Unidade: m3
[7 empty] | Produção da equipe |  | 3.11
[10 empty] | Utilização | [7 empty] | Custo Horário
EQUIPAMENTOS | [7 empty] | Quantidade |  |  | Produtivo |  |  | Improdutivo |  | Produtivo |  |  | Improdutivo | Custo Horário Total
E9647 | Compactador manual com soquete vibratório - 4,10 kW | [6 empty] | 1 |  |  | 1 |  |  | 0 |  | 9.35 |  |  | 1.03 | 9.35
Custo Horário Total de Equipamentos | [18 empty] | 9.35
MÃO DE OBRA | [7 empty] | Quantidade |  |  | Unidade |  | Custo Horário | [5 empty] | Custo Horário Total
P9824 | Servente | [6 empty] | 2 |  |  | h |  | 18.54 | [5 empty] | 37.08
Custo Horário Total de Mão de Obra | [18 empty] | 37.08
Custo Horário Total da Execução | [18 empty] | 46.42
Custo Unitário da Execução | [18 empty] | 14.93
Custo Unitário Direto Total | [18 empty] | 14.93
BDI 26,45% | [18 empty] | 3.94
Preço unitário total | [18 empty] | 18.87
Setor |  |  |  | : | GEORC - GERÊNCIA DE ORÇAMENTO | [6 empty] | Valores expressos em Reais (R$)
Ano |  |  |  | : | 2024 | [6 empty] | Data orçamento: 19/04/2024 (Com desoneração)
Orçamento |  |  |  | : | 1251 - CONSTRUÇÃO DA NOVA PONTE DE CONCRETO SOBRE O RIO MELCHIOR NA DF-180, KM 19,5, TRECHO VC-311 A DF-190
Versão |  |  |  | : | 2 - ORÇAMENTO COM DESONERAÇÃO (OUTUBRO/2023)
Extensão |  |  |  | : | 642,560 m2 | [6 empty] | Data base: 01/10/2023 (Com desoneração)
Tabela de origem |  |  |  | : | 241 - SINAPI - OUTUBRO_2023 - COM DESONERAÇÃO (Com desoneração)
08 INFRAESTRUTURA
Serviço: 2306733M Camisa metálica com espessura de 6,3 mm D = 400 mm - para passagem de lâmina d'água - posicionamento | [14 empty] | Unidade: m
[7 empty] | Produção da equipe |  | 31.54
[10 empty] | Utilização | [7 empty] | Custo Horário
EQUIPAMENTOS | [7 empty] | Quantidade |  |  | Produtivo |  |  | Improdutivo |  | Produtivo |  |  | Improdutivo | Custo Horário Total
E9660 | Guindaste móvel sobre esteiras com capacidade de 40 t - 186 kW | [6 empty] | 1 |  |  | 1 |  |  | 0 |  | 430.12 |  |  | 210.48 | 430.12
Custo Horário Total de Equipamentos | [18 empty] | 430.12
MÃO DE OBRA | [7 empty] | Quantidade |  |  | Unidade |  | Custo Horário | [5 empty] | Custo Horário Total
P9824 | Servente | [6 empty] | 4 |  |  | h |  | 18.54 | [5 empty] | 74.15
Custo Horário Total de Mão de Obra | [18 empty] | 74.15
Custo Horário Total da Execução | [18 empty] | 504.27
Custo Unitário da Execução | [18 empty] | 15.99
SERVIÇOS AUXILIARES | [7 empty] | Quantidade |  |  | Unidade |  | Custo Unitário | [5 empty] | Custo Unitário Total
2306604M | Confecção de camisa metálica em aço ASTM A36 com espessura de 6,3 mm - D = 400 mm | [6 empty] | 1 |  |  | m |  | 763.14 | [5 empty] | 763.14
2408058M | Solda elétrica de perfis metálicos e chapas de aço com eletrodo E70XX | [6 empty] | 0.02817 |  |  | Kg |  | 60.21 | [5 empty] | 1.7
Custo Total de Serviços Auxiliares | [18 empty] | 764.84
Custo Unitário Direto Total | [18 empty] | 780.82
BDI 26,45% | [18 empty] | 206.52
Preço unitário total | [18 empty] | 987.34
Descritivo: |  |  | Composições auxiliares modificadas
Setor |  |  |  | : | GEORC - GERÊNCIA DE ORÇAMENTO | [6 empty] | Valores expressos em Reais (R$)
Ano |  |  |  | : | 2024 | [6 empty] | Data orçamento: 19/04/2024 (Com desoneração)
Orçamento |  |  |  | : | 1251 - CONSTRUÇÃO DA NOVA PONTE DE CONCRETO SOBRE O RIO MELCHIOR NA DF-180, KM 19,5, TRECHO VC-311 A DF-190
Versão |  |  |  | : | 2 - ORÇAMENTO COM DESONERAÇÃO (OUTUBRO/2023)
Extensão |  |  |  | : | 642,560 m2 | [6 empty] | Data base: 01/10/2023 (Com desoneração)
Tabela de origem |  |  |  | : | 241 - SINAPI - OUTUBRO_2023 - COM DESONERAÇÃO (Com desoneração)
09 MESOESTRUTURA
Serviço: 0407820M Armação em aço CA-60 - fornecimento, preparo e colocação | [14 empty] | Unidade: Kg
[7 empty] | Produção da equipe |  | 1
MÃO DE OBRA | [7 empty] | Quantidade |  |  | Unidade |  | Custo Horário | [5 empty] | Custo Horário Total
P9801 | Ajudante | [6 empty] | 0.08 |  |  | h |  | 18.55 | [5 empty] | 1.48
P9805 | Armador | [6 empty] | 0.08 |  |  | h |  | 26.99 | [5 empty] | 2.16
Custo Horário Total de Mão de Obra | [18 empty] | 3.64
Custo Horário Total da Execução | [18 empty] | 3.64
Custo Unitário da Execução | [18 empty] | 3.64
MATERIAIS | [7 empty] | Quantidade |  |  | Unidade |  | Custo Unitário | [5 empty] | Custo Unitário Total
M0014 | Aço CA 60 | [6 empty] | 1.1 |  |  | Kg |  | 8.34 | [5 empty] | 9.17
M0075 | Arame liso recozido em aço-carbono - D = 1,24 mm (18 BWG) | [6 empty] | 0.015 |  |  | Kg |  | 11.11 | [5 empty] | 0.17
Custo Total de Materiais | [18 empty] | 9.34
Custo Unitário Direto Total | [18 empty] | 12.98
BDI 26,45% | [18 empty] | 3.43
Preço unitário total | [18 empty] | 16.41
Descritivo: |  |  | Retirado tempo fixo e momento de transporte
Setor |  |  |  | : | GEORC - GERÊNCIA DE ORÇAMENTO | [6 empty] | Valores expressos em Reais (R$)
Ano |  |  |  | : | 2024 | [6 empty] | Data orçamento: 19/04/2024 (Com desoneração)
Orçamento |  |  |  | : | 1251 - CONSTRUÇÃO DA NOVA PONTE DE CONCRETO SOBRE O RIO MELCHIOR NA DF-180, KM 19,5, TRECHO VC-311 A DF-190
Versão |  |  |  | : | 2 - ORÇAMENTO COM DESONERAÇÃO (OUTUBRO/2023)
Extensão |  |  |  | : | 642,560 m2 | [6 empty] | Data base: 01/10/2023 (Com desoneração)
Tabela de origem |  |  |  | : | 241 - SINAPI - OUTUBRO_2023 - COM DESONERAÇÃO (Com desoneração)
09 MESOESTRUTURA
Serviço: 0407819M Armação em aço CA-50 - fornecimento, preparo e colocação | [14 empty] | Unidade: Kg
[7 empty] | Produção da equipe |  | 1
MÃO DE OBRA | [7 empty] | Quantidade |  |  | Unidade |  | Custo Horário | [5 empty] | Custo Horário Total
P9801 | Ajudante | [6 empty] | 0.09 |  |  | h |  | 18.55 | [5 empty] | 1.67
P9805 | Armador | [6 empty] | 0.09 |  |  | h |  | 26.99 | [5 empty] | 2.43
Custo Horário Total de Mão de Obra | [18 empty] | 4.1
Custo Horário Total da Execução | [18 empty] | 4.1
Custo Unitário da Execução | [18 empty] | 4.1
MATERIAIS | [7 empty] | Quantidade |  |  | Unidade |  | Custo Unitário | [5 empty] | Custo Unitário Total
MAT3895 | Aço CA-50 (Cotação) | [6 empty] | 1.1 |  |  | Kg |  | 6.25 | [5 empty] | 6.88
M0075 | Arame liso recozido em aço-carbono - D = 1,24 mm (18 BWG) | [6 empty] | 0.015 |  |  | Kg |  | 11.11 | [5 empty] | 0.17
Custo Total de Materiais | [18 empty] | 7.04
Custo Unitário Direto Total | [18 empty] | 11.14
BDI 26,45% | [18 empty] | 2.94
Preço unitário total | [18 empty] | 14.08
Descritivo: |  |  | Retirado tempo fixo e momento de transporte
Setor |  |  |  | : | GEORC - GERÊNCIA DE ORÇAMENTO | [6 empty] | Valores expressos em Reais (R$)
Ano |  |  |  | : | 2024 | [6 empty] | Data orçamento: 19/04/2024 (Com desoneração)
Orçamento |  |  |  | : | 1251 - CONSTRUÇÃO DA NOVA PONTE DE CONCRETO SOBRE O RIO MELCHIOR NA DF-180, KM 19,5, TRECHO VC-311 A DF-190
Versão |  |  |  | : | 2 - ORÇAMENTO COM DESONERAÇÃO (OUTUBRO/2023)
Extensão |  |  |  | : | 642,560 m2 | [6 empty] | Data base: 01/10/2023 (Com desoneração)
Tabela de origem |  |  |  | : | 241 - SINAPI - OUTUBRO_2023 - COM DESONERAÇÃO (Com desoneração)
09 MESOESTRUTURA
Serviço: 96531 FABRICAÇÃO, MONTAGEM E DESMONTAGEM DE FÔRMA PARA BLOCO DE COROAMENTO, EM MADEIRA SERRADA, E=25 MM, 2 UTILIZAÇÕES. AF_06/2017 | [14 empty] | Unidade: m2
[7 empty] | Produção da equipe |  | 0
MATERIAIS | [7 empty] | Quantidade |  |  | Unidade |  | Custo Unitário | [5 empty] | Custo Unitário Total
2692 | DESMOLDANTE PROTETOR PARA FORMAS DE MADEIRA, DE BASE OLEOSA EMULSIONADA EM AGUA | [6 empty] | 0.017 |  |  | L |  | 7.71 | [5 empty] | 0.13
4491 | PONTALETE *7,5 X 7,5* CM EM PINUS, MISTA OU EQUIVALENTE DA REGIAO - BRUTA | [6 empty] | 1.205 |  |  | m |  | 7.92 | [5 empty] | 9.54
5074 | PREGO DE ACO POLIDO COM CABECA 15 X 18 (1 1/2 X 13) | [6 empty] | 0.022 |  |  | Kg |  | 22.68 | [5 empty] | 0.5
40304 | PREGO DE ACO POLIDO COM CABECA DUPLA 17 X 27 (2 1/2 X 11) | [6 empty] | 0.044 |  |  | Kg |  | 24.98 | [5 empty] | 1.1
4517 | SARRAFO *2,5 X 7,5* CM EM PINUS, MISTA OU EQUIVALENTE DA REGIAO - BRUTA | [6 empty] | 1.78 |  |  | m |  | 2.77 | [5 empty] | 4.93
6189 | TABUA NAO APARELHADA *2,5 X 30* CM, EM MACARANDUBA/MASSARANDUBA, ANGELIM OU EQUIVALENTE DA REGIAO - BRUTA | [6 empty] | 2.041 |  |  | m |  | 31.84 | [5 empty] | 64.99
Custo Total de Materiais | [18 empty] | 81.19
SERVIÇOS AUXILIARES | [7 empty] | Quantidade |  |  | Unidade |  | Custo Unitário | [5 empty] | Custo Unitário Total
88239 | AJUDANTE DE CARPINTEIRO COM ENCARGOS COMPLEMENTARES | [6 empty] | 0.619 |  |  | h |  | 20.61 | [5 empty] | 12.76
88262 | CARPINTEIRO DE FORMAS COM ENCARGOS COMPLEMENTARES | [6 empty] | 1.563 |  |  | h |  | 26.25 | [5 empty] | 41.03
91693 | SERRA CIRCULAR DE BANCADA COM MOTOR ELÉTRICO POTÊNCIA DE 5HP, COM COIFA PARA DISCO 10" - CHI DIURNO. AF_08/2015 | [6 empty] | 0.028 |  |  | CHI |  | 22.11 | [5 empty] | 0.62
91692 | SERRA CIRCULAR DE BANCADA COM MOTOR ELÉTRICO POTÊNCIA DE 5HP, COM COIFA PARA DISCO 10" - CHP DIURNO. AF_08/2015 | [6 empty] | 0.035 |  |  | CHP |  | 23.08 | [5 empty] | 0.81
Custo Total de Serviços Auxiliares | [18 empty] | 55.21
Custo Unitário Direto Total | [18 empty] | 136.34
BDI 26,45% | [18 empty] | 36.06
Preço unitário total | [18 empty] | 172.4
Setor |  |  |  | : | GEORC - GERÊNCIA DE ORÇAMENTO | [6 empty] | Valores expressos em Reais (R$)
Ano |  |  |  | : | 2024 | [6 empty] | Data orçamento: 19/04/2024 (Com desoneração)
Orçamento |  |  |  | : | 1251 - CONSTRUÇÃO DA NOVA PONTE DE CONCRETO SOBRE O RIO MELCHIOR NA DF-180, KM 19,5, TRECHO VC-311 A DF-190
Versão |  |  |  | : | 2 - ORÇAMENTO COM DESONERAÇÃO (OUTUBRO/2023)
Extensão |  |  |  | : | 642,560 m2 | [6 empty] | Data base: 01/10/2023 (Com desoneração)
Tabela de origem |  |  |  | : | 241 - SINAPI - OUTUBRO_2023 - COM DESONERAÇÃO (Com desoneração)
09 MESOESTRUTURA
Serviço: 1116265M Concreto para bombeamento fck = 35 MPa - confecção em central dosadora de 40 m³/h - areia e brita comerciais | [14 empty] | Unidade: m3
[7 empty] | Produção da equipe |  | 33.2
[10 empty] | Utilização | [7 empty] | Custo Horário
EQUIPAMENTOS | [7 empty] | Quantidade |  |  | Produtivo |  |  | Improdutivo |  | Produtivo |  |  | Improdutivo | Custo Horário Total
E9584 | Carregadeira de pneus com capacidade de 1,72 m³ - 113 kW | [6 empty] | 1 |  |  | 0.41 |  |  | 0.59 |  | 186.84 |  |  | 88.23 | 128.66
E9590 | Central de concreto com capacidade de 40 m³/h - dosadora fixa | [6 empty] | 1 |  |  | 1 |  |  | 0 |  | 86.05 |  |  | 65.78 | 86.05
E9754 | Grupo gerador - 68 kVA | [6 empty] | 1 |  |  | 1 |  |  | 0 |  | 67.97 |  |  | 7.47 | 67.97
Custo Horário Total de Equipamentos | [18 empty] | 282.68
MÃO DE OBRA | [7 empty] | Quantidade |  |  | Unidade |  | Custo Horário | [5 empty] | Custo Horário Total
P9824 | Servente | [6 empty] | 1 |  |  | h |  | 18.54 | [5 empty] | 18.54
Custo Horário Total de Mão de Obra | [18 empty] | 18.54
Custo Horário Total da Execução | [18 empty] | 301.22
Custo Unitário da Execução | [18 empty] | 9.07
MATERIAIS | [7 empty] | Quantidade |  |  | Unidade |  | Custo Unitário | [5 empty] | Custo Unitário Total
M0030 | Aditivo plastificante e retardador de pega para concreto e argamassa | [6 empty] | 1.7033 |  |  | Kg |  | 6.55 | [5 empty] | 11.15
M0082 | Areia média lavada | [6 empty] | 0.54778 |  |  | m3 |  | 150.92 | [5 empty] | 82.67
M0191 | Brita 1 | [6 empty] | 0.68813 |  |  | m3 |  | 129.78 | [5 empty] | 89.3
M1954 | Cimento Portland CP II - 32 - a granel | [6 empty] | 425.8381 |  |  | Kg |  | 0.53 | [5 empty] | 226.25
Custo Total de Materiais | [18 empty] | 409.37
Custo Unitário Direto Total | [18 empty] | 418.44
BDI 26,45% | [18 empty] | 110.67
Preço unitário total | [18 empty] | 529.11
Descritivo: |  |  | Retirado tempo fixo e momento de transporte
Setor |  |  |  | : | GEORC - GERÊNCIA DE ORÇAMENTO | [6 empty] | Valores expressos em Reais (R$)
Ano |  |  |  | : | 2024 | [6 empty] | Data orçamento: 19/04/2024 (Com desoneração)
Orçamento |  |  |  | : | 1251 - CONSTRUÇÃO DA NOVA PONTE DE CONCRETO SOBRE O RIO MELCHIOR NA DF-180, KM 19,5, TRECHO VC-311 A DF-190
Versão |  |  |  | : | 2 - ORÇAMENTO COM DESONERAÇÃO (OUTUBRO/2023)
Extensão |  |  |  | : | 642,560 m2 | [6 empty] | Data base: 01/10/2023 (Com desoneração)
Tabela de origem |  |  |  | : | 241 - SINAPI - OUTUBRO_2023 - COM DESONERAÇÃO (Com desoneração)
09 MESOESTRUTURA
Serviço: 1100657 Adensamento de concreto por vibrador de imersão | [14 empty] | Unidade: m3
[7 empty] | Produção da equipe |  | 9
[10 empty] | Utilização | [7 empty] | Custo Horário
EQUIPAMENTOS | [7 empty] | Quantidade |  |  | Produtivo |  |  | Improdutivo |  | Produtivo |  |  | Improdutivo | Custo Horário Total
E9069 | Vibrador de imersão para concreto - 4,10 kW | [6 empty] | 1 |  |  | 1 |  |  | 0 |  | 8.65 |  |  | 0.76 | 8.65
Custo Horário Total de Equipamentos | [18 empty] | 8.65
MÃO DE OBRA | [7 empty] | Quantidade |  |  | Unidade |  | Custo Horário | [5 empty] | Custo Horário Total
P9824 | Servente | [6 empty] | 1 |  |  | h |  | 18.54 | [5 empty] | 18.54
Custo Horário Total de Mão de Obra | [18 empty] | 18.54
Custo Horário Total da Execução | [18 empty] | 27.18
Custo Unitário da Execução | [18 empty] | 3.02
Custo Unitário Direto Total | [18 empty] | 3.02
BDI 26,45% | [18 empty] | 0.79
Preço unitário total | [18 empty] | 3.81
Setor |  |  |  | : | GEORC - GERÊNCIA DE ORÇAMENTO | [6 empty] | Valores expressos em Reais (R$)
Ano |  |  |  | : | 2024 | [6 empty] | Data orçamento: 19/04/2024 (Com desoneração)
Orçamento |  |  |  | : | 1251 - CONSTRUÇÃO DA NOVA PONTE DE CONCRETO SOBRE O RIO MELCHIOR NA DF-180, KM 19,5, TRECHO VC-311 A DF-190
Versão |  |  |  | : | 2 - ORÇAMENTO COM DESONERAÇÃO (OUTUBRO/2023)
Extensão |  |  |  | : | 642,560 m2 | [6 empty] | Data base: 01/10/2023 (Com desoneração)
Tabela de origem |  |  |  | : | 241 - SINAPI - OUTUBRO_2023 - COM DESONERAÇÃO (Com desoneração)
09 MESOESTRUTURA
Serviço: 1106128M Lançamento mecânico de concreto com bomba rebocável com capacidade de 41 m³/h - confecção em central dosadora de 40 m³/h | [14 empty] | Unidade: m3
[7 empty] | Produção da equipe |  | 33.2
[10 empty] | Utilização | [7 empty] | Custo Horário
EQUIPAMENTOS | [7 empty] | Quantidade |  |  | Produtivo |  |  | Improdutivo |  | Produtivo |  |  | Improdutivo | Custo Horário Total
E9086 | Bomba de concreto rebocável com capacidade de 41 m³/h - 74 kW | [6 empty] | 1 |  |  | 0.98 |  |  | 0.02 |  | 190.01 |  |  | 71.61 | 187.64
Custo Horário Total de Equipamentos | [18 empty] | 187.64
MÃO DE OBRA | [7 empty] | Quantidade |  |  | Unidade |  | Custo Horário | [5 empty] | Custo Horário Total
P9821 | Pedreiro | [6 empty] | 1 |  |  | h |  | 25.35 | [5 empty] | 25.35
P9824 | Servente | [6 empty] | 7 |  |  | h |  | 18.54 | [5 empty] | 129.77
Custo Horário Total de Mão de Obra | [18 empty] | 155.12
Custo Horário Total da Execução | [18 empty] | 342.75
Custo Unitário da Execução | [18 empty] | 10.32
SERVIÇOS AUXILIARES | [7 empty] | Quantidade |  |  | Unidade |  | Custo Unitário | [5 empty] | Custo Unitário Total
1110000 | Concreto | [6 empty] | 1 |  |  | m3 |  | 0 | [5 empty] | 0
Custo Total de Serviços Auxiliares | [18 empty] | 0
Custo Unitário Direto Total | [18 empty] | 10.32
BDI 26,45% | [18 empty] | 2.72
Preço unitário total | [18 empty] | 13.04
Descritivo: |  |  | Retirado tempo fixo e momento de transporte
Setor |  |  |  | : | GEORC - GERÊNCIA DE ORÇAMENTO | [6 empty] | Valores expressos em Reais (R$)
Ano |  |  |  | : | 2024 | [6 empty] | Data orçamento: 19/04/2024 (Com desoneração)
Orçamento |  |  |  | : | 1251 - CONSTRUÇÃO DA NOVA PONTE DE CONCRETO SOBRE O RIO MELCHIOR NA DF-180, KM 19,5, TRECHO VC-311 A DF-190
Versão |  |  |  | : | 2 - ORÇAMENTO COM DESONERAÇÃO (OUTUBRO/2023)
Extensão |  |  |  | : | 642,560 m2 | [6 empty] | Data base: 01/10/2023 (Com desoneração)
Tabela de origem |  |  |  | : | 241 - SINAPI - OUTUBRO_2023 - COM DESONERAÇÃO (Com desoneração)
10 SUPERESTRUTURA
Serviço: 1116265M Concreto para bombeamento fck = 35 MPa - confecção em central dosadora de 40 m³/h - areia e brita comerciais | [14 empty] | Unidade: m3
[7 empty] | Produção da equipe |  | 33.2
[10 empty] | Utilização | [7 empty] | Custo Horário
EQUIPAMENTOS | [7 empty] | Quantidade |  |  | Produtivo |  |  | Improdutivo |  | Produtivo |  |  | Improdutivo | Custo Horário Total
E9584 | Carregadeira de pneus com capacidade de 1,72 m³ - 113 kW | [6 empty] | 1 |  |  | 0.41 |  |  | 0.59 |  | 186.84 |  |  | 88.23 | 128.66
E9590 | Central de concreto com capacidade de 40 m³/h - dosadora fixa | [6 empty] | 1 |  |  | 1 |  |  | 0 |  | 86.05 |  |  | 65.78 | 86.05
E9754 | Grupo gerador - 68 kVA | [6 empty] | 1 |  |  | 1 |  |  | 0 |  | 67.97 |  |  | 7.47 | 67.97
Custo Horário Total de Equipamentos | [18 empty] | 282.68
MÃO DE OBRA | [7 empty] | Quantidade |  |  | Unidade |  | Custo Horário | [5 empty] | Custo Horário Total
P9824 | Servente | [6 empty] | 1 |  |  | h |  | 18.54 | [5 empty] | 18.54
Custo Horário Total de Mão de Obra | [18 empty] | 18.54
Custo Horário Total da Execução | [18 empty] | 301.22
Custo Unitário da Execução | [18 empty] | 9.07
MATERIAIS | [7 empty] | Quantidade |  |  | Unidade |  | Custo Unitário | [5 empty] | Custo Unitário Total
M0030 | Aditivo plastificante e retardador de pega para concreto e argamassa | [6 empty] | 1.7033 |  |  | Kg |  | 6.55 | [5 empty] | 11.15
M0082 | Areia média lavada | [6 empty] | 0.54778 |  |  | m3 |  | 150.92 | [5 empty] | 82.67
M0191 | Brita 1 | [6 empty] | 0.68813 |  |  | m3 |  | 129.78 | [5 empty] | 89.3
M1954 | Cimento Portland CP II - 32 - a granel | [6 empty] | 425.8381 |  |  | Kg |  | 0.53 | [5 empty] | 226.25
Custo Total de Materiais | [18 empty] | 409.37
Custo Unitário Direto Total | [18 empty] | 418.44
BDI 26,45% | [18 empty] | 110.67
Preço unitário total | [18 empty] | 529.11
Descritivo: |  |  | Retirado tempo fixo e momento de transporte
Setor |  |  |  | : | GEORC - GERÊNCIA DE ORÇAMENTO | [6 empty] | Valores expressos em Reais (R$)
Ano |  |  |  | : | 2024 | [6 empty] | Data orçamento: 19/04/2024 (Com desoneração)
Orçamento |  |  |  | : | 1251 - CONSTRUÇÃO DA NOVA PONTE DE CONCRETO SOBRE O RIO MELCHIOR NA DF-180, KM 19,5, TRECHO VC-311 A DF-190
Versão |  |  |  | : | 2 - ORÇAMENTO COM DESONERAÇÃO (OUTUBRO/2023)
Extensão |  |  |  | : | 642,560 m2 | [6 empty] | Data base: 01/10/2023 (Com desoneração)
Tabela de origem |  |  |  | : | 241 - SINAPI - OUTUBRO_2023 - COM DESONERAÇÃO (Com desoneração)
10 SUPERESTRUTURA
Serviço: 1100657 Adensamento de concreto por vibrador de imersão | [14 empty] | Unidade: m3
[7 empty] | Produção da equipe |  | 9
[10 empty] | Utilização | [7 empty] | Custo Horário
EQUIPAMENTOS | [7 empty] | Quantidade |  |  | Produtivo |  |  | Improdutivo |  | Produtivo |  |  | Improdutivo | Custo Horário Total
E9069 | Vibrador de imersão para concreto - 4,10 kW | [6 empty] | 1 |  |  | 1 |  |  | 0 |  | 8.65 |  |  | 0.76 | 8.65
Custo Horário Total de Equipamentos | [18 empty] | 8.65
MÃO DE OBRA | [7 empty] | Quantidade |  |  | Unidade |  | Custo Horário | [5 empty] | Custo Horário Total
P9824 | Servente | [6 empty] | 1 |  |  | h |  | 18.54 | [5 empty] | 18.54
Custo Horário Total de Mão de Obra | [18 empty] | 18.54
Custo Horário Total da Execução | [18 empty] | 27.18
Custo Unitário da Execução | [18 empty] | 3.02
Custo Unitário Direto Total | [18 empty] | 3.02
BDI 26,45% | [18 empty] | 0.79
Preço unitário total | [18 empty] | 3.81
Setor |  |  |  | : | GEORC - GERÊNCIA DE ORÇAMENTO | [6 empty] | Valores expressos em Reais (R$)
Ano |  |  |  | : | 2024 | [6 empty] | Data orçamento: 19/04/2024 (Com desoneração)
Orçamento |  |  |  | : | 1251 - CONSTRUÇÃO DA NOVA PONTE DE CONCRETO SOBRE O RIO MELCHIOR NA DF-180, KM 19,5, TRECHO VC-311 A DF-190
Versão |  |  |  | : | 2 - ORÇAMENTO COM DESONERAÇÃO (OUTUBRO/2023)
Extensão |  |  |  | : | 642,560 m2 | [6 empty] | Data base: 01/10/2023 (Com desoneração)
Tabela de origem |  |  |  | : | 241 - SINAPI - OUTUBRO_2023 - COM DESONERAÇÃO (Com desoneração)
10 SUPERESTRUTURA
Serviço: 1106128M Lançamento mecânico de concreto com bomba rebocável com capacidade de 41 m³/h - confecção em central dosadora de 40 m³/h | [14 empty] | Unidade: m3
[7 empty] | Produção da equipe |  | 33.2
[10 empty] | Utilização | [7 empty] | Custo Horário
EQUIPAMENTOS | [7 empty] | Quantidade |  |  | Produtivo |  |  | Improdutivo |  | Produtivo |  |  | Improdutivo | Custo Horário Total
E9086 | Bomba de concreto rebocável com capacidade de 41 m³/h - 74 kW | [6 empty] | 1 |  |  | 0.98 |  |  | 0.02 |  | 190.01 |  |  | 71.61 | 187.64
Custo Horário Total de Equipamentos | [18 empty] | 187.64
MÃO DE OBRA | [7 empty] | Quantidade |  |  | Unidade |  | Custo Horário | [5 empty] | Custo Horário Total
P9821 | Pedreiro | [6 empty] | 1 |  |  | h |  | 25.35 | [5 empty] | 25.35
P9824 | Servente | [6 empty] | 7 |  |  | h |  | 18.54 | [5 empty] | 129.77
Custo Horário Total de Mão de Obra | [18 empty] | 155.12
Custo Horário Total da Execução | [18 empty] | 342.75
Custo Unitário da Execução | [18 empty] | 10.32
SERVIÇOS AUXILIARES | [7 empty] | Quantidade |  |  | Unidade |  | Custo Unitário | [5 empty] | Custo Unitário Total
1110000 | Concreto | [6 empty] | 1 |  |  | m3 |  | 0 | [5 empty] | 0
Custo Total de Serviços Auxiliares | [18 empty] | 0
Custo Unitário Direto Total | [18 empty] | 10.32
BDI 26,45% | [18 empty] | 2.72
Preço unitário total | [18 empty] | 13.04
Descritivo: |  |  | Retirado tempo fixo e momento de transporte
Setor |  |  |  | : | GEORC - GERÊNCIA DE ORÇAMENTO | [6 empty] | Valores expressos em Reais (R$)
Ano |  |  |  | : | 2024 | [6 empty] | Data orçamento: 19/04/2024 (Com desoneração)
Orçamento |  |  |  | : | 1251 - CONSTRUÇÃO DA NOVA PONTE DE CONCRETO SOBRE O RIO MELCHIOR NA DF-180, KM 19,5, TRECHO VC-311 A DF-190
Versão |  |  |  | : | 2 - ORÇAMENTO COM DESONERAÇÃO (OUTUBRO/2023)
Extensão |  |  |  | : | 642,560 m2 | [6 empty] | Data base: 01/10/2023 (Com desoneração)
Tabela de origem |  |  |  | : | 241 - SINAPI - OUTUBRO_2023 - COM DESONERAÇÃO (Com desoneração)
10 SUPERESTRUTURA
Serviço: 0407820M Armação em aço CA-60 - fornecimento, preparo e colocação | [14 empty] | Unidade: Kg
[7 empty] | Produção da equipe |  | 1
MÃO DE OBRA | [7 empty] | Quantidade |  |  | Unidade |  | Custo Horário | [5 empty] | Custo Horário Total
P9801 | Ajudante | [6 empty] | 0.08 |  |  | h |  | 18.55 | [5 empty] | 1.48
P9805 | Armador | [6 empty] | 0.08 |  |  | h |  | 26.99 | [5 empty] | 2.16
Custo Horário Total de Mão de Obra | [18 empty] | 3.64
Custo Horário Total da Execução | [18 empty] | 3.64
Custo Unitário da Execução | [18 empty] | 3.64
MATERIAIS | [7 empty] | Quantidade |  |  | Unidade |  | Custo Unitário | [5 empty] | Custo Unitário Total
M0014 | Aço CA 60 | [6 empty] | 1.1 |  |  | Kg |  | 8.34 | [5 empty] | 9.17
M0075 | Arame liso recozido em aço-carbono - D = 1,24 mm (18 BWG) | [6 empty] | 0.015 |  |  | Kg |  | 11.11 | [5 empty] | 0.17
Custo Total de Materiais | [18 empty] | 9.34
Custo Unitário Direto Total | [18 empty] | 12.98
BDI 26,45% | [18 empty] | 3.43
Preço unitário total | [18 empty] | 16.41
Descritivo: |  |  | Retirado tempo fixo e momento de transporte
Setor |  |  |  | : | GEORC - GERÊNCIA DE ORÇAMENTO | [6 empty] | Valores expressos em Reais (R$)
Ano |  |  |  | : | 2024 | [6 empty] | Data orçamento: 19/04/2024 (Com desoneração)
Orçamento |  |  |  | : | 1251 - CONSTRUÇÃO DA NOVA PONTE DE CONCRETO SOBRE O RIO MELCHIOR NA DF-180, KM 19,5, TRECHO VC-311 A DF-190
Versão |  |  |  | : | 2 - ORÇAMENTO COM DESONERAÇÃO (OUTUBRO/2023)
Extensão |  |  |  | : | 642,560 m2 | [6 empty] | Data base: 01/10/2023 (Com desoneração)
Tabela de origem |  |  |  | : | 241 - SINAPI - OUTUBRO_2023 - COM DESONERAÇÃO (Com desoneração)
10 SUPERESTRUTURA
Serviço: 0407819M Armação em aço CA-50 - fornecimento, preparo e colocação | [14 empty] | Unidade: Kg
[7 empty] | Produção da equipe |  | 1
MÃO DE OBRA | [7 empty] | Quantidade |  |  | Unidade |  | Custo Horário | [5 empty] | Custo Horário Total
P9801 | Ajudante | [6 empty] | 0.09 |  |  | h |  | 18.55 | [5 empty] | 1.67
P9805 | Armador | [6 empty] | 0.09 |  |  | h |  | 26.99 | [5 empty] | 2.43
Custo Horário Total de Mão de Obra | [18 empty] | 4.1
Custo Horário Total da Execução | [18 empty] | 4.1
Custo Unitário da Execução | [18 empty] | 4.1
MATERIAIS | [7 empty] | Quantidade |  |  | Unidade |  | Custo Unitário | [5 empty] | Custo Unitário Total
MAT3895 | Aço CA-50 (Cotação) | [6 empty] | 1.1 |  |  | Kg |  | 6.25 | [5 empty] | 6.88
M0075 | Arame liso recozido em aço-carbono - D = 1,24 mm (18 BWG) | [6 empty] | 0.015 |  |  | Kg |  | 11.11 | [5 empty] | 0.17
Custo Total de Materiais | [18 empty] | 7.04
Custo Unitário Direto Total | [18 empty] | 11.14
BDI 26,45% | [18 empty] | 2.94
Preço unitário total | [18 empty] | 14.08
Descritivo: |  |  | Retirado tempo fixo e momento de transporte
Setor |  |  |  | : | GEORC - GERÊNCIA DE ORÇAMENTO | [6 empty] | Valores expressos em Reais (R$)
Ano |  |  |  | : | 2024 | [6 empty] | Data orçamento: 19/04/2024 (Com desoneração)
Orçamento |  |  |  | : | 1251 - CONSTRUÇÃO DA NOVA PONTE DE CONCRETO SOBRE O RIO MELCHIOR NA DF-180, KM 19,5, TRECHO VC-311 A DF-190
Versão |  |  |  | : | 2 - ORÇAMENTO COM DESONERAÇÃO (OUTUBRO/2023)
Extensão |  |  |  | : | 642,560 m2 | [6 empty] | Data base: 01/10/2023 (Com desoneração)
Tabela de origem |  |  |  | : | 241 - SINAPI - OUTUBRO_2023 - COM DESONERAÇÃO (Com desoneração)
10 SUPERESTRUTURA
Serviço: 96531 FABRICAÇÃO, MONTAGEM E DESMONTAGEM DE FÔRMA PARA BLOCO DE COROAMENTO, EM MADEIRA SERRADA, E=25 MM, 2 UTILIZAÇÕES. AF_06/2017 | [14 empty] | Unidade: m2
[7 empty] | Produção da equipe |  | 0
MATERIAIS | [7 empty] | Quantidade |  |  | Unidade |  | Custo Unitário | [5 empty] | Custo Unitário Total
2692 | DESMOLDANTE PROTETOR PARA FORMAS DE MADEIRA, DE BASE OLEOSA EMULSIONADA EM AGUA | [6 empty] | 0.017 |  |  | L |  | 7.71 | [5 empty] | 0.13
4491 | PONTALETE *7,5 X 7,5* CM EM PINUS, MISTA OU EQUIVALENTE DA REGIAO - BRUTA | [6 empty] | 1.205 |  |  | m |  | 7.92 | [5 empty] | 9.54
5074 | PREGO DE ACO POLIDO COM CABECA 15 X 18 (1 1/2 X 13) | [6 empty] | 0.022 |  |  | Kg |  | 22.68 | [5 empty] | 0.5
40304 | PREGO DE ACO POLIDO COM CABECA DUPLA 17 X 27 (2 1/2 X 11) | [6 empty] | 0.044 |  |  | Kg |  | 24.98 | [5 empty] | 1.1
4517 | SARRAFO *2,5 X 7,5* CM EM PINUS, MISTA OU EQUIVALENTE DA REGIAO - BRUTA | [6 empty] | 1.78 |  |  | m |  | 2.77 | [5 empty] | 4.93
6189 | TABUA NAO APARELHADA *2,5 X 30* CM, EM MACARANDUBA/MASSARANDUBA, ANGELIM OU EQUIVALENTE DA REGIAO - BRUTA | [6 empty] | 2.041 |  |  | m |  | 31.84 | [5 empty] | 64.99
Custo Total de Materiais | [18 empty] | 81.19
SERVIÇOS AUXILIARES | [7 empty] | Quantidade |  |  | Unidade |  | Custo Unitário | [5 empty] | Custo Unitário Total
88239 | AJUDANTE DE CARPINTEIRO COM ENCARGOS COMPLEMENTARES | [6 empty] | 0.619 |  |  | h |  | 20.61 | [5 empty] | 12.76
88262 | CARPINTEIRO DE FORMAS COM ENCARGOS COMPLEMENTARES | [6 empty] | 1.563 |  |  | h |  | 26.25 | [5 empty] | 41.03
91693 | SERRA CIRCULAR DE BANCADA COM MOTOR ELÉTRICO POTÊNCIA DE 5HP, COM COIFA PARA DISCO 10" - CHI DIURNO. AF_08/2015 | [6 empty] | 0.028 |  |  | CHI |  | 22.11 | [5 empty] | 0.62
91692 | SERRA CIRCULAR DE BANCADA COM MOTOR ELÉTRICO POTÊNCIA DE 5HP, COM COIFA PARA DISCO 10" - CHP DIURNO. AF_08/2015 | [6 empty] | 0.035 |  |  | CHP |  | 23.08 | [5 empty] | 0.81
Custo Total de Serviços Auxiliares | [18 empty] | 55.21
Custo Unitário Direto Total | [18 empty] | 136.34
BDI 26,45% | [18 empty] | 36.06
Preço unitário total | [18 empty] | 172.4
Setor |  |  |  | : | GEORC - GERÊNCIA DE ORÇAMENTO | [6 empty] | Valores expressos em Reais (R$)
Ano |  |  |  | : | 2024 | [6 empty] | Data orçamento: 19/04/2024 (Com desoneração)
Orçamento |  |  |  | : | 1251 - CONSTRUÇÃO DA NOVA PONTE DE CONCRETO SOBRE O RIO MELCHIOR NA DF-180, KM 19,5, TRECHO VC-311 A DF-190
Versão |  |  |  | : | 2 - ORÇAMENTO COM DESONERAÇÃO (OUTUBRO/2023)
Extensão |  |  |  | : | 642,560 m2 | [6 empty] | Data base: 01/10/2023 (Com desoneração)
Tabela de origem |  |  |  | : | 241 - SINAPI - OUTUBRO_2023 - COM DESONERAÇÃO (Com desoneração)
10 SUPERESTRUTURA
Serviço: 3106427M Fôrma metálica para viga de concreto pré-moldada protendida para OAE - utilização de 20 vezes - confecção, instalação e retirada | [14 empty] | Unidade: m2
[7 empty] | Produção da equipe |  | 1
MÃO DE OBRA | [7 empty] | Quantidade |  |  | Unidade |  | Custo Horário | [5 empty] | Custo Horário Total
P9801 | Ajudante | [6 empty] | 0.2 |  |  | h |  | 18.55 | [5 empty] | 3.71
P9830 | Montador | [6 empty] | 0.3 |  |  | h |  | 24.98 | [5 empty] | 7.49
Custo Horário Total de Mão de Obra | [18 empty] | 11.2
Custo Horário Total da Execução | [18 empty] | 11.2
Custo Unitário da Execução | [18 empty] | 11.2
MATERIAIS | [7 empty] | Quantidade |  |  | Unidade |  | Custo Unitário | [5 empty] | Custo Unitário Total
M1376 | Chapa fina em aço ASTM A36 | [6 empty] | 2.0175 |  |  | Kg |  | 10.64 | [5 empty] | 21.46
M3949 | Desmoldante para fôrmas metálicas | [6 empty] | 0.01333 |  |  | L |  | 17.31 | [5 empty] | 0.23
M3947 | Tubo em aço - E = 3,00 mm e seção de 40 x 40 mm | [6 empty] | 0.11933 |  |  | m |  | 26.49 | [5 empty] | 3.16
Custo Total de Materiais | [18 empty] | 24.85
SERVIÇOS AUXILIARES | [7 empty] | Quantidade |  |  | Unidade |  | Custo Unitário | [5 empty] | Custo Unitário Total
1400974 | Corte de chapas de aço com espessura de 5 mm com maçarico oxiacetileno | [6 empty] | 0.11873 |  |  | m |  | 1.43 | [5 empty] | 0.17
1419543 | Corte de perfil metálico com máquina policorte com espessura de até 1/8” | [6 empty] | 0.07966 |  |  | Un |  | 0.17 | [5 empty] | 0.01
2408058M | Solda elétrica de perfis metálicos e chapas de aço com eletrodo E70XX | [6 empty] | 0.00397 |  |  | Kg |  | 60.21 | [5 empty] | 0.24
Custo Total de Serviços Auxiliares | [18 empty] | 0.42
Custo Unitário Direto Total | [18 empty] | 36.48
BDI 26,45% | [18 empty] | 9.64
Preço unitário total | [18 empty] | 46.12
Descritivo: |  |  | Composição auxiliar modificada. Retirado tempo fixo e momento de transporte
Setor |  |  |  | : | GEORC - GERÊNCIA DE ORÇAMENTO | [6 empty] | Valores expressos em Reais (R$)
Ano |  |  |  | : | 2024 | [6 empty] | Data orçamento: 19/04/2024 (Com desoneração)
Orçamento |  |  |  | : | 1251 - CONSTRUÇÃO DA NOVA PONTE DE CONCRETO SOBRE O RIO MELCHIOR NA DF-180, KM 19,5, TRECHO VC-311 A DF-190
Versão |  |  |  | : | 2 - ORÇAMENTO COM DESONERAÇÃO (OUTUBRO/2023)
Extensão |  |  |  | : | 642,560 m2 | [6 empty] | Data base: 01/10/2023 (Com desoneração)
Tabela de origem |  |  |  | : | 241 - SINAPI - OUTUBRO_2023 - COM DESONERAÇÃO (Com desoneração)
10 SUPERESTRUTURA
Serviço: 0407819M Armação em aço CA-50 - fornecimento, preparo e colocação | [14 empty] | Unidade: Kg
[7 empty] | Produção da equipe |  | 1
MÃO DE OBRA | [7 empty] | Quantidade |  |  | Unidade |  | Custo Horário | [5 empty] | Custo Horário Total
P9801 | Ajudante | [6 empty] | 0.09 |  |  | h |  | 18.55 | [5 empty] | 1.67
P9805 | Armador | [6 empty] | 0.09 |  |  | h |  | 26.99 | [5 empty] | 2.43
Custo Horário Total de Mão de Obra | [18 empty] | 4.1
Custo Horário Total da Execução | [18 empty] | 4.1
Custo Unitário da Execução | [18 empty] | 4.1
MATERIAIS | [7 empty] | Quantidade |  |  | Unidade |  | Custo Unitário | [5 empty] | Custo Unitário Total
MAT3895 | Aço CA-50 (Cotação) | [6 empty] | 1.1 |  |  | Kg |  | 6.25 | [5 empty] | 6.88
M0075 | Arame liso recozido em aço-carbono - D = 1,24 mm (18 BWG) | [6 empty] | 0.015 |  |  | Kg |  | 11.11 | [5 empty] | 0.17
Custo Total de Materiais | [18 empty] | 7.04
Custo Unitário Direto Total | [18 empty] | 11.14
BDI 26,45% | [18 empty] | 2.94
Preço unitário total | [18 empty] | 14.08
Descritivo: |  |  | Retirado tempo fixo e momento de transporte
Setor |  |  |  | : | GEORC - GERÊNCIA DE ORÇAMENTO | [6 empty] | Valores expressos em Reais (R$)
Ano |  |  |  | : | 2024 | [6 empty] | Data orçamento: 19/04/2024 (Com desoneração)
Orçamento |  |  |  | : | 1251 - CONSTRUÇÃO DA NOVA PONTE DE CONCRETO SOBRE O RIO MELCHIOR NA DF-180, KM 19,5, TRECHO VC-311 A DF-190
Versão |  |  |  | : | 2 - ORÇAMENTO COM DESONERAÇÃO (OUTUBRO/2023)
Extensão |  |  |  | : | 642,560 m2 | [6 empty] | Data base: 01/10/2023 (Com desoneração)
Tabela de origem |  |  |  | : | 241 - SINAPI - OUTUBRO_2023 - COM DESONERAÇÃO (Com desoneração)
10 SUPERESTRUTURA
Serviço: 1106128M Lançamento mecânico de concreto com bomba rebocável com capacidade de 41 m³/h - confecção em central dosadora de 40 m³/h | [14 empty] | Unidade: m3
[7 empty] | Produção da equipe |  | 33.2
[10 empty] | Utilização | [7 empty] | Custo Horário
EQUIPAMENTOS | [7 empty] | Quantidade |  |  | Produtivo |  |  | Improdutivo |  | Produtivo |  |  | Improdutivo | Custo Horário Total
E9086 | Bomba de concreto rebocável com capacidade de 41 m³/h - 74 kW | [6 empty] | 1 |  |  | 0.98 |  |  | 0.02 |  | 190.01 |  |  | 71.61 | 187.64
Custo Horário Total de Equipamentos | [18 empty] | 187.64
MÃO DE OBRA | [7 empty] | Quantidade |  |  | Unidade |  | Custo Horário | [5 empty] | Custo Horário Total
P9821 | Pedreiro | [6 empty] | 1 |  |  | h |  | 25.35 | [5 empty] | 25.35
P9824 | Servente | [6 empty] | 7 |  |  | h |  | 18.54 | [5 empty] | 129.77
Custo Horário Total de Mão de Obra | [18 empty] | 155.12
Custo Horário Total da Execução | [18 empty] | 342.75
Custo Unitário da Execução | [18 empty] | 10.32
SERVIÇOS AUXILIARES | [7 empty] | Quantidade |  |  | Unidade |  | Custo Unitário | [5 empty] | Custo Unitário Total
1110000 | Concreto | [6 empty] | 1 |  |  | m3 |  | 0 | [5 empty] | 0
Custo Total de Serviços Auxiliares | [18 empty] | 0
Custo Unitário Direto Total | [18 empty] | 10.32
BDI 26,45% | [18 empty] | 2.72
Preço unitário total | [18 empty] | 13.04
Descritivo: |  |  | Retirado tempo fixo e momento de transporte
Setor |  |  |  | : | GEORC - GERÊNCIA DE ORÇAMENTO | [6 empty] | Valores expressos em Reais (R$)
Ano |  |  |  | : | 2024 | [6 empty] | Data orçamento: 19/04/2024 (Com desoneração)
Orçamento |  |  |  | : | 1251 - CONSTRUÇÃO DA NOVA PONTE DE CONCRETO SOBRE O RIO MELCHIOR NA DF-180, KM 19,5, TRECHO VC-311 A DF-190
Versão |  |  |  | : | 2 - ORÇAMENTO COM DESONERAÇÃO (OUTUBRO/2023)
Extensão |  |  |  | : | 642,560 m2 | [6 empty] | Data base: 01/10/2023 (Com desoneração)
Tabela de origem |  |  |  | : | 241 - SINAPI - OUTUBRO_2023 - COM DESONERAÇÃO (Com desoneração)
10 SUPERESTRUTURA
Serviço: 1100657 Adensamento de concreto por vibrador de imersão | [14 empty] | Unidade: m3
[7 empty] | Produção da equipe |  | 9
[10 empty] | Utilização | [7 empty] | Custo Horário
EQUIPAMENTOS | [7 empty] | Quantidade |  |  | Produtivo |  |  | Improdutivo |  | Produtivo |  |  | Improdutivo | Custo Horário Total
E9069 | Vibrador de imersão para concreto - 4,10 kW | [6 empty] | 1 |  |  | 1 |  |  | 0 |  | 8.65 |  |  | 0.76 | 8.65
Custo Horário Total de Equipamentos | [18 empty] | 8.65
MÃO DE OBRA | [7 empty] | Quantidade |  |  | Unidade |  | Custo Horário | [5 empty] | Custo Horário Total
P9824 | Servente | [6 empty] | 1 |  |  | h |  | 18.54 | [5 empty] | 18.54
Custo Horário Total de Mão de Obra | [18 empty] | 18.54
Custo Horário Total da Execução | [18 empty] | 27.18
Custo Unitário da Execução | [18 empty] | 3.02
Custo Unitário Direto Total | [18 empty] | 3.02
BDI 26,45% | [18 empty] | 0.79
Preço unitário total | [18 empty] | 3.81
Setor |  |  |  | : | GEORC - GERÊNCIA DE ORÇAMENTO | [6 empty] | Valores expressos em Reais (R$)
Ano |  |  |  | : | 2024 | [6 empty] | Data orçamento: 19/04/2024 (Com desoneração)
Orçamento |  |  |  | : | 1251 - CONSTRUÇÃO DA NOVA PONTE DE CONCRETO SOBRE O RIO MELCHIOR NA DF-180, KM 19,5, TRECHO VC-311 A DF-190
Versão |  |  |  | : | 2 - ORÇAMENTO COM DESONERAÇÃO (OUTUBRO/2023)
Extensão |  |  |  | : | 642,560 m2 | [6 empty] | Data base: 01/10/2023 (Com desoneração)
Tabela de origem |  |  |  | : | 241 - SINAPI - OUTUBRO_2023 - COM DESONERAÇÃO (Com desoneração)
10 SUPERESTRUTURA
Serviço: 1116265M Concreto para bombeamento fck = 35 MPa - confecção em central dosadora de 40 m³/h - areia e brita comerciais | [14 empty] | Unidade: m3
[7 empty] | Produção da equipe |  | 33.2
[10 empty] | Utilização | [7 empty] | Custo Horário
EQUIPAMENTOS | [7 empty] | Quantidade |  |  | Produtivo |  |  | Improdutivo |  | Produtivo |  |  | Improdutivo | Custo Horário Total
E9584 | Carregadeira de pneus com capacidade de 1,72 m³ - 113 kW | [6 empty] | 1 |  |  | 0.41 |  |  | 0.59 |  | 186.84 |  |  | 88.23 | 128.66
E9590 | Central de concreto com capacidade de 40 m³/h - dosadora fixa | [6 empty] | 1 |  |  | 1 |  |  | 0 |  | 86.05 |  |  | 65.78 | 86.05
E9754 | Grupo gerador - 68 kVA | [6 empty] | 1 |  |  | 1 |  |  | 0 |  | 67.97 |  |  | 7.47 | 67.97
Custo Horário Total de Equipamentos | [18 empty] | 282.68
MÃO DE OBRA | [7 empty] | Quantidade |  |  | Unidade |  | Custo Horário | [5 empty] | Custo Horário Total
P9824 | Servente | [6 empty] | 1 |  |  | h |  | 18.54 | [5 empty] | 18.54
Custo Horário Total de Mão de Obra | [18 empty] | 18.54
Custo Horário Total da Execução | [18 empty] | 301.22
Custo Unitário da Execução | [18 empty] | 9.07
MATERIAIS | [7 empty] | Quantidade |  |  | Unidade |  | Custo Unitário | [5 empty] | Custo Unitário Total
M0030 | Aditivo plastificante e retardador de pega para concreto e argamassa | [6 empty] | 1.7033 |  |  | Kg |  | 6.55 | [5 empty] | 11.15
M0082 | Areia média lavada | [6 empty] | 0.54778 |  |  | m3 |  | 150.92 | [5 empty] | 82.67
M0191 | Brita 1 | [6 empty] | 0.68813 |  |  | m3 |  | 129.78 | [5 empty] | 89.3
M1954 | Cimento Portland CP II - 32 - a granel | [6 empty] | 425.8381 |  |  | Kg |  | 0.53 | [5 empty] | 226.25
Custo Total de Materiais | [18 empty] | 409.37
Custo Unitário Direto Total | [18 empty] | 418.44
BDI 26,45% | [18 empty] | 110.67
Preço unitário total | [18 empty] | 529.11
Descritivo: |  |  | Retirado tempo fixo e momento de transporte
Setor |  |  |  | : | GEORC - GERÊNCIA DE ORÇAMENTO | [6 empty] | Valores expressos em Reais (R$)
Ano |  |  |  | : | 2024 | [6 empty] | Data orçamento: 19/04/2024 (Com desoneração)
Orçamento |  |  |  | : | 1251 - CONSTRUÇÃO DA NOVA PONTE DE CONCRETO SOBRE O RIO MELCHIOR NA DF-180, KM 19,5, TRECHO VC-311 A DF-190
Versão |  |  |  | : | 2 - ORÇAMENTO COM DESONERAÇÃO (OUTUBRO/2023)
Extensão |  |  |  | : | 642,560 m2 | [6 empty] | Data base: 01/10/2023 (Com desoneração)
Tabela de origem |  |  |  | : | 241 - SINAPI - OUTUBRO_2023 - COM DESONERAÇÃO (Com desoneração)
10 SUPERESTRUTURA
Serviço: 4507956M Cordoalha CP 190 RB D = 12,7 mm - fornecimento e instalação | [14 empty] | Unidade: Kg
[7 empty] | Produção da equipe |  | 784.86
[10 empty] | Utilização | [7 empty] | Custo Horário
EQUIPAMENTOS | [7 empty] | Quantidade |  |  | Produtivo |  |  | Improdutivo |  | Produtivo |  |  | Improdutivo | Custo Horário Total
E9764 | Grupo gerador - 7,2 kVA | [6 empty] | 1 |  |  | 0.6 |  |  | 0.4 |  | 10.52 |  |  | 0.48 | 6.51
E9717 | Máquina policorte - 2,20 kW | [6 empty] | 1 |  |  | 0.6 |  |  | 0.4 |  | 0.15 |  |  | 0.1 | 0.13
Custo Horário Total de Equipamentos | [18 empty] | 6.64
MÃO DE OBRA | [7 empty] | Quantidade |  |  | Unidade |  | Custo Horário | [5 empty] | Custo Horário Total
P9801 | Ajudante | [6 empty] | 10 |  |  | h |  | 18.55 | [5 empty] | 185.54
P9805 | Armador | [6 empty] | 1 |  |  | h |  | 26.99 | [5 empty] | 26.99
Custo Horário Total de Mão de Obra | [18 empty] | 212.54
Custo Horário Total da Execução | [18 empty] | 219.17
Custo Unitário da Execução | [18 empty] | 0.28
MATERIAIS | [7 empty] | Quantidade |  |  | Unidade |  | Custo Unitário | [5 empty] | Custo Unitário Total
M0427 | Cordoalha nua tipo CP 190 RB - D = 12,7 mm | [6 empty] | 1.05 |  |  | Kg |  | 11.35 | [5 empty] | 11.92
M0076 | Disco de corte abrasivo para policorte - D = 300 mm | [6 empty] | 0.00047 |  |  | Un |  | 15.27 | [5 empty] | 0.01
Custo Total de Materiais | [18 empty] | 11.92
SERVIÇOS AUXILIARES | [7 empty] | Quantidade |  |  | Unidade |  | Custo Unitário | [5 empty] | Custo Unitário Total
4516138M | Gaiola metálica em cantoneira para armazenamento e manipulação de cordoalha - confecção | [6 empty] | 0.00268 |  |  | Kg |  | 10.57 | [5 empty] | 0.03
Custo Total de Serviços Auxiliares | [18 empty] | 0.03
Custo Unitário Direto Total | [18 empty] | 12.23
BDI 26,45% | [18 empty] | 3.23
Preço unitário total | [18 empty] | 15.46
Descritivo: |  |  | Composição auxiliar modificada. Retirado tempo fixo e momento de transporte
Setor |  |  |  | : | GEORC - GERÊNCIA DE ORÇAMENTO | [6 empty] | Valores expressos em Reais (R$)
Ano |  |  |  | : | 2024 | [6 empty] | Data orçamento: 19/04/2024 (Com desoneração)
Orçamento |  |  |  | : | 1251 - CONSTRUÇÃO DA NOVA PONTE DE CONCRETO SOBRE O RIO MELCHIOR NA DF-180, KM 19,5, TRECHO VC-311 A DF-190
Versão |  |  |  | : | 2 - ORÇAMENTO COM DESONERAÇÃO (OUTUBRO/2023)
Extensão |  |  |  | : | 642,560 m2 | [6 empty] | Data base: 01/10/2023 (Com desoneração)
Tabela de origem |  |  |  | : | 241 - SINAPI - OUTUBRO_2023 - COM DESONERAÇÃO (Com desoneração)
10 SUPERESTRUTURA
Serviço: 4507834M Bainha metálica redonda D = 65 mm para 10 cordoalhas D = 12,7 mm - fornecimento, instalação e injeção de nata de cimento | [14 empty] | Unidade: m
[7 empty] | Produção da equipe |  | 19.05
[10 empty] | Utilização | [7 empty] | Custo Horário
EQUIPAMENTOS | [7 empty] | Quantidade |  |  | Produtivo |  |  | Improdutivo |  | Produtivo |  |  | Improdutivo | Custo Horário Total
E9026 | Bomba para injeção de nata de cimento com capacidade de 2 MPa - 2,20 kW | [6 empty] | 0.11184 |  |  | 1 |  |  | 0 |  | 5.06 |  |  | 2.96 | 0.57
E9764 | Grupo gerador - 7,2 kVA | [6 empty] | 0.11184 |  |  | 1 |  |  | 0 |  | 10.52 |  |  | 0.48 | 1.18
E9024 | Misturador de nata cimento - 1,50 kW | [6 empty] | 0.11184 |  |  | 1 |  |  | 0 |  | 22.44 |  |  | 21.94 | 2.51
Custo Horário Total de Equipamentos | [18 empty] | 4.25
MÃO DE OBRA | [7 empty] | Quantidade |  |  | Unidade |  | Custo Horário | [5 empty] | Custo Horário Total
P9801 | Ajudante | [6 empty] | 6 |  |  | h |  | 18.55 | [5 empty] | 111.33
P9805 | Armador | [6 empty] | 2 |  |  | h |  | 26.99 | [5 empty] | 53.99
Custo Horário Total de Mão de Obra | [18 empty] | 165.31
Custo Horário Total da Execução | [18 empty] | 169.57
Custo Unitário da Execução | [18 empty] | 8.9
MATERIAIS | [7 empty] | Quantidade |  |  | Unidade |  | Custo Unitário | [5 empty] | Custo Unitário Total
M0004 | Aço CA 50 | [6 empty] | 0.0784 |  |  | Kg |  | 6.84 | [5 empty] | 0.54
M0030 | Aditivo plastificante e retardador de pega para concreto e argamassa | [6 empty] | 0.01169 |  |  | Kg |  | 6.55 | [5 empty] | 0.08
M0075 | Arame liso recozido em aço-carbono - D = 1,24 mm (18 BWG) | [6 empty] | 0.00712 |  |  | Kg |  | 11.11 | [5 empty] | 0.08
M2470 | Bainha metálica para protensão - D = 65 mm | [6 empty] | 1.04 |  |  | m |  | 38.75 | [5 empty] | 40.3
M0424 | Cimento Portland CP II - 32 - saco | [6 empty] | 2.9235 |  |  | Kg |  | 0.55 | [5 empty] | 1.61
M0052 | Fita adesiva de PVC - L = 50 mm e C = 50 m | [6 empty] | 0.75398 |  |  | m |  | 0.13 | [5 empty] | 0.1
M3134 | Luva para bainha metálica - D = 65 mm | [6 empty] | 0.16 |  |  | Un |  | 7.35 | [5 empty] | 1.18
M2462 | Mangueira cristal trançada de PVC com pressão de trabalho de 1,50 MPa (250 psi) - D = 19,0 mm (3/4”) | [6 empty] | 0.025 |  |  | m |  | 9.52 | [5 empty] | 0.24
M3353 | Purgador plástico | [6 empty] | 0.05 |  |  | Un |  | 1.1 | [5 empty] | 0.06
Custo Total de Materiais | [18 empty] | 44.18
Custo Unitário Direto Total | [18 empty] | 53.08
BDI 26,45% | [18 empty] | 14.03
Preço unitário total | [18 empty] | 67.11
Descritivo: |  |  | Retirado tempo fixo e momento de transporte
Setor |  |  |  | : | GEORC - GERÊNCIA DE ORÇAMENTO | [6 empty] | Valores expressos em Reais (R$)
Ano |  |  |  | : | 2024 | [6 empty] | Data orçamento: 19/04/2024 (Com desoneração)
Orçamento |  |  |  | : | 1251 - CONSTRUÇÃO DA NOVA PONTE DE CONCRETO SOBRE O RIO MELCHIOR NA DF-180, KM 19,5, TRECHO VC-311 A DF-190
Versão |  |  |  | : | 2 - ORÇAMENTO COM DESONERAÇÃO (OUTUBRO/2023)
Extensão |  |  |  | : | 642,560 m2 | [6 empty] | Data base: 01/10/2023 (Com desoneração)
Tabela de origem |  |  |  | : | 241 - SINAPI - OUTUBRO_2023 - COM DESONERAÇÃO (Com desoneração)
10 SUPERESTRUTURA
Serviço: 4507833M Bainha metálica redonda D = 60 mm para 9 cordoalhas D = 12,7 mm - fornecimento, instalação e injeção de nata de cimento | [14 empty] | Unidade: m
[7 empty] | Produção da equipe |  | 19.61
[10 empty] | Utilização | [7 empty] | Custo Horário
EQUIPAMENTOS | [7 empty] | Quantidade |  |  | Produtivo |  |  | Improdutivo |  | Produtivo |  |  | Improdutivo | Custo Horário Total
E9026 | Bomba para injeção de nata de cimento com capacidade de 2 MPa - 2,20 kW | [6 empty] | 0.09468 |  |  | 1 |  |  | 0 |  | 5.06 |  |  | 2.96 | 0.48
E9764 | Grupo gerador - 7,2 kVA | [6 empty] | 0.09468 |  |  | 1 |  |  | 0 |  | 10.52 |  |  | 0.48 | 1
E9024 | Misturador de nata cimento - 1,50 kW | [6 empty] | 0.09468 |  |  | 1 |  |  | 0 |  | 22.44 |  |  | 21.94 | 2.12
Custo Horário Total de Equipamentos | [18 empty] | 3.6
MÃO DE OBRA | [7 empty] | Quantidade |  |  | Unidade |  | Custo Horário | [5 empty] | Custo Horário Total
P9801 | Ajudante | [6 empty] | 6 |  |  | h |  | 18.55 | [5 empty] | 111.33
P9805 | Armador | [6 empty] | 2 |  |  | h |  | 26.99 | [5 empty] | 53.99
Custo Horário Total de Mão de Obra | [18 empty] | 165.31
Custo Horário Total da Execução | [18 empty] | 168.91
Custo Unitário da Execução | [18 empty] | 8.61
MATERIAIS | [7 empty] | Quantidade |  |  | Unidade |  | Custo Unitário | [5 empty] | Custo Unitário Total
M0004 | Aço CA 50 | [6 empty] | 0.0784 |  |  | Kg |  | 6.84 | [5 empty] | 0.54
M0030 | Aditivo plastificante e retardador de pega para concreto e argamassa | [6 empty] | 0.00962 |  |  | Kg |  | 6.55 | [5 empty] | 0.06
M0075 | Arame liso recozido em aço-carbono - D = 1,24 mm (18 BWG) | [6 empty] | 0.00681 |  |  | Kg |  | 11.11 | [5 empty] | 0.08
M2469 | Bainha metálica para protensão - D = 60 mm | [6 empty] | 1.04 |  |  | m |  | 37.42 | [5 empty] | 38.91
M0424 | Cimento Portland CP II - 32 - saco | [6 empty] | 2.4045 |  |  | Kg |  | 0.55 | [5 empty] | 1.33
M0052 | Fita adesiva de PVC - L = 50 mm e C = 50 m | [6 empty] | 0.70372 |  |  | m |  | 0.13 | [5 empty] | 0.09
M3133 | Luva para bainha metálica - D = 60 mm | [6 empty] | 0.16 |  |  | Un |  | 6.8 | [5 empty] | 1.09
M2462 | Mangueira cristal trançada de PVC com pressão de trabalho de 1,50 MPa (250 psi) - D = 19,0 mm (3/4”) | [6 empty] | 0.025 |  |  | m |  | 9.52 | [5 empty] | 0.24
M3353 | Purgador plástico | [6 empty] | 0.05 |  |  | Un |  | 1.1 | [5 empty] | 0.06
Custo Total de Materiais | [18 empty] | 42.39
Custo Unitário Direto Total | [18 empty] | 51
BDI 26,45% | [18 empty] | 13.48
Preço unitário total | [18 empty] | 64.48
Descritivo: |  |  | Retirado tempo fixo e momento de transporte
Setor |  |  |  | : | GEORC - GERÊNCIA DE ORÇAMENTO | [6 empty] | Valores expressos em Reais (R$)
Ano |  |  |  | : | 2024 | [6 empty] | Data orçamento: 19/04/2024 (Com desoneração)
Orçamento |  |  |  | : | 1251 - CONSTRUÇÃO DA NOVA PONTE DE CONCRETO SOBRE O RIO MELCHIOR NA DF-180, KM 19,5, TRECHO VC-311 A DF-190
Versão |  |  |  | : | 2 - ORÇAMENTO COM DESONERAÇÃO (OUTUBRO/2023)
Extensão |  |  |  | : | 642,560 m2 | [6 empty] | Data base: 01/10/2023 (Com desoneração)
Tabela de origem |  |  |  | : | 241 - SINAPI - OUTUBRO_2023 - COM DESONERAÇÃO (Com desoneração)
10 SUPERESTRUTURA
Serviço: 4507774M Ancoragem ativa com 9 cordoalhas aderentes D = 15,2 mm - fornecimento e instalação | [14 empty] | Unidade: Un
[7 empty] | Produção da equipe |  | 5.24
[10 empty] | Utilização | [7 empty] | Custo Horário
EQUIPAMENTOS | [7 empty] | Quantidade |  |  | Produtivo |  |  | Improdutivo |  | Produtivo |  |  | Improdutivo | Custo Horário Total
E9723 | Conjunto bomba e macaco hidráulico para protensão com capacidade de 2.500 kN - 7 kW | [6 empty] | 1 |  |  | 1 |  |  | 0 |  | 41.59 |  |  | 38.94 | 41.59
E9066 | Grupo gerador - 14 kVA | [6 empty] | 1 |  |  | 1 |  |  | 0 |  | 19.06 |  |  | 4.94 | 19.06
E9719 | Talha manual com capacidade de 3 t | [6 empty] | 1 |  |  | 1 |  |  | 0 |  | 0.59 |  |  | 0.41 | 0.59
Custo Horário Total de Equipamentos | [18 empty] | 61.25
MÃO DE OBRA | [7 empty] | Quantidade |  |  | Unidade |  | Custo Horário | [5 empty] | Custo Horário Total
P9801 | Ajudante | [6 empty] | 3 |  |  | h |  | 18.55 | [5 empty] | 55.66
P9805 | Armador | [6 empty] | 1 |  |  | h |  | 26.99 | [5 empty] | 26.99
Custo Horário Total de Mão de Obra | [18 empty] | 82.66
Custo Horário Total da Execução | [18 empty] | 143.9
Custo Unitário da Execução | [18 empty] | 27.46
MATERIAIS | [7 empty] | Quantidade |  |  | Unidade |  | Custo Unitário | [5 empty] | Custo Unitário Total
M0111 | Ancoragem ativa para 9 cordoalhas - D = 15,2 mm | [6 empty] | 1 |  |  | Un |  | 979.89 | [5 empty] | 979.89
M2462 | Mangueira cristal trançada de PVC com pressão de trabalho de 1,50 MPa (250 psi) - D = 19,0 mm (3/4”) | [6 empty] | 0.5 |  |  | m |  | 9.52 | [5 empty] | 4.76
M2419 | Parafuso de cabeça abaulada em aço inox com porca e arruela - D = 6 mm (M6) e C = 30 mm | [6 empty] | 2 |  |  | Un |  | 1.24 | [5 empty] | 2.48
Custo Total de Materiais | [18 empty] | 987.13
SERVIÇOS AUXILIARES | [7 empty] | Quantidade |  |  | Unidade |  | Custo Unitário | [5 empty] | Custo Unitário Total
4516137M | Nicho de madeira para dispositivo de ancoragem de protensão - confecção e instalação | [6 empty] | 0.1917 |  |  | m2 |  | 124 | [5 empty] | 23.77
Custo Total de Serviços Auxiliares | [18 empty] | 23.77
Custo Unitário Direto Total | [18 empty] | 1038.36
BDI 26,45% | [18 empty] | 274.64
Preço unitário total | [18 empty] | 1313
Descritivo: |  |  | Composição auxiliar modificada. Retirado tempo fixo e momento de transporte
Setor |  |  |  | : | GEORC - GERÊNCIA DE ORÇAMENTO | [6 empty] | Valores expressos em Reais (R$)
Ano |  |  |  | : | 2024 | [6 empty] | Data orçamento: 19/04/2024 (Com desoneração)
Orçamento |  |  |  | : | 1251 - CONSTRUÇÃO DA NOVA PONTE DE CONCRETO SOBRE O RIO MELCHIOR NA DF-180, KM 19,5, TRECHO VC-311 A DF-190
Versão |  |  |  | : | 2 - ORÇAMENTO COM DESONERAÇÃO (OUTUBRO/2023)
Extensão |  |  |  | : | 642,560 m2 | [6 empty] | Data base: 01/10/2023 (Com desoneração)
Tabela de origem |  |  |  | : | 241 - SINAPI - OUTUBRO_2023 - COM DESONERAÇÃO (Com desoneração)
10 SUPERESTRUTURA
Serviço: 4507754M Ancoragem ativa com 10 cordoalhas aderentes D = 12,7 mm - fornecimento e instalação | [14 empty] | Unidade: Un
[7 empty] | Produção da equipe |  | 4.98
[10 empty] | Utilização | [7 empty] | Custo Horário
EQUIPAMENTOS | [7 empty] | Quantidade |  |  | Produtivo |  |  | Improdutivo |  | Produtivo |  |  | Improdutivo | Custo Horário Total
E9722 | Conjunto bomba e macaco hidráulico para protensão com capacidade de 2.000 kN - 5 kW | [6 empty] | 1 |  |  | 1 |  |  | 0 |  | 40.65 |  |  | 38.41 | 40.65
E9764 | Grupo gerador - 7,2 kVA | [6 empty] | 1 |  |  | 1 |  |  | 0 |  | 10.52 |  |  | 0.48 | 10.52
E9719 | Talha manual com capacidade de 3 t | [6 empty] | 1 |  |  | 1 |  |  | 0 |  | 0.59 |  |  | 0.41 | 0.59
Custo Horário Total de Equipamentos | [18 empty] | 51.77
MÃO DE OBRA | [7 empty] | Quantidade |  |  | Unidade |  | Custo Horário | [5 empty] | Custo Horário Total
P9801 | Ajudante | [6 empty] | 3 |  |  | h |  | 18.55 | [5 empty] | 55.66
P9805 | Armador | [6 empty] | 1 |  |  | h |  | 26.99 | [5 empty] | 26.99
Custo Horário Total de Mão de Obra | [18 empty] | 82.66
Custo Horário Total da Execução | [18 empty] | 134.43
Custo Unitário da Execução | [18 empty] | 26.99
MATERIAIS | [7 empty] | Quantidade |  |  | Unidade |  | Custo Unitário | [5 empty] | Custo Unitário Total
M0091 | Ancoragem ativa para 10 cordoalhas - D = 12,7 mm | [6 empty] | 1 |  |  | Un |  | 810.47 | [5 empty] | 810.47
M2462 | Mangueira cristal trançada de PVC com pressão de trabalho de 1,50 MPa (250 psi) - D = 19,0 mm (3/4”) | [6 empty] | 0.5 |  |  | m |  | 9.52 | [5 empty] | 4.76
M2419 | Parafuso de cabeça abaulada em aço inox com porca e arruela - D = 6 mm (M6) e C = 30 mm | [6 empty] | 2 |  |  | Un |  | 1.24 | [5 empty] | 2.48
Custo Total de Materiais | [18 empty] | 817.71
SERVIÇOS AUXILIARES | [7 empty] | Quantidade |  |  | Unidade |  | Custo Unitário | [5 empty] | Custo Unitário Total
4516137M | Nicho de madeira para dispositivo de ancoragem de protensão - confecção e instalação | [6 empty] | 0.1449 |  |  | m2 |  | 124 | [5 empty] | 17.97
Custo Total de Serviços Auxiliares | [18 empty] | 17.97
Custo Unitário Direto Total | [18 empty] | 862.67
BDI 26,45% | [18 empty] | 228.17
Preço unitário total | [18 empty] | 1090.84
Descritivo: |  |  | Composição auxiliar modificada. Retirado tempo fixo e momento de transporte
Setor |  |  |  | : | GEORC - GERÊNCIA DE ORÇAMENTO | [6 empty] | Valores expressos em Reais (R$)
Ano |  |  |  | : | 2024 | [6 empty] | Data orçamento: 19/04/2024 (Com desoneração)
Orçamento |  |  |  | : | 1251 - CONSTRUÇÃO DA NOVA PONTE DE CONCRETO SOBRE O RIO MELCHIOR NA DF-180, KM 19,5, TRECHO VC-311 A DF-190
Versão |  |  |  | : | 2 - ORÇAMENTO COM DESONERAÇÃO (OUTUBRO/2023)
Extensão |  |  |  | : | 642,560 m2 | [6 empty] | Data base: 01/10/2023 (Com desoneração)
Tabela de origem |  |  |  | : | 241 - SINAPI - OUTUBRO_2023 - COM DESONERAÇÃO (Com desoneração)
10 SUPERESTRUTURA
Serviço: 3806420 Lançamento de viga pré-moldada de até 500 kN com utilização de guindaste | [14 empty] | Unidade: Un
[7 empty] | Produção da equipe |  | 1.19
[10 empty] | Utilização | [7 empty] | Custo Horário
EQUIPAMENTOS | [7 empty] | Quantidade |  |  | Produtivo |  |  | Improdutivo |  | Produtivo |  |  | Improdutivo | Custo Horário Total
E9094 | Guindaste móvel sobre pneus com 6 eixos com capacidade máxima de 350 t - 450 kW | [6 empty] | 2 |  |  | 1 |  |  | 0 |  | 2394.41 |  |  | 1232.49 | 4788.82
Custo Horário Total de Equipamentos | [18 empty] | 4788.82
MÃO DE OBRA | [7 empty] | Quantidade |  |  | Unidade |  | Custo Horário | [5 empty] | Custo Horário Total
P9824 | Servente | [6 empty] | 4 |  |  | h |  | 18.54 | [5 empty] | 74.15
Custo Horário Total de Mão de Obra | [18 empty] | 74.15
Custo Horário Total da Execução | [18 empty] | 4862.97
Custo Unitário da Execução | [18 empty] | 4086.53
Custo Unitário Direto Total | [18 empty] | 4086.53
BDI 26,45% | [18 empty] | 1080.88
Preço unitário total | [18 empty] | 5167.41
Setor |  |  |  | : | GEORC - GERÊNCIA DE ORÇAMENTO | [6 empty] | Valores expressos em Reais (R$)
Ano |  |  |  | : | 2024 | [6 empty] | Data orçamento: 19/04/2024 (Com desoneração)
Orçamento |  |  |  | : | 1251 - CONSTRUÇÃO DA NOVA PONTE DE CONCRETO SOBRE O RIO MELCHIOR NA DF-180, KM 19,5, TRECHO VC-311 A DF-190
Versão |  |  |  | : | 2 - ORÇAMENTO COM DESONERAÇÃO (OUTUBRO/2023)
Extensão |  |  |  | : | 642,560 m2 | [6 empty] | Data base: 01/10/2023 (Com desoneração)
Tabela de origem |  |  |  | : | 241 - SINAPI - OUTUBRO_2023 - COM DESONERAÇÃO (Com desoneração)
10 SUPERESTRUTURA
Serviço: 5915361 Transporte em cavalo mecânico com reboques de 5 e 4 eixos com capacidade de 130 t - rodovia pavimentada | [14 empty] | Unidade: km
[7 empty] | Produção da equipe |  | 12.45
[10 empty] | Utilização | [7 empty] | Custo Horário
EQUIPAMENTOS | [7 empty] | Quantidade |  |  | Produtivo |  |  | Improdutivo |  | Produtivo |  |  | Improdutivo | Custo Horário Total
E9679 | Cavalo mecânico com dois reboques hidropneumáticos de 5 e 4 eixos e mesas de giro com capacidade de 130 t - 440 kW | [6 empty] | 1 |  |  | 1 |  |  | 0 |  | 1478.41 |  |  | 621.21 | 1478.41
Custo Horário Total de Equipamentos | [18 empty] | 1478.41
Custo Horário Total da Execução | [18 empty] | 1478.41
Custo Unitário da Execução | [18 empty] | 118.75
Custo Unitário Direto Total | [18 empty] | 118.75
BDI 26,45% | [18 empty] | 31.4
Preço unitário total | [18 empty] | 150.15
Setor |  |  |  | : | GEORC - GERÊNCIA DE ORÇAMENTO | [6 empty] | Valores expressos em Reais (R$)
Ano |  |  |  | : | 2024 | [6 empty] | Data orçamento: 19/04/2024 (Com desoneração)
Orçamento |  |  |  | : | 1251 - CONSTRUÇÃO DA NOVA PONTE DE CONCRETO SOBRE O RIO MELCHIOR NA DF-180, KM 19,5, TRECHO VC-311 A DF-190
Versão |  |  |  | : | 2 - ORÇAMENTO COM DESONERAÇÃO (OUTUBRO/2023)
Extensão |  |  |  | : | 642,560 m2 | [6 empty] | Data base: 01/10/2023 (Com desoneração)
Tabela de origem |  |  |  | : | 241 - SINAPI - OUTUBRO_2023 - COM DESONERAÇÃO (Com desoneração)
11 PAVIMENTAÇÃO
Serviço: 4011282M Base ou sub-base de macadame hidráulico com brita comercial | [14 empty] | Unidade: m3
[7 empty] | Produção da equipe |  | 84.62
[10 empty] | Utilização | [7 empty] | Custo Horário
EQUIPAMENTOS | [7 empty] | Quantidade |  |  | Produtivo |  |  | Improdutivo |  | Produtivo |  |  | Improdutivo | Custo Horário Total
E9571 | Caminhão tanque com capacidade de 10.000 l - 188 kW | [6 empty] | 1 |  |  | 0.76 |  |  | 0.24 |  | 328.8 |  |  | 80.01 | 269.09
E9514 | Distribuidor de agregados sobre pneus autopropelido - 130 kW | [6 empty] | 1 |  |  | 1 |  |  | 0 |  | 275.21 |  |  | 93.98 | 275.21
E9762 | Rolo compactador de pneus autopropelido de 27 t - 85 kW | [6 empty] | 1 |  |  | 0.88 |  |  | 0.12 |  | 240.35 |  |  | 112.09 | 224.96
E9530 | Rolo compactador liso vibratório autopropelido por pneus de 11 t - 97 kW | [6 empty] | 1 |  |  | 0.71 |  |  | 0.29 |  | 235.29 |  |  | 95.48 | 194.74
Custo Horário Total de Equipamentos | [18 empty] | 964
MÃO DE OBRA | [7 empty] | Quantidade |  |  | Unidade |  | Custo Horário | [5 empty] | Custo Horário Total
P9824 | Servente | [6 empty] | 1 |  |  | h |  | 18.54 | [5 empty] | 18.54
Custo Horário Total de Mão de Obra | [18 empty] | 18.54
Custo Horário Total da Execução | [18 empty] | 982.54
Custo Unitário da Execução | [18 empty] | 11.61
MATERIAIS | [7 empty] | Quantidade |  |  | Unidade |  | Custo Unitário | [5 empty] | Custo Unitário Total
M0808 | Brita 4 | [6 empty] | 1.26 |  |  | m3 |  | 123.46 | [5 empty] | 155.56
M1135 | Pó de pedra | [6 empty] | 0.14 |  |  | m3 |  | 112.82 | [5 empty] | 15.8
Custo Total de Materiais | [18 empty] | 171.35
Custo Unitário Direto Total | [18 empty] | 182.96
BDI 26,45% | [18 empty] | 48.39
Preço unitário total | [18 empty] | 231.35
Descritivo: |  |  | Retirado tempo fixo e momento de transporte
Setor |  |  |  | : | GEORC - GERÊNCIA DE ORÇAMENTO | [6 empty] | Valores expressos em Reais (R$)
Ano |  |  |  | : | 2024 | [6 empty] | Data orçamento: 19/04/2024 (Com desoneração)
Orçamento |  |  |  | : | 1251 - CONSTRUÇÃO DA NOVA PONTE DE CONCRETO SOBRE O RIO MELCHIOR NA DF-180, KM 19,5, TRECHO VC-311 A DF-190
Versão |  |  |  | : | 2 - ORÇAMENTO COM DESONERAÇÃO (OUTUBRO/2023)
Extensão |  |  |  | : | 642,560 m2 | [6 empty] | Data base: 01/10/2023 (Com desoneração)
Tabela de origem |  |  |  | : | 241 - SINAPI - OUTUBRO_2023 - COM DESONERAÇÃO (Com desoneração)
11 PAVIMENTAÇÃO
Serviço: 4011276M Base ou sub-base de brita graduada com brita comercial | [14 empty] | Unidade: m3
[7 empty] | Produção da equipe |  | 113.18
[10 empty] | Utilização | [7 empty] | Custo Horário
EQUIPAMENTOS | [7 empty] | Quantidade |  |  | Produtivo |  |  | Improdutivo |  | Produtivo |  |  | Improdutivo | Custo Horário Total
E9571 | Caminhão tanque com capacidade de 10.000 l - 188 kW | [6 empty] | 1 |  |  | 0.34 |  |  | 0.66 |  | 328.8 |  |  | 80.01 | 164.6
E9514 | Distribuidor de agregados sobre pneus autopropelido - 130 kW | [6 empty] | 1 |  |  | 1 |  |  | 0 |  | 275.21 |  |  | 93.98 | 275.21
E9762 | Rolo compactador de pneus autopropelido de 27 t - 85 kW | [6 empty] | 1 |  |  | 0.65 |  |  | 0.35 |  | 240.35 |  |  | 112.09 | 195.46
E9530 | Rolo compactador liso vibratório autopropelido por pneus de 11 t - 97 kW | [6 empty] | 1 |  |  | 0.52 |  |  | 0.48 |  | 235.29 |  |  | 95.48 | 168.18
Custo Horário Total de Equipamentos | [18 empty] | 803.45
MÃO DE OBRA | [7 empty] | Quantidade |  |  | Unidade |  | Custo Horário | [5 empty] | Custo Horário Total
P9824 | Servente | [6 empty] | 1 |  |  | h |  | 18.54 | [5 empty] | 18.54
Custo Horário Total de Mão de Obra | [18 empty] | 18.54
Custo Horário Total da Execução | [18 empty] | 821.99
Custo Unitário da Execução | [18 empty] | 7.26
SERVIÇOS AUXILIARES | [7 empty] | Quantidade |  |  | Unidade |  | Custo Unitário | [5 empty] | Custo Unitário Total
6416040M | Usinagem de brita graduada com brita comercial em usina de 300 t/h | [6 empty] | 1 |  |  | m3 |  | 198.11 | [5 empty] | 198.11
Custo Total de Serviços Auxiliares | [18 empty] | 198.11
Custo Unitário Direto Total | [18 empty] | 205.37
BDI 26,45% | [18 empty] | 54.32
Preço unitário total | [18 empty] | 259.69
Descritivo: |  |  | Composição auxiliar modificada. Retirado tempo fixo e momento de transporte
Setor |  |  |  | : | GEORC - GERÊNCIA DE ORÇAMENTO | [6 empty] | Valores expressos em Reais (R$)
Ano |  |  |  | : | 2024 | [6 empty] | Data orçamento: 19/04/2024 (Com desoneração)
Orçamento |  |  |  | : | 1251 - CONSTRUÇÃO DA NOVA PONTE DE CONCRETO SOBRE O RIO MELCHIOR NA DF-180, KM 19,5, TRECHO VC-311 A DF-190
Versão |  |  |  | : | 2 - ORÇAMENTO COM DESONERAÇÃO (OUTUBRO/2023)
Extensão |  |  |  | : | 642,560 m2 | [6 empty] | Data base: 01/10/2023 (Com desoneração)
Tabela de origem |  |  |  | : | 241 - SINAPI - OUTUBRO_2023 - COM DESONERAÇÃO (Com desoneração)
11 PAVIMENTAÇÃO
Serviço: 5915321 Transporte com caminhão basculante de 14 m³ - rodovia pavimentada | [14 empty] | Unidade: TKm
[7 empty] | Produção da equipe |  | 522.9
[10 empty] | Utilização | [7 empty] | Custo Horário
EQUIPAMENTOS | [7 empty] | Quantidade |  |  | Produtivo |  |  | Improdutivo |  | Produtivo |  |  | Improdutivo | Custo Horário Total
E9667 | Caminhão basculante com capacidade de 14 m³ - 188 kW | [6 empty] | 1 |  |  | 1 |  |  | 0 |  | 291.69 |  |  | 87.69 | 291.69
Custo Horário Total de Equipamentos | [18 empty] | 291.69
Custo Horário Total da Execução | [18 empty] | 291.69
Custo Unitário da Execução | [18 empty] | 0.56
Custo Unitário Direto Total | [18 empty] | 0.56
BDI 26,45% | [18 empty] | 0.14
Preço unitário total | [18 empty] | 0.7
Setor |  |  |  | : | GEORC - GERÊNCIA DE ORÇAMENTO | [6 empty] | Valores expressos em Reais (R$)
Ano |  |  |  | : | 2024 | [6 empty] | Data orçamento: 19/04/2024 (Com desoneração)
Orçamento |  |  |  | : | 1251 - CONSTRUÇÃO DA NOVA PONTE DE CONCRETO SOBRE O RIO MELCHIOR NA DF-180, KM 19,5, TRECHO VC-311 A DF-190
Versão |  |  |  | : | 2 - ORÇAMENTO COM DESONERAÇÃO (OUTUBRO/2023)
Extensão |  |  |  | : | 642,560 m2 | [6 empty] | Data base: 01/10/2023 (Com desoneração)
Tabela de origem |  |  |  | : | 241 - SINAPI - OUTUBRO_2023 - COM DESONERAÇÃO (Com desoneração)
11 PAVIMENTAÇÃO
Serviço: 4011351 Imprimação com asfalto diluído | [14 empty] | Unidade: m2
[7 empty] | Produção da equipe |  | 1125 | [5 empty] | FIC |  | 0.00373
[10 empty] | Utilização | [7 empty] | Custo Horário
EQUIPAMENTOS | [7 empty] | Quantidade |  |  | Produtivo |  |  | Improdutivo |  | Produtivo |  |  | Improdutivo | Custo Horário Total
E9509 | Caminhão tanque distribuidor de asfalto com capacidade de 6.000 l - 7 kW/136 kW | [6 empty] | 1 |  |  | 1 |  |  | 0 |  | 263.14 |  |  | 70.65 | 263.14
E9558 | Tanque de estocagem de asfalto com capacidade de 30.000 l | [6 empty] | 2 |  |  | 1 |  |  | 0 |  | 55.62 |  |  | 38 | 111.25
Custo Horário Total de Equipamentos | [18 empty] | 374.39
MÃO DE OBRA | [7 empty] | Quantidade |  |  | Unidade |  | Custo Horário | [5 empty] | Custo Horário Total
P9824 | Servente | [6 empty] | 2 |  |  | h |  | 18.54 | [5 empty] | 37.08
Custo Horário Total de Mão de Obra | [18 empty] | 37.08
Custo Horário Total da Execução | [18 empty] | 411.47
Custo Unitário da Execução | [18 empty] | 0.37
Custo do FIC | [18 empty] | 0
MATERIAIS | [7 empty] | Quantidade |  |  | Unidade |  | Custo Unitário | [5 empty] | Custo Unitário Total
M0104 | Asfalto diluído de petróleo - CM-30 | [6 empty] | 0.0012 |  |  | T |  | 0 | [5 empty] | 0
Custo Total de Materiais | [18 empty] | 0
Custo Unitário Direto Total | [18 empty] | 0.37
BDI 26,45% | [18 empty] | 0.09
Preço unitário total | [18 empty] | 0.46
Setor |  |  |  | : | GEORC - GERÊNCIA DE ORÇAMENTO | [6 empty] | Valores expressos em Reais (R$)
Ano |  |  |  | : | 2024 | [6 empty] | Data orçamento: 19/04/2024 (Com desoneração)
Orçamento |  |  |  | : | 1251 - CONSTRUÇÃO DA NOVA PONTE DE CONCRETO SOBRE O RIO MELCHIOR NA DF-180, KM 19,5, TRECHO VC-311 A DF-190
Versão |  |  |  | : | 2 - ORÇAMENTO COM DESONERAÇÃO (OUTUBRO/2023)
Extensão |  |  |  | : | 642,560 m2 | [6 empty] | Data base: 01/10/2023 (Com desoneração)
Tabela de origem |  |  |  | : | 241 - SINAPI - OUTUBRO_2023 - COM DESONERAÇÃO (Com desoneração)
11 PAVIMENTAÇÃO
Serviço: 4011352 Imprimação com emulsão asfáltica | [14 empty] | Unidade: m2
[7 empty] | Produção da equipe |  | 1038.46 | [5 empty] | FIC |  | 0.00373
[10 empty] | Utilização | [7 empty] | Custo Horário
EQUIPAMENTOS | [7 empty] | Quantidade |  |  | Produtivo |  |  | Improdutivo |  | Produtivo |  |  | Improdutivo | Custo Horário Total
E9509 | Caminhão tanque distribuidor de asfalto com capacidade de 6.000 l - 7 kW/136 kW | [6 empty] | 1 |  |  | 1 |  |  | 0 |  | 263.14 |  |  | 70.65 | 263.14
E9558 | Tanque de estocagem de asfalto com capacidade de 30.000 l | [6 empty] | 2 |  |  | 1 |  |  | 0 |  | 55.62 |  |  | 38 | 111.25
Custo Horário Total de Equipamentos | [18 empty] | 374.39
MÃO DE OBRA | [7 empty] | Quantidade |  |  | Unidade |  | Custo Horário | [5 empty] | Custo Horário Total
P9824 | Servente | [6 empty] | 2 |  |  | h |  | 18.54 | [5 empty] | 37.08
Custo Horário Total de Mão de Obra | [18 empty] | 37.08
Custo Horário Total da Execução | [18 empty] | 411.47
Custo Unitário da Execução | [18 empty] | 0.4
Custo do FIC | [18 empty] | 0
MATERIAIS | [7 empty] | Quantidade |  |  | Unidade |  | Custo Unitário | [5 empty] | Custo Unitário Total
M2092 | Emulsão asfáltica para imprimação | [6 empty] | 0.0013 |  |  | T |  | 0 | [5 empty] | 0
Custo Total de Materiais | [18 empty] | 0
Custo Unitário Direto Total | [18 empty] | 0.4
BDI 26,45% | [18 empty] | 0.1
Preço unitário total | [18 empty] | 0.5
Setor |  |  |  | : | GEORC - GERÊNCIA DE ORÇAMENTO | [6 empty] | Valores expressos em Reais (R$)
Ano |  |  |  | : | 2024 | [6 empty] | Data orçamento: 19/04/2024 (Com desoneração)
Orçamento |  |  |  | : | 1251 - CONSTRUÇÃO DA NOVA PONTE DE CONCRETO SOBRE O RIO MELCHIOR NA DF-180, KM 19,5, TRECHO VC-311 A DF-190
Versão |  |  |  | : | 2 - ORÇAMENTO COM DESONERAÇÃO (OUTUBRO/2023)
Extensão |  |  |  | : | 642,560 m2 | [6 empty] | Data base: 01/10/2023 (Com desoneração)
Tabela de origem |  |  |  | : | 241 - SINAPI - OUTUBRO_2023 - COM DESONERAÇÃO (Com desoneração)
11 PAVIMENTAÇÃO
Serviço: 4011463 Concreto asfáltico - faixa C - areia e brita comerciais | [14 empty] | Unidade: T
[7 empty] | Produção da equipe |  | 99.6 | [5 empty] | FIC |  | 0.00373
[10 empty] | Utilização | [7 empty] | Custo Horário
EQUIPAMENTOS | [7 empty] | Quantidade |  |  | Produtivo |  |  | Improdutivo |  | Produtivo |  |  | Improdutivo | Custo Horário Total
E9762 | Rolo compactador de pneus autopropelido de 27 t - 85 kW | [6 empty] | 1 |  |  | 0.71 |  |  | 0.29 |  | 240.35 |  |  | 112.09 | 203.15
E9681 | Rolo compactador liso tandem vibratório autopropelido de 10,4 t - 82 kW | [6 empty] | 1 |  |  | 0.82 |  |  | 0.18 |  | 270.73 |  |  | 94.89 | 239.07
E9545 | Vibroacabadora de asfalto sobre esteiras - 82 kW | [6 empty] | 1 |  |  | 1 |  |  | 0 |  | 512.22 |  |  | 235.86 | 512.22
Custo Horário Total de Equipamentos | [18 empty] | 954.44
MÃO DE OBRA | [7 empty] | Quantidade |  |  | Unidade |  | Custo Horário | [5 empty] | Custo Horário Total
P9824 | Servente | [6 empty] | 8 |  |  | h |  | 18.54 | [5 empty] | 148.31
Custo Horário Total de Mão de Obra | [18 empty] | 148.31
Custo Horário Total da Execução | [18 empty] | 1102.75
Custo Unitário da Execução | [18 empty] | 11.07
Custo do FIC | [18 empty] | 0.04
SERVIÇOS AUXILIARES | [7 empty] | Quantidade |  |  | Unidade |  | Custo Unitário | [5 empty] | Custo Unitário Total
6416078 | Usinagem de concreto asfáltico - faixa C - areia e brita comerciais | [6 empty] | 1.02 |  |  | T |  | 179.55 | [5 empty] | 183.14
Custo Total de Serviços Auxiliares | [18 empty] | 183.14
TEMPO FIXO | [5 empty] | Código |  | Quantidade |  |  | Unidade |  | Custo Unitário | [5 empty] | Custo Unitário Total
6416078 | Usinagem de concreto asfáltico - faixa C - areia e brita comerciais - Caminhão | [5 empty] | 5914649 | 1.02 |  |  | T |  | 7.54 | [5 empty] | 7.69
Custo Total de Tempo Fixo | [18 empty] | 7.69
Custo Unitário Direto Total | [18 empty] | 201.94
BDI 26,45% | [18 empty] | 53.41
Preço unitário total | [18 empty] | 255.35
Setor |  |  |  | : | GEORC - GERÊNCIA DE ORÇAMENTO | [6 empty] | Valores expressos em Reais (R$)
Ano |  |  |  | : | 2024 | [6 empty] | Data orçamento: 19/04/2024 (Com desoneração)
Orçamento |  |  |  | : | 1251 - CONSTRUÇÃO DA NOVA PONTE DE CONCRETO SOBRE O RIO MELCHIOR NA DF-180, KM 19,5, TRECHO VC-311 A DF-190
Versão |  |  |  | : | 2 - ORÇAMENTO COM DESONERAÇÃO (OUTUBRO/2023)
Extensão |  |  |  | : | 642,560 m2 | [6 empty] | Data base: 01/10/2023 (Com desoneração)
Tabela de origem |  |  |  | : | 241 - SINAPI - OUTUBRO_2023 - COM DESONERAÇÃO (Com desoneração)
11 PAVIMENTAÇÃO
Serviço: 5915321 Transporte com caminhão basculante de 14 m³ - rodovia pavimentada | [14 empty] | Unidade: TKm
[7 empty] | Produção da equipe |  | 522.9
[10 empty] | Utilização | [7 empty] | Custo Horário
EQUIPAMENTOS | [7 empty] | Quantidade |  |  | Produtivo |  |  | Improdutivo |  | Produtivo |  |  | Improdutivo | Custo Horário Total
E9667 | Caminhão basculante com capacidade de 14 m³ - 188 kW | [6 empty] | 1 |  |  | 1 |  |  | 0 |  | 291.69 |  |  | 87.69 | 291.69
Custo Horário Total de Equipamentos | [18 empty] | 291.69
Custo Horário Total da Execução | [18 empty] | 291.69
Custo Unitário da Execução | [18 empty] | 0.56
Custo Unitário Direto Total | [18 empty] | 0.56
BDI 26,45% | [18 empty] | 0.14
Preço unitário total | [18 empty] | 0.7
Setor |  |  |  | : | GEORC - GERÊNCIA DE ORÇAMENTO | [6 empty] | Valores expressos em Reais (R$)
Ano |  |  |  | : | 2024 | [6 empty] | Data orçamento: 19/04/2024 (Com desoneração)
Orçamento |  |  |  | : | 1251 - CONSTRUÇÃO DA NOVA PONTE DE CONCRETO SOBRE O RIO MELCHIOR NA DF-180, KM 19,5, TRECHO VC-311 A DF-190
Versão |  |  |  | : | 2 - ORÇAMENTO COM DESONERAÇÃO (OUTUBRO/2023)
Extensão |  |  |  | : | 642,560 m2 | [6 empty] | Data base: 01/10/2023 (Com desoneração)
Tabela de origem |  |  |  | : | 241 - SINAPI - OUTUBRO_2023 - COM DESONERAÇÃO (Com desoneração)
11 PAVIMENTAÇÃO
Serviço: CPU3352 AQUISIÇÃO CAP 50/70 (OUT/2023) | [14 empty] | Unidade: T
[7 empty] | Produção da equipe |  | 1
Custo Unitário Direto Total | [18 empty] | 4247.6
BDI 21,24% | [18 empty] | 902.19
Preço unitário total | [18 empty] | 5149.79
Setor |  |  |  | : | GEORC - GERÊNCIA DE ORÇAMENTO | [6 empty] | Valores expressos em Reais (R$)
Ano |  |  |  | : | 2024 | [6 empty] | Data orçamento: 19/04/2024 (Com desoneração)
Orçamento |  |  |  | : | 1251 - CONSTRUÇÃO DA NOVA PONTE DE CONCRETO SOBRE O RIO MELCHIOR NA DF-180, KM 19,5, TRECHO VC-311 A DF-190
Versão |  |  |  | : | 2 - ORÇAMENTO COM DESONERAÇÃO (OUTUBRO/2023)
Extensão |  |  |  | : | 642,560 m2 | [6 empty] | Data base: 01/10/2023 (Com desoneração)
Tabela de origem |  |  |  | : | 241 - SINAPI - OUTUBRO_2023 - COM DESONERAÇÃO (Com desoneração)
11 PAVIMENTAÇÃO
Serviço: CPU3348 AQUISIÇÃO DE EAI (OUT/2023) | [14 empty] | Unidade: T
[7 empty] | Produção da equipe |  | 1
Custo Unitário Direto Total | [18 empty] | 2787.64
BDI 21,24% | [18 empty] | 592.09
Preço unitário total | [18 empty] | 3379.73
Setor |  |  |  | : | GEORC - GERÊNCIA DE ORÇAMENTO | [6 empty] | Valores expressos em Reais (R$)
Ano |  |  |  | : | 2024 | [6 empty] | Data orçamento: 19/04/2024 (Com desoneração)
Orçamento |  |  |  | : | 1251 - CONSTRUÇÃO DA NOVA PONTE DE CONCRETO SOBRE O RIO MELCHIOR NA DF-180, KM 19,5, TRECHO VC-311 A DF-190
Versão |  |  |  | : | 2 - ORÇAMENTO COM DESONERAÇÃO (OUTUBRO/2023)
Extensão |  |  |  | : | 642,560 m2 | [6 empty] | Data base: 01/10/2023 (Com desoneração)
Tabela de origem |  |  |  | : | 241 - SINAPI - OUTUBRO_2023 - COM DESONERAÇÃO (Com desoneração)
11 PAVIMENTAÇÃO
Serviço: CPU3239 Aquisição e fornecimento de emulsão RR1-C | [14 empty] | Unidade: T
[7 empty] | Produção da equipe |  | 1
Custo Unitário Direto Total | [18 empty] | 2995.28
BDI 21,24% | [18 empty] | 636.19
Preço unitário total | [18 empty] | 3631.47
Descritivo: |  |  | OUT/2023
Setor |  |  |  | : | GEORC - GERÊNCIA DE ORÇAMENTO | [6 empty] | Valores expressos em Reais (R$)
Ano |  |  |  | : | 2024 | [6 empty] | Data orçamento: 19/04/2024 (Com desoneração)
Orçamento |  |  |  | : | 1251 - CONSTRUÇÃO DA NOVA PONTE DE CONCRETO SOBRE O RIO MELCHIOR NA DF-180, KM 19,5, TRECHO VC-311 A DF-190
Versão |  |  |  | : | 2 - ORÇAMENTO COM DESONERAÇÃO (OUTUBRO/2023)
Extensão |  |  |  | : | 642,560 m2 | [6 empty] | Data base: 01/10/2023 (Com desoneração)
Tabela de origem |  |  |  | : | 241 - SINAPI - OUTUBRO_2023 - COM DESONERAÇÃO (Com desoneração)
11 PAVIMENTAÇÃO
Serviço: CPU3353 TRANSPORTE CAP 50/70 (OUT/2023) | [14 empty] | Unidade: T
[7 empty] | Produção da equipe |  | 1
Custo Unitário Direto Total | [18 empty] | 538.24
BDI 21,24% | [18 empty] | 114.32
Preço unitário total | [18 empty] | 652.56
Setor |  |  |  | : | GEORC - GERÊNCIA DE ORÇAMENTO | [6 empty] | Valores expressos em Reais (R$)
Ano |  |  |  | : | 2024 | [6 empty] | Data orçamento: 19/04/2024 (Com desoneração)
Orçamento |  |  |  | : | 1251 - CONSTRUÇÃO DA NOVA PONTE DE CONCRETO SOBRE O RIO MELCHIOR NA DF-180, KM 19,5, TRECHO VC-311 A DF-190
Versão |  |  |  | : | 2 - ORÇAMENTO COM DESONERAÇÃO (OUTUBRO/2023)
Extensão |  |  |  | : | 642,560 m2 | [6 empty] | Data base: 01/10/2023 (Com desoneração)
Tabela de origem |  |  |  | : | 241 - SINAPI - OUTUBRO_2023 - COM DESONERAÇÃO (Com desoneração)
11 PAVIMENTAÇÃO
Serviço: CPU3349 TRANSPORTE DE EAI (OUT/2023) | [14 empty] | Unidade: T
[7 empty] | Produção da equipe |  | 1
Custo Unitário Direto Total | [18 empty] | 339.14
BDI 21,24% | [18 empty] | 72.03
Preço unitário total | [18 empty] | 411.17
Setor |  |  |  | : | GEORC - GERÊNCIA DE ORÇAMENTO | [6 empty] | Valores expressos em Reais (R$)
Ano |  |  |  | : | 2024 | [6 empty] | Data orçamento: 19/04/2024 (Com desoneração)
Orçamento |  |  |  | : | 1251 - CONSTRUÇÃO DA NOVA PONTE DE CONCRETO SOBRE O RIO MELCHIOR NA DF-180, KM 19,5, TRECHO VC-311 A DF-190
Versão |  |  |  | : | 2 - ORÇAMENTO COM DESONERAÇÃO (OUTUBRO/2023)
Extensão |  |  |  | : | 642,560 m2 | [6 empty] | Data base: 01/10/2023 (Com desoneração)
Tabela de origem |  |  |  | : | 241 - SINAPI - OUTUBRO_2023 - COM DESONERAÇÃO (Com desoneração)
11 PAVIMENTAÇÃO
Serviço: CPU3243 Transporte de emulsão RR1-C | [14 empty] | Unidade: T
[7 empty] | Produção da equipe |  | 1
Custo Unitário Direto Total | [18 empty] | 339.14
BDI 21,24% | [18 empty] | 72.03
Preço unitário total | [18 empty] | 411.17
Descritivo: |  |  | OUT/2023
Setor |  |  |  | : | GEORC - GERÊNCIA DE ORÇAMENTO | [6 empty] | Valores expressos em Reais (R$)
Ano |  |  |  | : | 2024 | [6 empty] | Data orçamento: 19/04/2024 (Com desoneração)
Orçamento |  |  |  | : | 1251 - CONSTRUÇÃO DA NOVA PONTE DE CONCRETO SOBRE O RIO MELCHIOR NA DF-180, KM 19,5, TRECHO VC-311 A DF-190
Versão |  |  |  | : | 2 - ORÇAMENTO COM DESONERAÇÃO (OUTUBRO/2023)
Extensão |  |  |  | : | 642,560 m2 | [6 empty] | Data base: 01/10/2023 (Com desoneração)
Tabela de origem |  |  |  | : | 241 - SINAPI - OUTUBRO_2023 - COM DESONERAÇÃO (Com desoneração)
12 DRENAGEM
Serviço: CPU3697 BUZINOTE PVC - 2", C=0,30 M | [14 empty] | Unidade: Un
[7 empty] | Produção da equipe |  | 1
MÃO DE OBRA | [7 empty] | Quantidade |  |  | Unidade |  | Custo Horário | [5 empty] | Custo Horário Total
P9801 | Ajudante | [6 empty] | 0.198 |  |  | h |  | 18.55 | [5 empty] | 3.67
P9807 | Bombeiro hidráulico | [6 empty] | 0.198 |  |  | h |  | 27.91 | [5 empty] | 5.53
Custo Horário Total de Mão de Obra | [18 empty] | 9.2
Custo Horário Total da Execução | [18 empty] | 9.2
Custo Unitário da Execução | [18 empty] | 9.2
MATERIAIS | [7 empty] | Quantidade |  |  | Unidade |  | Custo Unitário | [5 empty] | Custo Unitário Total
M2137 | Tubo de PVC soldável para água fria - D = 50 mm (2”) | [6 empty] | 0.33 |  |  | m |  | 14.35 | [5 empty] | 4.73
Custo Total de Materiais | [18 empty] | 4.73
Custo Unitário Direto Total | [18 empty] | 13.94
BDI 26,45% | [18 empty] | 3.68
Preço unitário total | [18 empty] | 17.62
Descritivo: |  |  | Referência SIURB 02-90-40
Setor |  |  |  | : | GEORC - GERÊNCIA DE ORÇAMENTO | [6 empty] | Valores expressos em Reais (R$)
Ano |  |  |  | : | 2024 | [6 empty] | Data orçamento: 19/04/2024 (Com desoneração)
Orçamento |  |  |  | : | 1251 - CONSTRUÇÃO DA NOVA PONTE DE CONCRETO SOBRE O RIO MELCHIOR NA DF-180, KM 19,5, TRECHO VC-311 A DF-190
Versão |  |  |  | : | 2 - ORÇAMENTO COM DESONERAÇÃO (OUTUBRO/2023)
Extensão |  |  |  | : | 642,560 m2 | [6 empty] | Data base: 01/10/2023 (Com desoneração)
Tabela de origem |  |  |  | : | 241 - SINAPI - OUTUBRO_2023 - COM DESONERAÇÃO (Com desoneração)
12 DRENAGEM
Serviço: 2003744M Caixa coletora de talvegue - CCT 09 - areia e brita comerciais | [14 empty] | Unidade: Un
[7 empty] | Produção da equipe |  | 1
SERVIÇOS AUXILIARES | [7 empty] | Quantidade |  |  | Unidade |  | Custo Unitário | [5 empty] | Custo Unitário Total
4805755 | Apiloamento manual | [6 empty] | 7 |  |  | m3 |  | 27.81 | [5 empty] | 194.67
1107892M | Concreto fck = 20 MPa - confecção em betoneira e lançamento manual - areia e brita comerciais | [6 empty] | 3.36 |  |  | m3 |  | 414.47 | [5 empty] | 1392.62
4805752 | Escavação manual em material de 1ª categoria na profundidade de 2 a 3 m | [6 empty] | 23 |  |  | m3 |  | 56.87 | [5 empty] | 1308.01
3103302M | Fôrmas de tábuas de pinho para dispositivos de drenagem - utilização de 3 vezes - confecção, instalação e retirada | [6 empty] | 30.9 |  |  | m2 |  | 65.53 | [5 empty] | 2024.88
Custo Total de Serviços Auxiliares | [18 empty] | 4920.18
Custo Unitário Direto Total | [18 empty] | 4920.18
BDI 26,45% | [18 empty] | 1301.38
Preço unitário total | [18 empty] | 6221.56
Descritivo: |  |  | Composições auxiliares modificadas
Setor |  |  |  | : | GEORC - GERÊNCIA DE ORÇAMENTO | [6 empty] | Valores expressos em Reais (R$)
Ano |  |  |  | : | 2024 | [6 empty] | Data orçamento: 19/04/2024 (Com desoneração)
Orçamento |  |  |  | : | 1251 - CONSTRUÇÃO DA NOVA PONTE DE CONCRETO SOBRE O RIO MELCHIOR NA DF-180, KM 19,5, TRECHO VC-311 A DF-190
Versão |  |  |  | : | 2 - ORÇAMENTO COM DESONERAÇÃO (OUTUBRO/2023)
Extensão |  |  |  | : | 642,560 m2 | [6 empty] | Data base: 01/10/2023 (Com desoneração)
Tabela de origem |  |  |  | : | 241 - SINAPI - OUTUBRO_2023 - COM DESONERAÇÃO (Com desoneração)
12 DRENAGEM
Serviço: 2004520 Escavação mecânica de vala trapezoidal ou triangular em material de 1ª categoria para drenagem superficial com retroescavadeira - 0,15 m² ? seção < 0,20 m² | [14 empty] | Unidade: m3
[7 empty] | Produção da equipe |  | 7.97 | [5 empty] | FIC |  | 0.0224
[10 empty] | Utilização | [7 empty] | Custo Horário
EQUIPAMENTOS | [7 empty] | Quantidade |  |  | Produtivo |  |  | Improdutivo |  | Produtivo |  |  | Improdutivo | Custo Horário Total
E9772 | Retroescavadeira de pneus com caçamba de escavação trapezoidal ou triangular com seção de corte de 0,15 a 0,20 m² - 58 kW | [6 empty] | 1 |  |  | 1 |  |  | 0 |  | 149.4 |  |  | 71.94 | 149.4
Custo Horário Total de Equipamentos | [18 empty] | 149.4
MÃO DE OBRA | [7 empty] | Quantidade |  |  | Unidade |  | Custo Horário | [5 empty] | Custo Horário Total
P9824 | Servente | [6 empty] | 1 |  |  | h |  | 18.54 | [5 empty] | 18.54
Custo Horário Total de Mão de Obra | [18 empty] | 18.54
Custo Horário Total da Execução | [18 empty] | 167.94
Custo Unitário da Execução | [18 empty] | 21.07
Custo do FIC | [18 empty] | 0.47
Custo Unitário Direto Total | [18 empty] | 21.54
BDI 26,45% | [18 empty] | 5.69
Preço unitário total | [18 empty] | 27.23
Setor |  |  |  | : | GEORC - GERÊNCIA DE ORÇAMENTO | [6 empty] | Valores expressos em Reais (R$)
Ano |  |  |  | : | 2024 | [6 empty] | Data orçamento: 19/04/2024 (Com desoneração)
Orçamento |  |  |  | : | 1251 - CONSTRUÇÃO DA NOVA PONTE DE CONCRETO SOBRE O RIO MELCHIOR NA DF-180, KM 19,5, TRECHO VC-311 A DF-190
Versão |  |  |  | : | 2 - ORÇAMENTO COM DESONERAÇÃO (OUTUBRO/2023)
Extensão |  |  |  | : | 642,560 m2 | [6 empty] | Data base: 01/10/2023 (Com desoneração)
Tabela de origem |  |  |  | : | 241 - SINAPI - OUTUBRO_2023 - COM DESONERAÇÃO (Com desoneração)
12 DRENAGEM
Serviço: 4805749 Escavação manual de vala em material de 1ª categoria | [14 empty] | Unidade: m3
[7 empty] | Produção da equipe |  | 0.3 | [5 empty] | FIC |  | 0.0224
MÃO DE OBRA | [7 empty] | Quantidade |  |  | Unidade |  | Custo Horário | [5 empty] | Custo Horário Total
P9824 | Servente | [6 empty] | 1 |  |  | h |  | 18.54 | [5 empty] | 18.54
Custo Horário Total de Mão de Obra | [18 empty] | 18.54
Custo Horário Total da Execução | [18 empty] | 18.54
Custo Unitário da Execução | [18 empty] | 61.79
Custo do FIC | [18 empty] | 1.38
Custo Unitário Direto Total | [18 empty] | 63.18
BDI 26,45% | [18 empty] | 16.71
Preço unitário total | [18 empty] | 79.89
Setor |  |  |  | : | GEORC - GERÊNCIA DE ORÇAMENTO | [6 empty] | Valores expressos em Reais (R$)
Ano |  |  |  | : | 2024 | [6 empty] | Data orçamento: 19/04/2024 (Com desoneração)
Orçamento |  |  |  | : | 1251 - CONSTRUÇÃO DA NOVA PONTE DE CONCRETO SOBRE O RIO MELCHIOR NA DF-180, KM 19,5, TRECHO VC-311 A DF-190
Versão |  |  |  | : | 2 - ORÇAMENTO COM DESONERAÇÃO (OUTUBRO/2023)
Extensão |  |  |  | : | 642,560 m2 | [6 empty] | Data base: 01/10/2023 (Com desoneração)
Tabela de origem |  |  |  | : | 241 - SINAPI - OUTUBRO_2023 - COM DESONERAÇÃO (Com desoneração)
12 DRENAGEM
Serviço: 5901640 Transporte com caminhão basculante com caçamba estanque com capacidade de 14 m³ - rodovia pavimentada | [14 empty] | Unidade: TKm
[7 empty] | Produção da equipe |  | 522.9
[10 empty] | Utilização | [7 empty] | Custo Horário
EQUIPAMENTOS | [7 empty] | Quantidade |  |  | Produtivo |  |  | Improdutivo |  | Produtivo |  |  | Improdutivo | Custo Horário Total
E9575 | Caminhão basculante com caçamba estanque com capacidade de 14 m³ - 188 kW | [6 empty] | 1 |  |  | 1 |  |  | 0 |  | 291.72 |  |  | 87.71 | 291.72
Custo Horário Total de Equipamentos | [18 empty] | 291.72
Custo Horário Total da Execução | [18 empty] | 291.72
Custo Unitário da Execução | [18 empty] | 0.56
Custo Unitário Direto Total | [18 empty] | 0.56
BDI 26,45% | [18 empty] | 0.14
Preço unitário total | [18 empty] | 0.7
Setor |  |  |  | : | GEORC - GERÊNCIA DE ORÇAMENTO | [6 empty] | Valores expressos em Reais (R$)
Ano |  |  |  | : | 2024 | [6 empty] | Data orçamento: 19/04/2024 (Com desoneração)
Orçamento |  |  |  | : | 1251 - CONSTRUÇÃO DA NOVA PONTE DE CONCRETO SOBRE O RIO MELCHIOR NA DF-180, KM 19,5, TRECHO VC-311 A DF-190
Versão |  |  |  | : | 2 - ORÇAMENTO COM DESONERAÇÃO (OUTUBRO/2023)
Extensão |  |  |  | : | 642,560 m2 | [6 empty] | Data base: 01/10/2023 (Com desoneração)
Tabela de origem |  |  |  | : | 241 - SINAPI - OUTUBRO_2023 - COM DESONERAÇÃO (Com desoneração)
12 DRENAGEM
Serviço: 2003353M Sarjeta trapezoidal de canteiro central de concreto - SZCC 100-25 - areia e brita comerciais | [14 empty] | Unidade: m
[7 empty] | Produção da equipe |  | 1
SERVIÇOS AUXILIARES | [7 empty] | Quantidade |  |  | Unidade |  | Custo Unitário | [5 empty] | Custo Unitário Total
1107892M | Concreto fck = 20 MPa - confecção em betoneira e lançamento manual - areia e brita comerciais | [6 empty] | 0.139 |  |  | m3 |  | 414.47 | [5 empty] | 57.61
2003842M | Enchimento de junta de concreto com argamassa asfáltica de densidade 1.700 kg/m³ - espessura de 1 cm | [6 empty] | 0.1969 |  |  | Kg |  | 62.1 | [5 empty] | 12.23
3108022M | Guia de madeira de 2,5 x 8,0 cm - confecção e instalação | [6 empty] | 0.7864 |  |  | m |  | 3.85 | [5 empty] | 3.03
Custo Total de Serviços Auxiliares | [18 empty] | 72.87
Custo Unitário Direto Total | [18 empty] | 72.87
BDI 26,45% | [18 empty] | 19.27
Preço unitário total | [18 empty] | 92.14
Descritivo: |  |  | Composições auxiliares modificadas
Setor |  |  |  | : | GEORC - GERÊNCIA DE ORÇAMENTO | [6 empty] | Valores expressos em Reais (R$)
Ano |  |  |  | : | 2024 | [6 empty] | Data orçamento: 19/04/2024 (Com desoneração)
Orçamento |  |  |  | : | 1251 - CONSTRUÇÃO DA NOVA PONTE DE CONCRETO SOBRE O RIO MELCHIOR NA DF-180, KM 19,5, TRECHO VC-311 A DF-190
Versão |  |  |  | : | 2 - ORÇAMENTO COM DESONERAÇÃO (OUTUBRO/2023)
Extensão |  |  |  | : | 642,560 m2 | [6 empty] | Data base: 01/10/2023 (Com desoneração)
Tabela de origem |  |  |  | : | 241 - SINAPI - OUTUBRO_2023 - COM DESONERAÇÃO (Com desoneração)
12 DRENAGEM
Serviço: 92755M PROTEÇÃO SUPERFICIAL DE CANAL EM GABIÃO TIPO COLCHÃO, ALTURA DE 17 CENTÍMETROS, ENCHIMENTO COM PEDRA DE MÃO TIPO RACHÃO - FORNECIMENTO E EXECUÇÃO. AF_12/2015 | [14 empty] | Unidade: m2
[7 empty] | Produção da equipe |  | 1
MÃO DE OBRA | [7 empty] | Quantidade |  |  | Unidade |  | Custo Horário | [5 empty] | Custo Horário Total
P9821 | Pedreiro | [6 empty] | 1.077 |  |  | h |  | 25.35 | [5 empty] | 27.3
P9824 | Servente | [6 empty] | 0.538 |  |  | h |  | 18.54 | [5 empty] | 9.97
Custo Horário Total de Mão de Obra | [18 empty] | 37.27
Custo Horário Total da Execução | [18 empty] | 37.27
Custo Unitário da Execução | [18 empty] | 37.27
MATERIAIS | [7 empty] | Quantidade |  |  | Unidade |  | Custo Unitário | [5 empty] | Custo Unitário Total
40451 | GABIAO MANTA (COLCHAO) MALHA HEXAGONAL 6 X 8 CM (ZN/AL REVESTIDO COM POLIMERO), FIO 2,0 MM, DIMENSOES 5,0 X 2,0 X 0,17 M (C X L X A) | [6 empty] | 1 |  |  | m2 |  | 93.41 | [5 empty] | 93.41
4011 | GEOTEXTIL NAO TECIDO AGULHADO DE FILAMENTOS CONTINUOS 100% POLIESTER, RESITENCIA A TRACAO = 10 KN/M | [6 empty] | 1.15 |  |  | m2 |  | 8.39 | [5 empty] | 9.65
4730 | PEDRA DE MAO OU PEDRA RACHAO PARA ARRIMO/FUNDACAO (POSTO PEDREIRA/FORNECEDOR, SEM FRETE) | [6 empty] | 0.221 |  |  | m3 |  | 174.58 | [5 empty] | 38.58
Custo Total de Materiais | [18 empty] | 141.64
SERVIÇOS AUXILIARES | [7 empty] | Quantidade |  |  | Unidade |  | Custo Unitário | [5 empty] | Custo Unitário Total
5632 | ESCAVADEIRA HIDRÁULICA SOBRE ESTEIRAS, CAÇAMBA 0,80 M3, PESO OPERACIONAL 17 T, POTENCIA BRUTA 111 HP - CHI DIURNO. AF_06/2014 | [6 empty] | 0.214 |  |  | CHI |  | 83.24 | [5 empty] | 17.81
5631 | ESCAVADEIRA HIDRÁULICA SOBRE ESTEIRAS, CAÇAMBA 0,80 M3, PESO OPERACIONAL 17 T, POTENCIA BRUTA 111 HP - CHP DIURNO. AF_06/2014 | [6 empty] | 0.056 |  |  | CHP |  | 205.09 | [5 empty] | 11.48
Custo Total de Serviços Auxiliares | [18 empty] | 29.3
Custo Unitário Direto Total | [18 empty] | 208.21
BDI 26,45% | [18 empty] | 55.07
Preço unitário total | [18 empty] | 263.28
Descritivo: |  |  | Alterada mão de obra para SICRO
Setor |  |  |  | : | GEORC - GERÊNCIA DE ORÇAMENTO | [6 empty] | Valores expressos em Reais (R$)
Ano |  |  |  | : | 2024 | [6 empty] | Data orçamento: 19/04/2024 (Com desoneração)
Orçamento |  |  |  | : | 1251 - CONSTRUÇÃO DA NOVA PONTE DE CONCRETO SOBRE O RIO MELCHIOR NA DF-180, KM 19,5, TRECHO VC-311 A DF-190
Versão |  |  |  | : | 2 - ORÇAMENTO COM DESONERAÇÃO (OUTUBRO/2023)
Extensão |  |  |  | : | 642,560 m2 | [6 empty] | Data base: 01/10/2023 (Com desoneração)
Tabela de origem |  |  |  | : | 241 - SINAPI - OUTUBRO_2023 - COM DESONERAÇÃO (Com desoneração)
13 SINALIZAÇÃO
Serviço: 5213416M Placa em aço nº 16 galvanizado com película retrorrefletiva tipo I + I - confecção | [14 empty] | Unidade: m2
[7 empty] | Produção da equipe |  | 4
[10 empty] | Utilização | [7 empty] | Custo Horário
EQUIPAMENTOS | [7 empty] | Quantidade |  |  | Produtivo |  |  | Improdutivo |  | Produtivo |  |  | Improdutivo | Custo Horário Total
E9568 | Furadeira de impacto de 12,5 mm - 0,80 kW | [6 empty] | 0.1506 |  |  | 1 |  |  | 0 |  | 0.21 |  |  | 0.14 | 0.03
E9753 | Grupo gerador - 23 kVA | [6 empty] | 0.48193 |  |  | 1 |  |  | 0 |  | 27.12 |  |  | 5.41 | 13.07
E9623 | Máquina de bancada guilhotina - 4,00 kW | [6 empty] | 0.2008 |  |  | 1 |  |  | 0 |  | 14.77 |  |  | 9.39 | 2.97
E9622 | Máquina de bancada universal para corte de chapa - 1,50 kW | [6 empty] | 0.48193 |  |  | 1 |  |  | 0 |  | 13.6 |  |  | 8.65 | 6.56
E9507 | Plotadora de recorte com computador e programa computacional | [6 empty] | 0.48193 |  |  | 1 |  |  | 0 |  | 23.65 |  |  | 14.91 | 11.4
Custo Horário Total de Equipamentos | [18 empty] | 34.02
MÃO DE OBRA | [7 empty] | Quantidade |  |  | Unidade |  | Custo Horário | [5 empty] | Custo Horário Total
P9801 | Ajudante | [6 empty] | 2 |  |  | h |  | 18.55 | [5 empty] | 37.11
P9830 | Montador | [6 empty] | 1 |  |  | h |  | 24.98 | [5 empty] | 24.98
P9823 | Serralheiro | [6 empty] | 1 |  |  | h |  | 26.84 | [5 empty] | 26.84
P9824 | Servente | [6 empty] | 2 |  |  | h |  | 18.54 | [5 empty] | 37.08
Custo Horário Total de Mão de Obra | [18 empty] | 126
Custo Horário Total da Execução | [18 empty] | 160.02
Custo Unitário da Execução | [18 empty] | 40.01
MATERIAIS | [7 empty] | Quantidade |  |  | Unidade |  | Custo Unitário | [5 empty] | Custo Unitário Total
M1367 | Chapa fina em aço galvanizado | [6 empty] | 11.775 |  |  | Kg |  | 11.5 | [5 empty] | 135.38
M3235 | Película retrorrefletiva tipo I | [6 empty] | 1.4 |  |  | m2 |  | 149.26 | [5 empty] | 208.96
Custo Total de Materiais | [18 empty] | 344.35
SERVIÇOS AUXILIARES | [7 empty] | Quantidade |  |  | Unidade |  | Custo Unitário | [5 empty] | Custo Unitário Total
5212552M | Pintura eletrostática a pó com tinta poliéster em chapa de aço | [6 empty] | 1 |  |  | m2 |  | 14.93 | [5 empty] | 14.93
Custo Total de Serviços Auxiliares | [18 empty] | 14.93
Custo Unitário Direto Total | [18 empty] | 399.28
BDI 26,45% | [18 empty] | 105.6
Preço unitário total | [18 empty] | 504.88
Descritivo: |  |  | Composição auxiliar modificada. Retirado tempo fixo e momento de transporte
Setor |  |  |  | : | GEORC - GERÊNCIA DE ORÇAMENTO | [6 empty] | Valores expressos em Reais (R$)
Ano |  |  |  | : | 2024 | [6 empty] | Data orçamento: 19/04/2024 (Com desoneração)
Orçamento |  |  |  | : | 1251 - CONSTRUÇÃO DA NOVA PONTE DE CONCRETO SOBRE O RIO MELCHIOR NA DF-180, KM 19,5, TRECHO VC-311 A DF-190
Versão |  |  |  | : | 2 - ORÇAMENTO COM DESONERAÇÃO (OUTUBRO/2023)
Extensão |  |  |  | : | 642,560 m2 | [6 empty] | Data base: 01/10/2023 (Com desoneração)
Tabela de origem |  |  |  | : | 241 - SINAPI - OUTUBRO_2023 - COM DESONERAÇÃO (Com desoneração)
13 SINALIZAÇÃO
Serviço: 5213442M Placa de regulamentação em aço d = 1,00 m - película retrorrefletiva tipo i + si - fornecimento e implantação | [14 empty] | Unidade: Un
[7 empty] | Produção da equipe |  | 3
[10 empty] | Utilização | [7 empty] | Custo Horário
EQUIPAMENTOS | [7 empty] | Quantidade |  |  | Produtivo |  |  | Improdutivo |  | Produtivo |  |  | Improdutivo | Custo Horário Total
E9687 | Caminhão carroceria com capacidade de 5 t - 115 kW | [6 empty] | 1 |  |  | 0.3 |  |  | 0.7 |  | 147.5 |  |  | 54.92 | 82.69
Custo Horário Total de Equipamentos | [18 empty] | 82.69
MÃO DE OBRA | [7 empty] | Quantidade |  |  | Unidade |  | Custo Horário | [5 empty] | Custo Horário Total
P9830 | Montador | [6 empty] | 1 |  |  | h |  | 24.98 | [5 empty] | 24.98
P9824 | Servente | [6 empty] | 2 |  |  | h |  | 18.54 | [5 empty] | 37.08
Custo Horário Total de Mão de Obra | [18 empty] | 62.06
Custo Horário Total da Execução | [18 empty] | 144.75
Custo Unitário da Execução | [18 empty] | 48.25
SERVIÇOS AUXILIARES | [7 empty] | Quantidade |  |  | Unidade |  | Custo Unitário | [5 empty] | Custo Unitário Total
5213414M | Placa em aço nº 16 galvanizado com película retrorrefletiva tipo I + SI - confecção | [6 empty] | 1 |  |  | m2 |  | 536.57 | [5 empty] | 536.57
Custo Total de Serviços Auxiliares | [18 empty] | 536.57
Custo Unitário Direto Total | [18 empty] | 584.82
BDI 26,45% | [18 empty] | 154.68
Preço unitário total | [18 empty] | 739.5
Descritivo: |  |  | Composição auxiliar modificada
Setor |  |  |  | : | GEORC - GERÊNCIA DE ORÇAMENTO | [6 empty] | Valores expressos em Reais (R$)
Ano |  |  |  | : | 2024 | [6 empty] | Data orçamento: 19/04/2024 (Com desoneração)
Orçamento |  |  |  | : | 1251 - CONSTRUÇÃO DA NOVA PONTE DE CONCRETO SOBRE O RIO MELCHIOR NA DF-180, KM 19,5, TRECHO VC-311 A DF-190
Versão |  |  |  | : | 2 - ORÇAMENTO COM DESONERAÇÃO (OUTUBRO/2023)
Extensão |  |  |  | : | 642,560 m2 | [6 empty] | Data base: 01/10/2023 (Com desoneração)
Tabela de origem |  |  |  | : | 241 - SINAPI - OUTUBRO_2023 - COM DESONERAÇÃO (Com desoneração)
13 SINALIZAÇÃO
Serviço: 5213865M Suporte metálico galvanizado para placa de advertência ou regulamentação - lado ou diâmetro de 1,00 m - fornecimento e implantação | [14 empty] | Unidade: Un
[7 empty] | Produção da equipe |  | 3.7
[10 empty] | Utilização | [7 empty] | Custo Horário
EQUIPAMENTOS | [7 empty] | Quantidade |  |  | Produtivo |  |  | Improdutivo |  | Produtivo |  |  | Improdutivo | Custo Horário Total
E9687 | Caminhão carroceria com capacidade de 5 t - 115 kW | [6 empty] | 1 |  |  | 0.3 |  |  | 0.7 |  | 147.5 |  |  | 54.92 | 82.69
Custo Horário Total de Equipamentos | [18 empty] | 82.69
MÃO DE OBRA | [7 empty] | Quantidade |  |  | Unidade |  | Custo Horário | [5 empty] | Custo Horário Total
P9830 | Montador | [6 empty] | 1 |  |  | h |  | 24.98 | [5 empty] | 24.98
P9824 | Servente | [6 empty] | 1 |  |  | h |  | 18.54 | [5 empty] | 18.54
Custo Horário Total de Mão de Obra | [18 empty] | 43.52
Custo Horário Total da Execução | [18 empty] | 126.21
Custo Unitário da Execução | [18 empty] | 34.11
MATERIAIS | [7 empty] | Quantidade |  |  | Unidade |  | Custo Unitário | [5 empty] | Custo Unitário Total
M0789 | Conjunto para fixação de placas em aço galvanizado composto por barra chata, abraçadeira, parafusos, porcas e arruelas | [6 empty] | 0.697 |  |  | Kg |  | 29.88 | [5 empty] | 20.83
M0787 | Suporte em aço-carbono galvanizado tipo perfil C para placa de sinalização | [6 empty] | 14.601 |  |  | Kg |  | 28.99 | [5 empty] | 423.33
Custo Total de Materiais | [18 empty] | 444.15
SERVIÇOS AUXILIARES | [7 empty] | Quantidade |  |  | Unidade |  | Custo Unitário | [5 empty] | Custo Unitário Total
1107892M | Concreto fck = 20 MPa - confecção em betoneira e lançamento manual - areia e brita comerciais | [6 empty] | 0.05027 |  |  | m3 |  | 414.47 | [5 empty] | 20.84
4805750 | Escavação manual em material de 1ª categoria na profundidade de até 1 m | [6 empty] | 0.05027 |  |  | m3 |  | 37.91 | [5 empty] | 1.91
Custo Total de Serviços Auxiliares | [18 empty] | 22.74
Custo Unitário Direto Total | [18 empty] | 501
BDI 26,45% | [18 empty] | 132.51
Preço unitário total | [18 empty] | 633.51
Descritivo: |  |  | RETIRADO TEMPO FIXO E MOMENTO DE TRANSPORTE
Setor |  |  |  | : | GEORC - GERÊNCIA DE ORÇAMENTO | [6 empty] | Valores expressos em Reais (R$)
Ano |  |  |  | : | 2024 | [6 empty] | Data orçamento: 19/04/2024 (Com desoneração)
Orçamento |  |  |  | : | 1251 - CONSTRUÇÃO DA NOVA PONTE DE CONCRETO SOBRE O RIO MELCHIOR NA DF-180, KM 19,5, TRECHO VC-311 A DF-190
Versão |  |  |  | : | 2 - ORÇAMENTO COM DESONERAÇÃO (OUTUBRO/2023)
Extensão |  |  |  | : | 642,560 m2 | [6 empty] | Data base: 01/10/2023 (Com desoneração)
Tabela de origem |  |  |  | : | 241 - SINAPI - OUTUBRO_2023 - COM DESONERAÇÃO (Com desoneração)
13 SINALIZAÇÃO
Serviço: 5213868M Suporte metálico galvanizado para placas - 2,00 x 1,00 m - fornecimento e implantação | [14 empty] | Unidade: Un
[7 empty] | Produção da equipe |  | 1.8
[10 empty] | Utilização | [7 empty] | Custo Horário
EQUIPAMENTOS | [7 empty] | Quantidade |  |  | Produtivo |  |  | Improdutivo |  | Produtivo |  |  | Improdutivo | Custo Horário Total
E9687 | Caminhão carroceria com capacidade de 5 t - 115 kW | [6 empty] | 1 |  |  | 0.3 |  |  | 0.7 |  | 147.5 |  |  | 54.92 | 82.69
Custo Horário Total de Equipamentos | [18 empty] | 82.69
MÃO DE OBRA | [7 empty] | Quantidade |  |  | Unidade |  | Custo Horário | [5 empty] | Custo Horário Total
P9830 | Montador | [6 empty] | 1 |  |  | h |  | 24.98 | [5 empty] | 24.98
P9824 | Servente | [6 empty] | 1 |  |  | h |  | 18.54 | [5 empty] | 18.54
Custo Horário Total de Mão de Obra | [18 empty] | 43.52
Custo Horário Total da Execução | [18 empty] | 126.21
Custo Unitário da Execução | [18 empty] | 70.12
MATERIAIS | [7 empty] | Quantidade |  |  | Unidade |  | Custo Unitário | [5 empty] | Custo Unitário Total
M0789 | Conjunto para fixação de placas em aço galvanizado composto por barra chata, abraçadeira, parafusos, porcas e arruelas | [6 empty] | 1.83 |  |  | Kg |  | 29.88 | [5 empty] | 54.68
M0787 | Suporte em aço-carbono galvanizado tipo perfil C para placa de sinalização | [6 empty] | 30.144 |  |  | Kg |  | 28.99 | [5 empty] | 873.96
Custo Total de Materiais | [18 empty] | 928.65
SERVIÇOS AUXILIARES | [7 empty] | Quantidade |  |  | Unidade |  | Custo Unitário | [5 empty] | Custo Unitário Total
1107892M | Concreto fck = 20 MPa - confecção em betoneira e lançamento manual - areia e brita comerciais | [6 empty] | 0.19635 |  |  | m3 |  | 414.47 | [5 empty] | 81.38
4805750 | Escavação manual em material de 1ª categoria na profundidade de até 1 m | [6 empty] | 0.19635 |  |  | m3 |  | 37.91 | [5 empty] | 7.44
Custo Total de Serviços Auxiliares | [18 empty] | 88.82
Custo Unitário Direto Total | [18 empty] | 1087.59
BDI 26,45% | [18 empty] | 287.66
Preço unitário total | [18 empty] | 1375.25
Descritivo: |  |  | Composição auxiliar modificadas. Retirado tempo fixo e momento de transporte
Setor |  |  |  | : | GEORC - GERÊNCIA DE ORÇAMENTO | [6 empty] | Valores expressos em Reais (R$)
Ano |  |  |  | : | 2024 | [6 empty] | Data orçamento: 19/04/2024 (Com desoneração)
Orçamento |  |  |  | : | 1251 - CONSTRUÇÃO DA NOVA PONTE DE CONCRETO SOBRE O RIO MELCHIOR NA DF-180, KM 19,5, TRECHO VC-311 A DF-190
Versão |  |  |  | : | 2 - ORÇAMENTO COM DESONERAÇÃO (OUTUBRO/2023)
Extensão |  |  |  | : | 642,560 m2 | [6 empty] | Data base: 01/10/2023 (Com desoneração)
Tabela de origem |  |  |  | : | 241 - SINAPI - OUTUBRO_2023 - COM DESONERAÇÃO (Com desoneração)
13 SINALIZAÇÃO
Serviço: 5213410M Pintura de faixa com termoplástico em alto relevo tipo I por extrusão - relevo duplo com base | [14 empty] | Unidade: m2
[7 empty] | Produção da equipe |  | 9.96
[10 empty] | Utilização | [7 empty] | Custo Horário
EQUIPAMENTOS | [7 empty] | Quantidade |  |  | Produtivo |  |  | Improdutivo |  | Produtivo |  |  | Improdutivo | Custo Horário Total
E9645 | Caminhão demarcador de faixas com sistema de pintura a quente - 5 kW/30,10 kW/136 kW | [6 empty] | 1 |  |  | 1 |  |  | 0 |  | 551.85 |  |  | 235.1 | 551.85
Custo Horário Total de Equipamentos | [18 empty] | 551.85
MÃO DE OBRA | [7 empty] | Quantidade |  |  | Unidade |  | Custo Horário | [5 empty] | Custo Horário Total
P9853 | Pré-marcador | [6 empty] | 1 |  |  | h |  | 18.1 | [5 empty] | 18.1
P9824 | Servente | [6 empty] | 5 |  |  | h |  | 18.54 | [5 empty] | 92.69
Custo Horário Total de Mão de Obra | [18 empty] | 110.79
Custo Horário Total da Execução | [18 empty] | 662.64
Custo Unitário da Execução | [18 empty] | 66.53
MATERIAIS | [7 empty] | Quantidade |  |  | Unidade |  | Custo Unitário | [5 empty] | Custo Unitário Total
M1585 | Massa termoplástica aplicada por extrusão | [6 empty] | 5.371 |  |  | Kg |  | 12.17 | [5 empty] | 65.35
M2038 | Microesferas refletivas de vidro tipo II-A | [6 empty] | 0.4 |  |  | Kg |  | 11.01 | [5 empty] | 4.4
M2044 | Tinta à base de resina acrílica emulsionada em água para pré-marcação viária | [6 empty] | 0.00097 |  |  | L |  | 21.8 | [5 empty] | 0.02
Custo Total de Materiais | [18 empty] | 69.78
Custo Unitário Direto Total | [18 empty] | 136.31
BDI 26,45% | [18 empty] | 36.05
Preço unitário total | [18 empty] | 172.36
Descritivo: |  |  | Retirado tempo fixo e momento de transporte
Setor |  |  |  | : | GEORC - GERÊNCIA DE ORÇAMENTO | [6 empty] | Valores expressos em Reais (R$)
Ano |  |  |  | : | 2024 | [6 empty] | Data orçamento: 19/04/2024 (Com desoneração)
Orçamento |  |  |  | : | 1251 - CONSTRUÇÃO DA NOVA PONTE DE CONCRETO SOBRE O RIO MELCHIOR NA DF-180, KM 19,5, TRECHO VC-311 A DF-190
Versão |  |  |  | : | 2 - ORÇAMENTO COM DESONERAÇÃO (OUTUBRO/2023)
Extensão |  |  |  | : | 642,560 m2 | [6 empty] | Data base: 01/10/2023 (Com desoneração)
Tabela de origem |  |  |  | : | 241 - SINAPI - OUTUBRO_2023 - COM DESONERAÇÃO (Com desoneração)
13 SINALIZAÇÃO
Serviço: 5213362M Tachão refletivo em plástico injetado - bidirecional - fornecimento e colocação | [14 empty] | Unidade: Un
[7 empty] | Produção da equipe |  | 19.79
[10 empty] | Utilização | [7 empty] | Custo Horário
EQUIPAMENTOS | [7 empty] | Quantidade |  |  | Produtivo |  |  | Improdutivo |  | Produtivo |  |  | Improdutivo | Custo Horário Total
E9687 | Caminhão carroceria com capacidade de 5 t - 115 kW | [6 empty] | 1 |  |  | 1 |  |  | 0 |  | 147.5 |  |  | 54.92 | 147.5
E9764 | Grupo gerador - 7,2 kVA | [6 empty] | 1 |  |  | 1 |  |  | 0 |  | 10.52 |  |  | 0.48 | 10.52
E9675 | Martelete perfurador/rompedor elétrico - 1,50 kW | [6 empty] | 1 |  |  | 1 |  |  | 0 |  | 0.87 |  |  | 0.48 | 0.87
Custo Horário Total de Equipamentos | [18 empty] | 158.89
MÃO DE OBRA | [7 empty] | Quantidade |  |  | Unidade |  | Custo Horário | [5 empty] | Custo Horário Total
P9830 | Montador | [6 empty] | 1 |  |  | h |  | 24.98 | [5 empty] | 24.98
P9824 | Servente | [6 empty] | 5 |  |  | h |  | 18.54 | [5 empty] | 92.69
Custo Horário Total de Mão de Obra | [18 empty] | 117.67
Custo Horário Total da Execução | [18 empty] | 276.56
Custo Unitário da Execução | [18 empty] | 13.97
MATERIAIS | [7 empty] | Quantidade |  |  | Unidade |  | Custo Unitário | [5 empty] | Custo Unitário Total
M2041 | Adesivo à base de resina poliéster | [6 empty] | 0.21778 |  |  | Kg |  | 38.47 | [5 empty] | 8.38
M2388 | Broca de widia - D = 16 mm e C = 150 mm | [6 empty] | 0.00527 |  |  | Un |  | 42.6 | [5 empty] | 0.22
M3867 | Tachão refletivo em plástico injetado bidirecional | [6 empty] | 1 |  |  | Un |  | 72.11 | [5 empty] | 72.11
Custo Total de Materiais | [18 empty] | 80.71
Custo Unitário Direto Total | [18 empty] | 94.68
BDI 26,45% | [18 empty] | 25.04
Preço unitário total | [18 empty] | 119.72
Descritivo: |  |  | Retirado tempo fixo e momento de transporte
Setor |  |  |  | : | GEORC - GERÊNCIA DE ORÇAMENTO | [6 empty] | Valores expressos em Reais (R$)
Ano |  |  |  | : | 2024 | [6 empty] | Data orçamento: 19/04/2024 (Com desoneração)
Orçamento |  |  |  | : | 1251 - CONSTRUÇÃO DA NOVA PONTE DE CONCRETO SOBRE O RIO MELCHIOR NA DF-180, KM 19,5, TRECHO VC-311 A DF-190
Versão |  |  |  | : | 2 - ORÇAMENTO COM DESONERAÇÃO (OUTUBRO/2023)
Extensão |  |  |  | : | 642,560 m2 | [6 empty] | Data base: 01/10/2023 (Com desoneração)
Tabela de origem |  |  |  | : | 241 - SINAPI - OUTUBRO_2023 - COM DESONERAÇÃO (Com desoneração)
13 SINALIZAÇÃO
Serviço: 5213409M Pintura de setas e zebrados com termoplástico por extrusão - espessura de 3,0 mm | [14 empty] | Unidade: m2
[7 empty] | Produção da equipe |  | 39.52
[10 empty] | Utilização | [7 empty] | Custo Horário
EQUIPAMENTOS | [7 empty] | Quantidade |  |  | Produtivo |  |  | Improdutivo |  | Produtivo |  |  | Improdutivo | Custo Horário Total
E9645 | Caminhão demarcador de faixas com sistema de pintura a quente - 5 kW/30,10 kW/136 kW | [6 empty] | 1 |  |  | 1 |  |  | 0 |  | 551.85 |  |  | 235.1 | 551.85
Custo Horário Total de Equipamentos | [18 empty] | 551.85
MÃO DE OBRA | [7 empty] | Quantidade |  |  | Unidade |  | Custo Horário | [5 empty] | Custo Horário Total
P9853 | Pré-marcador | [6 empty] | 1 |  |  | h |  | 18.1 | [5 empty] | 18.1
P9824 | Servente | [6 empty] | 5 |  |  | h |  | 18.54 | [5 empty] | 92.69
Custo Horário Total de Mão de Obra | [18 empty] | 110.79
Custo Horário Total da Execução | [18 empty] | 662.64
Custo Unitário da Execução | [18 empty] | 16.77
MATERIAIS | [7 empty] | Quantidade |  |  | Unidade |  | Custo Unitário | [5 empty] | Custo Unitário Total
M1585 | Massa termoplástica aplicada por extrusão | [6 empty] | 6.15 |  |  | Kg |  | 12.17 | [5 empty] | 74.83
M2038 | Microesferas refletivas de vidro tipo II-A | [6 empty] | 0.4 |  |  | Kg |  | 11.01 | [5 empty] | 4.4
M2044 | Tinta à base de resina acrílica emulsionada em água para pré-marcação viária | [6 empty] | 0.00097 |  |  | L |  | 21.8 | [5 empty] | 0.02
Custo Total de Materiais | [18 empty] | 79.26
Custo Unitário Direto Total | [18 empty] | 96.02
BDI 26,45% | [18 empty] | 25.39
Preço unitário total | [18 empty] | 121.41
Descritivo: |  |  | Retirado tempo fixo e momento de transporte
Setor |  |  |  | : | GEORC - GERÊNCIA DE ORÇAMENTO | [6 empty] | Valores expressos em Reais (R$)
Ano |  |  |  | : | 2024 | [6 empty] | Data orçamento: 19/04/2024 (Com desoneração)
Orçamento |  |  |  | : | 1251 - CONSTRUÇÃO DA NOVA PONTE DE CONCRETO SOBRE O RIO MELCHIOR NA DF-180, KM 19,5, TRECHO VC-311 A DF-190
Versão |  |  |  | : | 2 - ORÇAMENTO COM DESONERAÇÃO (OUTUBRO/2023)
Extensão |  |  |  | : | 642,560 m2 | [6 empty] | Data base: 01/10/2023 (Com desoneração)
Tabela de origem |  |  |  | : | 241 - SINAPI - OUTUBRO_2023 - COM DESONERAÇÃO (Com desoneração)
14 IMPERMEABILIZAÇÃO
Serviço: 102489M PINTURA HIDROFUGANTE COM SILICONE, APLICAÇÃO MANUAL, 2 DEMÃOS. AF_05/2021 | [14 empty] | Unidade: m2
[7 empty] | Produção da equipe |  | 1
MÃO DE OBRA | [7 empty] | Quantidade |  |  | Unidade |  | Custo Horário | [5 empty] | Custo Horário Total
P9822 | Pintor | [6 empty] | 0.36 |  |  | h |  | 27 | [5 empty] | 9.72
P9824 | Servente | [6 empty] | 0.15 |  |  | h |  | 18.54 | [5 empty] | 2.78
Custo Horário Total de Mão de Obra | [18 empty] | 12.5
Custo Horário Total da Execução | [18 empty] | 12.5
Custo Unitário da Execução | [18 empty] | 12.5
MATERIAIS | [7 empty] | Quantidade |  |  | Unidade |  | Custo Unitário | [5 empty] | Custo Unitário Total
12815 | FITA CREPE ROLO DE 25 MM X 50 M | [6 empty] | 0.014 |  |  | Un |  | 9.3 | [5 empty] | 0.13
151 | IMPERMEABILIZANTE INCOLOR, BASE SILICONE, PARA TRATAMENTO DE FACHADAS, TELHAS, PEDRAS E OUTRAS SUPERFICIES | [6 empty] | 0.5 |  |  | L |  | 31.12 | [5 empty] | 15.56
Custo Total de Materiais | [18 empty] | 15.69
Custo Unitário Direto Total | [18 empty] | 28.19
BDI 26,45% | [18 empty] | 7.45
Preço unitário total | [18 empty] | 35.64
Descritivo: |  |  | Alterada mão de obra para SICRO
Setor |  |  |  | : | GEORC - GERÊNCIA DE ORÇAMENTO | [6 empty] | Valores expressos em Reais (R$)
Ano |  |  |  | : | 2024 | [6 empty] | Data orçamento: 19/04/2024 (Com desoneração)
Orçamento |  |  |  | : | 1251 - CONSTRUÇÃO DA NOVA PONTE DE CONCRETO SOBRE O RIO MELCHIOR NA DF-180, KM 19,5, TRECHO VC-311 A DF-190
Versão |  |  |  | : | 2 - ORÇAMENTO COM DESONERAÇÃO (OUTUBRO/2023)
Extensão |  |  |  | : | 642,560 m2 | [6 empty] | Data base: 01/10/2023 (Com desoneração)
Tabela de origem |  |  |  | : | 241 - SINAPI - OUTUBRO_2023 - COM DESONERAÇÃO (Com desoneração)
15 DISPOSITIVOS COMPLEMENTARES
Serviço: 0307732M Aparelho de apoio de neoprene fretado para estruturas pré-moldadas - fornecimento e instalação | [14 empty] | Unidade: dm3
[7 empty] | Produção da equipe |  | 6
MÃO DE OBRA | [7 empty] | Quantidade |  |  | Unidade |  | Custo Horário | [5 empty] | Custo Horário Total
P9821 | Pedreiro | [6 empty] | 1 |  |  | h |  | 25.35 | [5 empty] | 25.35
Custo Horário Total de Mão de Obra | [18 empty] | 25.35
Custo Horário Total da Execução | [18 empty] | 25.35
Custo Unitário da Execução | [18 empty] | 4.22
MATERIAIS | [7 empty] | Quantidade |  |  | Unidade |  | Custo Unitário | [5 empty] | Custo Unitário Total
M0798 | Apoio de neoprene fretado | [6 empty] | 1 |  |  | dm3 |  | 86.93 | [5 empty] | 86.93
Custo Total de Materiais | [18 empty] | 86.93
Custo Unitário Direto Total | [18 empty] | 91.16
BDI 26,45% | [18 empty] | 24.11
Preço unitário total | [18 empty] | 115.27
Descritivo: |  |  | Retirado tempo fixo e momento de transporte
Setor |  |  |  | : | GEORC - GERÊNCIA DE ORÇAMENTO | [6 empty] | Valores expressos em Reais (R$)
Ano |  |  |  | : | 2024 | [6 empty] | Data orçamento: 19/04/2024 (Com desoneração)
Orçamento |  |  |  | : | 1251 - CONSTRUÇÃO DA NOVA PONTE DE CONCRETO SOBRE O RIO MELCHIOR NA DF-180, KM 19,5, TRECHO VC-311 A DF-190
Versão |  |  |  | : | 2 - ORÇAMENTO COM DESONERAÇÃO (OUTUBRO/2023)
Extensão |  |  |  | : | 642,560 m2 | [6 empty] | Data base: 01/10/2023 (Com desoneração)
Tabela de origem |  |  |  | : | 241 - SINAPI - OUTUBRO_2023 - COM DESONERAÇÃO (Com desoneração)
15 DISPOSITIVOS COMPLEMENTARES
Serviço: 3713902M Terminal absorvedor de energia de abertura com nível de contenção TL3 para defensa metálica - fornecimento e implantação | [14 empty] | Unidade: Un
[7 empty] | Produção da equipe |  | 1
[10 empty] | Utilização | [7 empty] | Custo Horário
EQUIPAMENTOS | [7 empty] | Quantidade |  |  | Produtivo |  |  | Improdutivo |  | Produtivo |  |  | Improdutivo | Custo Horário Total
E9082 | Bate-estaca hidráulico para defensas montado em caminhão guindauto com capacidade de 20 t.m e carroceria de 4 t - 136 kW | [6 empty] | 1 |  |  | 1 |  |  | 0 |  | 343.6 |  |  | 139.43 | 343.6
Custo Horário Total de Equipamentos | [18 empty] | 343.6
MÃO DE OBRA | [7 empty] | Quantidade |  |  | Unidade |  | Custo Horário | [5 empty] | Custo Horário Total
P9801 | Ajudante | [6 empty] | 3 |  |  | h |  | 18.55 | [5 empty] | 55.66
P9830 | Montador | [6 empty] | 1 |  |  | h |  | 24.98 | [5 empty] | 24.98
Custo Horário Total de Mão de Obra | [18 empty] | 80.64
Custo Horário Total da Execução | [18 empty] | 424.24
Custo Unitário da Execução | [18 empty] | 424.24
MATERIAIS | [7 empty] | Quantidade |  |  | Unidade |  | Custo Unitário | [5 empty] | Custo Unitário Total
M2908 | Terminal absorvedor de energia de abertura com nível de contenção TL3 para defensa metálica | [6 empty] | 1 |  |  | Un |  | 45302.77 | [5 empty] | 45302.77
Custo Total de Materiais | [18 empty] | 45302.77
Custo Unitário Direto Total | [18 empty] | 45727.02
BDI 26,45% | [18 empty] | 12094.79
Preço unitário total | [18 empty] | 57821.81
Descritivo: |  |  | Retirado tempo fixo e momento de transporte
Setor |  |  |  | : | GEORC - GERÊNCIA DE ORÇAMENTO | [6 empty] | Valores expressos em Reais (R$)
Ano |  |  |  | : | 2024 | [6 empty] | Data orçamento: 19/04/2024 (Com desoneração)
Orçamento |  |  |  | : | 1251 - CONSTRUÇÃO DA NOVA PONTE DE CONCRETO SOBRE O RIO MELCHIOR NA DF-180, KM 19,5, TRECHO VC-311 A DF-190
Versão |  |  |  | : | 2 - ORÇAMENTO COM DESONERAÇÃO (OUTUBRO/2023)
Extensão |  |  |  | : | 642,560 m2 | [6 empty] | Data base: 01/10/2023 (Com desoneração)
Tabela de origem |  |  |  | : | 241 - SINAPI - OUTUBRO_2023 - COM DESONERAÇÃO (Com desoneração)
15 DISPOSITIVOS COMPLEMENTARES
Serviço: 0307737M Junta de dilatação em elastômero e perfil VV - L = 50 mm e H = 80 mm - fornecimento e instalação | [14 empty] | Unidade: m
[7 empty] | Produção da equipe |  | 1.7
MÃO DE OBRA | [7 empty] | Quantidade |  |  | Unidade |  | Custo Horário | [5 empty] | Custo Horário Total
P9821 | Pedreiro | [6 empty] | 1 |  |  | h |  | 25.35 | [5 empty] | 25.35
P9824 | Servente | [6 empty] | 1 |  |  | h |  | 18.54 | [5 empty] | 18.54
Custo Horário Total de Mão de Obra | [18 empty] | 43.89
Custo Horário Total da Execução | [18 empty] | 43.89
Custo Unitário da Execução | [18 empty] | 25.82
MATERIAIS | [7 empty] | Quantidade |  |  | Unidade |  | Custo Unitário | [5 empty] | Custo Unitário Total
M1150 | Adesivo estrutural à base de resina epóxi bicomponente tipo ADE-52 ou similar | [6 empty] | 1.248 |  |  | Kg |  | 127.65 | [5 empty] | 159.31
M1152 | Junta de dilatação em elastômero e perfil VV - L = 50 mm e H = 80 mm | [6 empty] | 1 |  |  | m |  | 1379.69 | [5 empty] | 1379.69
Custo Total de Materiais | [18 empty] | 1539
Custo Unitário Direto Total | [18 empty] | 1564.82
BDI 26,45% | [18 empty] | 413.89
Preço unitário total | [18 empty] | 1978.71
Descritivo: |  |  | Retirado tempo fixo e momento de transporte
Setor |  |  |  | : | GEORC - GERÊNCIA DE ORÇAMENTO | [6 empty] | Valores expressos em Reais (R$)
Ano |  |  |  | : | 2024 | [6 empty] | Data orçamento: 19/04/2024 (Com desoneração)
Orçamento |  |  |  | : | 1251 - CONSTRUÇÃO DA NOVA PONTE DE CONCRETO SOBRE O RIO MELCHIOR NA DF-180, KM 19,5, TRECHO VC-311 A DF-190
Versão |  |  |  | : | 2 - ORÇAMENTO COM DESONERAÇÃO (OUTUBRO/2023)
Extensão |  |  |  | : | 642,560 m2 | [6 empty] | Data base: 01/10/2023 (Com desoneração)
Tabela de origem |  |  |  | : | 241 - SINAPI - OUTUBRO_2023 - COM DESONERAÇÃO (Com desoneração)
15 DISPOSITIVOS COMPLEMENTARES
Serviço: 0307084M Lábios poliméricos em junta de pavimento de concreto - L = 20 mm e H = 30 mm - confecção e assentamento | [14 empty] | Unidade: m
[7 empty] | Produção da equipe |  | 5
[10 empty] | Utilização | [7 empty] | Custo Horário
EQUIPAMENTOS | [7 empty] | Quantidade |  |  | Produtivo |  |  | Improdutivo |  | Produtivo |  |  | Improdutivo | Custo Horário Total
E9764 | Grupo gerador - 7,2 kVA | [6 empty] | 0.60241 |  |  | 1 |  |  | 0 |  | 10.52 |  |  | 0.48 | 6.34
E9675 | Martelete perfurador/rompedor elétrico - 1,50 kW | [6 empty] | 0.60241 |  |  | 1 |  |  | 0 |  | 0.87 |  |  | 0.48 | 0.53
E9591 | Serra para corte de concreto e asfalto - 10 kW | [6 empty] | 0.12048 |  |  | 1 |  |  | 0 |  | 21.29 |  |  | 1.76 | 2.56
Custo Horário Total de Equipamentos | [18 empty] | 9.43
MÃO DE OBRA | [7 empty] | Quantidade |  |  | Unidade |  | Custo Horário | [5 empty] | Custo Horário Total
P9821 | Pedreiro | [6 empty] | 1 |  |  | h |  | 25.35 | [5 empty] | 25.35
P9824 | Servente | [6 empty] | 2 |  |  | h |  | 18.54 | [5 empty] | 37.08
Custo Horário Total de Mão de Obra | [18 empty] | 62.42
Custo Horário Total da Execução | [18 empty] | 71.85
Custo Unitário da Execução | [18 empty] | 14.37
MATERIAIS | [7 empty] | Quantidade |  |  | Unidade |  | Custo Unitário | [5 empty] | Custo Unitário Total
M1379 | Argamassa polimérica monocomponente para reparos estruturais | [6 empty] | 2.4 |  |  | Kg |  | 5.15 | [5 empty] | 12.36
M1385 | Disco de corte diamantado para concreto e asfalto - D = 350 mm | [6 empty] | 0.00667 |  |  | Un |  | 448.92 | [5 empty] | 2.99
M1391 | Ponteiro para martelete - D = 22 mm e C = 1,00 m | [6 empty] | 0.0008 |  |  | Un |  | 421.36 | [5 empty] | 0.34
Custo Total de Materiais | [18 empty] | 15.7
Custo Unitário Direto Total | [18 empty] | 30.07
BDI 26,45% | [18 empty] | 7.95
Preço unitário total | [18 empty] | 38.02
Descritivo: |  |  | Retirado tempo fixo e momento de transporte
Setor |  |  |  | : | GEORC - GERÊNCIA DE ORÇAMENTO | [6 empty] | Valores expressos em Reais (R$)
Ano |  |  |  | : | 2024 | [6 empty] | Data orçamento: 19/04/2024 (Com desoneração)
Orçamento |  |  |  | : | 1251 - CONSTRUÇÃO DA NOVA PONTE DE CONCRETO SOBRE O RIO MELCHIOR NA DF-180, KM 19,5, TRECHO VC-311 A DF-190
Versão |  |  |  | : | 2 - ORÇAMENTO COM DESONERAÇÃO (OUTUBRO/2023)
Extensão |  |  |  | : | 642,560 m2 | [6 empty] | Data base: 01/10/2023 (Com desoneração)
Tabela de origem |  |  |  | : | 241 - SINAPI - OUTUBRO_2023 - COM DESONERAÇÃO (Com desoneração)
15 DISPOSITIVOS COMPLEMENTARES
Serviço: 3713600M Defensa maleável simples - fornecimento e implantação | [14 empty] | Unidade: m
[7 empty] | Produção da equipe |  | 39.84
[10 empty] | Utilização | [7 empty] | Custo Horário
EQUIPAMENTOS | [7 empty] | Quantidade |  |  | Produtivo |  |  | Improdutivo |  | Produtivo |  |  | Improdutivo | Custo Horário Total
E9082 | Bate-estaca hidráulico para defensas montado em caminhão guindauto com capacidade de 20 t.m e carroceria de 4 t - 136 kW | [6 empty] | 1 |  |  | 1 |  |  | 0 |  | 343.6 |  |  | 139.43 | 343.6
Custo Horário Total de Equipamentos | [18 empty] | 343.6
MÃO DE OBRA | [7 empty] | Quantidade |  |  | Unidade |  | Custo Horário | [5 empty] | Custo Horário Total
P9801 | Ajudante | [6 empty] | 3 |  |  | h |  | 18.55 | [5 empty] | 55.66
P9830 | Montador | [6 empty] | 1 |  |  | h |  | 24.98 | [5 empty] | 24.98
Custo Horário Total de Mão de Obra | [18 empty] | 80.64
Custo Horário Total da Execução | [18 empty] | 424.24
Custo Unitário da Execução | [18 empty] | 10.65
MATERIAIS | [7 empty] | Quantidade |  |  | Unidade |  | Custo Unitário | [5 empty] | Custo Unitário Total
M1966 | Defensa metálica maleável simples | [6 empty] | 0.25 |  |  | Un |  | 3011.95 | [5 empty] | 752.99
Custo Total de Materiais | [18 empty] | 752.99
Custo Unitário Direto Total | [18 empty] | 763.64
BDI 26,45% | [18 empty] | 201.98
Preço unitário total | [18 empty] | 965.62
Descritivo: |  |  | Retirado tempo fixo e momento de transporte
Setor |  |  |  | : | GEORC - GERÊNCIA DE ORÇAMENTO | [6 empty] | Valores expressos em Reais (R$)
Ano |  |  |  | : | 2024 | [6 empty] | Data orçamento: 19/04/2024 (Com desoneração)
Orçamento |  |  |  | : | 1251 - CONSTRUÇÃO DA NOVA PONTE DE CONCRETO SOBRE O RIO MELCHIOR NA DF-180, KM 19,5, TRECHO VC-311 A DF-190
Versão |  |  |  | : | 2 - ORÇAMENTO COM DESONERAÇÃO (OUTUBRO/2023)
Extensão |  |  |  | : | 642,560 m2 | [6 empty] | Data base: 01/10/2023 (Com desoneração)
Tabela de origem |  |  |  | : | 241 - SINAPI - OUTUBRO_2023 - COM DESONERAÇÃO (Com desoneração)
15 DISPOSITIVOS COMPLEMENTARES
Serviço: 3713690M Terminal de ancoragem de defensa metálica em barreira New Jersey - fornecimento e implantação | [14 empty] | Unidade: Un
[7 empty] | Produção da equipe |  | 2
MÃO DE OBRA | [7 empty] | Quantidade |  |  | Unidade |  | Custo Horário | [5 empty] | Custo Horário Total
P9801 | Ajudante | [6 empty] | 1 |  |  | h |  | 18.55 | [5 empty] | 18.55
P9830 | Montador | [6 empty] | 1 |  |  | h |  | 24.98 | [5 empty] | 24.98
Custo Horário Total de Mão de Obra | [18 empty] | 43.53
Custo Horário Total da Execução | [18 empty] | 43.53
Custo Unitário da Execução | [18 empty] | 21.77
MATERIAIS | [7 empty] | Quantidade |  |  | Unidade |  | Custo Unitário | [5 empty] | Custo Unitário Total
M1977 | Terminal de ancoragem de defensa metálica em barreira rígida (tipo D) | [6 empty] | 1 |  |  | Un |  | 398.8 | [5 empty] | 398.8
Custo Total de Materiais | [18 empty] | 398.8
SERVIÇOS AUXILIARES | [7 empty] | Quantidade |  |  | Unidade |  | Custo Unitário | [5 empty] | Custo Unitário Total
3807865M | Chumbador de expansão controlada por torque para concreto D = 20 mm - fornecimento e instalação | [6 empty] | 5 |  |  | Un |  | 24.04 | [5 empty] | 120.2
Custo Total de Serviços Auxiliares | [18 empty] | 120.2
Custo Unitário Direto Total | [18 empty] | 540.77
BDI 26,45% | [18 empty] | 143.03
Preço unitário total | [18 empty] | 683.8
Descritivo: |  |  | Composição auxiliar modificada. Retirado tempo fixo e momento de transporte
Setor |  |  |  | : | GEORC - GERÊNCIA DE ORÇAMENTO | [6 empty] | Valores expressos em Reais (R$)
Ano |  |  |  | : | 2024 | [6 empty] | Data orçamento: 19/04/2024 (Com desoneração)
Orçamento |  |  |  | : | 1251 - CONSTRUÇÃO DA NOVA PONTE DE CONCRETO SOBRE O RIO MELCHIOR NA DF-180, KM 19,5, TRECHO VC-311 A DF-190
Versão |  |  |  | : | 2 - ORÇAMENTO COM DESONERAÇÃO (OUTUBRO/2023)
Extensão |  |  |  | : | 642,560 m2 | [6 empty] | Data base: 01/10/2023 (Com desoneração)
Tabela de origem |  |  |  | : | 241 - SINAPI - OUTUBRO_2023 - COM DESONERAÇÃO (Com desoneração)
16 PAISAGISMO (TALUDE)
Serviço: 4413200M Plantio de grama comercial em placas | [14 empty] | Unidade: m2
[7 empty] | Produção da equipe |  | 5
MÃO DE OBRA | [7 empty] | Quantidade |  |  | Unidade |  | Custo Horário | [5 empty] | Custo Horário Total
P9801 | Ajudante | [6 empty] | 1 |  |  | h |  | 18.55 | [5 empty] | 18.55
P9815 | Jardineiro | [6 empty] | 1 |  |  | h |  | 23.39 | [5 empty] | 23.39
Custo Horário Total de Mão de Obra | [18 empty] | 41.94
Custo Horário Total da Execução | [18 empty] | 41.94
Custo Unitário da Execução | [18 empty] | 8.39
MATERIAIS | [7 empty] | Quantidade |  |  | Unidade |  | Custo Unitário | [5 empty] | Custo Unitário Total
M0220 | Adubo à base de nitrogênio, fósforo e potássio (NPK) | [6 empty] | 0.06 |  |  | Kg |  | 3.78 | [5 empty] | 0.23
M0225 | Adubo orgânico composto | [6 empty] | 0.2 |  |  | Kg |  | 0.25 | [5 empty] | 0.05
M0217 | Enxofre | [6 empty] | 0.003 |  |  | Kg |  | 4.43 | [5 empty] | 0.01
M0741 | Grama tipo batatais | [6 empty] | 1 |  |  | m2 |  | 4.35 | [5 empty] | 4.35
M1755 | Pó calcário dolomítico | [6 empty] | 0.175 |  |  | Kg |  | 0.13 | [5 empty] | 0.02
Custo Total de Materiais | [18 empty] | 4.66
Custo Unitário Direto Total | [18 empty] | 13.05
BDI 26,45% | [18 empty] | 3.45
Preço unitário total | [18 empty] | 16.5
Descritivo: |  |  | Retirado tempo fixo e momento de transporte
Setor |  |  |  | : | GEORC - GERÊNCIA DE ORÇAMENTO | [6 empty] | Valores expressos em Reais (R$)
Ano |  |  |  | : | 2024 | [6 empty] | Data orçamento: 19/04/2024 (Com desoneração)
Orçamento |  |  |  | : | 1251 - CONSTRUÇÃO DA NOVA PONTE DE CONCRETO SOBRE O RIO MELCHIOR NA DF-180, KM 19,5, TRECHO VC-311 A DF-190
Versão |  |  |  | : | 2 - ORÇAMENTO COM DESONERAÇÃO (OUTUBRO/2023)
Extensão |  |  |  | : | 642,560 m2 | [6 empty] | Data base: 01/10/2023 (Com desoneração)
Tabela de origem |  |  |  | : | 241 - SINAPI - OUTUBRO_2023 - COM DESONERAÇÃO (Com desoneração)
17 AS BUILT
Serviço: CPU3536 Projeto AS BUILT (editável e pdf) em meio digital. | [14 empty] | Unidade: Un
[7 empty] | Produção da equipe |  | 1
Custo Unitário Direto Total | [18 empty] | 7533.26
BDI 26,45% | [18 empty] | 1992.54
Preço unitário total | [18 empty] | 9525.8
Descritivo: |  |  | Detalhamento em anexo
Setor |  |  |  | : | GEORC - GERÊNCIA DE ORÇAMENTO | [6 empty] | Valores expressos em Reais (R$)
Ano |  |  |  | : | 2024 | [6 empty] | Data orçamento: 19/04/2024 (Com desoneração)
Orçamento |  |  |  | : | 1251 - CONSTRUÇÃO DA NOVA PONTE DE CONCRETO SOBRE O RIO MELCHIOR NA DF-180, KM 19,5, TRECHO VC-311 A DF-190
Versão |  |  |  | : | 2 - ORÇAMENTO COM DESONERAÇÃO (OUTUBRO/2023)
Extensão |  |  |  | : | 642,560 m2 | [6 empty] | Data base: 01/10/2023 (Com desoneração)
Tabela de origem |  |  |  | : | 241 - SINAPI - OUTUBRO_2023 - COM DESONERAÇÃO (Com desoneração)
Serviço: 5213414M Placa em aço nº 16 galvanizado com película retrorrefletiva tipo I + SI - confecção | [14 empty] | Unidade: m2
[7 empty] | Produção da equipe |  | 4
[10 empty] | Utilização | [7 empty] | Custo Horário
EQUIPAMENTOS | [7 empty] | Quantidade |  |  | Produtivo |  |  | Improdutivo |  | Produtivo |  |  | Improdutivo | Custo Horário Total
E9568 | Furadeira de impacto de 12,5 mm - 0,80 kW | [6 empty] | 0.1506 |  |  | 1 |  |  | 0 |  | 0.21 |  |  | 0.14 | 0.03
E9753 | Grupo gerador - 23 kVA | [6 empty] | 0.48193 |  |  | 1 |  |  | 0 |  | 27.12 |  |  | 5.41 | 13.07
E9623 | Máquina de bancada guilhotina - 4,00 kW | [6 empty] | 0.2008 |  |  | 1 |  |  | 0 |  | 14.77 |  |  | 9.39 | 2.97
E9622 | Máquina de bancada universal para corte de chapa - 1,50 kW | [6 empty] | 0.48193 |  |  | 1 |  |  | 0 |  | 13.6 |  |  | 8.65 | 6.56
Custo Horário Total de Equipamentos | [18 empty] | 22.62
MÃO DE OBRA | [7 empty] | Quantidade |  |  | Unidade |  | Custo Horário | [5 empty] | Custo Horário Total
P9801 | Ajudante | [6 empty] | 2 |  |  | h |  | 18.55 | [5 empty] | 37.11
P9830 | Montador | [6 empty] | 1 |  |  | h |  | 24.98 | [5 empty] | 24.98
P9823 | Serralheiro | [6 empty] | 1 |  |  | h |  | 26.84 | [5 empty] | 26.84
P9824 | Servente | [6 empty] | 2 |  |  | h |  | 18.54 | [5 empty] | 37.08
Custo Horário Total de Mão de Obra | [18 empty] | 126
Custo Horário Total da Execução | [18 empty] | 148.62
Custo Unitário da Execução | [18 empty] | 37.16
MATERIAIS | [7 empty] | Quantidade |  |  | Unidade |  | Custo Unitário | [5 empty] | Custo Unitário Total
M1367 | Chapa fina em aço galvanizado | [6 empty] | 11.775 |  |  | Kg |  | 11.5 | [5 empty] | 135.38
M3229 | Película retrorrefletiva tipo I + SI (sinal impresso com película de sobreposição tipo V) | [6 empty] | 1 |  |  | m2 |  | 349.1 | [5 empty] | 349.1
Custo Total de Materiais | [18 empty] | 484.48
SERVIÇOS AUXILIARES | [7 empty] | Quantidade |  |  | Unidade |  | Custo Unitário | [5 empty] | Custo Unitário Total
5212552M | Pintura eletrostática a pó com tinta poliéster em chapa de aço | [6 empty] | 1 |  |  | m2 |  | 14.93 | [5 empty] | 14.93
Custo Total de Serviços Auxiliares | [18 empty] | 14.93
Custo Unitário Direto Total | [18 empty] | 536.57
BDI 0,00% | [18 empty] | 0
Preço unitário total | [18 empty] | 536.57
Descritivo: |  |  | Retirado tempo fixo e momento de transporte
Setor |  |  |  | : | GEORC - GERÊNCIA DE ORÇAMENTO | [6 empty] | Valores expressos em Reais (R$)
Ano |  |  |  | : | 2024 | [6 empty] | Data orçamento: 19/04/2024 (Com desoneração)
Orçamento |  |  |  | : | 1251 - CONSTRUÇÃO DA NOVA PONTE DE CONCRETO SOBRE O RIO MELCHIOR NA DF-180, KM 19,5, TRECHO VC-311 A DF-190
Versão |  |  |  | : | 2 - ORÇAMENTO COM DESONERAÇÃO (OUTUBRO/2023)
Extensão |  |  |  | : | 642,560 m2 | [6 empty] | Data base: 01/10/2023 (Com desoneração)
Tabela de origem |  |  |  | : | 241 - SINAPI - OUTUBRO_2023 - COM DESONERAÇÃO (Com desoneração)
Serviço: 95241M Lastro de concreto magro, aplicado em pisos, lajes sobre solo ou radiers, espessura de 5 cm. af_07/2016 | [14 empty] | Unidade: m2
[7 empty] | Produção da equipe |  | 1
MÃO DE OBRA | [7 empty] | Quantidade |  |  | Unidade |  | Custo Horário | [5 empty] | Custo Horário Total
P9821 | Pedreiro | [6 empty] | 0.2718 |  |  | h |  | 25.35 | [5 empty] | 6.89
P9824 | Servente | [6 empty] | 0.0741 |  |  | h |  | 18.54 | [5 empty] | 1.37
Custo Horário Total de Mão de Obra | [18 empty] | 8.26
Custo Horário Total da Execução | [18 empty] | 8.26
Custo Unitário da Execução | [18 empty] | 8.26
SERVIÇOS AUXILIARES | [7 empty] | Quantidade |  |  | Unidade |  | Custo Unitário | [5 empty] | Custo Unitário Total
94968M | Concreto magro para lastro, traço 1:4,5:4,5 (em massa seca de cimento/ areia média/ brita 1) - preparo mecânico com betoneira 600 l. af_05/2021 | [6 empty] | 0.0565 |  |  | m3 |  | 299.08 | [5 empty] | 16.9
Custo Total de Serviços Auxiliares | [18 empty] | 16.9
Custo Unitário Direto Total | [18 empty] | 25.16
BDI 0,00% | [18 empty] | 0
Preço unitário total | [18 empty] | 25.16
Descritivo: |  |  | Alterado insumo por cotação. Mão de obra SICRO
Setor |  |  |  | : | GEORC - GERÊNCIA DE ORÇAMENTO | [6 empty] | Valores expressos em Reais (R$)
Ano |  |  |  | : | 2024 | [6 empty] | Data orçamento: 19/04/2024 (Com desoneração)
Orçamento |  |  |  | : | 1251 - CONSTRUÇÃO DA NOVA PONTE DE CONCRETO SOBRE O RIO MELCHIOR NA DF-180, KM 19,5, TRECHO VC-311 A DF-190
Versão |  |  |  | : | 2 - ORÇAMENTO COM DESONERAÇÃO (OUTUBRO/2023)
Extensão |  |  |  | : | 642,560 m2 | [6 empty] | Data base: 01/10/2023 (Com desoneração)
Tabela de origem |  |  |  | : | 241 - SINAPI - OUTUBRO_2023 - COM DESONERAÇÃO (Com desoneração)
Serviço: 94703 ADAPTADOR COM FLANGE E ANEL DE VEDAÇÃO, PVC, SOLDÁVEL, DN 25 MM X 3/4 , INSTALADO EM RESERVAÇÃO DE ÁGUA DE EDIFICAÇÃO QUE POSSUA RESERVATÓRIO DE FIBRA/FIBROCIMENTO FORNECIMENTO E INSTALAÇÃO. AF_06/2016 | [14 empty] | Unidade: Un
[7 empty] | Produção da equipe |  | 0
MATERIAIS | [7 empty] | Quantidade |  |  | Unidade |  | Custo Unitário | [5 empty] | Custo Unitário Total
96 | ADAPTADOR PVC SOLDAVEL, COM FLANGE E ANEL DE VEDACAO, 25 MM X 3/4", PARA CAIXA D'AGUA | [6 empty] | 1 |  |  | Un |  | 12.46 | [5 empty] | 12.46
20080 | ADESIVO PLASTICO PARA PVC, FRASCO COM 175 GR | [6 empty] | 0.046 |  |  | Un |  | 21.82 | [5 empty] | 1
38383 | LIXA D'AGUA EM FOLHA, GRAO 100 | [6 empty] | 0.014 |  |  | Un |  | 2.27 | [5 empty] | 0.03
20083 | SOLUCAO PREPARADORA / LIMPADORA PARA PVC, FRASCO COM 1000 CM3 | [6 empty] | 0.011 |  |  | Un |  | 75.75 | [5 empty] | 0.83
Custo Total de Materiais | [18 empty] | 14.33
SERVIÇOS AUXILIARES | [7 empty] | Quantidade |  |  | Unidade |  | Custo Unitário | [5 empty] | Custo Unitário Total
88248 | AUXILIAR DE ENCANADOR OU BOMBEIRO HIDRÁULICO COM ENCARGOS COMPLEMENTARES | [6 empty] | 0.136 |  |  | h |  | 20.15 | [5 empty] | 2.74
88267 | ENCANADOR OU BOMBEIRO HIDRÁULICO COM ENCARGOS COMPLEMENTARES | [6 empty] | 0.136 |  |  | h |  | 25.87 | [5 empty] | 3.52
Custo Total de Serviços Auxiliares | [18 empty] | 6.26
Custo Unitário Direto Total | [18 empty] | 20.57
BDI 0,00% | [18 empty] | 0
Preço unitário total | [18 empty] | 20.57
Setor |  |  |  | : | GEORC - GERÊNCIA DE ORÇAMENTO | [6 empty] | Valores expressos em Reais (R$)
Ano |  |  |  | : | 2024 | [6 empty] | Data orçamento: 19/04/2024 (Com desoneração)
Orçamento |  |  |  | : | 1251 - CONSTRUÇÃO DA NOVA PONTE DE CONCRETO SOBRE O RIO MELCHIOR NA DF-180, KM 19,5, TRECHO VC-311 A DF-190
Versão |  |  |  | : | 2 - ORÇAMENTO COM DESONERAÇÃO (OUTUBRO/2023)
Extensão |  |  |  | : | 642,560 m2 | [6 empty] | Data base: 01/10/2023 (Com desoneração)
Tabela de origem |  |  |  | : | 241 - SINAPI - OUTUBRO_2023 - COM DESONERAÇÃO (Com desoneração)
Serviço: 89383 ADAPTADOR CURTO COM BOLSA E ROSCA PARA REGISTRO, PVC, SOLDÁVEL, DN 25MM X 3/4 , INSTALADO EM RAMAL OU SUB-RAMAL DE ÁGUA - FORNECIMENTO E INSTALAÇÃO. AF_06/2022 | [14 empty] | Unidade: Un
[7 empty] | Produção da equipe |  | 0
MATERIAIS | [7 empty] | Quantidade |  |  | Unidade |  | Custo Unitário | [5 empty] | Custo Unitário Total
65 | ADAPTADOR PVC SOLDAVEL CURTO COM BOLSA E ROSCA, 25 MM X 3/4", PARA AGUA FRIA | [6 empty] | 1 |  |  | Un |  | 0.9 | [5 empty] | 0.9
122 | ADESIVO PLASTICO PARA PVC, FRASCO COM *850* GR | [6 empty] | 0.0059 |  |  | Un |  | 66.86 | [5 empty] | 0.39
38383 | LIXA D'AGUA EM FOLHA, GRAO 100 | [6 empty] | 0.0315 |  |  | Un |  | 2.27 | [5 empty] | 0.07
20083 | SOLUCAO PREPARADORA / LIMPADORA PARA PVC, FRASCO COM 1000 CM3 | [6 empty] | 0.007 |  |  | Un |  | 75.75 | [5 empty] | 0.53
Custo Total de Materiais | [18 empty] | 1.9
SERVIÇOS AUXILIARES | [7 empty] | Quantidade |  |  | Unidade |  | Custo Unitário | [5 empty] | Custo Unitário Total
88248 | AUXILIAR DE ENCANADOR OU BOMBEIRO HIDRÁULICO COM ENCARGOS COMPLEMENTARES | [6 empty] | 0.0944 |  |  | h |  | 20.15 | [5 empty] | 1.9
88267 | ENCANADOR OU BOMBEIRO HIDRÁULICO COM ENCARGOS COMPLEMENTARES | [6 empty] | 0.0944 |  |  | h |  | 25.87 | [5 empty] | 2.44
Custo Total de Serviços Auxiliares | [18 empty] | 4.34
Custo Unitário Direto Total | [18 empty] | 6.23
BDI 0,00% | [18 empty] | 0
Preço unitário total | [18 empty] | 6.23
Setor |  |  |  | : | GEORC - GERÊNCIA DE ORÇAMENTO | [6 empty] | Valores expressos em Reais (R$)
Ano |  |  |  | : | 2024 | [6 empty] | Data orçamento: 19/04/2024 (Com desoneração)
Orçamento |  |  |  | : | 1251 - CONSTRUÇÃO DA NOVA PONTE DE CONCRETO SOBRE O RIO MELCHIOR NA DF-180, KM 19,5, TRECHO VC-311 A DF-190
Versão |  |  |  | : | 2 - ORÇAMENTO COM DESONERAÇÃO (OUTUBRO/2023)
Extensão |  |  |  | : | 642,560 m2 | [6 empty] | Data base: 01/10/2023 (Com desoneração)
Tabela de origem |  |  |  | : | 241 - SINAPI - OUTUBRO_2023 - COM DESONERAÇÃO (Com desoneração)
Serviço: CPU3682 Administrativo (P8026-Tabela Consultoria-DNIT) | [14 empty] | Unidade: mês
[7 empty] | Produção da equipe |  | 1
Custo Unitário Direto Total | [18 empty] | 4348
BDI 0,00% | [18 empty] | 0
Preço unitário total | [18 empty] | 4348
Setor |  |  |  | : | GEORC - GERÊNCIA DE ORÇAMENTO | [6 empty] | Valores expressos em Reais (R$)
Ano |  |  |  | : | 2024 | [6 empty] | Data orçamento: 19/04/2024 (Com desoneração)
Orçamento |  |  |  | : | 1251 - CONSTRUÇÃO DA NOVA PONTE DE CONCRETO SOBRE O RIO MELCHIOR NA DF-180, KM 19,5, TRECHO VC-311 A DF-190
Versão |  |  |  | : | 2 - ORÇAMENTO COM DESONERAÇÃO (OUTUBRO/2023)
Extensão |  |  |  | : | 642,560 m2 | [6 empty] | Data base: 01/10/2023 (Com desoneração)
Tabela de origem |  |  |  | : | 241 - SINAPI - OUTUBRO_2023 - COM DESONERAÇÃO (Com desoneração)
Serviço: 88239 AJUDANTE DE CARPINTEIRO COM ENCARGOS COMPLEMENTARES | [14 empty] | Unidade: h
[7 empty] | Produção da equipe |  | 0
MÃO DE OBRA | [7 empty] | Quantidade |  |  | Unidade |  | Custo Horário | [5 empty] | Custo Horário Total
6117 | CARPINTEIRO AUXILIAR (HORISTA) | [6 empty] | 1 |  |  | h |  | 12.59 | [5 empty] | 12.59
Custo Horário Total de Mão de Obra | [18 empty] | 12.59
Custo Horário Total da Execução | [18 empty] | 12.59
Custo Unitário da Execução | [18 empty] | 12.59
MATERIAIS | [7 empty] | Quantidade |  |  | Unidade |  | Custo Unitário | [5 empty] | Custo Unitário Total
37370 | ALIMENTACAO - HORISTA (COLETADO CAIXA - ENCARGOS COMPLEMENTARES) | [6 empty] | 1 |  |  | h |  | 3.29 | [5 empty] | 3.29
43483 | EPI - FAMILIA CARPINTEIRO DE FORMAS - HORISTA (ENCARGOS COMPLEMENTARES - COLETADO CAIXA) | [6 empty] | 1 |  |  | h |  | 1.34 | [5 empty] | 1.34
37372 | EXAMES - HORISTA (COLETADO CAIXA - ENCARGOS COMPLEMENTARES) | [6 empty] | 1 |  |  | h |  | 1.14 | [5 empty] | 1.14
43459 | FERRAMENTAS - FAMILIA CARPINTEIRO DE FORMAS - HORISTA (ENCARGOS COMPLEMENTARES - COLETADO CAIXA) | [6 empty] | 1 |  |  | h |  | 0.49 | [5 empty] | 0.49
37373 | SEGURO - HORISTA (COLETADO CAIXA - ENCARGOS COMPLEMENTARES) | [6 empty] | 1 |  |  | h |  | 0.07 | [5 empty] | 0.07
37371 | TRANSPORTE - HORISTA (COLETADO CAIXA - ENCARGOS COMPLEMENTARES) | [6 empty] | 1 |  |  | h |  | 1.5 | [5 empty] | 1.5
Custo Total de Materiais | [18 empty] | 7.83
SERVIÇOS AUXILIARES | [7 empty] | Quantidade |  |  | Unidade |  | Custo Unitário | [5 empty] | Custo Unitário Total
95309 | CURSO DE CAPACITAÇÃO PARA AJUDANTE DE CARPINTEIRO (ENCARGOS COMPLEMENTARES) - HORISTA | [6 empty] | 1 |  |  | h |  | 0.19 | [5 empty] | 0.19
Custo Total de Serviços Auxiliares | [18 empty] | 0.19
Custo Unitário Direto Total | [18 empty] | 20.61
BDI 0,00% | [18 empty] | 0
Preço unitário total | [18 empty] | 20.61
Setor |  |  |  | : | GEORC - GERÊNCIA DE ORÇAMENTO | [6 empty] | Valores expressos em Reais (R$)
Ano |  |  |  | : | 2024 | [6 empty] | Data orçamento: 19/04/2024 (Com desoneração)
Orçamento |  |  |  | : | 1251 - CONSTRUÇÃO DA NOVA PONTE DE CONCRETO SOBRE O RIO MELCHIOR NA DF-180, KM 19,5, TRECHO VC-311 A DF-190
Versão |  |  |  | : | 2 - ORÇAMENTO COM DESONERAÇÃO (OUTUBRO/2023)
Extensão |  |  |  | : | 642,560 m2 | [6 empty] | Data base: 01/10/2023 (Com desoneração)
Tabela de origem |  |  |  | : | 241 - SINAPI - OUTUBRO_2023 - COM DESONERAÇÃO (Com desoneração)
Serviço: 101165 ALVENARIA DE EMBASAMENTO COM BLOCO ESTRUTURAL DE CONCRETO, DE 14X19X29CM E ARGAMASSA DE ASSENTAMENTO COM PREPARO EM BETONEIRA. AF_05/2020 | [14 empty] | Unidade: m3
[7 empty] | Produção da equipe |  | 0
MATERIAIS | [7 empty] | Quantidade |  |  | Unidade |  | Custo Unitário | [5 empty] | Custo Unitário Total
34566 | BLOCO DE CONCRETO ESTRUTURAL 14 X 19 X 29 CM, FBK 6 MPA (NBR 6136) | [6 empty] | 122.27 |  |  | Un |  | 4.38 | [5 empty] | 535.54
Custo Total de Materiais | [18 empty] | 535.54
SERVIÇOS AUXILIARES | [7 empty] | Quantidade |  |  | Unidade |  | Custo Unitário | [5 empty] | Custo Unitário Total
87292 | ARGAMASSA TRAÇO 1:2:8 (EM VOLUME DE CIMENTO, CAL E AREIA MÉDIA ÚMIDA) PARA EMBOÇO/MASSA ÚNICA/ASSENTAMENTO DE ALVENARIA DE VEDAÇÃO, PREPARO MECÂNICO COM BETONEIRA 400 L. AF_08/2019 | [6 empty] | 0.13 |  |  | m3 |  | 706.54 | [5 empty] | 91.85
88309 | PEDREIRO COM ENCARGOS COMPLEMENTARES | [6 empty] | 10.263 |  |  | h |  | 26.61 | [5 empty] | 273.1
88316 | SERVENTE COM ENCARGOS COMPLEMENTARES | [6 empty] | 5.132 |  |  | h |  | 20 | [5 empty] | 102.64
Custo Total de Serviços Auxiliares | [18 empty] | 467.59
Custo Unitário Direto Total | [18 empty] | 1003.12
BDI 0,00% | [18 empty] | 0
Preço unitário total | [18 empty] | 1003.12
Setor |  |  |  | : | GEORC - GERÊNCIA DE ORÇAMENTO | [6 empty] | Valores expressos em Reais (R$)
Ano |  |  |  | : | 2024 | [6 empty] | Data orçamento: 19/04/2024 (Com desoneração)
Orçamento |  |  |  | : | 1251 - CONSTRUÇÃO DA NOVA PONTE DE CONCRETO SOBRE O RIO MELCHIOR NA DF-180, KM 19,5, TRECHO VC-311 A DF-190
Versão |  |  |  | : | 2 - ORÇAMENTO COM DESONERAÇÃO (OUTUBRO/2023)
Extensão |  |  |  | : | 642,560 m2 | [6 empty] | Data base: 01/10/2023 (Com desoneração)
Tabela de origem |  |  |  | : | 241 - SINAPI - OUTUBRO_2023 - COM DESONERAÇÃO (Com desoneração)
Serviço: 4805755 Apiloamento manual | [14 empty] | Unidade: m3
[7 empty] | Produção da equipe |  | 0.67
MÃO DE OBRA | [7 empty] | Quantidade |  |  | Unidade |  | Custo Horário | [5 empty] | Custo Horário Total
P9824 | Servente | [6 empty] | 1 |  |  | h |  | 18.54 | [5 empty] | 18.54
Custo Horário Total de Mão de Obra | [18 empty] | 18.54
Custo Horário Total da Execução | [18 empty] | 18.54
Custo Unitário da Execução | [18 empty] | 27.67
Custo Unitário Direto Total | [18 empty] | 27.67
BDI 0,00% | [18 empty] | 0
Preço unitário total | [18 empty] | 27.67
Setor |  |  |  | : | GEORC - GERÊNCIA DE ORÇAMENTO | [6 empty] | Valores expressos em Reais (R$)
Ano |  |  |  | : | 2024 | [6 empty] | Data orçamento: 19/04/2024 (Com desoneração)
Orçamento |  |  |  | : | 1251 - CONSTRUÇÃO DA NOVA PONTE DE CONCRETO SOBRE O RIO MELCHIOR NA DF-180, KM 19,5, TRECHO VC-311 A DF-190
Versão |  |  |  | : | 2 - ORÇAMENTO COM DESONERAÇÃO (OUTUBRO/2023)
Extensão |  |  |  | : | 642,560 m2 | [6 empty] | Data base: 01/10/2023 (Com desoneração)
Tabela de origem |  |  |  | : | 241 - SINAPI - OUTUBRO_2023 - COM DESONERAÇÃO (Com desoneração)
Serviço: CPU3272 Areia média - Carga, manobra e descarga de agregados ou solos em caminhão basculante de 10 m³ - carga com carregadeira de 3,40 m³ (exclusa) e descarga livre | [14 empty] | Unidade: T
[7 empty] | Produção da equipe |  | 1
Custo Unitário Direto Total | [18 empty] | 1.73
BDI 0,00% | [18 empty] | 0
Preço unitário total | [18 empty] | 1.73
Setor |  |  |  | : | GEORC - GERÊNCIA DE ORÇAMENTO | [6 empty] | Valores expressos em Reais (R$)
Ano |  |  |  | : | 2024 | [6 empty] | Data orçamento: 19/04/2024 (Com desoneração)
Orçamento |  |  |  | : | 1251 - CONSTRUÇÃO DA NOVA PONTE DE CONCRETO SOBRE O RIO MELCHIOR NA DF-180, KM 19,5, TRECHO VC-311 A DF-190
Versão |  |  |  | : | 2 - ORÇAMENTO COM DESONERAÇÃO (OUTUBRO/2023)
Extensão |  |  |  | : | 642,560 m2 | [6 empty] | Data base: 01/10/2023 (Com desoneração)
Tabela de origem |  |  |  | : | 241 - SINAPI - OUTUBRO_2023 - COM DESONERAÇÃO (Com desoneração)
Serviço: CPU3268 Areia média - Transporte com caminhão basculante de 14 m³ - rodovia pavimentada | [14 empty] | Unidade: TKm
[7 empty] | Produção da equipe |  | 1
Custo Unitário Direto Total | [18 empty] | 0.56
BDI 0,00% | [18 empty] | 0
Preço unitário total | [18 empty] | 0.56
Setor |  |  |  | : | GEORC - GERÊNCIA DE ORÇAMENTO | [6 empty] | Valores expressos em Reais (R$)
Ano |  |  |  | : | 2024 | [6 empty] | Data orçamento: 19/04/2024 (Com desoneração)
Orçamento |  |  |  | : | 1251 - CONSTRUÇÃO DA NOVA PONTE DE CONCRETO SOBRE O RIO MELCHIOR NA DF-180, KM 19,5, TRECHO VC-311 A DF-190
Versão |  |  |  | : | 2 - ORÇAMENTO COM DESONERAÇÃO (OUTUBRO/2023)
Extensão |  |  |  | : | 642,560 m2 | [6 empty] | Data base: 01/10/2023 (Com desoneração)
Tabela de origem |  |  |  | : | 241 - SINAPI - OUTUBRO_2023 - COM DESONERAÇÃO (Com desoneração)
Serviço: 87367m Argamassa traço 1:1:6 (em volume de cimento, cal e areia média úmida) para emboço/massa única/assentamento de alvenaria de vedação, preparo manual. af_08/2019 | [14 empty] | Unidade: m3
[7 empty] | Produção da equipe |  | 1
MÃO DE OBRA | [7 empty] | Quantidade |  |  | Unidade |  | Custo Horário | [5 empty] | Custo Horário Total
P9824 | Servente | [6 empty] | 11.23 |  |  | h |  | 18.54 | [5 empty] | 208.18
Custo Horário Total de Mão de Obra | [18 empty] | 208.18
Custo Horário Total da Execução | [18 empty] | 208.18
Custo Unitário da Execução | [18 empty] | 208.18
MATERIAIS | [7 empty] | Quantidade |  |  | Unidade |  | Custo Unitário | [5 empty] | Custo Unitário Total
MAT3653 | Areia média | [6 empty] | 1.624 |  |  | T |  | 48.56 | [5 empty] | 78.86
1106 | CAL HIDRATADA CH-I PARA ARGAMASSAS | [6 empty] | 116.4 |  |  | Kg |  | 1.4 | [5 empty] | 162.96
M0424 | Cimento Portland CP II - 32 - saco | [6 empty] | 261.89 |  |  | Kg |  | 0.55 | [5 empty] | 144.35
Custo Total de Materiais | [18 empty] | 386.18
SERVIÇOS AUXILIARES | [7 empty] | Quantidade |  |  | Unidade |  | Custo Unitário | [5 empty] | Custo Unitário Total
CPU3272 | Areia média - Carga, manobra e descarga de agregados ou solos em caminhão basculante de 10 m³ - carga com carregadeira de 3,40 m³ (exclusa) e descarga livre | [6 empty] | 1.624 |  |  | T |  | 1.73 | [5 empty] | 2.81
CPU3268 | Areia média - Transporte com caminhão basculante de 14 m³ - rodovia pavimentada | [6 empty] | 42.0616 |  |  | TKm |  | 0.56 | [5 empty] | 23.55
Custo Total de Serviços Auxiliares | [18 empty] | 26.36
Custo Unitário Direto Total | [18 empty] | 620.72
BDI 0,00% | [18 empty] | 0
Preço unitário total | [18 empty] | 620.72
Descritivo: |  |  | Alterado insumo por cotação. Mão de obra SICRO
Setor |  |  |  | : | GEORC - GERÊNCIA DE ORÇAMENTO | [6 empty] | Valores expressos em Reais (R$)
Ano |  |  |  | : | 2024 | [6 empty] | Data orçamento: 19/04/2024 (Com desoneração)
Orçamento |  |  |  | : | 1251 - CONSTRUÇÃO DA NOVA PONTE DE CONCRETO SOBRE O RIO MELCHIOR NA DF-180, KM 19,5, TRECHO VC-311 A DF-190
Versão |  |  |  | : | 2 - ORÇAMENTO COM DESONERAÇÃO (OUTUBRO/2023)
Extensão |  |  |  | : | 642,560 m2 | [6 empty] | Data base: 01/10/2023 (Com desoneração)
Tabela de origem |  |  |  | : | 241 - SINAPI - OUTUBRO_2023 - COM DESONERAÇÃO (Com desoneração)
Serviço: 87367 ARGAMASSA TRAÇO 1:1:6 (EM VOLUME DE CIMENTO, CAL E AREIA MÉDIA ÚMIDA) PARA EMBOÇO/MASSA ÚNICA/ASSENTAMENTO DE ALVENARIA DE VEDAÇÃO, PREPARO MANUAL. AF_08/2019 | [14 empty] | Unidade: m3
[7 empty] | Produção da equipe |  | 0
MATERIAIS | [7 empty] | Quantidade |  |  | Unidade |  | Custo Unitário | [5 empty] | Custo Unitário Total
370 | AREIA MEDIA - POSTO JAZIDA/FORNECEDOR (RETIRADO NA JAZIDA, SEM TRANSPORTE) | [6 empty] | 1.16 |  |  | m3 |  | 202.98 | [5 empty] | 235.46
1106 | CAL HIDRATADA CH-I PARA ARGAMASSAS | [6 empty] | 116.4 |  |  | Kg |  | 1.4 | [5 empty] | 162.96
1379 | CIMENTO PORTLAND COMPOSTO CP II-32 | [6 empty] | 261.89 |  |  | Kg |  | 0.64 | [5 empty] | 167.61
Custo Total de Materiais | [18 empty] | 566.03
SERVIÇOS AUXILIARES | [7 empty] | Quantidade |  |  | Unidade |  | Custo Unitário | [5 empty] | Custo Unitário Total
88316 | SERVENTE COM ENCARGOS COMPLEMENTARES | [6 empty] | 11.23 |  |  | h |  | 20 | [5 empty] | 224.6
Custo Total de Serviços Auxiliares | [18 empty] | 224.6
Custo Unitário Direto Total | [18 empty] | 790.61
BDI 0,00% | [18 empty] | 0
Preço unitário total | [18 empty] | 790.61
Setor |  |  |  | : | GEORC - GERÊNCIA DE ORÇAMENTO | [6 empty] | Valores expressos em Reais (R$)
Ano |  |  |  | : | 2024 | [6 empty] | Data orçamento: 19/04/2024 (Com desoneração)
Orçamento |  |  |  | : | 1251 - CONSTRUÇÃO DA NOVA PONTE DE CONCRETO SOBRE O RIO MELCHIOR NA DF-180, KM 19,5, TRECHO VC-311 A DF-190
Versão |  |  |  | : | 2 - ORÇAMENTO COM DESONERAÇÃO (OUTUBRO/2023)
Extensão |  |  |  | : | 642,560 m2 | [6 empty] | Data base: 01/10/2023 (Com desoneração)
Tabela de origem |  |  |  | : | 241 - SINAPI - OUTUBRO_2023 - COM DESONERAÇÃO (Com desoneração)
Serviço: 87292 ARGAMASSA TRAÇO 1:2:8 (EM VOLUME DE CIMENTO, CAL E AREIA MÉDIA ÚMIDA) PARA EMBOÇO/MASSA ÚNICA/ASSENTAMENTO DE ALVENARIA DE VEDAÇÃO, PREPARO MECÂNICO COM BETONEIRA 400 L. AF_08/2019 | [14 empty] | Unidade: m3
[7 empty] | Produção da equipe |  | 0
MATERIAIS | [7 empty] | Quantidade |  |  | Unidade |  | Custo Unitário | [5 empty] | Custo Unitário Total
370 | AREIA MEDIA - POSTO JAZIDA/FORNECEDOR (RETIRADO NA JAZIDA, SEM TRANSPORTE) | [6 empty] | 1.16 |  |  | m3 |  | 202.98 | [5 empty] | 235.46
1106 | CAL HIDRATADA CH-I PARA ARGAMASSAS | [6 empty] | 174.1 |  |  | Kg |  | 1.4 | [5 empty] | 243.74
1379 | CIMENTO PORTLAND COMPOSTO CP II-32 | [6 empty] | 195.86 |  |  | Kg |  | 0.64 | [5 empty] | 125.35
Custo Total de Materiais | [18 empty] | 604.55
SERVIÇOS AUXILIARES | [7 empty] | Quantidade |  |  | Unidade |  | Custo Unitário | [5 empty] | Custo Unitário Total
88831 | BETONEIRA CAPACIDADE NOMINAL DE 400 L, CAPACIDADE DE MISTURA 280 L, MOTOR ELÉTRICO TRIFÁSICO POTÊNCIA DE 2 CV, SEM CARREGADOR - CHI DIURNO. AF_05/2023 | [6 empty] | 3.45 |  |  | CHI |  | 0.43 | [5 empty] | 1.48
88830 | BETONEIRA CAPACIDADE NOMINAL DE 400 L, CAPACIDADE DE MISTURA 280 L, MOTOR ELÉTRICO TRIFÁSICO POTÊNCIA DE 2 CV, SEM CARREGADOR - CHP DIURNO. AF_05/2023 | [6 empty] | 1.05 |  |  | CHP |  | 1.67 | [5 empty] | 1.75
88377 | OPERADOR DE BETONEIRA ESTACIONÁRIA/MISTURADOR COM ENCARGOS COMPLEMENTARES | [6 empty] | 4.5 |  |  | h |  | 21.95 | [5 empty] | 98.78
Custo Total de Serviços Auxiliares | [18 empty] | 102.01
Custo Unitário Direto Total | [18 empty] | 706.54
BDI 0,00% | [18 empty] | 0
Preço unitário total | [18 empty] | 706.54
Setor |  |  |  | : | GEORC - GERÊNCIA DE ORÇAMENTO | [6 empty] | Valores expressos em Reais (R$)
Ano |  |  |  | : | 2024 | [6 empty] | Data orçamento: 19/04/2024 (Com desoneração)
Orçamento |  |  |  | : | 1251 - CONSTRUÇÃO DA NOVA PONTE DE CONCRETO SOBRE O RIO MELCHIOR NA DF-180, KM 19,5, TRECHO VC-311 A DF-190
Versão |  |  |  | : | 2 - ORÇAMENTO COM DESONERAÇÃO (OUTUBRO/2023)
Extensão |  |  |  | : | 642,560 m2 | [6 empty] | Data base: 01/10/2023 (Com desoneração)
Tabela de origem |  |  |  | : | 241 - SINAPI - OUTUBRO_2023 - COM DESONERAÇÃO (Com desoneração)
Serviço: 100475M Argamassa traço 1:3 (em volume de cimento e areia média úmida) com adição de impermeabilizante, preparo mecânico com betoneira 400 l. af_08/2019 | [14 empty] | Unidade: m3
[7 empty] | Produção da equipe |  | 1
MATERIAIS | [7 empty] | Quantidade |  |  | Unidade |  | Custo Unitário | [5 empty] | Custo Unitário Total
123 | ADITIVO IMPERMEABILIZANTE DE PEGA NORMAL PARA ARGAMASSAS E CONCRETOS SEM ARMACAO, LIQUIDO E ISENTO DE CLORETOS | [6 empty] | 19.44 |  |  | L |  | 8.02 | [5 empty] | 155.91
MAT3653 | Areia média | [6 empty] | 1.62 |  |  | T |  | 48.56 | [5 empty] | 78.67
M0424 | Cimento Portland CP II - 32 - saco | [6 empty] | 486 |  |  | Kg |  | 0.55 | [5 empty] | 267.88
Custo Total de Materiais | [18 empty] | 502.46
SERVIÇOS AUXILIARES | [7 empty] | Quantidade |  |  | Unidade |  | Custo Unitário | [5 empty] | Custo Unitário Total
88831 | BETONEIRA CAPACIDADE NOMINAL DE 400 L, CAPACIDADE DE MISTURA 280 L, MOTOR ELÉTRICO TRIFÁSICO POTÊNCIA DE 2 CV, SEM CARREGADOR - CHI DIURNO. AF_05/2023 | [6 empty] | 2.88 |  |  | CHI |  | 0.43 | [5 empty] | 1.24
88830 | BETONEIRA CAPACIDADE NOMINAL DE 400 L, CAPACIDADE DE MISTURA 280 L, MOTOR ELÉTRICO TRIFÁSICO POTÊNCIA DE 2 CV, SEM CARREGADOR - CHP DIURNO. AF_05/2023 | [6 empty] | 0.87 |  |  | CHP |  | 1.67 | [5 empty] | 1.45
88377 | OPERADOR DE BETONEIRA ESTACIONÁRIA/MISTURADOR COM ENCARGOS COMPLEMENTARES | [6 empty] | 3.75 |  |  | h |  | 21.95 | [5 empty] | 82.31
Custo Total de Serviços Auxiliares | [18 empty] | 85
Custo Unitário Direto Total | [18 empty] | 587.46
BDI 0,00% | [18 empty] | 0
Preço unitário total | [18 empty] | 587.46
Descritivo: |  |  | Alterado insumo por cotação
Setor |  |  |  | : | GEORC - GERÊNCIA DE ORÇAMENTO | [6 empty] | Valores expressos em Reais (R$)
Ano |  |  |  | : | 2024 | [6 empty] | Data orçamento: 19/04/2024 (Com desoneração)
Orçamento |  |  |  | : | 1251 - CONSTRUÇÃO DA NOVA PONTE DE CONCRETO SOBRE O RIO MELCHIOR NA DF-180, KM 19,5, TRECHO VC-311 A DF-190
Versão |  |  |  | : | 2 - ORÇAMENTO COM DESONERAÇÃO (OUTUBRO/2023)
Extensão |  |  |  | : | 642,560 m2 | [6 empty] | Data base: 01/10/2023 (Com desoneração)
Tabela de origem |  |  |  | : | 241 - SINAPI - OUTUBRO_2023 - COM DESONERAÇÃO (Com desoneração)
Serviço: 88629 ARGAMASSA TRAÇO 1:3 (EM VOLUME DE CIMENTO E AREIA MÉDIA ÚMIDA), PREPARO MANUAL. AF_08/2019 | [14 empty] | Unidade: m3
[7 empty] | Produção da equipe |  | 0
MATERIAIS | [7 empty] | Quantidade |  |  | Unidade |  | Custo Unitário | [5 empty] | Custo Unitário Total
370 | AREIA MEDIA - POSTO JAZIDA/FORNECEDOR (RETIRADO NA JAZIDA, SEM TRANSPORTE) | [6 empty] | 1.07 |  |  | m3 |  | 202.98 | [5 empty] | 217.19
1379 | CIMENTO PORTLAND COMPOSTO CP II-32 | [6 empty] | 482.96 |  |  | Kg |  | 0.64 | [5 empty] | 309.09
Custo Total de Materiais | [18 empty] | 526.28
SERVIÇOS AUXILIARES | [7 empty] | Quantidade |  |  | Unidade |  | Custo Unitário | [5 empty] | Custo Unitário Total
88316 | SERVENTE COM ENCARGOS COMPLEMENTARES | [6 empty] | 8.57 |  |  | h |  | 20 | [5 empty] | 171.4
Custo Total de Serviços Auxiliares | [18 empty] | 171.4
Custo Unitário Direto Total | [18 empty] | 697.67
BDI 0,00% | [18 empty] | 0
Preço unitário total | [18 empty] | 697.67
Setor |  |  |  | : | GEORC - GERÊNCIA DE ORÇAMENTO | [6 empty] | Valores expressos em Reais (R$)
Ano |  |  |  | : | 2024 | [6 empty] | Data orçamento: 19/04/2024 (Com desoneração)
Orçamento |  |  |  | : | 1251 - CONSTRUÇÃO DA NOVA PONTE DE CONCRETO SOBRE O RIO MELCHIOR NA DF-180, KM 19,5, TRECHO VC-311 A DF-190
Versão |  |  |  | : | 2 - ORÇAMENTO COM DESONERAÇÃO (OUTUBRO/2023)
Extensão |  |  |  | : | 642,560 m2 | [6 empty] | Data base: 01/10/2023 (Com desoneração)
Tabela de origem |  |  |  | : | 241 - SINAPI - OUTUBRO_2023 - COM DESONERAÇÃO (Com desoneração)
Serviço: 87316M Argamassa traço 1:4 (em volume de cimento e areia grossa úmida) para chapisco convencional, preparo mecânico com betoneira 400 l. af_08/2019 | [14 empty] | Unidade: m3
[7 empty] | Produção da equipe |  | 1
MATERIAIS | [7 empty] | Quantidade |  |  | Unidade |  | Custo Unitário | [5 empty] | Custo Unitário Total
367 | AREIA GROSSA - POSTO JAZIDA/FORNECEDOR (RETIRADO NA JAZIDA, SEM TRANSPORTE) | [6 empty] | 1.02 |  |  | m3 |  | 205.63 | [5 empty] | 209.74
M0424 | Cimento Portland CP II - 32 - saco | [6 empty] | 343.52 |  |  | Kg |  | 0.55 | [5 empty] | 189.35
Custo Total de Materiais | [18 empty] | 399.09
SERVIÇOS AUXILIARES | [7 empty] | Quantidade |  |  | Unidade |  | Custo Unitário | [5 empty] | Custo Unitário Total
88831 | BETONEIRA CAPACIDADE NOMINAL DE 400 L, CAPACIDADE DE MISTURA 280 L, MOTOR ELÉTRICO TRIFÁSICO POTÊNCIA DE 2 CV, SEM CARREGADOR - CHI DIURNO. AF_05/2023 | [6 empty] | 3.56 |  |  | CHI |  | 0.43 | [5 empty] | 1.53
88830 | BETONEIRA CAPACIDADE NOMINAL DE 400 L, CAPACIDADE DE MISTURA 280 L, MOTOR ELÉTRICO TRIFÁSICO POTÊNCIA DE 2 CV, SEM CARREGADOR - CHP DIURNO. AF_05/2023 | [6 empty] | 1.08 |  |  | CHP |  | 1.67 | [5 empty] | 1.8
88377 | OPERADOR DE BETONEIRA ESTACIONÁRIA/MISTURADOR COM ENCARGOS COMPLEMENTARES | [6 empty] | 4.64 |  |  | h |  | 21.95 | [5 empty] | 101.85
Custo Total de Serviços Auxiliares | [18 empty] | 105.18
Custo Unitário Direto Total | [18 empty] | 504.27
BDI 0,00% | [18 empty] | 0
Preço unitário total | [18 empty] | 504.27
Descritivo: |  |  | Alterado insumo por cotação
Setor |  |  |  | : | GEORC - GERÊNCIA DE ORÇAMENTO | [6 empty] | Valores expressos em Reais (R$)
Ano |  |  |  | : | 2024 | [6 empty] | Data orçamento: 19/04/2024 (Com desoneração)
Orçamento |  |  |  | : | 1251 - CONSTRUÇÃO DA NOVA PONTE DE CONCRETO SOBRE O RIO MELCHIOR NA DF-180, KM 19,5, TRECHO VC-311 A DF-190
Versão |  |  |  | : | 2 - ORÇAMENTO COM DESONERAÇÃO (OUTUBRO/2023)
Extensão |  |  |  | : | 642,560 m2 | [6 empty] | Data base: 01/10/2023 (Com desoneração)
Tabela de origem |  |  |  | : | 241 - SINAPI - OUTUBRO_2023 - COM DESONERAÇÃO (Com desoneração)
Serviço: 92767M ARMAÇÃO DE LAJE DE ESTRUTURA CONVENCIONAL DE CONCRETO ARMADO UTILIZANDO AÇO CA-60 DE 4,2 MM - MONTAGEM. AF_06/2022 | [14 empty] | Unidade: Kg
[7 empty] | Produção da equipe |  | 1
MÃO DE OBRA | [7 empty] | Quantidade |  |  | Unidade |  | Custo Horário | [5 empty] | Custo Horário Total
P9801 | Ajudante | [6 empty] | 0.0172 |  |  | h |  | 18.55 | [5 empty] | 0.32
P9805 | Armador | [6 empty] | 0.1055 |  |  | h |  | 26.99 | [5 empty] | 2.85
Custo Horário Total de Mão de Obra | [18 empty] | 3.17
Custo Horário Total da Execução | [18 empty] | 3.17
Custo Unitário da Execução | [18 empty] | 3.17
MATERIAIS | [7 empty] | Quantidade |  |  | Unidade |  | Custo Unitário | [5 empty] | Custo Unitário Total
43132 | ARAME RECOZIDO 16 BWG, D = 1,65 MM (0,016 KG/M) OU 18 BWG, D = 1,25 MM (0,01 KG/M) | [6 empty] | 0.025 |  |  | Kg |  | 16.7 | [5 empty] | 0.42
39017 | ESPACADOR / DISTANCIADOR CIRCULAR COM ENTRADA LATERAL, EM PLASTICO, PARA VERGALHAO *4,2 A 12,5* MM, COBRIMENTO 20 MM | [6 empty] | 2.816 |  |  | Un |  | 0.22 | [5 empty] | 0.62
Custo Total de Materiais | [18 empty] | 1.04
SERVIÇOS AUXILIARES | [7 empty] | Quantidade |  |  | Unidade |  | Custo Unitário | [5 empty] | Custo Unitário Total
92799M | CORTE E DOBRA DE AÇO CA-60, DIÂMETRO DE 4,2 MM. AF_06/2022 | [6 empty] | 1 |  |  | Kg |  | 12.24 | [5 empty] | 12.24
Custo Total de Serviços Auxiliares | [18 empty] | 12.24
Custo Unitário Direto Total | [18 empty] | 16.44
BDI 0,00% | [18 empty] | 0
Preço unitário total | [18 empty] | 16.44
Descritivo: |  |  | MÃO DE OBRA SICRO
Setor |  |  |  | : | GEORC - GERÊNCIA DE ORÇAMENTO | [6 empty] | Valores expressos em Reais (R$)
Ano |  |  |  | : | 2024 | [6 empty] | Data orçamento: 19/04/2024 (Com desoneração)
Orçamento |  |  |  | : | 1251 - CONSTRUÇÃO DA NOVA PONTE DE CONCRETO SOBRE O RIO MELCHIOR NA DF-180, KM 19,5, TRECHO VC-311 A DF-190
Versão |  |  |  | : | 2 - ORÇAMENTO COM DESONERAÇÃO (OUTUBRO/2023)
Extensão |  |  |  | : | 642,560 m2 | [6 empty] | Data base: 01/10/2023 (Com desoneração)
Tabela de origem |  |  |  | : | 241 - SINAPI - OUTUBRO_2023 - COM DESONERAÇÃO (Com desoneração)
Serviço: 88247 AUXILIAR DE ELETRICISTA COM ENCARGOS COMPLEMENTARES | [14 empty] | Unidade: h
[7 empty] | Produção da equipe |  | 0
MÃO DE OBRA | [7 empty] | Quantidade |  |  | Unidade |  | Custo Horário | [5 empty] | Custo Horário Total
247 | AJUDANTE DE ELETRICISTA (HORISTA) | [6 empty] | 1 |  |  | h |  | 12.59 | [5 empty] | 12.59
Custo Horário Total de Mão de Obra | [18 empty] | 12.59
Custo Horário Total da Execução | [18 empty] | 12.59
Custo Unitário da Execução | [18 empty] | 12.59
MATERIAIS | [7 empty] | Quantidade |  |  | Unidade |  | Custo Unitário | [5 empty] | Custo Unitário Total
37370 | ALIMENTACAO - HORISTA (COLETADO CAIXA - ENCARGOS COMPLEMENTARES) | [6 empty] | 1 |  |  | h |  | 3.29 | [5 empty] | 3.29
43484 | EPI - FAMILIA ELETRICISTA - HORISTA (ENCARGOS COMPLEMENTARES - COLETADO CAIXA) | [6 empty] | 1 |  |  | h |  | 1.14 | [5 empty] | 1.14
37372 | EXAMES - HORISTA (COLETADO CAIXA - ENCARGOS COMPLEMENTARES) | [6 empty] | 1 |  |  | h |  | 1.14 | [5 empty] | 1.14
43460 | FERRAMENTAS - FAMILIA ELETRICISTA - HORISTA (ENCARGOS COMPLEMENTARES - COLETADO CAIXA) | [6 empty] | 1 |  |  | h |  | 0.86 | [5 empty] | 0.86
37373 | SEGURO - HORISTA (COLETADO CAIXA - ENCARGOS COMPLEMENTARES) | [6 empty] | 1 |  |  | h |  | 0.07 | [5 empty] | 0.07
37371 | TRANSPORTE - HORISTA (COLETADO CAIXA - ENCARGOS COMPLEMENTARES) | [6 empty] | 1 |  |  | h |  | 1.5 | [5 empty] | 1.5
Custo Total de Materiais | [18 empty] | 8
SERVIÇOS AUXILIARES | [7 empty] | Quantidade |  |  | Unidade |  | Custo Unitário | [5 empty] | Custo Unitário Total
95316 | CURSO DE CAPACITAÇÃO PARA AUXILIAR DE ELETRICISTA (ENCARGOS COMPLEMENTARES) - HORISTA | [6 empty] | 1 |  |  | h |  | 0.49 | [5 empty] | 0.49
Custo Total de Serviços Auxiliares | [18 empty] | 0.49
Custo Unitário Direto Total | [18 empty] | 21.08
BDI 0,00% | [18 empty] | 0
Preço unitário total | [18 empty] | 21.08
Setor |  |  |  | : | GEORC - GERÊNCIA DE ORÇAMENTO | [6 empty] | Valores expressos em Reais (R$)
Ano |  |  |  | : | 2024 | [6 empty] | Data orçamento: 19/04/2024 (Com desoneração)
Orçamento |  |  |  | : | 1251 - CONSTRUÇÃO DA NOVA PONTE DE CONCRETO SOBRE O RIO MELCHIOR NA DF-180, KM 19,5, TRECHO VC-311 A DF-190
Versão |  |  |  | : | 2 - ORÇAMENTO COM DESONERAÇÃO (OUTUBRO/2023)
Extensão |  |  |  | : | 642,560 m2 | [6 empty] | Data base: 01/10/2023 (Com desoneração)
Tabela de origem |  |  |  | : | 241 - SINAPI - OUTUBRO_2023 - COM DESONERAÇÃO (Com desoneração)
Serviço: 88248 AUXILIAR DE ENCANADOR OU BOMBEIRO HIDRÁULICO COM ENCARGOS COMPLEMENTARES | [14 empty] | Unidade: h
[7 empty] | Produção da equipe |  | 0
MÃO DE OBRA | [7 empty] | Quantidade |  |  | Unidade |  | Custo Horário | [5 empty] | Custo Horário Total
246 | AUXILIAR DE ENCANADOR OU BOMBEIRO HIDRAULICO (HORISTA) | [6 empty] | 1 |  |  | h |  | 12.59 | [5 empty] | 12.59
Custo Horário Total de Mão de Obra | [18 empty] | 12.59
Custo Horário Total da Execução | [18 empty] | 12.59
Custo Unitário da Execução | [18 empty] | 12.59
MATERIAIS | [7 empty] | Quantidade |  |  | Unidade |  | Custo Unitário | [5 empty] | Custo Unitário Total
37370 | ALIMENTACAO - HORISTA (COLETADO CAIXA - ENCARGOS COMPLEMENTARES) | [6 empty] | 1 |  |  | h |  | 3.29 | [5 empty] | 3.29
43485 | EPI - FAMILIA ENCANADOR - HORISTA (ENCARGOS COMPLEMENTARES - COLETADO CAIXA) | [6 empty] | 1 |  |  | h |  | 1.01 | [5 empty] | 1.01
37372 | EXAMES - HORISTA (COLETADO CAIXA - ENCARGOS COMPLEMENTARES) | [6 empty] | 1 |  |  | h |  | 1.14 | [5 empty] | 1.14
43461 | FERRAMENTAS - FAMILIA ENCANADOR - HORISTA (ENCARGOS COMPLEMENTARES - COLETADO CAIXA) | [6 empty] | 1 |  |  | h |  | 0.32 | [5 empty] | 0.32
37373 | SEGURO - HORISTA (COLETADO CAIXA - ENCARGOS COMPLEMENTARES) | [6 empty] | 1 |  |  | h |  | 0.07 | [5 empty] | 0.07
37371 | TRANSPORTE - HORISTA (COLETADO CAIXA - ENCARGOS COMPLEMENTARES) | [6 empty] | 1 |  |  | h |  | 1.5 | [5 empty] | 1.5
Custo Total de Materiais | [18 empty] | 7.33
SERVIÇOS AUXILIARES | [7 empty] | Quantidade |  |  | Unidade |  | Custo Unitário | [5 empty] | Custo Unitário Total
95317 | CURSO DE CAPACITAÇÃO PARA AUXILIAR DE ENCANADOR OU BOMBEIRO HIDRÁULICO (ENCARGOS COMPLEMENTARES) - HORISTA | [6 empty] | 1 |  |  | h |  | 0.23 | [5 empty] | 0.23
Custo Total de Serviços Auxiliares | [18 empty] | 0.23
Custo Unitário Direto Total | [18 empty] | 20.15
BDI 0,00% | [18 empty] | 0
Preço unitário total | [18 empty] | 20.15
Setor |  |  |  | : | GEORC - GERÊNCIA DE ORÇAMENTO | [6 empty] | Valores expressos em Reais (R$)
Ano |  |  |  | : | 2024 | [6 empty] | Data orçamento: 19/04/2024 (Com desoneração)
Orçamento |  |  |  | : | 1251 - CONSTRUÇÃO DA NOVA PONTE DE CONCRETO SOBRE O RIO MELCHIOR NA DF-180, KM 19,5, TRECHO VC-311 A DF-190
Versão |  |  |  | : | 2 - ORÇAMENTO COM DESONERAÇÃO (OUTUBRO/2023)
Extensão |  |  |  | : | 642,560 m2 | [6 empty] | Data base: 01/10/2023 (Com desoneração)
Tabela de origem |  |  |  | : | 241 - SINAPI - OUTUBRO_2023 - COM DESONERAÇÃO (Com desoneração)
Serviço: P8028 Auxiliar de topografia | [14 empty] | Unidade: mês
[7 empty] | Produção da equipe |  | 1
Custo Unitário Direto Total | [18 empty] | 3866.47
BDI 0,00% | [18 empty] | 0
Preço unitário total | [18 empty] | 3866.47
Descritivo: |  |  | Conforme Tabela de Preços de Consultoria 10/2023 do DNIT.
Setor |  |  |  | : | GEORC - GERÊNCIA DE ORÇAMENTO | [6 empty] | Valores expressos em Reais (R$)
Ano |  |  |  | : | 2024 | [6 empty] | Data orçamento: 19/04/2024 (Com desoneração)
Orçamento |  |  |  | : | 1251 - CONSTRUÇÃO DA NOVA PONTE DE CONCRETO SOBRE O RIO MELCHIOR NA DF-180, KM 19,5, TRECHO VC-311 A DF-190
Versão |  |  |  | : | 2 - ORÇAMENTO COM DESONERAÇÃO (OUTUBRO/2023)
Extensão |  |  |  | : | 642,560 m2 | [6 empty] | Data base: 01/10/2023 (Com desoneração)
Tabela de origem |  |  |  | : | 241 - SINAPI - OUTUBRO_2023 - COM DESONERAÇÃO (Com desoneração)
Serviço: 88253 AUXILIAR DE TOPÓGRAFO COM ENCARGOS COMPLEMENTARES | [14 empty] | Unidade: h
[7 empty] | Produção da equipe |  | 0
MÃO DE OBRA | [7 empty] | Quantidade |  |  | Unidade |  | Custo Horário | [5 empty] | Custo Horário Total
244 | AUXILIAR DE TOPOGRAFO (HORISTA) | [6 empty] | 1 |  |  | h |  | 8.19 | [5 empty] | 8.19
Custo Horário Total de Mão de Obra | [18 empty] | 8.19
Custo Horário Total da Execução | [18 empty] | 8.19
Custo Unitário da Execução | [18 empty] | 8.19
MATERIAIS | [7 empty] | Quantidade |  |  | Unidade |  | Custo Unitário | [5 empty] | Custo Unitário Total
43493 | EPI - FAMILIA TOPOGRAFO - HORISTA (ENCARGOS COMPLEMENTARES - COLETADO CAIXA) | [6 empty] | 1 |  |  | h |  | 0.67 | [5 empty] | 0.67
37372 | EXAMES - HORISTA (COLETADO CAIXA - ENCARGOS COMPLEMENTARES) | [6 empty] | 1 |  |  | h |  | 1.14 | [5 empty] | 1.14
43469 | FERRAMENTAS - FAMILIA TOPOGRAFO - HORISTA (ENCARGOS COMPLEMENTARES - COLETADO CAIXA) | [6 empty] | 1 |  |  | h |  | 0.08 | [5 empty] | 0.08
37373 | SEGURO - HORISTA (COLETADO CAIXA - ENCARGOS COMPLEMENTARES) | [6 empty] | 1 |  |  | h |  | 0.07 | [5 empty] | 0.07
Custo Total de Materiais | [18 empty] | 1.96
SERVIÇOS AUXILIARES | [7 empty] | Quantidade |  |  | Unidade |  | Custo Unitário | [5 empty] | Custo Unitário Total
95322 | CURSO DE CAPACITAÇÃO PARA AUXILIAR DE TOPÓGRAFO (ENCARGOS COMPLEMENTARES) - HORISTA | [6 empty] | 1 |  |  | h |  | 0.07 | [5 empty] | 0.07
Custo Total de Serviços Auxiliares | [18 empty] | 0.07
Custo Unitário Direto Total | [18 empty] | 10.22
BDI 0,00% | [18 empty] | 0
Preço unitário total | [18 empty] | 10.22
Setor |  |  |  | : | GEORC - GERÊNCIA DE ORÇAMENTO | [6 empty] | Valores expressos em Reais (R$)
Ano |  |  |  | : | 2024 | [6 empty] | Data orçamento: 19/04/2024 (Com desoneração)
Orçamento |  |  |  | : | 1251 - CONSTRUÇÃO DA NOVA PONTE DE CONCRETO SOBRE O RIO MELCHIOR NA DF-180, KM 19,5, TRECHO VC-311 A DF-190
Versão |  |  |  | : | 2 - ORÇAMENTO COM DESONERAÇÃO (OUTUBRO/2023)
Extensão |  |  |  | : | 642,560 m2 | [6 empty] | Data base: 01/10/2023 (Com desoneração)
Tabela de origem |  |  |  | : | 241 - SINAPI - OUTUBRO_2023 - COM DESONERAÇÃO (Com desoneração)
Serviço: 5213390 Barreira de sinalização tipo I de direcionamento ou bloqueio contínua - confecção | [14 empty] | Unidade: m
[7 empty] | Produção da equipe |  | 3.5
[10 empty] | Utilização | [7 empty] | Custo Horário
EQUIPAMENTOS | [7 empty] | Quantidade |  |  | Produtivo |  |  | Improdutivo |  | Produtivo |  |  | Improdutivo | Custo Horário Total
E9066 | Grupo gerador - 14 kVA | [6 empty] | 0.49197 |  |  | 1 |  |  | 0 |  | 19.06 |  |  | 4.94 | 9.38
E9535 | Serra circular com bancada - D = 30 cm - 4 kW | [6 empty] | 0.49197 |  |  | 1 |  |  | 0 |  | 22.34 |  |  | 21.99 | 10.99
Custo Horário Total de Equipamentos | [18 empty] | 20.37
MÃO DE OBRA | [7 empty] | Quantidade |  |  | Unidade |  | Custo Horário | [5 empty] | Custo Horário Total
P9801 | Ajudante | [6 empty] | 1 |  |  | h |  | 18.55 | [5 empty] | 18.55
P9808 | Carpinteiro | [6 empty] | 1 |  |  | h |  | 25.41 | [5 empty] | 25.41
P9822 | Pintor | [6 empty] | 1 |  |  | h |  | 27 | [5 empty] | 27
P9824 | Servente | [6 empty] | 1 |  |  | h |  | 18.54 | [5 empty] | 18.54
Custo Horário Total de Mão de Obra | [18 empty] | 89.51
Custo Horário Total da Execução | [18 empty] | 109.88
Custo Unitário da Execução | [18 empty] | 31.39
MATERIAIS | [7 empty] | Quantidade |  |  | Unidade |  | Custo Unitário | [5 empty] | Custo Unitário Total
M0284 | Caibro de pinho - L = 7,5 cm e E = 7,5 cm | [6 empty] | 5.324 |  |  | m |  | 12.63 | [5 empty] | 67.23
M3236 | Película retrorrefletiva tipo III + SI | [6 empty] | 0.3 |  |  | m2 |  | 501.66 | [5 empty] | 150.5
M1205 | Prego de ferro | [6 empty] | 0.1 |  |  | Kg |  | 20 | [5 empty] | 2
M1358 | Sarrafo em madeira de terceira - E = 2,5 cm e L = 5 cm | [6 empty] | 1.6133 |  |  | m |  | 2.03 | [5 empty] | 3.28
M2034 | Solvente para tinta à base de resina acrílica | [6 empty] | 0.02669 |  |  | L |  | 16.25 | [5 empty] | 0.43
M0286 | Tábua - E = 2,5 cm e L = 30 cm | [6 empty] | 1.1 |  |  | m |  | 12.71 | [5 empty] | 13.98
M2128 | Tinta esmalte sintético acetinado | [6 empty] | 0.2669 |  |  | L |  | 27.42 | [5 empty] | 7.32
Custo Total de Materiais | [18 empty] | 244.74
TEMPO FIXO | [5 empty] | Código |  | Quantidade |  |  | Unidade |  | Custo Unitário | [5 empty] | Custo Unitário Total
M0284 | Caibro de pinho - L = 7,5 cm e E = 7,5 cm - Caminhão carroceria 15 t | [5 empty] | 5914655 | 0.02995 |  |  | T |  | 32.02 | [5 empty] | 0.96
M3236 | Película retrorrefletiva tipo III + SI - Caminhão carroceria 15 t | [5 empty] | 5914655 | 0.00014 |  |  | T |  | 32.02 | [5 empty] | 0
M1205 | Prego de ferro - Caminhão carroceria 15 t | [5 empty] | 5914655 | 0.0001 |  |  | T |  | 32.02 | [5 empty] | 0
M1358 | Sarrafo em madeira de terceira - E = 2,5 cm e L = 5 cm - Caminhão carroceria 15 t | [5 empty] | 5914655 | 0.00202 |  |  | T |  | 32.02 | [5 empty] | 0.06
M2034 | Solvente para tinta à base de resina acrílica - Caminhão carroceria 15 t | [5 empty] | 5914655 | 2e-05 |  |  | T |  | 32.02 | [5 empty] | 0
M0286 | Tábua - E = 2,5 cm e L = 30 cm - Caminhão carroceria 15 t | [5 empty] | 5914655 | 0.00825 |  |  | T |  | 32.02 | [5 empty] | 0.26
M2128 | Tinta esmalte sintético acetinado - Caminhão carroceria 15 t | [5 empty] | 5914655 | 0.00037 |  |  | T |  | 32.02 | [5 empty] | 0.01
Custo Total de Tempo Fixo | [18 empty] | 1.31
Custo Unitário Direto Total | [18 empty] | 277.44
BDI 0,00% | [18 empty] | 0
Preço unitário total | [18 empty] | 277.44
Setor |  |  |  | : | GEORC - GERÊNCIA DE ORÇAMENTO | [6 empty] | Valores expressos em Reais (R$)
Ano |  |  |  | : | 2024 | [6 empty] | Data orçamento: 19/04/2024 (Com desoneração)
Orçamento |  |  |  | : | 1251 - CONSTRUÇÃO DA NOVA PONTE DE CONCRETO SOBRE O RIO MELCHIOR NA DF-180, KM 19,5, TRECHO VC-311 A DF-190
Versão |  |  |  | : | 2 - ORÇAMENTO COM DESONERAÇÃO (OUTUBRO/2023)
Extensão |  |  |  | : | 642,560 m2 | [6 empty] | Data base: 01/10/2023 (Com desoneração)
Tabela de origem |  |  |  | : | 241 - SINAPI - OUTUBRO_2023 - COM DESONERAÇÃO (Com desoneração)
Serviço: 88831 BETONEIRA CAPACIDADE NOMINAL DE 400 L, CAPACIDADE DE MISTURA 280 L, MOTOR ELÉTRICO TRIFÁSICO POTÊNCIA DE 2 CV, SEM CARREGADOR - CHI DIURNO. AF_05/2023 | [14 empty] | Unidade: CHI
[7 empty] | Produção da equipe |  | 0
SERVIÇOS AUXILIARES | [7 empty] | Quantidade |  |  | Unidade |  | Custo Unitário | [5 empty] | Custo Unitário Total
88826 | BETONEIRA CAPACIDADE NOMINAL DE 400 L, CAPACIDADE DE MISTURA 280 L, MOTOR ELÉTRICO TRIFÁSICO POTÊNCIA DE 2 CV, SEM CARREGADOR - DEPRECIAÇÃO. AF_05/2023 | [6 empty] | 1 |  |  | h |  | 0.35 | [5 empty] | 0.35
88827 | BETONEIRA CAPACIDADE NOMINAL DE 400 L, CAPACIDADE DE MISTURA 280 L, MOTOR ELÉTRICO TRIFÁSICO POTÊNCIA DE 2 CV, SEM CARREGADOR - JUROS. AF_05/2023 | [6 empty] | 1 |  |  | h |  | 0.08 | [5 empty] | 0.08
Custo Total de Serviços Auxiliares | [18 empty] | 0.43
Custo Unitário Direto Total | [18 empty] | 0.43
BDI 0,00% | [18 empty] | 0
Preço unitário total | [18 empty] | 0.43
Setor |  |  |  | : | GEORC - GERÊNCIA DE ORÇAMENTO | [6 empty] | Valores expressos em Reais (R$)
Ano |  |  |  | : | 2024 | [6 empty] | Data orçamento: 19/04/2024 (Com desoneração)
Orçamento |  |  |  | : | 1251 - CONSTRUÇÃO DA NOVA PONTE DE CONCRETO SOBRE O RIO MELCHIOR NA DF-180, KM 19,5, TRECHO VC-311 A DF-190
Versão |  |  |  | : | 2 - ORÇAMENTO COM DESONERAÇÃO (OUTUBRO/2023)
Extensão |  |  |  | : | 642,560 m2 | [6 empty] | Data base: 01/10/2023 (Com desoneração)
Tabela de origem |  |  |  | : | 241 - SINAPI - OUTUBRO_2023 - COM DESONERAÇÃO (Com desoneração)
Serviço: 88830 BETONEIRA CAPACIDADE NOMINAL DE 400 L, CAPACIDADE DE MISTURA 280 L, MOTOR ELÉTRICO TRIFÁSICO POTÊNCIA DE 2 CV, SEM CARREGADOR - CHP DIURNO. AF_05/2023 | [14 empty] | Unidade: CHP
[7 empty] | Produção da equipe |  | 0
SERVIÇOS AUXILIARES | [7 empty] | Quantidade |  |  | Unidade |  | Custo Unitário | [5 empty] | Custo Unitário Total
88826 | BETONEIRA CAPACIDADE NOMINAL DE 400 L, CAPACIDADE DE MISTURA 280 L, MOTOR ELÉTRICO TRIFÁSICO POTÊNCIA DE 2 CV, SEM CARREGADOR - DEPRECIAÇÃO. AF_05/2023 | [6 empty] | 1 |  |  | h |  | 0.35 | [5 empty] | 0.35
88827 | BETONEIRA CAPACIDADE NOMINAL DE 400 L, CAPACIDADE DE MISTURA 280 L, MOTOR ELÉTRICO TRIFÁSICO POTÊNCIA DE 2 CV, SEM CARREGADOR - JUROS. AF_05/2023 | [6 empty] | 1 |  |  | h |  | 0.08 | [5 empty] | 0.08
88828 | BETONEIRA CAPACIDADE NOMINAL DE 400 L, CAPACIDADE DE MISTURA 280 L, MOTOR ELÉTRICO TRIFÁSICO POTÊNCIA DE 2 CV, SEM CARREGADOR - MANUTENÇÃO. AF_05/2023 | [6 empty] | 1 |  |  | h |  | 0.41 | [5 empty] | 0.41
88829 | BETONEIRA CAPACIDADE NOMINAL DE 400 L, CAPACIDADE DE MISTURA 280 L, MOTOR ELÉTRICO TRIFÁSICO POTÊNCIA DE 2 CV, SEM CARREGADOR - MATERIAIS NA OPERAÇÃO. AF_05/2023 | [6 empty] | 1 |  |  | h |  | 0.83 | [5 empty] | 0.83
Custo Total de Serviços Auxiliares | [18 empty] | 1.67
Custo Unitário Direto Total | [18 empty] | 1.67
BDI 0,00% | [18 empty] | 0
Preço unitário total | [18 empty] | 1.67
Setor |  |  |  | : | GEORC - GERÊNCIA DE ORÇAMENTO | [6 empty] | Valores expressos em Reais (R$)
Ano |  |  |  | : | 2024 | [6 empty] | Data orçamento: 19/04/2024 (Com desoneração)
Orçamento |  |  |  | : | 1251 - CONSTRUÇÃO DA NOVA PONTE DE CONCRETO SOBRE O RIO MELCHIOR NA DF-180, KM 19,5, TRECHO VC-311 A DF-190
Versão |  |  |  | : | 2 - ORÇAMENTO COM DESONERAÇÃO (OUTUBRO/2023)
Extensão |  |  |  | : | 642,560 m2 | [6 empty] | Data base: 01/10/2023 (Com desoneração)
Tabela de origem |  |  |  | : | 241 - SINAPI - OUTUBRO_2023 - COM DESONERAÇÃO (Com desoneração)
Serviço: 88826 BETONEIRA CAPACIDADE NOMINAL DE 400 L, CAPACIDADE DE MISTURA 280 L, MOTOR ELÉTRICO TRIFÁSICO POTÊNCIA DE 2 CV, SEM CARREGADOR - DEPRECIAÇÃO. AF_05/2023 | [14 empty] | Unidade: h
[7 empty] | Produção da equipe |  | 0
MATERIAIS | [7 empty] | Quantidade |  |  | Unidade |  | Custo Unitário | [5 empty] | Custo Unitário Total
10535 | BETONEIRA CAPACIDADE NOMINAL 400 L, CAPACIDADE DE MISTURA 280 L, MOTOR ELETRICO TRIFASICO 220/380 V POTENCIA 2 CV, SEM CARREGADOR | [6 empty] | 6e-05 |  |  | Un |  | 5900 | [5 empty] | 0.35
Custo Total de Materiais | [18 empty] | 0.35
Custo Unitário Direto Total | [18 empty] | 0.35
BDI 0,00% | [18 empty] | 0
Preço unitário total | [18 empty] | 0.35
Setor |  |  |  | : | GEORC - GERÊNCIA DE ORÇAMENTO | [6 empty] | Valores expressos em Reais (R$)
Ano |  |  |  | : | 2024 | [6 empty] | Data orçamento: 19/04/2024 (Com desoneração)
Orçamento |  |  |  | : | 1251 - CONSTRUÇÃO DA NOVA PONTE DE CONCRETO SOBRE O RIO MELCHIOR NA DF-180, KM 19,5, TRECHO VC-311 A DF-190
Versão |  |  |  | : | 2 - ORÇAMENTO COM DESONERAÇÃO (OUTUBRO/2023)
Extensão |  |  |  | : | 642,560 m2 | [6 empty] | Data base: 01/10/2023 (Com desoneração)
Tabela de origem |  |  |  | : | 241 - SINAPI - OUTUBRO_2023 - COM DESONERAÇÃO (Com desoneração)
Serviço: 88827 BETONEIRA CAPACIDADE NOMINAL DE 400 L, CAPACIDADE DE MISTURA 280 L, MOTOR ELÉTRICO TRIFÁSICO POTÊNCIA DE 2 CV, SEM CARREGADOR - JUROS. AF_05/2023 | [14 empty] | Unidade: h
[7 empty] | Produção da equipe |  | 0
MATERIAIS | [7 empty] | Quantidade |  |  | Unidade |  | Custo Unitário | [5 empty] | Custo Unitário Total
10535 | BETONEIRA CAPACIDADE NOMINAL 400 L, CAPACIDADE DE MISTURA 280 L, MOTOR ELETRICO TRIFASICO 220/380 V POTENCIA 2 CV, SEM CARREGADOR | [6 empty] | 1.48e-05 |  |  | Un |  | 5900 | [5 empty] | 0.09
Custo Total de Materiais | [18 empty] | 0.09
Custo Unitário Direto Total | [18 empty] | 0.08
BDI 0,00% | [18 empty] | 0
Preço unitário total | [18 empty] | 0.08
Setor |  |  |  | : | GEORC - GERÊNCIA DE ORÇAMENTO | [6 empty] | Valores expressos em Reais (R$)
Ano |  |  |  | : | 2024 | [6 empty] | Data orçamento: 19/04/2024 (Com desoneração)
Orçamento |  |  |  | : | 1251 - CONSTRUÇÃO DA NOVA PONTE DE CONCRETO SOBRE O RIO MELCHIOR NA DF-180, KM 19,5, TRECHO VC-311 A DF-190
Versão |  |  |  | : | 2 - ORÇAMENTO COM DESONERAÇÃO (OUTUBRO/2023)
Extensão |  |  |  | : | 642,560 m2 | [6 empty] | Data base: 01/10/2023 (Com desoneração)
Tabela de origem |  |  |  | : | 241 - SINAPI - OUTUBRO_2023 - COM DESONERAÇÃO (Com desoneração)
Serviço: 88828 BETONEIRA CAPACIDADE NOMINAL DE 400 L, CAPACIDADE DE MISTURA 280 L, MOTOR ELÉTRICO TRIFÁSICO POTÊNCIA DE 2 CV, SEM CARREGADOR - MANUTENÇÃO. AF_05/2023 | [14 empty] | Unidade: h
[7 empty] | Produção da equipe |  | 0
MATERIAIS | [7 empty] | Quantidade |  |  | Unidade |  | Custo Unitário | [5 empty] | Custo Unitário Total
10535 | BETONEIRA CAPACIDADE NOMINAL 400 L, CAPACIDADE DE MISTURA 280 L, MOTOR ELETRICO TRIFASICO 220/380 V POTENCIA 2 CV, SEM CARREGADOR | [6 empty] | 7e-05 |  |  | Un |  | 5900 | [5 empty] | 0.41
Custo Total de Materiais | [18 empty] | 0.41
Custo Unitário Direto Total | [18 empty] | 0.41
BDI 0,00% | [18 empty] | 0
Preço unitário total | [18 empty] | 0.41
Setor |  |  |  | : | GEORC - GERÊNCIA DE ORÇAMENTO | [6 empty] | Valores expressos em Reais (R$)
Ano |  |  |  | : | 2024 | [6 empty] | Data orçamento: 19/04/2024 (Com desoneração)
Orçamento |  |  |  | : | 1251 - CONSTRUÇÃO DA NOVA PONTE DE CONCRETO SOBRE O RIO MELCHIOR NA DF-180, KM 19,5, TRECHO VC-311 A DF-190
Versão |  |  |  | : | 2 - ORÇAMENTO COM DESONERAÇÃO (OUTUBRO/2023)
Extensão |  |  |  | : | 642,560 m2 | [6 empty] | Data base: 01/10/2023 (Com desoneração)
Tabela de origem |  |  |  | : | 241 - SINAPI - OUTUBRO_2023 - COM DESONERAÇÃO (Com desoneração)
Serviço: 88829 BETONEIRA CAPACIDADE NOMINAL DE 400 L, CAPACIDADE DE MISTURA 280 L, MOTOR ELÉTRICO TRIFÁSICO POTÊNCIA DE 2 CV, SEM CARREGADOR - MATERIAIS NA OPERAÇÃO. AF_05/2023 | [14 empty] | Unidade: h
[7 empty] | Produção da equipe |  | 0
MATERIAIS | [7 empty] | Quantidade |  |  | Unidade |  | Custo Unitário | [5 empty] | Custo Unitário Total
2705 | ENERGIA ELETRICA ATE 2000 KWH INDUSTRIAL, SEM DEMANDA | [6 empty] | 1.2512 |  |  | kwh |  | 0.67 | [5 empty] | 0.84
Custo Total de Materiais | [18 empty] | 0.84
Custo Unitário Direto Total | [18 empty] | 0.83
BDI 0,00% | [18 empty] | 0
Preço unitário total | [18 empty] | 0.83
Setor |  |  |  | : | GEORC - GERÊNCIA DE ORÇAMENTO | [6 empty] | Valores expressos em Reais (R$)
Ano |  |  |  | : | 2024 | [6 empty] | Data orçamento: 19/04/2024 (Com desoneração)
Orçamento |  |  |  | : | 1251 - CONSTRUÇÃO DA NOVA PONTE DE CONCRETO SOBRE O RIO MELCHIOR NA DF-180, KM 19,5, TRECHO VC-311 A DF-190
Versão |  |  |  | : | 2 - ORÇAMENTO COM DESONERAÇÃO (OUTUBRO/2023)
Extensão |  |  |  | : | 642,560 m2 | [6 empty] | Data base: 01/10/2023 (Com desoneração)
Tabela de origem |  |  |  | : | 241 - SINAPI - OUTUBRO_2023 - COM DESONERAÇÃO (Com desoneração)
Serviço: 89226 BETONEIRA CAPACIDADE NOMINAL DE 600 L, CAPACIDADE DE MISTURA 360 L, MOTOR ELÉTRICO TRIFÁSICO POTÊNCIA DE 4 CV, SEM CARREGADOR - CHI DIURNO. AF_05/2023 | [14 empty] | Unidade: CHI
[7 empty] | Produção da equipe |  | 0
SERVIÇOS AUXILIARES | [7 empty] | Quantidade |  |  | Unidade |  | Custo Unitário | [5 empty] | Custo Unitário Total
89221 | BETONEIRA CAPACIDADE NOMINAL DE 600 L, CAPACIDADE DE MISTURA 360 L, MOTOR ELÉTRICO TRIFÁSICO POTÊNCIA DE 4 CV, SEM CARREGADOR - DEPRECIAÇÃO. AF_05/2023 | [6 empty] | 1 |  |  | h |  | 1.43 | [5 empty] | 1.43
89222 | BETONEIRA CAPACIDADE NOMINAL DE 600 L, CAPACIDADE DE MISTURA 360 L, MOTOR ELÉTRICO TRIFÁSICO POTÊNCIA DE 4 CV, SEM CARREGADOR - JUROS. AF_05/2023 | [6 empty] | 1 |  |  | h |  | 0.35 | [5 empty] | 0.35
Custo Total de Serviços Auxiliares | [18 empty] | 1.78
Custo Unitário Direto Total | [18 empty] | 1.78
BDI 0,00% | [18 empty] | 0
Preço unitário total | [18 empty] | 1.78
Setor |  |  |  | : | GEORC - GERÊNCIA DE ORÇAMENTO | [6 empty] | Valores expressos em Reais (R$)
Ano |  |  |  | : | 2024 | [6 empty] | Data orçamento: 19/04/2024 (Com desoneração)
Orçamento |  |  |  | : | 1251 - CONSTRUÇÃO DA NOVA PONTE DE CONCRETO SOBRE O RIO MELCHIOR NA DF-180, KM 19,5, TRECHO VC-311 A DF-190
Versão |  |  |  | : | 2 - ORÇAMENTO COM DESONERAÇÃO (OUTUBRO/2023)
Extensão |  |  |  | : | 642,560 m2 | [6 empty] | Data base: 01/10/2023 (Com desoneração)
Tabela de origem |  |  |  | : | 241 - SINAPI - OUTUBRO_2023 - COM DESONERAÇÃO (Com desoneração)
Serviço: 89225 BETONEIRA CAPACIDADE NOMINAL DE 600 L, CAPACIDADE DE MISTURA 360 L, MOTOR ELÉTRICO TRIFÁSICO POTÊNCIA DE 4 CV, SEM CARREGADOR - CHP DIURNO. AF_05/2023 | [14 empty] | Unidade: CHP
[7 empty] | Produção da equipe |  | 0
SERVIÇOS AUXILIARES | [7 empty] | Quantidade |  |  | Unidade |  | Custo Unitário | [5 empty] | Custo Unitário Total
89221 | BETONEIRA CAPACIDADE NOMINAL DE 600 L, CAPACIDADE DE MISTURA 360 L, MOTOR ELÉTRICO TRIFÁSICO POTÊNCIA DE 4 CV, SEM CARREGADOR - DEPRECIAÇÃO. AF_05/2023 | [6 empty] | 1 |  |  | h |  | 1.43 | [5 empty] | 1.43
89222 | BETONEIRA CAPACIDADE NOMINAL DE 600 L, CAPACIDADE DE MISTURA 360 L, MOTOR ELÉTRICO TRIFÁSICO POTÊNCIA DE 4 CV, SEM CARREGADOR - JUROS. AF_05/2023 | [6 empty] | 1 |  |  | h |  | 0.35 | [5 empty] | 0.35
89223 | BETONEIRA CAPACIDADE NOMINAL DE 600 L, CAPACIDADE DE MISTURA 360 L, MOTOR ELÉTRICO TRIFÁSICO POTÊNCIA DE 4 CV, SEM CARREGADOR - MANUTENÇÃO. AF_05/2023 | [6 empty] | 1 |  |  | h |  | 1.67 | [5 empty] | 1.67
89224 | BETONEIRA CAPACIDADE NOMINAL DE 600 L, CAPACIDADE DE MISTURA 360 L, MOTOR ELÉTRICO TRIFÁSICO POTÊNCIA DE 4 CV, SEM CARREGADOR - MATERIAIS NA OPERAÇÃO. AF_05/2023 | [6 empty] | 1 |  |  | h |  | 1.67 | [5 empty] | 1.67
Custo Total de Serviços Auxiliares | [18 empty] | 5.12
Custo Unitário Direto Total | [18 empty] | 5.12
BDI 0,00% | [18 empty] | 0
Preço unitário total | [18 empty] | 5.12
Setor |  |  |  | : | GEORC - GERÊNCIA DE ORÇAMENTO | [6 empty] | Valores expressos em Reais (R$)
Ano |  |  |  | : | 2024 | [6 empty] | Data orçamento: 19/04/2024 (Com desoneração)
Orçamento |  |  |  | : | 1251 - CONSTRUÇÃO DA NOVA PONTE DE CONCRETO SOBRE O RIO MELCHIOR NA DF-180, KM 19,5, TRECHO VC-311 A DF-190
Versão |  |  |  | : | 2 - ORÇAMENTO COM DESONERAÇÃO (OUTUBRO/2023)
Extensão |  |  |  | : | 642,560 m2 | [6 empty] | Data base: 01/10/2023 (Com desoneração)
Tabela de origem |  |  |  | : | 241 - SINAPI - OUTUBRO_2023 - COM DESONERAÇÃO (Com desoneração)
Serviço: 89221 BETONEIRA CAPACIDADE NOMINAL DE 600 L, CAPACIDADE DE MISTURA 360 L, MOTOR ELÉTRICO TRIFÁSICO POTÊNCIA DE 4 CV, SEM CARREGADOR - DEPRECIAÇÃO. AF_05/2023 | [14 empty] | Unidade: h
[7 empty] | Produção da equipe |  | 0
MATERIAIS | [7 empty] | Quantidade |  |  | Unidade |  | Custo Unitário | [5 empty] | Custo Unitário Total
36397 | BETONEIRA, CAPACIDADE NOMINAL 600 L, CAPACIDADE DE MISTURA 360L, MOTOR ELETRICO TRIFASICO 220/380V, POTENCIA 4CV, EXCLUSO CARREGADOR | [6 empty] | 6e-05 |  |  | Un |  | 23999.99 | [5 empty] | 1.44
Custo Total de Materiais | [18 empty] | 1.44
Custo Unitário Direto Total | [18 empty] | 1.43
BDI 0,00% | [18 empty] | 0
Preço unitário total | [18 empty] | 1.43
Setor |  |  |  | : | GEORC - GERÊNCIA DE ORÇAMENTO | [6 empty] | Valores expressos em Reais (R$)
Ano |  |  |  | : | 2024 | [6 empty] | Data orçamento: 19/04/2024 (Com desoneração)
Orçamento |  |  |  | : | 1251 - CONSTRUÇÃO DA NOVA PONTE DE CONCRETO SOBRE O RIO MELCHIOR NA DF-180, KM 19,5, TRECHO VC-311 A DF-190
Versão |  |  |  | : | 2 - ORÇAMENTO COM DESONERAÇÃO (OUTUBRO/2023)
Extensão |  |  |  | : | 642,560 m2 | [6 empty] | Data base: 01/10/2023 (Com desoneração)
Tabela de origem |  |  |  | : | 241 - SINAPI - OUTUBRO_2023 - COM DESONERAÇÃO (Com desoneração)
Serviço: 89222 BETONEIRA CAPACIDADE NOMINAL DE 600 L, CAPACIDADE DE MISTURA 360 L, MOTOR ELÉTRICO TRIFÁSICO POTÊNCIA DE 4 CV, SEM CARREGADOR - JUROS. AF_05/2023 | [14 empty] | Unidade: h
[7 empty] | Produção da equipe |  | 0
MATERIAIS | [7 empty] | Quantidade |  |  | Unidade |  | Custo Unitário | [5 empty] | Custo Unitário Total
36397 | BETONEIRA, CAPACIDADE NOMINAL 600 L, CAPACIDADE DE MISTURA 360L, MOTOR ELETRICO TRIFASICO 220/380V, POTENCIA 4CV, EXCLUSO CARREGADOR | [6 empty] | 1.48e-05 |  |  | Un |  | 23999.99 | [5 empty] | 0.36
Custo Total de Materiais | [18 empty] | 0.36
Custo Unitário Direto Total | [18 empty] | 0.35
BDI 0,00% | [18 empty] | 0
Preço unitário total | [18 empty] | 0.35
Setor |  |  |  | : | GEORC - GERÊNCIA DE ORÇAMENTO | [6 empty] | Valores expressos em Reais (R$)
Ano |  |  |  | : | 2024 | [6 empty] | Data orçamento: 19/04/2024 (Com desoneração)
Orçamento |  |  |  | : | 1251 - CONSTRUÇÃO DA NOVA PONTE DE CONCRETO SOBRE O RIO MELCHIOR NA DF-180, KM 19,5, TRECHO VC-311 A DF-190
Versão |  |  |  | : | 2 - ORÇAMENTO COM DESONERAÇÃO (OUTUBRO/2023)
Extensão |  |  |  | : | 642,560 m2 | [6 empty] | Data base: 01/10/2023 (Com desoneração)
Tabela de origem |  |  |  | : | 241 - SINAPI - OUTUBRO_2023 - COM DESONERAÇÃO (Com desoneração)
Serviço: 89223 BETONEIRA CAPACIDADE NOMINAL DE 600 L, CAPACIDADE DE MISTURA 360 L, MOTOR ELÉTRICO TRIFÁSICO POTÊNCIA DE 4 CV, SEM CARREGADOR - MANUTENÇÃO. AF_05/2023 | [14 empty] | Unidade: h
[7 empty] | Produção da equipe |  | 0
MATERIAIS | [7 empty] | Quantidade |  |  | Unidade |  | Custo Unitário | [5 empty] | Custo Unitário Total
36397 | BETONEIRA, CAPACIDADE NOMINAL 600 L, CAPACIDADE DE MISTURA 360L, MOTOR ELETRICO TRIFASICO 220/380V, POTENCIA 4CV, EXCLUSO CARREGADOR | [6 empty] | 7e-05 |  |  | Un |  | 23999.99 | [5 empty] | 1.68
Custo Total de Materiais | [18 empty] | 1.68
Custo Unitário Direto Total | [18 empty] | 1.67
BDI 0,00% | [18 empty] | 0
Preço unitário total | [18 empty] | 1.67
Setor |  |  |  | : | GEORC - GERÊNCIA DE ORÇAMENTO | [6 empty] | Valores expressos em Reais (R$)
Ano |  |  |  | : | 2024 | [6 empty] | Data orçamento: 19/04/2024 (Com desoneração)
Orçamento |  |  |  | : | 1251 - CONSTRUÇÃO DA NOVA PONTE DE CONCRETO SOBRE O RIO MELCHIOR NA DF-180, KM 19,5, TRECHO VC-311 A DF-190
Versão |  |  |  | : | 2 - ORÇAMENTO COM DESONERAÇÃO (OUTUBRO/2023)
Extensão |  |  |  | : | 642,560 m2 | [6 empty] | Data base: 01/10/2023 (Com desoneração)
Tabela de origem |  |  |  | : | 241 - SINAPI - OUTUBRO_2023 - COM DESONERAÇÃO (Com desoneração)
Serviço: 89224 BETONEIRA CAPACIDADE NOMINAL DE 600 L, CAPACIDADE DE MISTURA 360 L, MOTOR ELÉTRICO TRIFÁSICO POTÊNCIA DE 4 CV, SEM CARREGADOR - MATERIAIS NA OPERAÇÃO. AF_05/2023 | [14 empty] | Unidade: h
[7 empty] | Produção da equipe |  | 0
MATERIAIS | [7 empty] | Quantidade |  |  | Unidade |  | Custo Unitário | [5 empty] | Custo Unitário Total
2705 | ENERGIA ELETRICA ATE 2000 KWH INDUSTRIAL, SEM DEMANDA | [6 empty] | 2.5024 |  |  | kwh |  | 0.67 | [5 empty] | 1.68
Custo Total de Materiais | [18 empty] | 1.68
Custo Unitário Direto Total | [18 empty] | 1.67
BDI 0,00% | [18 empty] | 0
Preço unitário total | [18 empty] | 1.67
Setor |  |  |  | : | GEORC - GERÊNCIA DE ORÇAMENTO | [6 empty] | Valores expressos em Reais (R$)
Ano |  |  |  | : | 2024 | [6 empty] | Data orçamento: 19/04/2024 (Com desoneração)
Orçamento |  |  |  | : | 1251 - CONSTRUÇÃO DA NOVA PONTE DE CONCRETO SOBRE O RIO MELCHIOR NA DF-180, KM 19,5, TRECHO VC-311 A DF-190
Versão |  |  |  | : | 2 - ORÇAMENTO COM DESONERAÇÃO (OUTUBRO/2023)
Extensão |  |  |  | : | 642,560 m2 | [6 empty] | Data base: 01/10/2023 (Com desoneração)
Tabela de origem |  |  |  | : | 241 - SINAPI - OUTUBRO_2023 - COM DESONERAÇÃO (Com desoneração)
Serviço: CPU3270 Brita 0 - Carga, manobra e descarga de agregados ou solos em caminhão basculante de 10 m³ - carga com carregadeira de 3,40 m³ (exclusa) e descarga livre | [14 empty] | Unidade: T
[7 empty] | Produção da equipe |  | 1
Custo Unitário Direto Total | [18 empty] | 1.73
BDI 0,00% | [18 empty] | 0
Preço unitário total | [18 empty] | 1.73
Setor |  |  |  | : | GEORC - GERÊNCIA DE ORÇAMENTO | [6 empty] | Valores expressos em Reais (R$)
Ano |  |  |  | : | 2024 | [6 empty] | Data orçamento: 19/04/2024 (Com desoneração)
Orçamento |  |  |  | : | 1251 - CONSTRUÇÃO DA NOVA PONTE DE CONCRETO SOBRE O RIO MELCHIOR NA DF-180, KM 19,5, TRECHO VC-311 A DF-190
Versão |  |  |  | : | 2 - ORÇAMENTO COM DESONERAÇÃO (OUTUBRO/2023)
Extensão |  |  |  | : | 642,560 m2 | [6 empty] | Data base: 01/10/2023 (Com desoneração)
Tabela de origem |  |  |  | : | 241 - SINAPI - OUTUBRO_2023 - COM DESONERAÇÃO (Com desoneração)
Serviço: CPU3266 Brita 0 - Transporte com caminhão basculante de 14 m³ - rodovia pavimentada | [14 empty] | Unidade: TKm
[7 empty] | Produção da equipe |  | 1
Custo Unitário Direto Total | [18 empty] | 0.56
BDI 0,00% | [18 empty] | 0
Preço unitário total | [18 empty] | 0.56
Setor |  |  |  | : | GEORC - GERÊNCIA DE ORÇAMENTO | [6 empty] | Valores expressos em Reais (R$)
Ano |  |  |  | : | 2024 | [6 empty] | Data orçamento: 19/04/2024 (Com desoneração)
Orçamento |  |  |  | : | 1251 - CONSTRUÇÃO DA NOVA PONTE DE CONCRETO SOBRE O RIO MELCHIOR NA DF-180, KM 19,5, TRECHO VC-311 A DF-190
Versão |  |  |  | : | 2 - ORÇAMENTO COM DESONERAÇÃO (OUTUBRO/2023)
Extensão |  |  |  | : | 642,560 m2 | [6 empty] | Data base: 01/10/2023 (Com desoneração)
Tabela de origem |  |  |  | : | 241 - SINAPI - OUTUBRO_2023 - COM DESONERAÇÃO (Com desoneração)
Serviço: 91924 CABO DE COBRE FLEXÍVEL ISOLADO, 1,5 MM², ANTI-CHAMA 450/750 V, PARA CIRCUITOS TERMINAIS - FORNECIMENTO E INSTALAÇÃO. AF_03/2023 | [14 empty] | Unidade: m
[7 empty] | Produção da equipe |  | 0
MATERIAIS | [7 empty] | Quantidade |  |  | Unidade |  | Custo Unitário | [5 empty] | Custo Unitário Total
1013 | CABO DE COBRE, FLEXIVEL, CLASSE 4 OU 5, ISOLACAO EM PVC/A, ANTICHAMA BWF-B, 1 CONDUTOR, 450/750 V, SECAO NOMINAL 1,5 MM2 | [6 empty] | 1.2434 |  |  | m |  | 1.53 | [5 empty] | 1.9
21127 | FITA ISOLANTE ADESIVA ANTICHAMA, USO ATE 750 V, EM ROLO DE 19 MM X 5 M | [6 empty] | 0.0094 |  |  | Un |  | 4.72 | [5 empty] | 0.04
Custo Total de Materiais | [18 empty] | 1.95
SERVIÇOS AUXILIARES | [7 empty] | Quantidade |  |  | Unidade |  | Custo Unitário | [5 empty] | Custo Unitário Total
88247 | AUXILIAR DE ELETRICISTA COM ENCARGOS COMPLEMENTARES | [6 empty] | 0.023 |  |  | h |  | 21.08 | [5 empty] | 0.48
88264 | ELETRICISTA COM ENCARGOS COMPLEMENTARES | [6 empty] | 0.023 |  |  | h |  | 26.91 | [5 empty] | 0.62
Custo Total de Serviços Auxiliares | [18 empty] | 1.1
Custo Unitário Direto Total | [18 empty] | 3.03
BDI 0,00% | [18 empty] | 0
Preço unitário total | [18 empty] | 3.03
Setor |  |  |  | : | GEORC - GERÊNCIA DE ORÇAMENTO | [6 empty] | Valores expressos em Reais (R$)
Ano |  |  |  | : | 2024 | [6 empty] | Data orçamento: 19/04/2024 (Com desoneração)
Orçamento |  |  |  | : | 1251 - CONSTRUÇÃO DA NOVA PONTE DE CONCRETO SOBRE O RIO MELCHIOR NA DF-180, KM 19,5, TRECHO VC-311 A DF-190
Versão |  |  |  | : | 2 - ORÇAMENTO COM DESONERAÇÃO (OUTUBRO/2023)
Extensão |  |  |  | : | 642,560 m2 | [6 empty] | Data base: 01/10/2023 (Com desoneração)
Tabela de origem |  |  |  | : | 241 - SINAPI - OUTUBRO_2023 - COM DESONERAÇÃO (Com desoneração)
Serviço: 92981 CABO DE COBRE FLEXÍVEL ISOLADO, 16 MM², ANTI-CHAMA 450/750 V, PARA DISTRIBUIÇÃO - FORNECIMENTO E INSTALAÇÃO. AF_12/2015 | [14 empty] | Unidade: m
[7 empty] | Produção da equipe |  | 0
MATERIAIS | [7 empty] | Quantidade |  |  | Unidade |  | Custo Unitário | [5 empty] | Custo Unitário Total
979 | CABO DE COBRE, FLEXIVEL, CLASSE 4 OU 5, ISOLACAO EM PVC/A, ANTICHAMA BWF-B, 1 CONDUTOR, 450/750 V, SECAO NOMINAL 16 MM2 | [6 empty] | 1.027 |  |  | m |  | 15.74 | [5 empty] | 16.16
21127 | FITA ISOLANTE ADESIVA ANTICHAMA, USO ATE 750 V, EM ROLO DE 19 MM X 5 M | [6 empty] | 0.01 |  |  | Un |  | 4.72 | [5 empty] | 0.05
Custo Total de Materiais | [18 empty] | 16.21
SERVIÇOS AUXILIARES | [7 empty] | Quantidade |  |  | Unidade |  | Custo Unitário | [5 empty] | Custo Unitário Total
88247 | AUXILIAR DE ELETRICISTA COM ENCARGOS COMPLEMENTARES | [6 empty] | 0.013 |  |  | h |  | 21.08 | [5 empty] | 0.27
88264 | ELETRICISTA COM ENCARGOS COMPLEMENTARES | [6 empty] | 0.013 |  |  | h |  | 26.91 | [5 empty] | 0.35
Custo Total de Serviços Auxiliares | [18 empty] | 0.62
Custo Unitário Direto Total | [18 empty] | 16.81
BDI 0,00% | [18 empty] | 0
Preço unitário total | [18 empty] | 16.81
Setor |  |  |  | : | GEORC - GERÊNCIA DE ORÇAMENTO | [6 empty] | Valores expressos em Reais (R$)
Ano |  |  |  | : | 2024 | [6 empty] | Data orçamento: 19/04/2024 (Com desoneração)
Orçamento |  |  |  | : | 1251 - CONSTRUÇÃO DA NOVA PONTE DE CONCRETO SOBRE O RIO MELCHIOR NA DF-180, KM 19,5, TRECHO VC-311 A DF-190
Versão |  |  |  | : | 2 - ORÇAMENTO COM DESONERAÇÃO (OUTUBRO/2023)
Extensão |  |  |  | : | 642,560 m2 | [6 empty] | Data base: 01/10/2023 (Com desoneração)
Tabela de origem |  |  |  | : | 241 - SINAPI - OUTUBRO_2023 - COM DESONERAÇÃO (Com desoneração)
Serviço: 91926 CABO DE COBRE FLEXÍVEL ISOLADO, 2,5 MM², ANTI-CHAMA 450/750 V, PARA CIRCUITOS TERMINAIS - FORNECIMENTO E INSTALAÇÃO. AF_03/2023 | [14 empty] | Unidade: m
[7 empty] | Produção da equipe |  | 0
MATERIAIS | [7 empty] | Quantidade |  |  | Unidade |  | Custo Unitário | [5 empty] | Custo Unitário Total
1014 | CABO DE COBRE, FLEXIVEL, CLASSE 4 OU 5, ISOLACAO EM PVC/A, ANTICHAMA BWF-B, 1 CONDUTOR, 450/750 V, SECAO NOMINAL 2,5 MM2 | [6 empty] | 1.2434 |  |  | m |  | 2.42 | [5 empty] | 3.01
21127 | FITA ISOLANTE ADESIVA ANTICHAMA, USO ATE 750 V, EM ROLO DE 19 MM X 5 M | [6 empty] | 0.0094 |  |  | Un |  | 4.72 | [5 empty] | 0.04
Custo Total de Materiais | [18 empty] | 3.05
SERVIÇOS AUXILIARES | [7 empty] | Quantidade |  |  | Unidade |  | Custo Unitário | [5 empty] | Custo Unitário Total
88247 | AUXILIAR DE ELETRICISTA COM ENCARGOS COMPLEMENTARES | [6 empty] | 0.029 |  |  | h |  | 21.08 | [5 empty] | 0.61
88264 | ELETRICISTA COM ENCARGOS COMPLEMENTARES | [6 empty] | 0.029 |  |  | h |  | 26.91 | [5 empty] | 0.78
Custo Total de Serviços Auxiliares | [18 empty] | 1.39
Custo Unitário Direto Total | [18 empty] | 4.43
BDI 0,00% | [18 empty] | 0
Preço unitário total | [18 empty] | 4.43
Setor |  |  |  | : | GEORC - GERÊNCIA DE ORÇAMENTO | [6 empty] | Valores expressos em Reais (R$)
Ano |  |  |  | : | 2024 | [6 empty] | Data orçamento: 19/04/2024 (Com desoneração)
Orçamento |  |  |  | : | 1251 - CONSTRUÇÃO DA NOVA PONTE DE CONCRETO SOBRE O RIO MELCHIOR NA DF-180, KM 19,5, TRECHO VC-311 A DF-190
Versão |  |  |  | : | 2 - ORÇAMENTO COM DESONERAÇÃO (OUTUBRO/2023)
Extensão |  |  |  | : | 642,560 m2 | [6 empty] | Data base: 01/10/2023 (Com desoneração)
Tabela de origem |  |  |  | : | 241 - SINAPI - OUTUBRO_2023 - COM DESONERAÇÃO (Com desoneração)
Serviço: 97886M Caixa enterrada elétrica retangular, em alvenaria com tijolos cerâmicos maciços, fundo com brita, dimensões internas: 0,3x0,3x0,3 m. af_12/2020 | [14 empty] | Unidade: Un
[7 empty] | Produção da equipe |  | 1
MÃO DE OBRA | [7 empty] | Quantidade |  |  | Unidade |  | Custo Horário | [5 empty] | Custo Horário Total
P9821 | Pedreiro | [6 empty] | 1.2686 |  |  | h |  | 25.35 | [5 empty] | 32.16
P9824 | Servente | [6 empty] | 0.9967 |  |  | h |  | 18.54 | [5 empty] | 18.48
Custo Horário Total de Mão de Obra | [18 empty] | 50.63
Custo Horário Total da Execução | [18 empty] | 50.63
Custo Unitário da Execução | [18 empty] | 50.63
MATERIAIS | [7 empty] | Quantidade |  |  | Unidade |  | Custo Unitário | [5 empty] | Custo Unitário Total
7258 | TIJOLO CERAMICO MACICO COMUM *5 X 10 X 20* CM (L X A X C) | [6 empty] | 38.691 |  |  | Un |  | 0.64 | [5 empty] | 24.76
Custo Total de Materiais | [18 empty] | 24.76
SERVIÇOS AUXILIARES | [7 empty] | Quantidade |  |  | Unidade |  | Custo Unitário | [5 empty] | Custo Unitário Total
100475M | Argamassa traço 1:3 (em volume de cimento e areia média úmida) com adição de impermeabilizante, preparo mecânico com betoneira 400 l. af_08/2019 | [6 empty] | 0.0278 |  |  | m3 |  | 587.46 | [5 empty] | 16.33
87316M | Argamassa traço 1:4 (em volume de cimento e areia grossa úmida) para chapisco convencional, preparo mecânico com betoneira 400 l. af_08/2019 | [6 empty] | 0.0039 |  |  | m3 |  | 504.27 | [5 empty] | 1.97
97734M | PEÇA RETANGULAR PRÉ-MOLDADA, VOLUME DE CONCRETO DE 10 A 30 LITROS, TAXA DE AÇO APROXIMADA DE 30KG/M³. AF_01/2018 | [6 empty] | 0.0175 |  |  | m3 |  | 2616.81 | [5 empty] | 45.79
101619M | Preparo de fundo de vala com largura menor que 1,5 m, com camada de brita, lançamento manual. af_08/2020 | [6 empty] | 0.036 |  |  | m3 |  | 343.13 | [5 empty] | 12.35
Custo Total de Serviços Auxiliares | [18 empty] | 76.44
Custo Unitário Direto Total | [18 empty] | 151.84
BDI 0,00% | [18 empty] | 0
Preço unitário total | [18 empty] | 151.84
Descritivo: |  |  | Composição auxiliar modificada. Mão de obra SICRO
Setor |  |  |  | : | GEORC - GERÊNCIA DE ORÇAMENTO | [6 empty] | Valores expressos em Reais (R$)
Ano |  |  |  | : | 2024 | [6 empty] | Data orçamento: 19/04/2024 (Com desoneração)
Orçamento |  |  |  | : | 1251 - CONSTRUÇÃO DA NOVA PONTE DE CONCRETO SOBRE O RIO MELCHIOR NA DF-180, KM 19,5, TRECHO VC-311 A DF-190
Versão |  |  |  | : | 2 - ORÇAMENTO COM DESONERAÇÃO (OUTUBRO/2023)
Extensão |  |  |  | : | 642,560 m2 | [6 empty] | Data base: 01/10/2023 (Com desoneração)
Tabela de origem |  |  |  | : | 241 - SINAPI - OUTUBRO_2023 - COM DESONERAÇÃO (Com desoneração)
Serviço: 91937 CAIXA OCTOGONAL 3" X 3", PVC, INSTALADA EM LAJE - FORNECIMENTO E INSTALAÇÃO. AF_03/2023 | [14 empty] | Unidade: Un
[7 empty] | Produção da equipe |  | 0
MATERIAIS | [7 empty] | Quantidade |  |  | Unidade |  | Custo Unitário | [5 empty] | Custo Unitário Total
1871 | CAIXA OCTOGONAL DE FUNDO MOVEL, EM PVC, DE 3" X 3", PARA ELETRODUTO FLEXIVEL CORRUGADO | [6 empty] | 1 |  |  | Un |  | 4.61 | [5 empty] | 4.61
Custo Total de Materiais | [18 empty] | 4.61
SERVIÇOS AUXILIARES | [7 empty] | Quantidade |  |  | Unidade |  | Custo Unitário | [5 empty] | Custo Unitário Total
88247 | AUXILIAR DE ELETRICISTA COM ENCARGOS COMPLEMENTARES | [6 empty] | 0.222 |  |  | h |  | 21.08 | [5 empty] | 4.68
88264 | ELETRICISTA COM ENCARGOS COMPLEMENTARES | [6 empty] | 0.222 |  |  | h |  | 26.91 | [5 empty] | 5.97
Custo Total de Serviços Auxiliares | [18 empty] | 10.65
Custo Unitário Direto Total | [18 empty] | 15.25
BDI 0,00% | [18 empty] | 0
Preço unitário total | [18 empty] | 15.25
Setor |  |  |  | : | GEORC - GERÊNCIA DE ORÇAMENTO | [6 empty] | Valores expressos em Reais (R$)
Ano |  |  |  | : | 2024 | [6 empty] | Data orçamento: 19/04/2024 (Com desoneração)
Orçamento |  |  |  | : | 1251 - CONSTRUÇÃO DA NOVA PONTE DE CONCRETO SOBRE O RIO MELCHIOR NA DF-180, KM 19,5, TRECHO VC-311 A DF-190
Versão |  |  |  | : | 2 - ORÇAMENTO COM DESONERAÇÃO (OUTUBRO/2023)
Extensão |  |  |  | : | 642,560 m2 | [6 empty] | Data base: 01/10/2023 (Com desoneração)
Tabela de origem |  |  |  | : | 241 - SINAPI - OUTUBRO_2023 - COM DESONERAÇÃO (Com desoneração)
Serviço: 5903 CAMINHÃO PIPA 10.000 L TRUCADO, PESO BRUTO TOTAL 23.000 KG, CARGA ÚTIL MÁXIMA 15.935 KG, DISTÂNCIA ENTRE EIXOS 4,8 M, POTÊNCIA 230 CV, INCLUSIVE TANQUE DE AÇO PARA TRANSPORTE DE ÁGUA - CHI DIURNO. AF_06/2014 | [14 empty] | Unidade: CHI
[7 empty] | Produção da equipe |  | 0
SERVIÇOS AUXILIARES | [7 empty] | Quantidade |  |  | Unidade |  | Custo Unitário | [5 empty] | Custo Unitário Total
91396 | CAMINHÃO PIPA 10.000 L TRUCADO, PESO BRUTO TOTAL 23.000 KG, CARGA ÚTIL MÁXIMA 15.935 KG, DISTÂNCIA ENTRE EIXOS 4,8 M, POTÊNCIA 230 CV, INCLUSIVE TANQUE DE AÇO PARA TRANSPORTE DE ÁGUA - DEPRECIAÇÃO. AF_06/2014 | [6 empty] | 1 |  |  | h |  | 30.17 | [5 empty] | 30.17
91398 | CAMINHÃO PIPA 10.000 L TRUCADO, PESO BRUTO TOTAL 23.000 KG, CARGA ÚTIL MÁXIMA 15.935 KG, DISTÂNCIA ENTRE EIXOS 4,8 M, POTÊNCIA 230 CV, INCLUSIVE TANQUE DE AÇO PARA TRANSPORTE DE ÁGUA - IMPOSTOS E SEGUROS. AF_06/2014 | [6 empty] | 1 |  |  | h |  | 4.73 | [5 empty] | 4.73
91397 | CAMINHÃO PIPA 10.000 L TRUCADO, PESO BRUTO TOTAL 23.000 KG, CARGA ÚTIL MÁXIMA 15.935 KG, DISTÂNCIA ENTRE EIXOS 4,8 M, POTÊNCIA 230 CV, INCLUSIVE TANQUE DE AÇO PARA TRANSPORTE DE ÁGUA - JUROS. AF_06/2014 | [6 empty] | 1 |  |  | h |  | 11.71 | [5 empty] | 11.71
88282 | MOTORISTA DE CAMINHÃO COM ENCARGOS COMPLEMENTARES | [6 empty] | 1 |  |  | h |  | 25.12 | [5 empty] | 25.12
Custo Total de Serviços Auxiliares | [18 empty] | 71.73
Custo Unitário Direto Total | [18 empty] | 71.73
BDI 0,00% | [18 empty] | 0
Preço unitário total | [18 empty] | 71.73
Setor |  |  |  | : | GEORC - GERÊNCIA DE ORÇAMENTO | [6 empty] | Valores expressos em Reais (R$)
Ano |  |  |  | : | 2024 | [6 empty] | Data orçamento: 19/04/2024 (Com desoneração)
Orçamento |  |  |  | : | 1251 - CONSTRUÇÃO DA NOVA PONTE DE CONCRETO SOBRE O RIO MELCHIOR NA DF-180, KM 19,5, TRECHO VC-311 A DF-190
Versão |  |  |  | : | 2 - ORÇAMENTO COM DESONERAÇÃO (OUTUBRO/2023)
Extensão |  |  |  | : | 642,560 m2 | [6 empty] | Data base: 01/10/2023 (Com desoneração)
Tabela de origem |  |  |  | : | 241 - SINAPI - OUTUBRO_2023 - COM DESONERAÇÃO (Com desoneração)
Serviço: 5901 CAMINHÃO PIPA 10.000 L TRUCADO, PESO BRUTO TOTAL 23.000 KG, CARGA ÚTIL MÁXIMA 15.935 KG, DISTÂNCIA ENTRE EIXOS 4,8 M, POTÊNCIA 230 CV, INCLUSIVE TANQUE DE AÇO PARA TRANSPORTE DE ÁGUA - CHP DIURNO. AF_06/2014 | [14 empty] | Unidade: CHP
[7 empty] | Produção da equipe |  | 0
SERVIÇOS AUXILIARES | [7 empty] | Quantidade |  |  | Unidade |  | Custo Unitário | [5 empty] | Custo Unitário Total
91396 | CAMINHÃO PIPA 10.000 L TRUCADO, PESO BRUTO TOTAL 23.000 KG, CARGA ÚTIL MÁXIMA 15.935 KG, DISTÂNCIA ENTRE EIXOS 4,8 M, POTÊNCIA 230 CV, INCLUSIVE TANQUE DE AÇO PARA TRANSPORTE DE ÁGUA - DEPRECIAÇÃO. AF_06/2014 | [6 empty] | 1 |  |  | h |  | 30.17 | [5 empty] | 30.17
91398 | CAMINHÃO PIPA 10.000 L TRUCADO, PESO BRUTO TOTAL 23.000 KG, CARGA ÚTIL MÁXIMA 15.935 KG, DISTÂNCIA ENTRE EIXOS 4,8 M, POTÊNCIA 230 CV, INCLUSIVE TANQUE DE AÇO PARA TRANSPORTE DE ÁGUA - IMPOSTOS E SEGUROS. AF_06/2014 | [6 empty] | 1 |  |  | h |  | 4.73 | [5 empty] | 4.73
91397 | CAMINHÃO PIPA 10.000 L TRUCADO, PESO BRUTO TOTAL 23.000 KG, CARGA ÚTIL MÁXIMA 15.935 KG, DISTÂNCIA ENTRE EIXOS 4,8 M, POTÊNCIA 230 CV, INCLUSIVE TANQUE DE AÇO PARA TRANSPORTE DE ÁGUA - JUROS. AF_06/2014 | [6 empty] | 1 |  |  | h |  | 11.71 | [5 empty] | 11.71
5763 | CAMINHÃO PIPA 10.000 L TRUCADO, PESO BRUTO TOTAL 23.000 KG, CARGA ÚTIL MÁXIMA 15.935 KG, DISTÂNCIA ENTRE EIXOS 4,8 M, POTÊNCIA 230 CV, INCLUSIVE TANQUE DE AÇO PARA TRANSPORTE DE ÁGUA - MANUTENÇÃO. AF_06/2014 | [6 empty] | 1 |  |  | h |  | 53.7 | [5 empty] | 53.7
53831 | CAMINHÃO PIPA 10.000 L TRUCADO, PESO BRUTO TOTAL 23.000 KG, CARGA ÚTIL MÁXIMA 15.935 KG, DISTÂNCIA ENTRE EIXOS 4,8 M, POTÊNCIA 230 CV, INCLUSIVE TANQUE DE AÇO PARA TRANSPORTE DE ÁGUA - MATERIAIS NA OPERAÇÃO. AF_06/2014 | [6 empty] | 1 |  |  | h |  | 192.63 | [5 empty] | 192.63
88282 | MOTORISTA DE CAMINHÃO COM ENCARGOS COMPLEMENTARES | [6 empty] | 1 |  |  | h |  | 25.12 | [5 empty] | 25.12
Custo Total de Serviços Auxiliares | [18 empty] | 318.06
Custo Unitário Direto Total | [18 empty] | 318.06
BDI 0,00% | [18 empty] | 0
Preço unitário total | [18 empty] | 318.06
Setor |  |  |  | : | GEORC - GERÊNCIA DE ORÇAMENTO | [6 empty] | Valores expressos em Reais (R$)
Ano |  |  |  | : | 2024 | [6 empty] | Data orçamento: 19/04/2024 (Com desoneração)
Orçamento |  |  |  | : | 1251 - CONSTRUÇÃO DA NOVA PONTE DE CONCRETO SOBRE O RIO MELCHIOR NA DF-180, KM 19,5, TRECHO VC-311 A DF-190
Versão |  |  |  | : | 2 - ORÇAMENTO COM DESONERAÇÃO (OUTUBRO/2023)
Extensão |  |  |  | : | 642,560 m2 | [6 empty] | Data base: 01/10/2023 (Com desoneração)
Tabela de origem |  |  |  | : | 241 - SINAPI - OUTUBRO_2023 - COM DESONERAÇÃO (Com desoneração)
Serviço: 91396 CAMINHÃO PIPA 10.000 L TRUCADO, PESO BRUTO TOTAL 23.000 KG, CARGA ÚTIL MÁXIMA 15.935 KG, DISTÂNCIA ENTRE EIXOS 4,8 M, POTÊNCIA 230 CV, INCLUSIVE TANQUE DE AÇO PARA TRANSPORTE DE ÁGUA - DEPRECIAÇÃO. AF_06/2014 | [14 empty] | Unidade: h
[7 empty] | Produção da equipe |  | 0
MATERIAIS | [7 empty] | Quantidade |  |  | Unidade |  | Custo Unitário | [5 empty] | Custo Unitário Total
37758 | CAMINHAO TRUCADO, PESO BRUTO TOTAL 23000 KG, CARGA UTIL MAXIMA 15285 KG, DISTANCIA ENTRE EIXOS 4,80 M, POTENCIA 326 CV (INCLUI CABINE E CHASSI, NAO INCLUICARROCERIA) | [6 empty] | 3.43e-05 |  |  | Un |  | 746431.51 | [5 empty] | 25.6
37736 | TANQUE DE ACO CARBONO NAO REVESTIDO, PARA TRANSPORTE DE AGUA COM CAPACIDADE DE 10 M3, COM BOMBA CENTRIFUGA POR TOMADA DE FORCA, VAZAO MAXIMA*75* M3/H (INCLUI MONTAGEM, NAO INCLUI CAMINHAO) | [6 empty] | 5.51e-05 |  |  | Un |  | 82950 | [5 empty] | 4.57
Custo Total de Materiais | [18 empty] | 30.17
Custo Unitário Direto Total | [18 empty] | 30.17
BDI 0,00% | [18 empty] | 0
Preço unitário total | [18 empty] | 30.17
Setor |  |  |  | : | GEORC - GERÊNCIA DE ORÇAMENTO | [6 empty] | Valores expressos em Reais (R$)
Ano |  |  |  | : | 2024 | [6 empty] | Data orçamento: 19/04/2024 (Com desoneração)
Orçamento |  |  |  | : | 1251 - CONSTRUÇÃO DA NOVA PONTE DE CONCRETO SOBRE O RIO MELCHIOR NA DF-180, KM 19,5, TRECHO VC-311 A DF-190
Versão |  |  |  | : | 2 - ORÇAMENTO COM DESONERAÇÃO (OUTUBRO/2023)
Extensão |  |  |  | : | 642,560 m2 | [6 empty] | Data base: 01/10/2023 (Com desoneração)
Tabela de origem |  |  |  | : | 241 - SINAPI - OUTUBRO_2023 - COM DESONERAÇÃO (Com desoneração)
Serviço: 91398 CAMINHÃO PIPA 10.000 L TRUCADO, PESO BRUTO TOTAL 23.000 KG, CARGA ÚTIL MÁXIMA 15.935 KG, DISTÂNCIA ENTRE EIXOS 4,8 M, POTÊNCIA 230 CV, INCLUSIVE TANQUE DE AÇO PARA TRANSPORTE DE ÁGUA - IMPOSTOS E SEGUROS. AF_06/2014 | [14 empty] | Unidade: h
[7 empty] | Produção da equipe |  | 0
MATERIAIS | [7 empty] | Quantidade |  |  | Unidade |  | Custo Unitário | [5 empty] | Custo Unitário Total
37758 | CAMINHAO TRUCADO, PESO BRUTO TOTAL 23000 KG, CARGA UTIL MAXIMA 15285 KG, DISTANCIA ENTRE EIXOS 4,80 M, POTENCIA 326 CV (INCLUI CABINE E CHASSI, NAO INCLUICARROCERIA) | [6 empty] | 5.7e-06 |  |  | Un |  | 746431.51 | [5 empty] | 4.25
37736 | TANQUE DE ACO CARBONO NAO REVESTIDO, PARA TRANSPORTE DE AGUA COM CAPACIDADE DE 10 M3, COM BOMBA CENTRIFUGA POR TOMADA DE FORCA, VAZAO MAXIMA*75* M3/H (INCLUI MONTAGEM, NAO INCLUI CAMINHAO) | [6 empty] | 5.8e-06 |  |  | Un |  | 82950 | [5 empty] | 0.48
Custo Total de Materiais | [18 empty] | 4.74
Custo Unitário Direto Total | [18 empty] | 4.73
BDI 0,00% | [18 empty] | 0
Preço unitário total | [18 empty] | 4.73
Setor |  |  |  | : | GEORC - GERÊNCIA DE ORÇAMENTO | [6 empty] | Valores expressos em Reais (R$)
Ano |  |  |  | : | 2024 | [6 empty] | Data orçamento: 19/04/2024 (Com desoneração)
Orçamento |  |  |  | : | 1251 - CONSTRUÇÃO DA NOVA PONTE DE CONCRETO SOBRE O RIO MELCHIOR NA DF-180, KM 19,5, TRECHO VC-311 A DF-190
Versão |  |  |  | : | 2 - ORÇAMENTO COM DESONERAÇÃO (OUTUBRO/2023)
Extensão |  |  |  | : | 642,560 m2 | [6 empty] | Data base: 01/10/2023 (Com desoneração)
Tabela de origem |  |  |  | : | 241 - SINAPI - OUTUBRO_2023 - COM DESONERAÇÃO (Com desoneração)
Serviço: 91397 CAMINHÃO PIPA 10.000 L TRUCADO, PESO BRUTO TOTAL 23.000 KG, CARGA ÚTIL MÁXIMA 15.935 KG, DISTÂNCIA ENTRE EIXOS 4,8 M, POTÊNCIA 230 CV, INCLUSIVE TANQUE DE AÇO PARA TRANSPORTE DE ÁGUA - JUROS. AF_06/2014 | [14 empty] | Unidade: h
[7 empty] | Produção da equipe |  | 0
MATERIAIS | [7 empty] | Quantidade |  |  | Unidade |  | Custo Unitário | [5 empty] | Custo Unitário Total
37758 | CAMINHAO TRUCADO, PESO BRUTO TOTAL 23000 KG, CARGA UTIL MAXIMA 15285 KG, DISTANCIA ENTRE EIXOS 4,80 M, POTENCIA 326 CV (INCLUI CABINE E CHASSI, NAO INCLUICARROCERIA) | [6 empty] | 1.41e-05 |  |  | Un |  | 746431.51 | [5 empty] | 10.52
37736 | TANQUE DE ACO CARBONO NAO REVESTIDO, PARA TRANSPORTE DE AGUA COM CAPACIDADE DE 10 M3, COM BOMBA CENTRIFUGA POR TOMADA DE FORCA, VAZAO MAXIMA*75* M3/H (INCLUI MONTAGEM, NAO INCLUI CAMINHAO) | [6 empty] | 1.44e-05 |  |  | Un |  | 82950 | [5 empty] | 1.19
Custo Total de Materiais | [18 empty] | 11.72
Custo Unitário Direto Total | [18 empty] | 11.71
BDI 0,00% | [18 empty] | 0
Preço unitário total | [18 empty] | 11.71
Setor |  |  |  | : | GEORC - GERÊNCIA DE ORÇAMENTO | [6 empty] | Valores expressos em Reais (R$)
Ano |  |  |  | : | 2024 | [6 empty] | Data orçamento: 19/04/2024 (Com desoneração)
Orçamento |  |  |  | : | 1251 - CONSTRUÇÃO DA NOVA PONTE DE CONCRETO SOBRE O RIO MELCHIOR NA DF-180, KM 19,5, TRECHO VC-311 A DF-190
Versão |  |  |  | : | 2 - ORÇAMENTO COM DESONERAÇÃO (OUTUBRO/2023)
Extensão |  |  |  | : | 642,560 m2 | [6 empty] | Data base: 01/10/2023 (Com desoneração)
Tabela de origem |  |  |  | : | 241 - SINAPI - OUTUBRO_2023 - COM DESONERAÇÃO (Com desoneração)
Serviço: 5763 CAMINHÃO PIPA 10.000 L TRUCADO, PESO BRUTO TOTAL 23.000 KG, CARGA ÚTIL MÁXIMA 15.935 KG, DISTÂNCIA ENTRE EIXOS 4,8 M, POTÊNCIA 230 CV, INCLUSIVE TANQUE DE AÇO PARA TRANSPORTE DE ÁGUA - MANUTENÇÃO. AF_06/2014 | [14 empty] | Unidade: h
[7 empty] | Produção da equipe |  | 0
MATERIAIS | [7 empty] | Quantidade |  |  | Unidade |  | Custo Unitário | [5 empty] | Custo Unitário Total
37758 | CAMINHAO TRUCADO, PESO BRUTO TOTAL 23000 KG, CARGA UTIL MAXIMA 15285 KG, DISTANCIA ENTRE EIXOS 4,80 M, POTENCIA 326 CV (INCLUI CABINE E CHASSI, NAO INCLUICARROCERIA) | [6 empty] | 6.43e-05 |  |  | Un |  | 746431.51 | [5 empty] | 48
37736 | TANQUE DE ACO CARBONO NAO REVESTIDO, PARA TRANSPORTE DE AGUA COM CAPACIDADE DE 10 M3, COM BOMBA CENTRIFUGA POR TOMADA DE FORCA, VAZAO MAXIMA*75* M3/H (INCLUI MONTAGEM, NAO INCLUI CAMINHAO) | [6 empty] | 6.89e-05 |  |  | Un |  | 82950 | [5 empty] | 5.72
Custo Total de Materiais | [18 empty] | 53.71
Custo Unitário Direto Total | [18 empty] | 53.7
BDI 0,00% | [18 empty] | 0
Preço unitário total | [18 empty] | 53.7
Setor |  |  |  | : | GEORC - GERÊNCIA DE ORÇAMENTO | [6 empty] | Valores expressos em Reais (R$)
Ano |  |  |  | : | 2024 | [6 empty] | Data orçamento: 19/04/2024 (Com desoneração)
Orçamento |  |  |  | : | 1251 - CONSTRUÇÃO DA NOVA PONTE DE CONCRETO SOBRE O RIO MELCHIOR NA DF-180, KM 19,5, TRECHO VC-311 A DF-190
Versão |  |  |  | : | 2 - ORÇAMENTO COM DESONERAÇÃO (OUTUBRO/2023)
Extensão |  |  |  | : | 642,560 m2 | [6 empty] | Data base: 01/10/2023 (Com desoneração)
Tabela de origem |  |  |  | : | 241 - SINAPI - OUTUBRO_2023 - COM DESONERAÇÃO (Com desoneração)
Serviço: 53831 CAMINHÃO PIPA 10.000 L TRUCADO, PESO BRUTO TOTAL 23.000 KG, CARGA ÚTIL MÁXIMA 15.935 KG, DISTÂNCIA ENTRE EIXOS 4,8 M, POTÊNCIA 230 CV, INCLUSIVE TANQUE DE AÇO PARA TRANSPORTE DE ÁGUA - MATERIAIS NA OPERAÇÃO. AF_06/2014 | [14 empty] | Unidade: h
[7 empty] | Produção da equipe |  | 0
MATERIAIS | [7 empty] | Quantidade |  |  | Unidade |  | Custo Unitário | [5 empty] | Custo Unitário Total
4221 | OLEO DIESEL COMBUSTIVEL COMUM METROPOLITANO S-10 OU S-500 | [6 empty] | 32.16 |  |  | L |  | 5.99 | [5 empty] | 192.64
Custo Total de Materiais | [18 empty] | 192.64
Custo Unitário Direto Total | [18 empty] | 192.63
BDI 0,00% | [18 empty] | 0
Preço unitário total | [18 empty] | 192.63
Setor |  |  |  | : | GEORC - GERÊNCIA DE ORÇAMENTO | [6 empty] | Valores expressos em Reais (R$)
Ano |  |  |  | : | 2024 | [6 empty] | Data orçamento: 19/04/2024 (Com desoneração)
Orçamento |  |  |  | : | 1251 - CONSTRUÇÃO DA NOVA PONTE DE CONCRETO SOBRE O RIO MELCHIOR NA DF-180, KM 19,5, TRECHO VC-311 A DF-190
Versão |  |  |  | : | 2 - ORÇAMENTO COM DESONERAÇÃO (OUTUBRO/2023)
Extensão |  |  |  | : | 642,560 m2 | [6 empty] | Data base: 01/10/2023 (Com desoneração)
Tabela de origem |  |  |  | : | 241 - SINAPI - OUTUBRO_2023 - COM DESONERAÇÃO (Com desoneração)
Serviço: 5914647 Carga, manobra e descarga de agregados ou solos em caminhão basculante de 10 m³ - carga com carregadeira de 3,40 m³ (exclusa) e descarga livre | [14 empty] | Unidade: T
[7 empty] | Produção da equipe |  | 457.16
[10 empty] | Utilização | [7 empty] | Custo Horário
EQUIPAMENTOS | [7 empty] | Quantidade |  |  | Produtivo |  |  | Improdutivo |  | Produtivo |  |  | Improdutivo | Custo Horário Total
E9579 | Caminhão basculante com capacidade de 10 m³ - 188 kW | [6 empty] | 3 |  |  | 0.86 |  |  | 0.14 |  | 288.91 |  |  | 85.55 | 781.31
Custo Horário Total de Equipamentos | [18 empty] | 781.31
Custo Horário Total da Execução | [18 empty] | 781.31
Custo Unitário da Execução | [18 empty] | 1.71
Custo Unitário Direto Total | [18 empty] | 1.71
BDI 0,00% | [18 empty] | 0
Preço unitário total | [18 empty] | 1.71
Setor |  |  |  | : | GEORC - GERÊNCIA DE ORÇAMENTO | [6 empty] | Valores expressos em Reais (R$)
Ano |  |  |  | : | 2024 | [6 empty] | Data orçamento: 19/04/2024 (Com desoneração)
Orçamento |  |  |  | : | 1251 - CONSTRUÇÃO DA NOVA PONTE DE CONCRETO SOBRE O RIO MELCHIOR NA DF-180, KM 19,5, TRECHO VC-311 A DF-190
Versão |  |  |  | : | 2 - ORÇAMENTO COM DESONERAÇÃO (OUTUBRO/2023)
Extensão |  |  |  | : | 642,560 m2 | [6 empty] | Data base: 01/10/2023 (Com desoneração)
Tabela de origem |  |  |  | : | 241 - SINAPI - OUTUBRO_2023 - COM DESONERAÇÃO (Com desoneração)
Serviço: 5914363 Carga, manobra e descarga de cimento ou cal hidratada a granel em caminhão silo de 30 m³ | [14 empty] | Unidade: T
[7 empty] | Produção da equipe |  | 26.15
[10 empty] | Utilização | [7 empty] | Custo Horário
EQUIPAMENTOS | [7 empty] | Quantidade |  |  | Produtivo |  |  | Improdutivo |  | Produtivo |  |  | Improdutivo | Custo Horário Total
E9146 | Caminhão silo com capacidade de 30 m³ - 265 kW | [6 empty] | 1 |  |  | 1 |  |  | 0 |  | 460.27 |  |  | 107.26 | 460.27
Custo Horário Total de Equipamentos | [18 empty] | 460.27
Custo Horário Total da Execução | [18 empty] | 460.27
Custo Unitário da Execução | [18 empty] | 17.6
Custo Unitário Direto Total | [18 empty] | 17.6
BDI 0,00% | [18 empty] | 0
Preço unitário total | [18 empty] | 17.6
Setor |  |  |  | : | GEORC - GERÊNCIA DE ORÇAMENTO | [6 empty] | Valores expressos em Reais (R$)
Ano |  |  |  | : | 2024 | [6 empty] | Data orçamento: 19/04/2024 (Com desoneração)
Orçamento |  |  |  | : | 1251 - CONSTRUÇÃO DA NOVA PONTE DE CONCRETO SOBRE O RIO MELCHIOR NA DF-180, KM 19,5, TRECHO VC-311 A DF-190
Versão |  |  |  | : | 2 - ORÇAMENTO COM DESONERAÇÃO (OUTUBRO/2023)
Extensão |  |  |  | : | 642,560 m2 | [6 empty] | Data base: 01/10/2023 (Com desoneração)
Tabela de origem |  |  |  | : | 241 - SINAPI - OUTUBRO_2023 - COM DESONERAÇÃO (Com desoneração)
Serviço: 5914333 Carga, manobra e descarga de materiais diversos em caminhão carroceria de 15 t - carga e descarga com caminhão guindauto de 20 t.m | [14 empty] | Unidade: T
[7 empty] | Produção da equipe |  | 21.37
[10 empty] | Utilização | [7 empty] | Custo Horário
EQUIPAMENTOS | [7 empty] | Quantidade |  |  | Produtivo |  |  | Improdutivo |  | Produtivo |  |  | Improdutivo | Custo Horário Total
E9592 | Caminhão carroceria com capacidade de 15 t - 188 kW | [6 empty] | 2 |  |  | 0.53 |  |  | 0.47 |  | 267.94 |  |  | 74.92 | 354.44
E9686 | Caminhão carroceria com guindauto com capacidade de 20 t.m - 136 kW | [6 empty] | 1 |  |  | 1 |  |  | 0 |  | 303.15 |  |  | 106.76 | 303.15
Custo Horário Total de Equipamentos | [18 empty] | 657.59
MÃO DE OBRA | [7 empty] | Quantidade |  |  | Unidade |  | Custo Horário | [5 empty] | Custo Horário Total
P9824 | Servente | [6 empty] | 2 |  |  | h |  | 18.54 | [5 empty] | 37.08
Custo Horário Total de Mão de Obra | [18 empty] | 37.08
Custo Horário Total da Execução | [18 empty] | 694.67
Custo Unitário da Execução | [18 empty] | 32.51
Custo Unitário Direto Total | [18 empty] | 32.51
BDI 0,00% | [18 empty] | 0
Preço unitário total | [18 empty] | 32.51
Setor |  |  |  | : | GEORC - GERÊNCIA DE ORÇAMENTO | [6 empty] | Valores expressos em Reais (R$)
Ano |  |  |  | : | 2024 | [6 empty] | Data orçamento: 19/04/2024 (Com desoneração)
Orçamento |  |  |  | : | 1251 - CONSTRUÇÃO DA NOVA PONTE DE CONCRETO SOBRE O RIO MELCHIOR NA DF-180, KM 19,5, TRECHO VC-311 A DF-190
Versão |  |  |  | : | 2 - ORÇAMENTO COM DESONERAÇÃO (OUTUBRO/2023)
Extensão |  |  |  | : | 642,560 m2 | [6 empty] | Data base: 01/10/2023 (Com desoneração)
Tabela de origem |  |  |  | : | 241 - SINAPI - OUTUBRO_2023 - COM DESONERAÇÃO (Com desoneração)
Serviço: 5914655 Carga, manobra e descarga de materiais diversos em caminhão carroceria de 15 t - carga e descarga manuais | [14 empty] | Unidade: T
[7 empty] | Produção da equipe |  | 11.84
[10 empty] | Utilização | [7 empty] | Custo Horário
EQUIPAMENTOS | [7 empty] | Quantidade |  |  | Produtivo |  |  | Improdutivo |  | Produtivo |  |  | Improdutivo | Custo Horário Total
E9592 | Caminhão carroceria com capacidade de 15 t - 188 kW | [6 empty] | 1 |  |  | 1 |  |  | 0 |  | 267.94 |  |  | 74.92 | 267.94
Custo Horário Total de Equipamentos | [18 empty] | 267.94
MÃO DE OBRA | [7 empty] | Quantidade |  |  | Unidade |  | Custo Horário | [5 empty] | Custo Horário Total
P9824 | Servente | [6 empty] | 6 |  |  | h |  | 18.54 | [5 empty] | 111.23
Custo Horário Total de Mão de Obra | [18 empty] | 111.23
Custo Horário Total da Execução | [18 empty] | 379.16
Custo Unitário da Execução | [18 empty] | 32.02
Custo Unitário Direto Total | [18 empty] | 32.02
BDI 0,00% | [18 empty] | 0
Preço unitário total | [18 empty] | 32.02
Setor |  |  |  | : | GEORC - GERÊNCIA DE ORÇAMENTO | [6 empty] | Valores expressos em Reais (R$)
Ano |  |  |  | : | 2024 | [6 empty] | Data orçamento: 19/04/2024 (Com desoneração)
Orçamento |  |  |  | : | 1251 - CONSTRUÇÃO DA NOVA PONTE DE CONCRETO SOBRE O RIO MELCHIOR NA DF-180, KM 19,5, TRECHO VC-311 A DF-190
Versão |  |  |  | : | 2 - ORÇAMENTO COM DESONERAÇÃO (OUTUBRO/2023)
Extensão |  |  |  | : | 642,560 m2 | [6 empty] | Data base: 01/10/2023 (Com desoneração)
Tabela de origem |  |  |  | : | 241 - SINAPI - OUTUBRO_2023 - COM DESONERAÇÃO (Com desoneração)
Serviço: 5915474 Carga, manobra e descarga de materiais diversos em caminhão carroceria de 5 t - carga e descarga manuais | [14 empty] | Unidade: T
[7 empty] | Produção da equipe |  | 7.76
[10 empty] | Utilização | [7 empty] | Custo Horário
EQUIPAMENTOS | [7 empty] | Quantidade |  |  | Produtivo |  |  | Improdutivo |  | Produtivo |  |  | Improdutivo | Custo Horário Total
E9687 | Caminhão carroceria com capacidade de 5 t - 115 kW | [6 empty] | 1 |  |  | 1 |  |  | 0 |  | 147.5 |  |  | 54.92 | 147.5
Custo Horário Total de Equipamentos | [18 empty] | 147.5
MÃO DE OBRA | [7 empty] | Quantidade |  |  | Unidade |  | Custo Horário | [5 empty] | Custo Horário Total
P9824 | Servente | [6 empty] | 4 |  |  | h |  | 18.54 | [5 empty] | 74.15
Custo Horário Total de Mão de Obra | [18 empty] | 74.15
Custo Horário Total da Execução | [18 empty] | 221.65
Custo Unitário da Execução | [18 empty] | 28.56
Custo Unitário Direto Total | [18 empty] | 28.56
BDI 0,00% | [18 empty] | 0
Preço unitário total | [18 empty] | 28.56
Setor |  |  |  | : | GEORC - GERÊNCIA DE ORÇAMENTO | [6 empty] | Valores expressos em Reais (R$)
Ano |  |  |  | : | 2024 | [6 empty] | Data orçamento: 19/04/2024 (Com desoneração)
Orçamento |  |  |  | : | 1251 - CONSTRUÇÃO DA NOVA PONTE DE CONCRETO SOBRE O RIO MELCHIOR NA DF-180, KM 19,5, TRECHO VC-311 A DF-190
Versão |  |  |  | : | 2 - ORÇAMENTO COM DESONERAÇÃO (OUTUBRO/2023)
Extensão |  |  |  | : | 642,560 m2 | [6 empty] | Data base: 01/10/2023 (Com desoneração)
Tabela de origem |  |  |  | : | 241 - SINAPI - OUTUBRO_2023 - COM DESONERAÇÃO (Com desoneração)
Serviço: 5915440 Carga, manobra e descarga de material fresado em caminhão basculante de 10 m³ - fresagem contínua em espessura de 5 cm - carga com fresadora e descarga livre | [14 empty] | Unidade: T
[7 empty] | Produção da equipe |  | 215.26
[10 empty] | Utilização | [7 empty] | Custo Horário
EQUIPAMENTOS | [7 empty] | Quantidade |  |  | Produtivo |  |  | Improdutivo |  | Produtivo |  |  | Improdutivo | Custo Horário Total
E9579 | Caminhão basculante com capacidade de 10 m³ - 188 kW | [6 empty] | 3 |  |  | 0.65 |  |  | 0.35 |  | 288.91 |  |  | 85.55 | 653.19
Custo Horário Total de Equipamentos | [18 empty] | 653.19
Custo Horário Total da Execução | [18 empty] | 653.19
Custo Unitário da Execução | [18 empty] | 3.03
Custo Unitário Direto Total | [18 empty] | 3.03
BDI 0,00% | [18 empty] | 0
Preço unitário total | [18 empty] | 3.03
Setor |  |  |  | : | GEORC - GERÊNCIA DE ORÇAMENTO | [6 empty] | Valores expressos em Reais (R$)
Ano |  |  |  | : | 2024 | [6 empty] | Data orçamento: 19/04/2024 (Com desoneração)
Orçamento |  |  |  | : | 1251 - CONSTRUÇÃO DA NOVA PONTE DE CONCRETO SOBRE O RIO MELCHIOR NA DF-180, KM 19,5, TRECHO VC-311 A DF-190
Versão |  |  |  | : | 2 - ORÇAMENTO COM DESONERAÇÃO (OUTUBRO/2023)
Extensão |  |  |  | : | 642,560 m2 | [6 empty] | Data base: 01/10/2023 (Com desoneração)
Tabela de origem |  |  |  | : | 241 - SINAPI - OUTUBRO_2023 - COM DESONERAÇÃO (Com desoneração)
Serviço: 5914649 Carga, manobra e descarga de mistura betuminosa a quente em caminhão basculante de 10 m³ - carga em usina de asfalto 100/140 t/h e descarga em vibroacabadora | [14 empty] | Unidade: T
[7 empty] | Produção da equipe |  | 99.6
[10 empty] | Utilização | [7 empty] | Custo Horário
EQUIPAMENTOS | [7 empty] | Quantidade |  |  | Produtivo |  |  | Improdutivo |  | Produtivo |  |  | Improdutivo | Custo Horário Total
E9579 | Caminhão basculante com capacidade de 10 m³ - 188 kW | [6 empty] | 3 |  |  | 0.81 |  |  | 0.19 |  | 288.91 |  |  | 85.55 | 750.8
Custo Horário Total de Equipamentos | [18 empty] | 750.8
Custo Horário Total da Execução | [18 empty] | 750.8
Custo Unitário da Execução | [18 empty] | 7.54
Custo Unitário Direto Total | [18 empty] | 7.54
BDI 0,00% | [18 empty] | 0
Preço unitário total | [18 empty] | 7.54
Setor |  |  |  | : | GEORC - GERÊNCIA DE ORÇAMENTO | [6 empty] | Valores expressos em Reais (R$)
Ano |  |  |  | : | 2024 | [6 empty] | Data orçamento: 19/04/2024 (Com desoneração)
Orçamento |  |  |  | : | 1251 - CONSTRUÇÃO DA NOVA PONTE DE CONCRETO SOBRE O RIO MELCHIOR NA DF-180, KM 19,5, TRECHO VC-311 A DF-190
Versão |  |  |  | : | 2 - ORÇAMENTO COM DESONERAÇÃO (OUTUBRO/2023)
Extensão |  |  |  | : | 642,560 m2 | [6 empty] | Data base: 01/10/2023 (Com desoneração)
Tabela de origem |  |  |  | : | 241 - SINAPI - OUTUBRO_2023 - COM DESONERAÇÃO (Com desoneração)
Serviço: 88261 CARPINTEIRO DE ESQUADRIA COM ENCARGOS COMPLEMENTARES | [14 empty] | Unidade: h
[7 empty] | Produção da equipe |  | 0
MÃO DE OBRA | [7 empty] | Quantidade |  |  | Unidade |  | Custo Horário | [5 empty] | Custo Horário Total
1214 | CARPINTEIRO DE ESQUADRIAS (HORISTA) | [6 empty] | 1 |  |  | h |  | 17.12 | [5 empty] | 17.12
Custo Horário Total de Mão de Obra | [18 empty] | 17.12
Custo Horário Total da Execução | [18 empty] | 17.12
Custo Unitário da Execução | [18 empty] | 17.12
MATERIAIS | [7 empty] | Quantidade |  |  | Unidade |  | Custo Unitário | [5 empty] | Custo Unitário Total
37370 | ALIMENTACAO - HORISTA (COLETADO CAIXA - ENCARGOS COMPLEMENTARES) | [6 empty] | 1 |  |  | h |  | 3.29 | [5 empty] | 3.29
43483 | EPI - FAMILIA CARPINTEIRO DE FORMAS - HORISTA (ENCARGOS COMPLEMENTARES - COLETADO CAIXA) | [6 empty] | 1 |  |  | h |  | 1.34 | [5 empty] | 1.34
37372 | EXAMES - HORISTA (COLETADO CAIXA - ENCARGOS COMPLEMENTARES) | [6 empty] | 1 |  |  | h |  | 1.14 | [5 empty] | 1.14
43459 | FERRAMENTAS - FAMILIA CARPINTEIRO DE FORMAS - HORISTA (ENCARGOS COMPLEMENTARES - COLETADO CAIXA) | [6 empty] | 1 |  |  | h |  | 0.49 | [5 empty] | 0.49
37373 | SEGURO - HORISTA (COLETADO CAIXA - ENCARGOS COMPLEMENTARES) | [6 empty] | 1 |  |  | h |  | 0.07 | [5 empty] | 0.07
37371 | TRANSPORTE - HORISTA (COLETADO CAIXA - ENCARGOS COMPLEMENTARES) | [6 empty] | 1 |  |  | h |  | 1.5 | [5 empty] | 1.5
Custo Total de Materiais | [18 empty] | 7.83
SERVIÇOS AUXILIARES | [7 empty] | Quantidade |  |  | Unidade |  | Custo Unitário | [5 empty] | Custo Unitário Total
95329 | CURSO DE CAPACITAÇÃO PARA CARPINTEIRO DE ESQUADRIA (ENCARGOS COMPLEMENTARES) - HORISTA | [6 empty] | 1 |  |  | h |  | 0.26 | [5 empty] | 0.26
Custo Total de Serviços Auxiliares | [18 empty] | 0.26
Custo Unitário Direto Total | [18 empty] | 25.21
BDI 0,00% | [18 empty] | 0
Preço unitário total | [18 empty] | 25.21
Setor |  |  |  | : | GEORC - GERÊNCIA DE ORÇAMENTO | [6 empty] | Valores expressos em Reais (R$)
Ano |  |  |  | : | 2024 | [6 empty] | Data orçamento: 19/04/2024 (Com desoneração)
Orçamento |  |  |  | : | 1251 - CONSTRUÇÃO DA NOVA PONTE DE CONCRETO SOBRE O RIO MELCHIOR NA DF-180, KM 19,5, TRECHO VC-311 A DF-190
Versão |  |  |  | : | 2 - ORÇAMENTO COM DESONERAÇÃO (OUTUBRO/2023)
Extensão |  |  |  | : | 642,560 m2 | [6 empty] | Data base: 01/10/2023 (Com desoneração)
Tabela de origem |  |  |  | : | 241 - SINAPI - OUTUBRO_2023 - COM DESONERAÇÃO (Com desoneração)
Serviço: 88262 CARPINTEIRO DE FORMAS COM ENCARGOS COMPLEMENTARES | [14 empty] | Unidade: h
[7 empty] | Produção da equipe |  | 0
MÃO DE OBRA | [7 empty] | Quantidade |  |  | Unidade |  | Custo Horário | [5 empty] | Custo Horário Total
1213 | CARPINTEIRO DE FORMAS (HORISTA) | [6 empty] | 1 |  |  | h |  | 18.2 | [5 empty] | 18.2
Custo Horário Total de Mão de Obra | [18 empty] | 18.2
Custo Horário Total da Execução | [18 empty] | 18.2
Custo Unitário da Execução | [18 empty] | 18.2
MATERIAIS | [7 empty] | Quantidade |  |  | Unidade |  | Custo Unitário | [5 empty] | Custo Unitário Total
37370 | ALIMENTACAO - HORISTA (COLETADO CAIXA - ENCARGOS COMPLEMENTARES) | [6 empty] | 1 |  |  | h |  | 3.29 | [5 empty] | 3.29
43483 | EPI - FAMILIA CARPINTEIRO DE FORMAS - HORISTA (ENCARGOS COMPLEMENTARES - COLETADO CAIXA) | [6 empty] | 1 |  |  | h |  | 1.34 | [5 empty] | 1.34
37372 | EXAMES - HORISTA (COLETADO CAIXA - ENCARGOS COMPLEMENTARES) | [6 empty] | 1 |  |  | h |  | 1.14 | [5 empty] | 1.14
43459 | FERRAMENTAS - FAMILIA CARPINTEIRO DE FORMAS - HORISTA (ENCARGOS COMPLEMENTARES - COLETADO CAIXA) | [6 empty] | 1 |  |  | h |  | 0.49 | [5 empty] | 0.49
37373 | SEGURO - HORISTA (COLETADO CAIXA - ENCARGOS COMPLEMENTARES) | [6 empty] | 1 |  |  | h |  | 0.07 | [5 empty] | 0.07
37371 | TRANSPORTE - HORISTA (COLETADO CAIXA - ENCARGOS COMPLEMENTARES) | [6 empty] | 1 |  |  | h |  | 1.5 | [5 empty] | 1.5
Custo Total de Materiais | [18 empty] | 7.83
SERVIÇOS AUXILIARES | [7 empty] | Quantidade |  |  | Unidade |  | Custo Unitário | [5 empty] | Custo Unitário Total
95330 | CURSO DE CAPACITAÇÃO PARA CARPINTEIRO DE FÔRMAS (ENCARGOS COMPLEMENTARES) - HORISTA | [6 empty] | 1 |  |  | h |  | 0.22 | [5 empty] | 0.22
Custo Total de Serviços Auxiliares | [18 empty] | 0.22
Custo Unitário Direto Total | [18 empty] | 26.25
BDI 0,00% | [18 empty] | 0
Preço unitário total | [18 empty] | 26.25
Setor |  |  |  | : | GEORC - GERÊNCIA DE ORÇAMENTO | [6 empty] | Valores expressos em Reais (R$)
Ano |  |  |  | : | 2024 | [6 empty] | Data orçamento: 19/04/2024 (Com desoneração)
Orçamento |  |  |  | : | 1251 - CONSTRUÇÃO DA NOVA PONTE DE CONCRETO SOBRE O RIO MELCHIOR NA DF-180, KM 19,5, TRECHO VC-311 A DF-190
Versão |  |  |  | : | 2 - ORÇAMENTO COM DESONERAÇÃO (OUTUBRO/2023)
Extensão |  |  |  | : | 642,560 m2 | [6 empty] | Data base: 01/10/2023 (Com desoneração)
Tabela de origem |  |  |  | : | 241 - SINAPI - OUTUBRO_2023 - COM DESONERAÇÃO (Com desoneração)
Serviço: 5219544 Cavalete em perfil metálico para placa de sinalização - 1,00 m x 1,00 m - confecção | [14 empty] | Unidade: Un
[7 empty] | Produção da equipe |  | 2.83
MÃO DE OBRA | [7 empty] | Quantidade |  |  | Unidade |  | Custo Horário | [5 empty] | Custo Horário Total
P9801 | Ajudante | [6 empty] | 1 |  |  | h |  | 18.55 | [5 empty] | 18.55
Custo Horário Total de Mão de Obra | [18 empty] | 18.55
Custo Horário Total da Execução | [18 empty] | 18.55
Custo Unitário da Execução | [18 empty] | 6.56
MATERIAIS | [7 empty] | Quantidade |  |  | Unidade |  | Custo Unitário | [5 empty] | Custo Unitário Total
M0366 | Cantoneira em aço ASTM A36 galvanizado | [6 empty] | 13.7296 |  |  | Kg |  | 9.89 | [5 empty] | 135.74
M0162 | Corrente de elo soldado em aço galvanizado com acabamento polido - D = 3,18 mm (1/8”) | [6 empty] | 1.2 |  |  | m |  | 7.25 | [5 empty] | 8.7
M0163 | Gonzo com aba em aço galvanizado - D = 12,7 mm (1/2”) | [6 empty] | 2 |  |  | Un |  | 2.86 | [5 empty] | 5.72
M0879 | Lixa para ferro Nº 150 | [6 empty] | 0.35541 |  |  | Un |  | 3.44 | [5 empty] | 1.22
Custo Total de Materiais | [18 empty] | 151.38
SERVIÇOS AUXILIARES | [7 empty] | Quantidade |  |  | Unidade |  | Custo Unitário | [5 empty] | Custo Unitário Total
1419543 | Corte de perfil metálico com máquina policorte com espessura de até 1/8” | [6 empty] | 10 |  |  | Un |  | 0.17 | [5 empty] | 1.7
2408080 | Pintura de acabamento com esmalte epóxi com pistola a ar comprimido, uma demão, espessura de até 40 µm | [6 empty] | 1.166 |  |  | m2 |  | 7.48 | [5 empty] | 8.72
2408079 | Pintura de fundo com tinta epóxi com pistola a ar comprimido, uma demão, espessura de até 120 µm | [6 empty] | 1.166 |  |  | m2 |  | 40.12 | [5 empty] | 46.78
2408057 | Solda elétrica de perfis metálicos e chapas de aço com eletrodo E60XX | [6 empty] | 0.10651 |  |  | Kg |  | 94.19 | [5 empty] | 10.03
Custo Total de Serviços Auxiliares | [18 empty] | 67.23
TEMPO FIXO | [5 empty] | Código |  | Quantidade |  |  | Unidade |  | Custo Unitário | [5 empty] | Custo Unitário Total
M0366 | Cantoneira em aço ASTM A36 galvanizado - Caminhão carroceria 15 t | [5 empty] | 5914655 | 0.01373 |  |  | T |  | 32.02 | [5 empty] | 0.44
M0162 | Corrente de elo soldado em aço galvanizado com acabamento polido - D = 3,18 mm | [5 empty] | 5914655 | 0.00023 |  |  | T |  | 32.02 | [5 empty] | 0.01
M0163 | Gonzo com aba em aço galvanizado - D = 12,7 mm (1/2”) - Caminhão carroceria 15 t | [5 empty] | 5914655 | 8e-05 |  |  | T |  | 32.02 | [5 empty] | 0
Custo Total de Tempo Fixo | [18 empty] | 0.45
Custo Unitário Direto Total | [18 empty] | 225.62
BDI 0,00% | [18 empty] | 0
Preço unitário total | [18 empty] | 225.62
Setor |  |  |  | : | GEORC - GERÊNCIA DE ORÇAMENTO | [6 empty] | Valores expressos em Reais (R$)
Ano |  |  |  | : | 2024 | [6 empty] | Data orçamento: 19/04/2024 (Com desoneração)
Orçamento |  |  |  | : | 1251 - CONSTRUÇÃO DA NOVA PONTE DE CONCRETO SOBRE O RIO MELCHIOR NA DF-180, KM 19,5, TRECHO VC-311 A DF-190
Versão |  |  |  | : | 2 - ORÇAMENTO COM DESONERAÇÃO (OUTUBRO/2023)
Extensão |  |  |  | : | 642,560 m2 | [6 empty] | Data base: 01/10/2023 (Com desoneração)
Tabela de origem |  |  |  | : | 241 - SINAPI - OUTUBRO_2023 - COM DESONERAÇÃO (Com desoneração)
Serviço: 3807865M Chumbador de expansão controlada por torque para concreto D = 20 mm - fornecimento e instalação | [14 empty] | Unidade: Un
[7 empty] | Produção da equipe |  | 12.61
[10 empty] | Utilização | [7 empty] | Custo Horário
EQUIPAMENTOS | [7 empty] | Quantidade |  |  | Produtivo |  |  | Improdutivo |  | Produtivo |  |  | Improdutivo | Custo Horário Total
E9764 | Grupo gerador - 7,2 kVA | [6 empty] | 1 |  |  | 1 |  |  | 0 |  | 10.52 |  |  | 0.48 | 10.52
E9675 | Martelete perfurador/rompedor elétrico - 1,50 kW | [6 empty] | 1 |  |  | 1 |  |  | 0 |  | 0.87 |  |  | 0.48 | 0.87
Custo Horário Total de Equipamentos | [18 empty] | 11.39
MÃO DE OBRA | [7 empty] | Quantidade |  |  | Unidade |  | Custo Horário | [5 empty] | Custo Horário Total
P9801 | Ajudante | [6 empty] | 1 |  |  | h |  | 18.55 | [5 empty] | 18.55
Custo Horário Total de Mão de Obra | [18 empty] | 18.55
Custo Horário Total da Execução | [18 empty] | 29.95
Custo Unitário da Execução | [18 empty] | 2.38
MATERIAIS | [7 empty] | Quantidade |  |  | Unidade |  | Custo Unitário | [5 empty] | Custo Unitário Total
M2389 | Broca de widia - D = 19 mm e C = 160 mm | [6 empty] | 0.00671 |  |  | Un |  | 74.28 | [5 empty] | 0.5
M0410 | Chumbador de expansão controlada por torque em aço zincado para concreto - D = 20,0 mm | [6 empty] | 1 |  |  | Un |  | 21.16 | [5 empty] | 21.16
Custo Total de Materiais | [18 empty] | 21.66
Custo Unitário Direto Total | [18 empty] | 24.04
BDI 0,00% | [18 empty] | 0
Preço unitário total | [18 empty] | 24.04
Descritivo: |  |  | Retirado tempo fixo e momento de transporte
Setor |  |  |  | : | GEORC - GERÊNCIA DE ORÇAMENTO | [6 empty] | Valores expressos em Reais (R$)
Ano |  |  |  | : | 2024 | [6 empty] | Data orçamento: 19/04/2024 (Com desoneração)
Orçamento |  |  |  | : | 1251 - CONSTRUÇÃO DA NOVA PONTE DE CONCRETO SOBRE O RIO MELCHIOR NA DF-180, KM 19,5, TRECHO VC-311 A DF-190
Versão |  |  |  | : | 2 - ORÇAMENTO COM DESONERAÇÃO (OUTUBRO/2023)
Extensão |  |  |  | : | 642,560 m2 | [6 empty] | Data base: 01/10/2023 (Com desoneração)
Tabela de origem |  |  |  | : | 241 - SINAPI - OUTUBRO_2023 - COM DESONERAÇÃO (Com desoneração)
Serviço: 91534 COMPACTADOR DE SOLOS DE PERCUSSÃO (SOQUETE) COM MOTOR A GASOLINA 4 TEMPOS, POTÊNCIA 4 CV - CHI DIURNO. AF_08/2015 | [14 empty] | Unidade: CHI
[7 empty] | Produção da equipe |  | 0
SERVIÇOS AUXILIARES | [7 empty] | Quantidade |  |  | Unidade |  | Custo Unitário | [5 empty] | Custo Unitário Total
91529 | COMPACTADOR DE SOLOS DE PERCUSSÃO (SOQUETE) COM MOTOR A GASOLINA 4 TEMPOS, POTÊNCIA 4 CV - DEPRECIAÇÃO. AF_08/2015 | [6 empty] | 1 |  |  | h |  | 0.72 | [5 empty] | 0.72
91530 | COMPACTADOR DE SOLOS DE PERCUSSÃO (SOQUETE) COM MOTOR A GASOLINA 4 TEMPOS, POTÊNCIA 4 CV - JUROS. AF_08/2015 | [6 empty] | 1 |  |  | h |  | 0.19 | [5 empty] | 0.19
88297 | OPERADOR DE MÁQUINAS E EQUIPAMENTOS COM ENCARGOS COMPLEMENTARES | [6 empty] | 1 |  |  | h |  | 22 | [5 empty] | 22
Custo Total de Serviços Auxiliares | [18 empty] | 22.91
Custo Unitário Direto Total | [18 empty] | 22.91
BDI 0,00% | [18 empty] | 0
Preço unitário total | [18 empty] | 22.91
Setor |  |  |  | : | GEORC - GERÊNCIA DE ORÇAMENTO | [6 empty] | Valores expressos em Reais (R$)
Ano |  |  |  | : | 2024 | [6 empty] | Data orçamento: 19/04/2024 (Com desoneração)
Orçamento |  |  |  | : | 1251 - CONSTRUÇÃO DA NOVA PONTE DE CONCRETO SOBRE O RIO MELCHIOR NA DF-180, KM 19,5, TRECHO VC-311 A DF-190
Versão |  |  |  | : | 2 - ORÇAMENTO COM DESONERAÇÃO (OUTUBRO/2023)
Extensão |  |  |  | : | 642,560 m2 | [6 empty] | Data base: 01/10/2023 (Com desoneração)
Tabela de origem |  |  |  | : | 241 - SINAPI - OUTUBRO_2023 - COM DESONERAÇÃO (Com desoneração)
Serviço: 91533 COMPACTADOR DE SOLOS DE PERCUSSÃO (SOQUETE) COM MOTOR A GASOLINA 4 TEMPOS, POTÊNCIA 4 CV - CHP DIURNO. AF_08/2015 | [14 empty] | Unidade: CHP
[7 empty] | Produção da equipe |  | 0
SERVIÇOS AUXILIARES | [7 empty] | Quantidade |  |  | Unidade |  | Custo Unitário | [5 empty] | Custo Unitário Total
91529 | COMPACTADOR DE SOLOS DE PERCUSSÃO (SOQUETE) COM MOTOR A GASOLINA 4 TEMPOS, POTÊNCIA 4 CV - DEPRECIAÇÃO. AF_08/2015 | [6 empty] | 1 |  |  | h |  | 0.72 | [5 empty] | 0.72
91530 | COMPACTADOR DE SOLOS DE PERCUSSÃO (SOQUETE) COM MOTOR A GASOLINA 4 TEMPOS, POTÊNCIA 4 CV - JUROS. AF_08/2015 | [6 empty] | 1 |  |  | h |  | 0.19 | [5 empty] | 0.19
91531 | COMPACTADOR DE SOLOS DE PERCUSSÃO (SOQUETE) COM MOTOR A GASOLINA 4 TEMPOS, POTÊNCIA 4 CV - MANUTENÇÃO. AF_08/2015 | [6 empty] | 1 |  |  | h |  | 0.9 | [5 empty] | 0.9
91532 | COMPACTADOR DE SOLOS DE PERCUSSÃO (SOQUETE) COM MOTOR A GASOLINA 4 TEMPOS, POTÊNCIA 4 CV - MATERIAIS NA OPERAÇÃO. AF_08/2015 | [6 empty] | 1 |  |  | h |  | 5.81 | [5 empty] | 5.81
88297 | OPERADOR DE MÁQUINAS E EQUIPAMENTOS COM ENCARGOS COMPLEMENTARES | [6 empty] | 1 |  |  | h |  | 22 | [5 empty] | 22
Custo Total de Serviços Auxiliares | [18 empty] | 29.62
Custo Unitário Direto Total | [18 empty] | 29.62
BDI 0,00% | [18 empty] | 0
Preço unitário total | [18 empty] | 29.62
Setor |  |  |  | : | GEORC - GERÊNCIA DE ORÇAMENTO | [6 empty] | Valores expressos em Reais (R$)
Ano |  |  |  | : | 2024 | [6 empty] | Data orçamento: 19/04/2024 (Com desoneração)
Orçamento |  |  |  | : | 1251 - CONSTRUÇÃO DA NOVA PONTE DE CONCRETO SOBRE O RIO MELCHIOR NA DF-180, KM 19,5, TRECHO VC-311 A DF-190
Versão |  |  |  | : | 2 - ORÇAMENTO COM DESONERAÇÃO (OUTUBRO/2023)
Extensão |  |  |  | : | 642,560 m2 | [6 empty] | Data base: 01/10/2023 (Com desoneração)
Tabela de origem |  |  |  | : | 241 - SINAPI - OUTUBRO_2023 - COM DESONERAÇÃO (Com desoneração)
Serviço: 91529 COMPACTADOR DE SOLOS DE PERCUSSÃO (SOQUETE) COM MOTOR A GASOLINA 4 TEMPOS, POTÊNCIA 4 CV - DEPRECIAÇÃO. AF_08/2015 | [14 empty] | Unidade: h
[7 empty] | Produção da equipe |  | 0
MATERIAIS | [7 empty] | Quantidade |  |  | Unidade |  | Custo Unitário | [5 empty] | Custo Unitário Total
13458 | COMPACTADOR DE SOLOS DE PERCURSAO (SOQUETE) COM MOTOR A GASOLINA 4 TEMPOS DE 4 HP (4 CV) | [6 empty] | 5.33e-05 |  |  | Un |  | 13530.62 | [5 empty] | 0.72
Custo Total de Materiais | [18 empty] | 0.72
Custo Unitário Direto Total | [18 empty] | 0.72
BDI 0,00% | [18 empty] | 0
Preço unitário total | [18 empty] | 0.72
Setor |  |  |  | : | GEORC - GERÊNCIA DE ORÇAMENTO | [6 empty] | Valores expressos em Reais (R$)
Ano |  |  |  | : | 2024 | [6 empty] | Data orçamento: 19/04/2024 (Com desoneração)
Orçamento |  |  |  | : | 1251 - CONSTRUÇÃO DA NOVA PONTE DE CONCRETO SOBRE O RIO MELCHIOR NA DF-180, KM 19,5, TRECHO VC-311 A DF-190
Versão |  |  |  | : | 2 - ORÇAMENTO COM DESONERAÇÃO (OUTUBRO/2023)
Extensão |  |  |  | : | 642,560 m2 | [6 empty] | Data base: 01/10/2023 (Com desoneração)
Tabela de origem |  |  |  | : | 241 - SINAPI - OUTUBRO_2023 - COM DESONERAÇÃO (Com desoneração)
Serviço: 91530 COMPACTADOR DE SOLOS DE PERCUSSÃO (SOQUETE) COM MOTOR A GASOLINA 4 TEMPOS, POTÊNCIA 4 CV - JUROS. AF_08/2015 | [14 empty] | Unidade: h
[7 empty] | Produção da equipe |  | 0
MATERIAIS | [7 empty] | Quantidade |  |  | Unidade |  | Custo Unitário | [5 empty] | Custo Unitário Total
13458 | COMPACTADOR DE SOLOS DE PERCURSAO (SOQUETE) COM MOTOR A GASOLINA 4 TEMPOS DE 4 HP (4 CV) | [6 empty] | 1.43e-05 |  |  | Un |  | 13530.62 | [5 empty] | 0.19
Custo Total de Materiais | [18 empty] | 0.19
Custo Unitário Direto Total | [18 empty] | 0.19
BDI 0,00% | [18 empty] | 0
Preço unitário total | [18 empty] | 0.19
Setor |  |  |  | : | GEORC - GERÊNCIA DE ORÇAMENTO | [6 empty] | Valores expressos em Reais (R$)
Ano |  |  |  | : | 2024 | [6 empty] | Data orçamento: 19/04/2024 (Com desoneração)
Orçamento |  |  |  | : | 1251 - CONSTRUÇÃO DA NOVA PONTE DE CONCRETO SOBRE O RIO MELCHIOR NA DF-180, KM 19,5, TRECHO VC-311 A DF-190
Versão |  |  |  | : | 2 - ORÇAMENTO COM DESONERAÇÃO (OUTUBRO/2023)
Extensão |  |  |  | : | 642,560 m2 | [6 empty] | Data base: 01/10/2023 (Com desoneração)
Tabela de origem |  |  |  | : | 241 - SINAPI - OUTUBRO_2023 - COM DESONERAÇÃO (Com desoneração)
Serviço: 91531 COMPACTADOR DE SOLOS DE PERCUSSÃO (SOQUETE) COM MOTOR A GASOLINA 4 TEMPOS, POTÊNCIA 4 CV - MANUTENÇÃO. AF_08/2015 | [14 empty] | Unidade: h
[7 empty] | Produção da equipe |  | 0
MATERIAIS | [7 empty] | Quantidade |  |  | Unidade |  | Custo Unitário | [5 empty] | Custo Unitário Total
13458 | COMPACTADOR DE SOLOS DE PERCURSAO (SOQUETE) COM MOTOR A GASOLINA 4 TEMPOS DE 4 HP (4 CV) | [6 empty] | 6.67e-05 |  |  | Un |  | 13530.62 | [5 empty] | 0.9
Custo Total de Materiais | [18 empty] | 0.9
Custo Unitário Direto Total | [18 empty] | 0.9
BDI 0,00% | [18 empty] | 0
Preço unitário total | [18 empty] | 0.9
Setor |  |  |  | : | GEORC - GERÊNCIA DE ORÇAMENTO | [6 empty] | Valores expressos em Reais (R$)
Ano |  |  |  | : | 2024 | [6 empty] | Data orçamento: 19/04/2024 (Com desoneração)
Orçamento |  |  |  | : | 1251 - CONSTRUÇÃO DA NOVA PONTE DE CONCRETO SOBRE O RIO MELCHIOR NA DF-180, KM 19,5, TRECHO VC-311 A DF-190
Versão |  |  |  | : | 2 - ORÇAMENTO COM DESONERAÇÃO (OUTUBRO/2023)
Extensão |  |  |  | : | 642,560 m2 | [6 empty] | Data base: 01/10/2023 (Com desoneração)
Tabela de origem |  |  |  | : | 241 - SINAPI - OUTUBRO_2023 - COM DESONERAÇÃO (Com desoneração)
Serviço: 91532 COMPACTADOR DE SOLOS DE PERCUSSÃO (SOQUETE) COM MOTOR A GASOLINA 4 TEMPOS, POTÊNCIA 4 CV - MATERIAIS NA OPERAÇÃO. AF_08/2015 | [14 empty] | Unidade: h
[7 empty] | Produção da equipe |  | 0
MATERIAIS | [7 empty] | Quantidade |  |  | Unidade |  | Custo Unitário | [5 empty] | Custo Unitário Total
4222 | GASOLINA COMUM | [6 empty] | 1.03 |  |  | L |  | 5.65 | [5 empty] | 5.82
Custo Total de Materiais | [18 empty] | 5.82
Custo Unitário Direto Total | [18 empty] | 5.81
BDI 0,00% | [18 empty] | 0
Preço unitário total | [18 empty] | 5.81
Setor |  |  |  | : | GEORC - GERÊNCIA DE ORÇAMENTO | [6 empty] | Valores expressos em Reais (R$)
Ano |  |  |  | : | 2024 | [6 empty] | Data orçamento: 19/04/2024 (Com desoneração)
Orçamento |  |  |  | : | 1251 - CONSTRUÇÃO DA NOVA PONTE DE CONCRETO SOBRE O RIO MELCHIOR NA DF-180, KM 19,5, TRECHO VC-311 A DF-190
Versão |  |  |  | : | 2 - ORÇAMENTO COM DESONERAÇÃO (OUTUBRO/2023)
Extensão |  |  |  | : | 642,560 m2 | [6 empty] | Data base: 01/10/2023 (Com desoneração)
Tabela de origem |  |  |  | : | 241 - SINAPI - OUTUBRO_2023 - COM DESONERAÇÃO (Com desoneração)
Serviço: 1110000 Concreto | [14 empty] | Unidade: m3
[7 empty] | Produção da equipe |  | 1
MATERIAIS | [7 empty] | Quantidade |  |  | Unidade |  | Custo Unitário | [5 empty] | Custo Unitário Total
M3504 | Concreto | [6 empty] | 1 |  |  | m3 |  | 0 | [5 empty] | 0
Custo Total de Materiais | [18 empty] | 0
Custo Unitário Direto Total | [18 empty] | 0
BDI 0,00% | [18 empty] | 0
Preço unitário total | [18 empty] | 0
Setor |  |  |  | : | GEORC - GERÊNCIA DE ORÇAMENTO | [6 empty] | Valores expressos em Reais (R$)
Ano |  |  |  | : | 2024 | [6 empty] | Data orçamento: 19/04/2024 (Com desoneração)
Orçamento |  |  |  | : | 1251 - CONSTRUÇÃO DA NOVA PONTE DE CONCRETO SOBRE O RIO MELCHIOR NA DF-180, KM 19,5, TRECHO VC-311 A DF-190
Versão |  |  |  | : | 2 - ORÇAMENTO COM DESONERAÇÃO (OUTUBRO/2023)
Extensão |  |  |  | : | 642,560 m2 | [6 empty] | Data base: 01/10/2023 (Com desoneração)
Tabela de origem |  |  |  | : | 241 - SINAPI - OUTUBRO_2023 - COM DESONERAÇÃO (Com desoneração)
Serviço: 1107892M Concreto fck = 20 MPa - confecção em betoneira e lançamento manual - areia e brita comerciais | [14 empty] | Unidade: m3
[7 empty] | Produção da equipe |  | 3.93
[10 empty] | Utilização | [7 empty] | Custo Horário
EQUIPAMENTOS | [7 empty] | Quantidade |  |  | Produtivo |  |  | Improdutivo |  | Produtivo |  |  | Improdutivo | Custo Horário Total
E9010 | Balança plataforma digital à bateria, com mesa de 75 x 75 cm e capacidade de 500 kg | [6 empty] | 1 |  |  | 1 |  |  | 0 |  | 1.17 |  |  | 0.78 | 1.17
E9519 | Betoneira com motor a gasolina com capacidade de 600 l - 10 kW | [6 empty] | 1 |  |  | 1 |  |  | 0 |  | 45.33 |  |  | 24.85 | 45.33
E9071 | Transportador manual carrinho de mão com capacidade de 80 l | [6 empty] | 4 |  |  | 0.9 |  |  | 0.1 |  | 0.74 |  |  | 0.5 | 2.86
E9064 | Transportador manual gerica com capacidade de 180 l | [6 empty] | 3 |  |  | 0.41 |  |  | 0.59 |  | 1.54 |  |  | 1.05 | 3.75
Custo Horário Total de Equipamentos | [18 empty] | 53.1
MÃO DE OBRA | [7 empty] | Quantidade |  |  | Unidade |  | Custo Horário | [5 empty] | Custo Horário Total
P9821 | Pedreiro | [6 empty] | 1 |  |  | h |  | 25.35 | [5 empty] | 25.35
P9824 | Servente | [6 empty] | 9 |  |  | h |  | 18.54 | [5 empty] | 166.84
Custo Horário Total de Mão de Obra | [18 empty] | 192.19
Custo Horário Total da Execução | [18 empty] | 245.3
Custo Unitário da Execução | [18 empty] | 62.42
MATERIAIS | [7 empty] | Quantidade |  |  | Unidade |  | Custo Unitário | [5 empty] | Custo Unitário Total
M0030 | Aditivo plastificante e retardador de pega para concreto e argamassa | [6 empty] | 0.84646 |  |  | Kg |  | 6.55 | [5 empty] | 5.54
M0082 | Areia média lavada | [6 empty] | 0.63334 |  |  | m3 |  | 150.92 | [5 empty] | 95.58
M0191 | Brita 1 | [6 empty] | 0.36754 |  |  | m3 |  | 129.78 | [5 empty] | 47.7
M0192 | Brita 2 | [6 empty] | 0.36754 |  |  | m3 |  | 129.78 | [5 empty] | 47.7
M0424 | Cimento Portland CP II - 32 - saco | [6 empty] | 282.1521 |  |  | Kg |  | 0.55 | [5 empty] | 155.52
Custo Total de Materiais | [18 empty] | 352.04
Custo Unitário Direto Total | [18 empty] | 414.46
BDI 0,00% | [18 empty] | 0
Preço unitário total | [18 empty] | 414.46
Descritivo: |  |  | RETIRADO TEMPO FIXO E MOMENTO DE TRANSPORTE
Setor |  |  |  | : | GEORC - GERÊNCIA DE ORÇAMENTO | [6 empty] | Valores expressos em Reais (R$)
Ano |  |  |  | : | 2024 | [6 empty] | Data orçamento: 19/04/2024 (Com desoneração)
Orçamento |  |  |  | : | 1251 - CONSTRUÇÃO DA NOVA PONTE DE CONCRETO SOBRE O RIO MELCHIOR NA DF-180, KM 19,5, TRECHO VC-311 A DF-190
Versão |  |  |  | : | 2 - ORÇAMENTO COM DESONERAÇÃO (OUTUBRO/2023)
Extensão |  |  |  | : | 642,560 m2 | [6 empty] | Data base: 01/10/2023 (Com desoneração)
Tabela de origem |  |  |  | : | 241 - SINAPI - OUTUBRO_2023 - COM DESONERAÇÃO (Com desoneração)
Serviço: 94971M CONCRETO FCK = 25MPA, TRAÇO 1:2,3:2,7 (EM MASSA SECA DE CIMENTO/ AREIA MÉDIA/ BRITA 1) - PREPARO MECÂNICO COM BETONEIRA 600 L. AF_05/2021 | [14 empty] | Unidade: m3
[7 empty] | Produção da equipe |  | 1
MÃO DE OBRA | [7 empty] | Quantidade |  |  | Unidade |  | Custo Horário | [5 empty] | Custo Horário Total
P9824 | Servente | [6 empty] | 1.9792 |  |  | h |  | 18.54 | [5 empty] | 36.69
Custo Horário Total de Mão de Obra | [18 empty] | 36.69
Custo Horário Total da Execução | [18 empty] | 36.69
Custo Unitário da Execução | [18 empty] | 36.69
MATERIAIS | [7 empty] | Quantidade |  |  | Unidade |  | Custo Unitário | [5 empty] | Custo Unitário Total
MAT3653 | Areia média | [6 empty] | 1.0913 |  |  | T |  | 48.56 | [5 empty] | 52.99
MAT3655 | Brita 1 | [6 empty] | 0.8958 |  |  | T |  | 54.82 | [5 empty] | 49.11
M0424 | Cimento Portland CP II - 32 - saco | [6 empty] | 364.9433 |  |  | Kg |  | 0.55 | [5 empty] | 201.16
Custo Total de Materiais | [18 empty] | 303.26
SERVIÇOS AUXILIARES | [7 empty] | Quantidade |  |  | Unidade |  | Custo Unitário | [5 empty] | Custo Unitário Total
89226 | BETONEIRA CAPACIDADE NOMINAL DE 600 L, CAPACIDADE DE MISTURA 360 L, MOTOR ELÉTRICO TRIFÁSICO POTÊNCIA DE 4 CV, SEM CARREGADOR - CHI DIURNO. AF_05/2023 | [6 empty] | 0.6067 |  |  | CHI |  | 1.78 | [5 empty] | 1.08
89225 | BETONEIRA CAPACIDADE NOMINAL DE 600 L, CAPACIDADE DE MISTURA 360 L, MOTOR ELÉTRICO TRIFÁSICO POTÊNCIA DE 4 CV, SEM CARREGADOR - CHP DIURNO. AF_05/2023 | [6 empty] | 0.6434 |  |  | CHP |  | 5.12 | [5 empty] | 3.29
88377 | OPERADOR DE BETONEIRA ESTACIONÁRIA/MISTURADOR COM ENCARGOS COMPLEMENTARES | [6 empty] | 1.2501 |  |  | h |  | 21.95 | [5 empty] | 27.44
Custo Total de Serviços Auxiliares | [18 empty] | 31.81
Custo Unitário Direto Total | [18 empty] | 371.76
BDI 0,00% | [18 empty] | 0
Preço unitário total | [18 empty] | 371.76
Descritivo: |  |  | MÃO DE OBRA SICRO. Alterado insumo por cotação.
Setor |  |  |  | : | GEORC - GERÊNCIA DE ORÇAMENTO | [6 empty] | Valores expressos em Reais (R$)
Ano |  |  |  | : | 2024 | [6 empty] | Data orçamento: 19/04/2024 (Com desoneração)
Orçamento |  |  |  | : | 1251 - CONSTRUÇÃO DA NOVA PONTE DE CONCRETO SOBRE O RIO MELCHIOR NA DF-180, KM 19,5, TRECHO VC-311 A DF-190
Versão |  |  |  | : | 2 - ORÇAMENTO COM DESONERAÇÃO (OUTUBRO/2023)
Extensão |  |  |  | : | 642,560 m2 | [6 empty] | Data base: 01/10/2023 (Com desoneração)
Tabela de origem |  |  |  | : | 241 - SINAPI - OUTUBRO_2023 - COM DESONERAÇÃO (Com desoneração)
Serviço: 94972 CONCRETO FCK = 30MPA, TRAÇO 1:2,1:2,5 (EM MASSA SECA DE CIMENTO/ AREIA MÉDIA/ BRITA 1) - PREPARO MECÂNICO COM BETONEIRA 600 L. AF_05/2021 | [14 empty] | Unidade: m3
[7 empty] | Produção da equipe |  | 0
MATERIAIS | [7 empty] | Quantidade |  |  | Unidade |  | Custo Unitário | [5 empty] | Custo Unitário Total
370 | AREIA MEDIA - POSTO JAZIDA/FORNECEDOR (RETIRADO NA JAZIDA, SEM TRANSPORTE) | [6 empty] | 0.7119 |  |  | m3 |  | 202.98 | [5 empty] | 144.5
1379 | CIMENTO PORTLAND COMPOSTO CP II-32 | [6 empty] | 391.1663 |  |  | Kg |  | 0.64 | [5 empty] | 250.35
4721 | PEDRA BRITADA N. 1 (9,5 a 19 MM) POSTO PEDREIRA/FORNECEDOR, SEM FRETE | [6 empty] | 0.5927 |  |  | m3 |  | 185.74 | [5 empty] | 110.09
Custo Total de Materiais | [18 empty] | 504.94
SERVIÇOS AUXILIARES | [7 empty] | Quantidade |  |  | Unidade |  | Custo Unitário | [5 empty] | Custo Unitário Total
89226 | BETONEIRA CAPACIDADE NOMINAL DE 600 L, CAPACIDADE DE MISTURA 360 L, MOTOR ELÉTRICO TRIFÁSICO POTÊNCIA DE 4 CV, SEM CARREGADOR - CHI DIURNO. AF_05/2023 | [6 empty] | 0.6018 |  |  | CHI |  | 1.78 | [5 empty] | 1.07
89225 | BETONEIRA CAPACIDADE NOMINAL DE 600 L, CAPACIDADE DE MISTURA 360 L, MOTOR ELÉTRICO TRIFÁSICO POTÊNCIA DE 4 CV, SEM CARREGADOR - CHP DIURNO. AF_05/2023 | [6 empty] | 0.6382 |  |  | CHP |  | 5.12 | [5 empty] | 3.27
88377 | OPERADOR DE BETONEIRA ESTACIONÁRIA/MISTURADOR COM ENCARGOS COMPLEMENTARES | [6 empty] | 1.24 |  |  | h |  | 21.95 | [5 empty] | 27.22
88316 | SERVENTE COM ENCARGOS COMPLEMENTARES | [6 empty] | 1.9633 |  |  | h |  | 20 | [5 empty] | 39.27
Custo Total de Serviços Auxiliares | [18 empty] | 70.82
Custo Unitário Direto Total | [18 empty] | 575.72
BDI 0,00% | [18 empty] | 0
Preço unitário total | [18 empty] | 575.72
Setor |  |  |  | : | GEORC - GERÊNCIA DE ORÇAMENTO | [6 empty] | Valores expressos em Reais (R$)
Ano |  |  |  | : | 2024 | [6 empty] | Data orçamento: 19/04/2024 (Com desoneração)
Orçamento |  |  |  | : | 1251 - CONSTRUÇÃO DA NOVA PONTE DE CONCRETO SOBRE O RIO MELCHIOR NA DF-180, KM 19,5, TRECHO VC-311 A DF-190
Versão |  |  |  | : | 2 - ORÇAMENTO COM DESONERAÇÃO (OUTUBRO/2023)
Extensão |  |  |  | : | 642,560 m2 | [6 empty] | Data base: 01/10/2023 (Com desoneração)
Tabela de origem |  |  |  | : | 241 - SINAPI - OUTUBRO_2023 - COM DESONERAÇÃO (Com desoneração)
Serviço: 94974M CONCRETO MAGRO PARA LASTRO, TRAÇO 1:4,5:4,5 (EM MASSA SECA DE CIMENTO/ AREIA MÉDIA/ BRITA 1) - PREPARO MANUAL. AF_05/2021 | [14 empty] | Unidade: m3
[7 empty] | Produção da equipe |  | 1
MÃO DE OBRA | [7 empty] | Quantidade |  |  | Unidade |  | Custo Horário | [5 empty] | Custo Horário Total
P9824 | Servente | [6 empty] | 6.2858 |  |  | h |  | 18.54 | [5 empty] | 116.53
Custo Horário Total de Mão de Obra | [18 empty] | 116.53
Custo Horário Total da Execução | [18 empty] | 116.53
Custo Unitário da Execução | [18 empty] | 116.53
MATERIAIS | [7 empty] | Quantidade |  |  | Unidade |  | Custo Unitário | [5 empty] | Custo Unitário Total
MAT3653 | Areia média | [6 empty] | 1.2807 |  |  | T |  | 48.56 | [5 empty] | 62.19
MAT3655 | Brita 1 | [6 empty] | 0.89565 |  |  | T |  | 54.82 | [5 empty] | 49.1
M0424 | Cimento Portland CP II - 32 - saco | [6 empty] | 218.93 |  |  | Kg |  | 0.55 | [5 empty] | 120.67
Custo Total de Materiais | [18 empty] | 231.96
Custo Unitário Direto Total | [18 empty] | 348.49
BDI 0,00% | [18 empty] | 0
Preço unitário total | [18 empty] | 348.49
Descritivo: |  |  | MÃO DE OBRA SICRO. Alterado insumo por cotação
Setor |  |  |  | : | GEORC - GERÊNCIA DE ORÇAMENTO | [6 empty] | Valores expressos em Reais (R$)
Ano |  |  |  | : | 2024 | [6 empty] | Data orçamento: 19/04/2024 (Com desoneração)
Orçamento |  |  |  | : | 1251 - CONSTRUÇÃO DA NOVA PONTE DE CONCRETO SOBRE O RIO MELCHIOR NA DF-180, KM 19,5, TRECHO VC-311 A DF-190
Versão |  |  |  | : | 2 - ORÇAMENTO COM DESONERAÇÃO (OUTUBRO/2023)
Extensão |  |  |  | : | 642,560 m2 | [6 empty] | Data base: 01/10/2023 (Com desoneração)
Tabela de origem |  |  |  | : | 241 - SINAPI - OUTUBRO_2023 - COM DESONERAÇÃO (Com desoneração)
Serviço: 94974 CONCRETO MAGRO PARA LASTRO, TRAÇO 1:4,5:4,5 (EM MASSA SECA DE CIMENTO/ AREIA MÉDIA/ BRITA 1) - PREPARO MANUAL. AF_05/2021 | [14 empty] | Unidade: m3
[7 empty] | Produção da equipe |  | 0
MATERIAIS | [7 empty] | Quantidade |  |  | Unidade |  | Custo Unitário | [5 empty] | Custo Unitário Total
370 | AREIA MEDIA - POSTO JAZIDA/FORNECEDOR (RETIRADO NA JAZIDA, SEM TRANSPORTE) | [6 empty] | 0.8538 |  |  | m3 |  | 202.98 | [5 empty] | 173.3
1379 | CIMENTO PORTLAND COMPOSTO CP II-32 | [6 empty] | 218.93 |  |  | Kg |  | 0.64 | [5 empty] | 140.12
4721 | PEDRA BRITADA N. 1 (9,5 a 19 MM) POSTO PEDREIRA/FORNECEDOR, SEM FRETE | [6 empty] | 0.5971 |  |  | m3 |  | 185.74 | [5 empty] | 110.91
Custo Total de Materiais | [18 empty] | 424.32
SERVIÇOS AUXILIARES | [7 empty] | Quantidade |  |  | Unidade |  | Custo Unitário | [5 empty] | Custo Unitário Total
88316 | SERVENTE COM ENCARGOS COMPLEMENTARES | [6 empty] | 6.2858 |  |  | h |  | 20 | [5 empty] | 125.72
Custo Total de Serviços Auxiliares | [18 empty] | 125.72
Custo Unitário Direto Total | [18 empty] | 550.02
BDI 0,00% | [18 empty] | 0
Preço unitário total | [18 empty] | 550.02
Setor |  |  |  | : | GEORC - GERÊNCIA DE ORÇAMENTO | [6 empty] | Valores expressos em Reais (R$)
Ano |  |  |  | : | 2024 | [6 empty] | Data orçamento: 19/04/2024 (Com desoneração)
Orçamento |  |  |  | : | 1251 - CONSTRUÇÃO DA NOVA PONTE DE CONCRETO SOBRE O RIO MELCHIOR NA DF-180, KM 19,5, TRECHO VC-311 A DF-190
Versão |  |  |  | : | 2 - ORÇAMENTO COM DESONERAÇÃO (OUTUBRO/2023)
Extensão |  |  |  | : | 642,560 m2 | [6 empty] | Data base: 01/10/2023 (Com desoneração)
Tabela de origem |  |  |  | : | 241 - SINAPI - OUTUBRO_2023 - COM DESONERAÇÃO (Com desoneração)
Serviço: 94968M Concreto magro para lastro, traço 1:4,5:4,5 (em massa seca de cimento/ areia média/ brita 1) - preparo mecânico com betoneira 600 l. af_05/2021 | [14 empty] | Unidade: m3
[7 empty] | Produção da equipe |  | 1
MÃO DE OBRA | [7 empty] | Quantidade |  |  | Unidade |  | Custo Horário | [5 empty] | Custo Horário Total
P9824 | Servente | [6 empty] | 2.1058 |  |  | h |  | 18.54 | [5 empty] | 39.04
Custo Horário Total de Mão de Obra | [18 empty] | 39.04
Custo Horário Total da Execução | [18 empty] | 39.04
Custo Unitário da Execução | [18 empty] | 39.04
MATERIAIS | [7 empty] | Quantidade |  |  | Unidade |  | Custo Unitário | [5 empty] | Custo Unitário Total
MAT3653 | Areia média | [6 empty] | 1.2488 |  |  | T |  | 48.56 | [5 empty] | 60.64
MAT3655 | Brita 1 | [6 empty] | 0.87315 |  |  | T |  | 54.82 | [5 empty] | 47.87
M0424 | Cimento Portland CP II - 32 - saco | [6 empty] | 213.4531 |  |  | Kg |  | 0.55 | [5 empty] | 117.66
Custo Total de Materiais | [18 empty] | 226.16
SERVIÇOS AUXILIARES | [7 empty] | Quantidade |  |  | Unidade |  | Custo Unitário | [5 empty] | Custo Unitário Total
89226 | BETONEIRA CAPACIDADE NOMINAL DE 600 L, CAPACIDADE DE MISTURA 360 L, MOTOR ELÉTRICO TRIFÁSICO POTÊNCIA DE 4 CV, SEM CARREGADOR - CHI DIURNO. AF_05/2023 | [6 empty] | 0.6462 |  |  | CHI |  | 1.78 | [5 empty] | 1.15
89225 | BETONEIRA CAPACIDADE NOMINAL DE 600 L, CAPACIDADE DE MISTURA 360 L, MOTOR ELÉTRICO TRIFÁSICO POTÊNCIA DE 4 CV, SEM CARREGADOR - CHP DIURNO. AF_05/2023 | [6 empty] | 0.6853 |  |  | CHP |  | 5.12 | [5 empty] | 3.51
88377 | OPERADOR DE BETONEIRA ESTACIONÁRIA/MISTURADOR COM ENCARGOS COMPLEMENTARES | [6 empty] | 1.3315 |  |  | h |  | 21.95 | [5 empty] | 29.23
Custo Total de Serviços Auxiliares | [18 empty] | 33.89
Custo Unitário Direto Total | [18 empty] | 299.08
BDI 0,00% | [18 empty] | 0
Preço unitário total | [18 empty] | 299.08
Descritivo: |  |  | Alterado insumo por cotação. Mão de obra SICRO
Setor |  |  |  | : | GEORC - GERÊNCIA DE ORÇAMENTO | [6 empty] | Valores expressos em Reais (R$)
Ano |  |  |  | : | 2024 | [6 empty] | Data orçamento: 19/04/2024 (Com desoneração)
Orçamento |  |  |  | : | 1251 - CONSTRUÇÃO DA NOVA PONTE DE CONCRETO SOBRE O RIO MELCHIOR NA DF-180, KM 19,5, TRECHO VC-311 A DF-190
Versão |  |  |  | : | 2 - ORÇAMENTO COM DESONERAÇÃO (OUTUBRO/2023)
Extensão |  |  |  | : | 642,560 m2 | [6 empty] | Data base: 01/10/2023 (Com desoneração)
Tabela de origem |  |  |  | : | 241 - SINAPI - OUTUBRO_2023 - COM DESONERAÇÃO (Com desoneração)
Serviço: 94968 CONCRETO MAGRO PARA LASTRO, TRAÇO 1:4,5:4,5 (EM MASSA SECA DE CIMENTO/ AREIA MÉDIA/ BRITA 1) - PREPARO MECÂNICO COM BETONEIRA 600 L. AF_05/2021 | [14 empty] | Unidade: m3
[7 empty] | Produção da equipe |  | 0
MATERIAIS | [7 empty] | Quantidade |  |  | Unidade |  | Custo Unitário | [5 empty] | Custo Unitário Total
370 | AREIA MEDIA - POSTO JAZIDA/FORNECEDOR (RETIRADO NA JAZIDA, SEM TRANSPORTE) | [6 empty] | 0.8325 |  |  | m3 |  | 202.98 | [5 empty] | 168.98
1379 | CIMENTO PORTLAND COMPOSTO CP II-32 | [6 empty] | 213.4531 |  |  | Kg |  | 0.64 | [5 empty] | 136.61
4721 | PEDRA BRITADA N. 1 (9,5 a 19 MM) POSTO PEDREIRA/FORNECEDOR, SEM FRETE | [6 empty] | 0.5821 |  |  | m3 |  | 185.74 | [5 empty] | 108.12
Custo Total de Materiais | [18 empty] | 413.71
SERVIÇOS AUXILIARES | [7 empty] | Quantidade |  |  | Unidade |  | Custo Unitário | [5 empty] | Custo Unitário Total
89226 | BETONEIRA CAPACIDADE NOMINAL DE 600 L, CAPACIDADE DE MISTURA 360 L, MOTOR ELÉTRICO TRIFÁSICO POTÊNCIA DE 4 CV, SEM CARREGADOR - CHI DIURNO. AF_05/2023 | [6 empty] | 0.6462 |  |  | CHI |  | 1.78 | [5 empty] | 1.15
89225 | BETONEIRA CAPACIDADE NOMINAL DE 600 L, CAPACIDADE DE MISTURA 360 L, MOTOR ELÉTRICO TRIFÁSICO POTÊNCIA DE 4 CV, SEM CARREGADOR - CHP DIURNO. AF_05/2023 | [6 empty] | 0.6853 |  |  | CHP |  | 5.12 | [5 empty] | 3.51
88377 | OPERADOR DE BETONEIRA ESTACIONÁRIA/MISTURADOR COM ENCARGOS COMPLEMENTARES | [6 empty] | 1.3315 |  |  | h |  | 21.95 | [5 empty] | 29.23
88316 | SERVENTE COM ENCARGOS COMPLEMENTARES | [6 empty] | 2.1058 |  |  | h |  | 20 | [5 empty] | 42.12
Custo Total de Serviços Auxiliares | [18 empty] | 76
Custo Unitário Direto Total | [18 empty] | 489.67
BDI 0,00% | [18 empty] | 0
Preço unitário total | [18 empty] | 489.67
Setor |  |  |  | : | GEORC - GERÊNCIA DE ORÇAMENTO | [6 empty] | Valores expressos em Reais (R$)
Ano |  |  |  | : | 2024 | [6 empty] | Data orçamento: 19/04/2024 (Com desoneração)
Orçamento |  |  |  | : | 1251 - CONSTRUÇÃO DA NOVA PONTE DE CONCRETO SOBRE O RIO MELCHIOR NA DF-180, KM 19,5, TRECHO VC-311 A DF-190
Versão |  |  |  | : | 2 - ORÇAMENTO COM DESONERAÇÃO (OUTUBRO/2023)
Extensão |  |  |  | : | 642,560 m2 | [6 empty] | Data base: 01/10/2023 (Com desoneração)
Tabela de origem |  |  |  | : | 241 - SINAPI - OUTUBRO_2023 - COM DESONERAÇÃO (Com desoneração)
Serviço: 95805 CONDULETE DE PVC, TIPO B, PARA ELETRODUTO DE PVC SOLDÁVEL DN 25 MM (3/4''), APARENTE - FORNECIMENTO E INSTALAÇÃO. AF_10/2022 | [14 empty] | Unidade: Un
[7 empty] | Produção da equipe |  | 0
MATERIAIS | [7 empty] | Quantidade |  |  | Unidade |  | Custo Unitário | [5 empty] | Custo Unitário Total
11950 | BUCHA DE NYLON SEM ABA S6, COM PARAFUSO DE 4,20 X 40 MM EM ACO ZINCADO COM ROSCA SOBERBA, CABECA CHATA E FENDA PHILLIPS | [6 empty] | 2 |  |  | Un |  | 0.39 | [5 empty] | 0.78
12010 | CONDULETE EM PVC, TIPO "B", SEM TAMPA, DE 1/2" OU 3/4" | [6 empty] | 1 |  |  | Un |  | 10.84 | [5 empty] | 10.84
Custo Total de Materiais | [18 empty] | 11.62
SERVIÇOS AUXILIARES | [7 empty] | Quantidade |  |  | Unidade |  | Custo Unitário | [5 empty] | Custo Unitário Total
88247 | AUXILIAR DE ELETRICISTA COM ENCARGOS COMPLEMENTARES | [6 empty] | 0.2397 |  |  | h |  | 21.08 | [5 empty] | 5.05
88264 | ELETRICISTA COM ENCARGOS COMPLEMENTARES | [6 empty] | 0.2397 |  |  | h |  | 26.91 | [5 empty] | 6.45
Custo Total de Serviços Auxiliares | [18 empty] | 11.5
Custo Unitário Direto Total | [18 empty] | 23.12
BDI 0,00% | [18 empty] | 0
Preço unitário total | [18 empty] | 23.12
Setor |  |  |  | : | GEORC - GERÊNCIA DE ORÇAMENTO | [6 empty] | Valores expressos em Reais (R$)
Ano |  |  |  | : | 2024 | [6 empty] | Data orçamento: 19/04/2024 (Com desoneração)
Orçamento |  |  |  | : | 1251 - CONSTRUÇÃO DA NOVA PONTE DE CONCRETO SOBRE O RIO MELCHIOR NA DF-180, KM 19,5, TRECHO VC-311 A DF-190
Versão |  |  |  | : | 2 - ORÇAMENTO COM DESONERAÇÃO (OUTUBRO/2023)
Extensão |  |  |  | : | 642,560 m2 | [6 empty] | Data base: 01/10/2023 (Com desoneração)
Tabela de origem |  |  |  | : | 241 - SINAPI - OUTUBRO_2023 - COM DESONERAÇÃO (Com desoneração)
Serviço: 95811 CONDULETE DE PVC, TIPO LB, PARA ELETRODUTO DE PVC SOLDÁVEL DN 25 MM (3/4''), APARENTE - FORNECIMENTO E INSTALAÇÃO. AF_10/2022 | [14 empty] | Unidade: Un
[7 empty] | Produção da equipe |  | 0
MATERIAIS | [7 empty] | Quantidade |  |  | Unidade |  | Custo Unitário | [5 empty] | Custo Unitário Total
12016 | CONDULETE EM PVC, TIPO "LB", SEM TAMPA, DE 1/2" OU 3/4" | [6 empty] | 1 |  |  | Un |  | 11.94 | [5 empty] | 11.94
Custo Total de Materiais | [18 empty] | 11.94
SERVIÇOS AUXILIARES | [7 empty] | Quantidade |  |  | Unidade |  | Custo Unitário | [5 empty] | Custo Unitário Total
88247 | AUXILIAR DE ELETRICISTA COM ENCARGOS COMPLEMENTARES | [6 empty] | 0.157 |  |  | h |  | 21.08 | [5 empty] | 3.31
88264 | ELETRICISTA COM ENCARGOS COMPLEMENTARES | [6 empty] | 0.157 |  |  | h |  | 26.91 | [5 empty] | 4.22
Custo Total de Serviços Auxiliares | [18 empty] | 7.53
Custo Unitário Direto Total | [18 empty] | 19.46
BDI 0,00% | [18 empty] | 0
Preço unitário total | [18 empty] | 19.46
Setor |  |  |  | : | GEORC - GERÊNCIA DE ORÇAMENTO | [6 empty] | Valores expressos em Reais (R$)
Ano |  |  |  | : | 2024 | [6 empty] | Data orçamento: 19/04/2024 (Com desoneração)
Orçamento |  |  |  | : | 1251 - CONSTRUÇÃO DA NOVA PONTE DE CONCRETO SOBRE O RIO MELCHIOR NA DF-180, KM 19,5, TRECHO VC-311 A DF-190
Versão |  |  |  | : | 2 - ORÇAMENTO COM DESONERAÇÃO (OUTUBRO/2023)
Extensão |  |  |  | : | 642,560 m2 | [6 empty] | Data base: 01/10/2023 (Com desoneração)
Tabela de origem |  |  |  | : | 241 - SINAPI - OUTUBRO_2023 - COM DESONERAÇÃO (Com desoneração)
Serviço: 2306604M Confecção de camisa metálica em aço ASTM A36 com espessura de 6,3 mm - D = 400 mm | [14 empty] | Unidade: m
[7 empty] | Produção da equipe |  | 6.84
[10 empty] | Utilização | [7 empty] | Custo Horário
EQUIPAMENTOS | [7 empty] | Quantidade |  |  | Produtivo |  |  | Improdutivo |  | Produtivo |  |  | Improdutivo | Custo Horário Total
E9756 | Calandra para chapas de aço até 25 mm - 22 kW | [6 empty] | 1 |  |  | 1 |  |  | 0 |  | 113.55 |  |  | 78.42 | 113.55
E9779 | Grupo gerador - 113 kVA | [6 empty] | 1 |  |  | 1 |  |  | 0 |  | 106.78 |  |  | 8.2 | 106.78
E9070 | Ponte rolante com capacidade de 5 t e vão de até 15 m - 10 kW | [6 empty] | 1 |  |  | 0.2 |  |  | 0.8 |  | 46.43 |  |  | 38.75 | 40.28
Custo Horário Total de Equipamentos | [18 empty] | 260.61
MÃO DE OBRA | [7 empty] | Quantidade |  |  | Unidade |  | Custo Horário | [5 empty] | Custo Horário Total
P9801 | Ajudante | [6 empty] | 2 |  |  | h |  | 18.55 | [5 empty] | 37.11
Custo Horário Total de Mão de Obra | [18 empty] | 37.11
Custo Horário Total da Execução | [18 empty] | 297.72
Custo Unitário da Execução | [18 empty] | 43.53
MATERIAIS | [7 empty] | Quantidade |  |  | Unidade |  | Custo Unitário | [5 empty] | Custo Unitário Total
M1378 | Chapa grossa em aço ASTM A36 | [6 empty] | 65.945 |  |  | Kg |  | 9.82 | [5 empty] | 647.81
Custo Total de Materiais | [18 empty] | 647.81
SERVIÇOS AUXILIARES | [7 empty] | Quantidade |  |  | Unidade |  | Custo Unitário | [5 empty] | Custo Unitário Total
1416139 | Corte de chapas de aço com espessura de 6,3 mm com maçarico oxiacetileno | [6 empty] | 1 |  |  | m |  | 1.59 | [5 empty] | 1.59
1416254M | Solda com maçarico oxiacetileno de chapas de aço de 6,3 mm | [6 empty] | 1.7222 |  |  | m |  | 40.77 | [5 empty] | 70.21
Custo Total de Serviços Auxiliares | [18 empty] | 71.8
Custo Unitário Direto Total | [18 empty] | 763.14
BDI 0,00% | [18 empty] | 0
Preço unitário total | [18 empty] | 763.14
Descritivo: |  |  | Composição auxiliar modificada. Retirado tempo fixo e momento de transporte
Setor |  |  |  | : | GEORC - GERÊNCIA DE ORÇAMENTO | [6 empty] | Valores expressos em Reais (R$)
Ano |  |  |  | : | 2024 | [6 empty] | Data orçamento: 19/04/2024 (Com desoneração)
Orçamento |  |  |  | : | 1251 - CONSTRUÇÃO DA NOVA PONTE DE CONCRETO SOBRE O RIO MELCHIOR NA DF-180, KM 19,5, TRECHO VC-311 A DF-190
Versão |  |  |  | : | 2 - ORÇAMENTO COM DESONERAÇÃO (OUTUBRO/2023)
Extensão |  |  |  | : | 642,560 m2 | [6 empty] | Data base: 01/10/2023 (Com desoneração)
Tabela de origem |  |  |  | : | 241 - SINAPI - OUTUBRO_2023 - COM DESONERAÇÃO (Com desoneração)
Serviço: CPU3683 Coordenação | [14 empty] | Unidade: Un
[7 empty] | Produção da equipe |  | 1
SERVIÇOS AUXILIARES | [7 empty] | Quantidade |  |  | Unidade |  | Custo Unitário | [5 empty] | Custo Unitário Total
P8061 | Engenheiro coordenador | [6 empty] | 0.27273 |  |  | mês |  | 32210.63 | [5 empty] | 8784.71
P8113 | Motorista de veículo leve | [6 empty] | 0.27273 |  |  | mês |  | 4687.88 | [5 empty] | 1278.51
P8135 | Secretária | [6 empty] | 0.27273 |  |  | mês |  | 5510.77 | [5 empty] | 1502.94
E8889M | Veículo leve - 53 kW (sem motorista) | [6 empty] | 7.5 |  |  | dia |  | 88.75 | [5 empty] | 665.62
Custo Total de Serviços Auxiliares | [18 empty] | 12231.79
Custo Unitário Direto Total | [18 empty] | 12231.79
BDI 0,00% | [18 empty] | 0
Preço unitário total | [18 empty] | 12231.79
Setor |  |  |  | : | GEORC - GERÊNCIA DE ORÇAMENTO | [6 empty] | Valores expressos em Reais (R$)
Ano |  |  |  | : | 2024 | [6 empty] | Data orçamento: 19/04/2024 (Com desoneração)
Orçamento |  |  |  | : | 1251 - CONSTRUÇÃO DA NOVA PONTE DE CONCRETO SOBRE O RIO MELCHIOR NA DF-180, KM 19,5, TRECHO VC-311 A DF-190
Versão |  |  |  | : | 2 - ORÇAMENTO COM DESONERAÇÃO (OUTUBRO/2023)
Extensão |  |  |  | : | 642,560 m2 | [6 empty] | Data base: 01/10/2023 (Com desoneração)
Tabela de origem |  |  |  | : | 241 - SINAPI - OUTUBRO_2023 - COM DESONERAÇÃO (Com desoneração)
Serviço: 1400974 Corte de chapas de aço com espessura de 5 mm com maçarico oxiacetileno | [14 empty] | Unidade: m
[7 empty] | Produção da equipe |  | 41.55
[10 empty] | Utilização | [7 empty] | Custo Horário
EQUIPAMENTOS | [7 empty] | Quantidade |  |  | Produtivo |  |  | Improdutivo |  | Produtivo |  |  | Improdutivo | Custo Horário Total
E9662 | Equipamento para solda e corte com oxiacetileno | [6 empty] | 1 |  |  | 1 |  |  | 0 |  | 1.05 |  |  | 0.58 | 1.05
Custo Horário Total de Equipamentos | [18 empty] | 1.05
MÃO DE OBRA | [7 empty] | Quantidade |  |  | Unidade |  | Custo Horário | [5 empty] | Custo Horário Total
P9825 | Soldador | [6 empty] | 1 |  |  | h |  | 31.25 | [5 empty] | 31.25
Custo Horário Total de Mão de Obra | [18 empty] | 31.25
Custo Horário Total da Execução | [18 empty] | 32.3
Custo Unitário da Execução | [18 empty] | 0.78
MATERIAIS | [7 empty] | Quantidade |  |  | Unidade |  | Custo Unitário | [5 empty] | Custo Unitário Total
M1796 | Gás acetileno | [6 empty] | 0.00583 |  |  | Kg |  | 59.97 | [5 empty] | 0.35
M1795 | Gás oxigênio | [6 empty] | 0.02287 |  |  | m3 |  | 13.39 | [5 empty] | 0.31
Custo Total de Materiais | [18 empty] | 0.66
Custo Unitário Direto Total | [18 empty] | 1.43
BDI 0,00% | [18 empty] | 0
Preço unitário total | [18 empty] | 1.43
Setor |  |  |  | : | GEORC - GERÊNCIA DE ORÇAMENTO | [6 empty] | Valores expressos em Reais (R$)
Ano |  |  |  | : | 2024 | [6 empty] | Data orçamento: 19/04/2024 (Com desoneração)
Orçamento |  |  |  | : | 1251 - CONSTRUÇÃO DA NOVA PONTE DE CONCRETO SOBRE O RIO MELCHIOR NA DF-180, KM 19,5, TRECHO VC-311 A DF-190
Versão |  |  |  | : | 2 - ORÇAMENTO COM DESONERAÇÃO (OUTUBRO/2023)
Extensão |  |  |  | : | 642,560 m2 | [6 empty] | Data base: 01/10/2023 (Com desoneração)
Tabela de origem |  |  |  | : | 241 - SINAPI - OUTUBRO_2023 - COM DESONERAÇÃO (Com desoneração)
Serviço: 1416139 Corte de chapas de aço com espessura de 6,3 mm com maçarico oxiacetileno | [14 empty] | Unidade: m
[7 empty] | Produção da equipe |  | 38.75
[10 empty] | Utilização | [7 empty] | Custo Horário
EQUIPAMENTOS | [7 empty] | Quantidade |  |  | Produtivo |  |  | Improdutivo |  | Produtivo |  |  | Improdutivo | Custo Horário Total
E9662 | Equipamento para solda e corte com oxiacetileno | [6 empty] | 1 |  |  | 1 |  |  | 0 |  | 1.05 |  |  | 0.58 | 1.05
Custo Horário Total de Equipamentos | [18 empty] | 1.05
MÃO DE OBRA | [7 empty] | Quantidade |  |  | Unidade |  | Custo Horário | [5 empty] | Custo Horário Total
P9825 | Soldador | [6 empty] | 1 |  |  | h |  | 31.25 | [5 empty] | 31.25
Custo Horário Total de Mão de Obra | [18 empty] | 31.25
Custo Horário Total da Execução | [18 empty] | 32.3
Custo Unitário da Execução | [18 empty] | 0.83
MATERIAIS | [7 empty] | Quantidade |  |  | Unidade |  | Custo Unitário | [5 empty] | Custo Unitário Total
M1796 | Gás acetileno | [6 empty] | 0.00651 |  |  | Kg |  | 59.97 | [5 empty] | 0.39
M1795 | Gás oxigênio | [6 empty] | 0.02758 |  |  | m3 |  | 13.39 | [5 empty] | 0.37
Custo Total de Materiais | [18 empty] | 0.76
Custo Unitário Direto Total | [18 empty] | 1.59
BDI 0,00% | [18 empty] | 0
Preço unitário total | [18 empty] | 1.59
Setor |  |  |  | : | GEORC - GERÊNCIA DE ORÇAMENTO | [6 empty] | Valores expressos em Reais (R$)
Ano |  |  |  | : | 2024 | [6 empty] | Data orçamento: 19/04/2024 (Com desoneração)
Orçamento |  |  |  | : | 1251 - CONSTRUÇÃO DA NOVA PONTE DE CONCRETO SOBRE O RIO MELCHIOR NA DF-180, KM 19,5, TRECHO VC-311 A DF-190
Versão |  |  |  | : | 2 - ORÇAMENTO COM DESONERAÇÃO (OUTUBRO/2023)
Extensão |  |  |  | : | 642,560 m2 | [6 empty] | Data base: 01/10/2023 (Com desoneração)
Tabela de origem |  |  |  | : | 241 - SINAPI - OUTUBRO_2023 - COM DESONERAÇÃO (Com desoneração)
Serviço: 1419543 Corte de perfil metálico com máquina policorte com espessura de até 1/8” | [14 empty] | Unidade: Un
[7 empty] | Produção da equipe |  | 249
[10 empty] | Utilização | [7 empty] | Custo Horário
EQUIPAMENTOS | [7 empty] | Quantidade |  |  | Produtivo |  |  | Improdutivo |  | Produtivo |  |  | Improdutivo | Custo Horário Total
E9764 | Grupo gerador - 7,2 kVA | [6 empty] | 1 |  |  | 0.42 |  |  | 0.58 |  | 10.52 |  |  | 0.48 | 4.7
E9717 | Máquina policorte - 2,20 kW | [6 empty] | 1 |  |  | 0.42 |  |  | 0.58 |  | 0.15 |  |  | 0.1 | 0.12
Custo Horário Total de Equipamentos | [18 empty] | 4.82
MÃO DE OBRA | [7 empty] | Quantidade |  |  | Unidade |  | Custo Horário | [5 empty] | Custo Horário Total
P9823 | Serralheiro | [6 empty] | 1 |  |  | h |  | 26.84 | [5 empty] | 26.84
Custo Horário Total de Mão de Obra | [18 empty] | 26.84
Custo Horário Total da Execução | [18 empty] | 31.66
Custo Unitário da Execução | [18 empty] | 0.13
MATERIAIS | [7 empty] | Quantidade |  |  | Unidade |  | Custo Unitário | [5 empty] | Custo Unitário Total
M0076 | Disco de corte abrasivo para policorte - D = 300 mm | [6 empty] | 0.0025 |  |  | Un |  | 15.27 | [5 empty] | 0.04
Custo Total de Materiais | [18 empty] | 0.04
Custo Unitário Direto Total | [18 empty] | 0.17
BDI 0,00% | [18 empty] | 0
Preço unitário total | [18 empty] | 0.17
Setor |  |  |  | : | GEORC - GERÊNCIA DE ORÇAMENTO | [6 empty] | Valores expressos em Reais (R$)
Ano |  |  |  | : | 2024 | [6 empty] | Data orçamento: 19/04/2024 (Com desoneração)
Orçamento |  |  |  | : | 1251 - CONSTRUÇÃO DA NOVA PONTE DE CONCRETO SOBRE O RIO MELCHIOR NA DF-180, KM 19,5, TRECHO VC-311 A DF-190
Versão |  |  |  | : | 2 - ORÇAMENTO COM DESONERAÇÃO (OUTUBRO/2023)
Extensão |  |  |  | : | 642,560 m2 | [6 empty] | Data base: 01/10/2023 (Com desoneração)
Tabela de origem |  |  |  | : | 241 - SINAPI - OUTUBRO_2023 - COM DESONERAÇÃO (Com desoneração)
Serviço: 1408173 Corte de perfis metálicos com maçarico oxiacetileno | [14 empty] | Unidade: cm²
[7 empty] | Produção da equipe |  | 1535.5
[10 empty] | Utilização | [7 empty] | Custo Horário
EQUIPAMENTOS | [7 empty] | Quantidade |  |  | Produtivo |  |  | Improdutivo |  | Produtivo |  |  | Improdutivo | Custo Horário Total
E9662 | Equipamento para solda e corte com oxiacetileno | [6 empty] | 1 |  |  | 1 |  |  | 0 |  | 1.05 |  |  | 0.58 | 1.05
Custo Horário Total de Equipamentos | [18 empty] | 1.05
MÃO DE OBRA | [7 empty] | Quantidade |  |  | Unidade |  | Custo Horário | [5 empty] | Custo Horário Total
P9825 | Soldador | [6 empty] | 1 |  |  | h |  | 31.25 | [5 empty] | 31.25
Custo Horário Total de Mão de Obra | [18 empty] | 31.25
Custo Horário Total da Execução | [18 empty] | 32.3
Custo Unitário da Execução | [18 empty] | 0.02
MATERIAIS | [7 empty] | Quantidade |  |  | Unidade |  | Custo Unitário | [5 empty] | Custo Unitário Total
M1796 | Gás acetileno | [6 empty] | 0.00021 |  |  | Kg |  | 59.97 | [5 empty] | 0.01
M1795 | Gás oxigênio | [6 empty] | 0.00096 |  |  | m3 |  | 13.39 | [5 empty] | 0.01
Custo Total de Materiais | [18 empty] | 0.03
Custo Unitário Direto Total | [18 empty] | 0.05
BDI 0,00% | [18 empty] | 0
Preço unitário total | [18 empty] | 0.05
Setor |  |  |  | : | GEORC - GERÊNCIA DE ORÇAMENTO | [6 empty] | Valores expressos em Reais (R$)
Ano |  |  |  | : | 2024 | [6 empty] | Data orçamento: 19/04/2024 (Com desoneração)
Orçamento |  |  |  | : | 1251 - CONSTRUÇÃO DA NOVA PONTE DE CONCRETO SOBRE O RIO MELCHIOR NA DF-180, KM 19,5, TRECHO VC-311 A DF-190
Versão |  |  |  | : | 2 - ORÇAMENTO COM DESONERAÇÃO (OUTUBRO/2023)
Extensão |  |  |  | : | 642,560 m2 | [6 empty] | Data base: 01/10/2023 (Com desoneração)
Tabela de origem |  |  |  | : | 241 - SINAPI - OUTUBRO_2023 - COM DESONERAÇÃO (Com desoneração)
Serviço: 92799M CORTE E DOBRA DE AÇO CA-60, DIÂMETRO DE 4,2 MM. AF_06/2022 | [14 empty] | Unidade: Kg
[7 empty] | Produção da equipe |  | 1
MÃO DE OBRA | [7 empty] | Quantidade |  |  | Unidade |  | Custo Horário | [5 empty] | Custo Horário Total
P9801 | Ajudante | [6 empty] | 0.0152 |  |  | h |  | 18.55 | [5 empty] | 0.28
P9805 | Armador | [6 empty] | 0.0933 |  |  | h |  | 26.99 | [5 empty] | 2.52
Custo Horário Total de Mão de Obra | [18 empty] | 2.8
Custo Horário Total da Execução | [18 empty] | 2.8
Custo Unitário da Execução | [18 empty] | 2.8
MATERIAIS | [7 empty] | Quantidade |  |  | Unidade |  | Custo Unitário | [5 empty] | Custo Unitário Total
43059 | ACO CA-60, 4,2 MM, OU 5,0 MM, OU 6,0 MM, OU 7,0 MM, VERGALHAO | [6 empty] | 1.07 |  |  | Kg |  | 8.82 | [5 empty] | 9.44
Custo Total de Materiais | [18 empty] | 9.44
Custo Unitário Direto Total | [18 empty] | 12.24
BDI 0,00% | [18 empty] | 0
Preço unitário total | [18 empty] | 12.24
Descritivo: |  |  | MÃO DE OBRA SICRO
Setor |  |  |  | : | GEORC - GERÊNCIA DE ORÇAMENTO | [6 empty] | Valores expressos em Reais (R$)
Ano |  |  |  | : | 2024 | [6 empty] | Data orçamento: 19/04/2024 (Com desoneração)
Orçamento |  |  |  | : | 1251 - CONSTRUÇÃO DA NOVA PONTE DE CONCRETO SOBRE O RIO MELCHIOR NA DF-180, KM 19,5, TRECHO VC-311 A DF-190
Versão |  |  |  | : | 2 - ORÇAMENTO COM DESONERAÇÃO (OUTUBRO/2023)
Extensão |  |  |  | : | 642,560 m2 | [6 empty] | Data base: 01/10/2023 (Com desoneração)
Tabela de origem |  |  |  | : | 241 - SINAPI - OUTUBRO_2023 - COM DESONERAÇÃO (Com desoneração)
Serviço: 95309 CURSO DE CAPACITAÇÃO PARA AJUDANTE DE CARPINTEIRO (ENCARGOS COMPLEMENTARES) - HORISTA | [14 empty] | Unidade: h
[7 empty] | Produção da equipe |  | 0
MÃO DE OBRA | [7 empty] | Quantidade |  |  | Unidade |  | Custo Horário | [5 empty] | Custo Horário Total
6117 | CARPINTEIRO AUXILIAR (HORISTA) | [6 empty] | 0.01549 |  |  | h |  | 12.59 | [5 empty] | 0.2
Custo Horário Total de Mão de Obra | [18 empty] | 0.2
Custo Horário Total da Execução | [18 empty] | 0.2
Custo Unitário da Execução | [18 empty] | 0.2
Custo Unitário Direto Total | [18 empty] | 0.19
BDI 0,00% | [18 empty] | 0
Preço unitário total | [18 empty] | 0.19
Setor |  |  |  | : | GEORC - GERÊNCIA DE ORÇAMENTO | [6 empty] | Valores expressos em Reais (R$)
Ano |  |  |  | : | 2024 | [6 empty] | Data orçamento: 19/04/2024 (Com desoneração)
Orçamento |  |  |  | : | 1251 - CONSTRUÇÃO DA NOVA PONTE DE CONCRETO SOBRE O RIO MELCHIOR NA DF-180, KM 19,5, TRECHO VC-311 A DF-190
Versão |  |  |  | : | 2 - ORÇAMENTO COM DESONERAÇÃO (OUTUBRO/2023)
Extensão |  |  |  | : | 642,560 m2 | [6 empty] | Data base: 01/10/2023 (Com desoneração)
Tabela de origem |  |  |  | : | 241 - SINAPI - OUTUBRO_2023 - COM DESONERAÇÃO (Com desoneração)
Serviço: 95316 CURSO DE CAPACITAÇÃO PARA AUXILIAR DE ELETRICISTA (ENCARGOS COMPLEMENTARES) - HORISTA | [14 empty] | Unidade: h
[7 empty] | Produção da equipe |  | 0
MÃO DE OBRA | [7 empty] | Quantidade |  |  | Unidade |  | Custo Horário | [5 empty] | Custo Horário Total
247 | AJUDANTE DE ELETRICISTA (HORISTA) | [6 empty] | 0.03916 |  |  | h |  | 12.59 | [5 empty] | 0.49
Custo Horário Total de Mão de Obra | [18 empty] | 0.49
Custo Horário Total da Execução | [18 empty] | 0.49
Custo Unitário da Execução | [18 empty] | 0.49
Custo Unitário Direto Total | [18 empty] | 0.49
BDI 0,00% | [18 empty] | 0
Preço unitário total | [18 empty] | 0.49
Setor |  |  |  | : | GEORC - GERÊNCIA DE ORÇAMENTO | [6 empty] | Valores expressos em Reais (R$)
Ano |  |  |  | : | 2024 | [6 empty] | Data orçamento: 19/04/2024 (Com desoneração)
Orçamento |  |  |  | : | 1251 - CONSTRUÇÃO DA NOVA PONTE DE CONCRETO SOBRE O RIO MELCHIOR NA DF-180, KM 19,5, TRECHO VC-311 A DF-190
Versão |  |  |  | : | 2 - ORÇAMENTO COM DESONERAÇÃO (OUTUBRO/2023)
Extensão |  |  |  | : | 642,560 m2 | [6 empty] | Data base: 01/10/2023 (Com desoneração)
Tabela de origem |  |  |  | : | 241 - SINAPI - OUTUBRO_2023 - COM DESONERAÇÃO (Com desoneração)
Serviço: 95317 CURSO DE CAPACITAÇÃO PARA AUXILIAR DE ENCANADOR OU BOMBEIRO HIDRÁULICO (ENCARGOS COMPLEMENTARES) - HORISTA | [14 empty] | Unidade: h
[7 empty] | Produção da equipe |  | 0
MÃO DE OBRA | [7 empty] | Quantidade |  |  | Unidade |  | Custo Horário | [5 empty] | Custo Horário Total
246 | AUXILIAR DE ENCANADOR OU BOMBEIRO HIDRAULICO (HORISTA) | [6 empty] | 0.01887 |  |  | h |  | 12.59 | [5 empty] | 0.24
Custo Horário Total de Mão de Obra | [18 empty] | 0.24
Custo Horário Total da Execução | [18 empty] | 0.24
Custo Unitário da Execução | [18 empty] | 0.24
Custo Unitário Direto Total | [18 empty] | 0.23
BDI 0,00% | [18 empty] | 0
Preço unitário total | [18 empty] | 0.23
Setor |  |  |  | : | GEORC - GERÊNCIA DE ORÇAMENTO | [6 empty] | Valores expressos em Reais (R$)
Ano |  |  |  | : | 2024 | [6 empty] | Data orçamento: 19/04/2024 (Com desoneração)
Orçamento |  |  |  | : | 1251 - CONSTRUÇÃO DA NOVA PONTE DE CONCRETO SOBRE O RIO MELCHIOR NA DF-180, KM 19,5, TRECHO VC-311 A DF-190
Versão |  |  |  | : | 2 - ORÇAMENTO COM DESONERAÇÃO (OUTUBRO/2023)
Extensão |  |  |  | : | 642,560 m2 | [6 empty] | Data base: 01/10/2023 (Com desoneração)
Tabela de origem |  |  |  | : | 241 - SINAPI - OUTUBRO_2023 - COM DESONERAÇÃO (Com desoneração)
Serviço: 95322 CURSO DE CAPACITAÇÃO PARA AUXILIAR DE TOPÓGRAFO (ENCARGOS COMPLEMENTARES) - HORISTA | [14 empty] | Unidade: h
[7 empty] | Produção da equipe |  | 0
MÃO DE OBRA | [7 empty] | Quantidade |  |  | Unidade |  | Custo Horário | [5 empty] | Custo Horário Total
244 | AUXILIAR DE TOPOGRAFO (HORISTA) | [6 empty] | 0.00872 |  |  | h |  | 8.19 | [5 empty] | 0.07
Custo Horário Total de Mão de Obra | [18 empty] | 0.07
Custo Horário Total da Execução | [18 empty] | 0.07
Custo Unitário da Execução | [18 empty] | 0.07
Custo Unitário Direto Total | [18 empty] | 0.07
BDI 0,00% | [18 empty] | 0
Preço unitário total | [18 empty] | 0.07
Setor |  |  |  | : | GEORC - GERÊNCIA DE ORÇAMENTO | [6 empty] | Valores expressos em Reais (R$)
Ano |  |  |  | : | 2024 | [6 empty] | Data orçamento: 19/04/2024 (Com desoneração)
Orçamento |  |  |  | : | 1251 - CONSTRUÇÃO DA NOVA PONTE DE CONCRETO SOBRE O RIO MELCHIOR NA DF-180, KM 19,5, TRECHO VC-311 A DF-190
Versão |  |  |  | : | 2 - ORÇAMENTO COM DESONERAÇÃO (OUTUBRO/2023)
Extensão |  |  |  | : | 642,560 m2 | [6 empty] | Data base: 01/10/2023 (Com desoneração)
Tabela de origem |  |  |  | : | 241 - SINAPI - OUTUBRO_2023 - COM DESONERAÇÃO (Com desoneração)
Serviço: 95329 CURSO DE CAPACITAÇÃO PARA CARPINTEIRO DE ESQUADRIA (ENCARGOS COMPLEMENTARES) - HORISTA | [14 empty] | Unidade: h
[7 empty] | Produção da equipe |  | 0
MÃO DE OBRA | [7 empty] | Quantidade |  |  | Unidade |  | Custo Horário | [5 empty] | Custo Horário Total
1214 | CARPINTEIRO DE ESQUADRIAS (HORISTA) | [6 empty] | 0.01549 |  |  | h |  | 17.12 | [5 empty] | 0.27
Custo Horário Total de Mão de Obra | [18 empty] | 0.27
Custo Horário Total da Execução | [18 empty] | 0.27
Custo Unitário da Execução | [18 empty] | 0.27
Custo Unitário Direto Total | [18 empty] | 0.26
BDI 0,00% | [18 empty] | 0
Preço unitário total | [18 empty] | 0.26
Setor |  |  |  | : | GEORC - GERÊNCIA DE ORÇAMENTO | [6 empty] | Valores expressos em Reais (R$)
Ano |  |  |  | : | 2024 | [6 empty] | Data orçamento: 19/04/2024 (Com desoneração)
Orçamento |  |  |  | : | 1251 - CONSTRUÇÃO DA NOVA PONTE DE CONCRETO SOBRE O RIO MELCHIOR NA DF-180, KM 19,5, TRECHO VC-311 A DF-190
Versão |  |  |  | : | 2 - ORÇAMENTO COM DESONERAÇÃO (OUTUBRO/2023)
Extensão |  |  |  | : | 642,560 m2 | [6 empty] | Data base: 01/10/2023 (Com desoneração)
Tabela de origem |  |  |  | : | 241 - SINAPI - OUTUBRO_2023 - COM DESONERAÇÃO (Com desoneração)
Serviço: 95330 CURSO DE CAPACITAÇÃO PARA CARPINTEIRO DE FÔRMAS (ENCARGOS COMPLEMENTARES) - HORISTA | [14 empty] | Unidade: h
[7 empty] | Produção da equipe |  | 0
MÃO DE OBRA | [7 empty] | Quantidade |  |  | Unidade |  | Custo Horário | [5 empty] | Custo Horário Total
1213 | CARPINTEIRO DE FORMAS (HORISTA) | [6 empty] | 0.01211 |  |  | h |  | 18.2 | [5 empty] | 0.22
Custo Horário Total de Mão de Obra | [18 empty] | 0.22
Custo Horário Total da Execução | [18 empty] | 0.22
Custo Unitário da Execução | [18 empty] | 0.22
Custo Unitário Direto Total | [18 empty] | 0.22
BDI 0,00% | [18 empty] | 0
Preço unitário total | [18 empty] | 0.22
Setor |  |  |  | : | GEORC - GERÊNCIA DE ORÇAMENTO | [6 empty] | Valores expressos em Reais (R$)
Ano |  |  |  | : | 2024 | [6 empty] | Data orçamento: 19/04/2024 (Com desoneração)
Orçamento |  |  |  | : | 1251 - CONSTRUÇÃO DA NOVA PONTE DE CONCRETO SOBRE O RIO MELCHIOR NA DF-180, KM 19,5, TRECHO VC-311 A DF-190
Versão |  |  |  | : | 2 - ORÇAMENTO COM DESONERAÇÃO (OUTUBRO/2023)
Extensão |  |  |  | : | 642,560 m2 | [6 empty] | Data base: 01/10/2023 (Com desoneração)
Tabela de origem |  |  |  | : | 241 - SINAPI - OUTUBRO_2023 - COM DESONERAÇÃO (Com desoneração)
Serviço: 95411 CURSO DE CAPACITAÇÃO PARA DESENHISTA PROJETISTA (ENCARGOS COMPLEMENTARES) - MENSALISTA | [14 empty] | Unidade: MES
[7 empty] | Produção da equipe |  | 0
MATERIAIS | [7 empty] | Quantidade |  |  | Unidade |  | Custo Unitário | [5 empty] | Custo Unitário Total
40807 | DESENHISTA PROJETISTA (MENSALISTA) | [6 empty] | 0.00402 |  |  | MES |  | 2369.83 | [5 empty] | 9.53
Custo Total de Materiais | [18 empty] | 9.53
Custo Unitário Direto Total | [18 empty] | 9.52
BDI 0,00% | [18 empty] | 0
Preço unitário total | [18 empty] | 9.52
Setor |  |  |  | : | GEORC - GERÊNCIA DE ORÇAMENTO | [6 empty] | Valores expressos em Reais (R$)
Ano |  |  |  | : | 2024 | [6 empty] | Data orçamento: 19/04/2024 (Com desoneração)
Orçamento |  |  |  | : | 1251 - CONSTRUÇÃO DA NOVA PONTE DE CONCRETO SOBRE O RIO MELCHIOR NA DF-180, KM 19,5, TRECHO VC-311 A DF-190
Versão |  |  |  | : | 2 - ORÇAMENTO COM DESONERAÇÃO (OUTUBRO/2023)
Extensão |  |  |  | : | 642,560 m2 | [6 empty] | Data base: 01/10/2023 (Com desoneração)
Tabela de origem |  |  |  | : | 241 - SINAPI - OUTUBRO_2023 - COM DESONERAÇÃO (Com desoneração)
Serviço: 95332 CURSO DE CAPACITAÇÃO PARA ELETRICISTA (ENCARGOS COMPLEMENTARES) - HORISTA | [14 empty] | Unidade: h
[7 empty] | Produção da equipe |  | 0
MÃO DE OBRA | [7 empty] | Quantidade |  |  | Unidade |  | Custo Horário | [5 empty] | Custo Horário Total
2436 | ELETRICISTA (HORISTA) | [6 empty] | 0.03916 |  |  | h |  | 18.2 | [5 empty] | 0.71
Custo Horário Total de Mão de Obra | [18 empty] | 0.71
Custo Horário Total da Execução | [18 empty] | 0.71
Custo Unitário da Execução | [18 empty] | 0.71
Custo Unitário Direto Total | [18 empty] | 0.71
BDI 0,00% | [18 empty] | 0
Preço unitário total | [18 empty] | 0.71
Setor |  |  |  | : | GEORC - GERÊNCIA DE ORÇAMENTO | [6 empty] | Valores expressos em Reais (R$)
Ano |  |  |  | : | 2024 | [6 empty] | Data orçamento: 19/04/2024 (Com desoneração)
Orçamento |  |  |  | : | 1251 - CONSTRUÇÃO DA NOVA PONTE DE CONCRETO SOBRE O RIO MELCHIOR NA DF-180, KM 19,5, TRECHO VC-311 A DF-190
Versão |  |  |  | : | 2 - ORÇAMENTO COM DESONERAÇÃO (OUTUBRO/2023)
Extensão |  |  |  | : | 642,560 m2 | [6 empty] | Data base: 01/10/2023 (Com desoneração)
Tabela de origem |  |  |  | : | 241 - SINAPI - OUTUBRO_2023 - COM DESONERAÇÃO (Com desoneração)
Serviço: 95335 CURSO DE CAPACITAÇÃO PARA ENCANADOR OU BOMBEIRO HIDRÁULICO (ENCARGOS COMPLEMENTARES) - HORISTA | [14 empty] | Unidade: h
[7 empty] | Produção da equipe |  | 0
MÃO DE OBRA | [7 empty] | Quantidade |  |  | Unidade |  | Custo Horário | [5 empty] | Custo Horário Total
2696 | ENCANADOR OU BOMBEIRO HIDRAULICO (HORISTA) | [6 empty] | 0.01887 |  |  | h |  | 18.2 | [5 empty] | 0.34
Custo Horário Total de Mão de Obra | [18 empty] | 0.34
Custo Horário Total da Execução | [18 empty] | 0.34
Custo Unitário da Execução | [18 empty] | 0.34
Custo Unitário Direto Total | [18 empty] | 0.34
BDI 0,00% | [18 empty] | 0
Preço unitário total | [18 empty] | 0.34
Setor |  |  |  | : | GEORC - GERÊNCIA DE ORÇAMENTO | [6 empty] | Valores expressos em Reais (R$)
Ano |  |  |  | : | 2024 | [6 empty] | Data orçamento: 19/04/2024 (Com desoneração)
Orçamento |  |  |  | : | 1251 - CONSTRUÇÃO DA NOVA PONTE DE CONCRETO SOBRE O RIO MELCHIOR NA DF-180, KM 19,5, TRECHO VC-311 A DF-190
Versão |  |  |  | : | 2 - ORÇAMENTO COM DESONERAÇÃO (OUTUBRO/2023)
Extensão |  |  |  | : | 642,560 m2 | [6 empty] | Data base: 01/10/2023 (Com desoneração)
Tabela de origem |  |  |  | : | 241 - SINAPI - OUTUBRO_2023 - COM DESONERAÇÃO (Com desoneração)
Serviço: 95347 CURSO DE CAPACITAÇÃO PARA MOTORISTA DE CAMINHÃO (ENCARGOS COMPLEMENTARES) - HORISTA | [14 empty] | Unidade: h
[7 empty] | Produção da equipe |  | 0
MÃO DE OBRA | [7 empty] | Quantidade |  |  | Unidade |  | Custo Horário | [5 empty] | Custo Horário Total
4093 | MOTORISTA DE CAMINHAO (HORISTA) | [6 empty] | 0.00534 |  |  | h |  | 18.2 | [5 empty] | 0.1
Custo Horário Total de Mão de Obra | [18 empty] | 0.1
Custo Horário Total da Execução | [18 empty] | 0.1
Custo Unitário da Execução | [18 empty] | 0.1
Custo Unitário Direto Total | [18 empty] | 0.09
BDI 0,00% | [18 empty] | 0
Preço unitário total | [18 empty] | 0.09
Setor |  |  |  | : | GEORC - GERÊNCIA DE ORÇAMENTO | [6 empty] | Valores expressos em Reais (R$)
Ano |  |  |  | : | 2024 | [6 empty] | Data orçamento: 19/04/2024 (Com desoneração)
Orçamento |  |  |  | : | 1251 - CONSTRUÇÃO DA NOVA PONTE DE CONCRETO SOBRE O RIO MELCHIOR NA DF-180, KM 19,5, TRECHO VC-311 A DF-190
Versão |  |  |  | : | 2 - ORÇAMENTO COM DESONERAÇÃO (OUTUBRO/2023)
Extensão |  |  |  | : | 642,560 m2 | [6 empty] | Data base: 01/10/2023 (Com desoneração)
Tabela de origem |  |  |  | : | 241 - SINAPI - OUTUBRO_2023 - COM DESONERAÇÃO (Com desoneração)
Serviço: 95389 CURSO DE CAPACITAÇÃO PARA OPERADOR DE BETONEIRA ESTACIONÁRIA/MISTURADOR (ENCARGOS COMPLEMENTARES) - HORISTA | [14 empty] | Unidade: h
[7 empty] | Produção da equipe |  | 0
MÃO DE OBRA | [7 empty] | Quantidade |  |  | Unidade |  | Custo Horário | [5 empty] | Custo Horário Total
37666 | OPERADOR DE BETONEIRA ESTACIONARIA / MISTURADOR (HORISTA) | [6 empty] | 0.00872 |  |  | h |  | 14.99 | [5 empty] | 0.13
Custo Horário Total de Mão de Obra | [18 empty] | 0.13
Custo Horário Total da Execução | [18 empty] | 0.13
Custo Unitário da Execução | [18 empty] | 0.13
Custo Unitário Direto Total | [18 empty] | 0.13
BDI 0,00% | [18 empty] | 0
Preço unitário total | [18 empty] | 0.13
Setor |  |  |  | : | GEORC - GERÊNCIA DE ORÇAMENTO | [6 empty] | Valores expressos em Reais (R$)
Ano |  |  |  | : | 2024 | [6 empty] | Data orçamento: 19/04/2024 (Com desoneração)
Orçamento |  |  |  | : | 1251 - CONSTRUÇÃO DA NOVA PONTE DE CONCRETO SOBRE O RIO MELCHIOR NA DF-180, KM 19,5, TRECHO VC-311 A DF-190
Versão |  |  |  | : | 2 - ORÇAMENTO COM DESONERAÇÃO (OUTUBRO/2023)
Extensão |  |  |  | : | 642,560 m2 | [6 empty] | Data base: 01/10/2023 (Com desoneração)
Tabela de origem |  |  |  | : | 241 - SINAPI - OUTUBRO_2023 - COM DESONERAÇÃO (Com desoneração)
Serviço: 95357 CURSO DE CAPACITAÇÃO PARA OPERADOR DE ESCAVADEIRA (ENCARGOS COMPLEMENTARES) - HORISTA | [14 empty] | Unidade: h
[7 empty] | Produção da equipe |  | 0
MÃO DE OBRA | [7 empty] | Quantidade |  |  | Unidade |  | Custo Horário | [5 empty] | Custo Horário Total
4234 | OPERADOR DE ESCAVADEIRA (HORISTA) | [6 empty] | 0.01211 |  |  | h |  | 18.2 | [5 empty] | 0.22
Custo Horário Total de Mão de Obra | [18 empty] | 0.22
Custo Horário Total da Execução | [18 empty] | 0.22
Custo Unitário da Execução | [18 empty] | 0.22
Custo Unitário Direto Total | [18 empty] | 0.22
BDI 0,00% | [18 empty] | 0
Preço unitário total | [18 empty] | 0.22
Setor |  |  |  | : | GEORC - GERÊNCIA DE ORÇAMENTO | [6 empty] | Valores expressos em Reais (R$)
Ano |  |  |  | : | 2024 | [6 empty] | Data orçamento: 19/04/2024 (Com desoneração)
Orçamento |  |  |  | : | 1251 - CONSTRUÇÃO DA NOVA PONTE DE CONCRETO SOBRE O RIO MELCHIOR NA DF-180, KM 19,5, TRECHO VC-311 A DF-190
Versão |  |  |  | : | 2 - ORÇAMENTO COM DESONERAÇÃO (OUTUBRO/2023)
Extensão |  |  |  | : | 642,560 m2 | [6 empty] | Data base: 01/10/2023 (Com desoneração)
Tabela de origem |  |  |  | : | 241 - SINAPI - OUTUBRO_2023 - COM DESONERAÇÃO (Com desoneração)
Serviço: 95358 CURSO DE CAPACITAÇÃO PARA OPERADOR DE GUINCHO (ENCARGOS COMPLEMENTARES) - HORISTA | [14 empty] | Unidade: h
[7 empty] | Produção da equipe |  | 0
MÃO DE OBRA | [7 empty] | Quantidade |  |  | Unidade |  | Custo Horário | [5 empty] | Custo Horário Total
4253 | OPERADOR DE GUINCHO OU GUINCHEIRO (HORISTA) | [6 empty] | 0.01718 |  |  | h |  | 14.99 | [5 empty] | 0.26
Custo Horário Total de Mão de Obra | [18 empty] | 0.26
Custo Horário Total da Execução | [18 empty] | 0.26
Custo Unitário da Execução | [18 empty] | 0.26
Custo Unitário Direto Total | [18 empty] | 0.25
BDI 0,00% | [18 empty] | 0
Preço unitário total | [18 empty] | 0.25
Setor |  |  |  | : | GEORC - GERÊNCIA DE ORÇAMENTO | [6 empty] | Valores expressos em Reais (R$)
Ano |  |  |  | : | 2024 | [6 empty] | Data orçamento: 19/04/2024 (Com desoneração)
Orçamento |  |  |  | : | 1251 - CONSTRUÇÃO DA NOVA PONTE DE CONCRETO SOBRE O RIO MELCHIOR NA DF-180, KM 19,5, TRECHO VC-311 A DF-190
Versão |  |  |  | : | 2 - ORÇAMENTO COM DESONERAÇÃO (OUTUBRO/2023)
Extensão |  |  |  | : | 642,560 m2 | [6 empty] | Data base: 01/10/2023 (Com desoneração)
Tabela de origem |  |  |  | : | 241 - SINAPI - OUTUBRO_2023 - COM DESONERAÇÃO (Com desoneração)
Serviço: 95360 CURSO DE CAPACITAÇÃO PARA OPERADOR DE MÁQUINAS E EQUIPAMENTOS (ENCARGOS COMPLEMENTARES) - HORISTA | [14 empty] | Unidade: h
[7 empty] | Produção da equipe |  | 0
MÃO DE OBRA | [7 empty] | Quantidade |  |  | Unidade |  | Custo Horário | [5 empty] | Custo Horário Total
4230 | OPERADOR DE MAQUINAS E TRATORES DIVERSOS - TERRAPLANAGEM (HORISTA) | [6 empty] | 0.01211 |  |  | h |  | 14.99 | [5 empty] | 0.18
Custo Horário Total de Mão de Obra | [18 empty] | 0.18
Custo Horário Total da Execução | [18 empty] | 0.18
Custo Unitário da Execução | [18 empty] | 0.18
Custo Unitário Direto Total | [18 empty] | 0.18
BDI 0,00% | [18 empty] | 0
Preço unitário total | [18 empty] | 0.18
Setor |  |  |  | : | GEORC - GERÊNCIA DE ORÇAMENTO | [6 empty] | Valores expressos em Reais (R$)
Ano |  |  |  | : | 2024 | [6 empty] | Data orçamento: 19/04/2024 (Com desoneração)
Orçamento |  |  |  | : | 1251 - CONSTRUÇÃO DA NOVA PONTE DE CONCRETO SOBRE O RIO MELCHIOR NA DF-180, KM 19,5, TRECHO VC-311 A DF-190
Versão |  |  |  | : | 2 - ORÇAMENTO COM DESONERAÇÃO (OUTUBRO/2023)
Extensão |  |  |  | : | 642,560 m2 | [6 empty] | Data base: 01/10/2023 (Com desoneração)
Tabela de origem |  |  |  | : | 241 - SINAPI - OUTUBRO_2023 - COM DESONERAÇÃO (Com desoneração)
Serviço: 95371 CURSO DE CAPACITAÇÃO PARA PEDREIRO (ENCARGOS COMPLEMENTARES) - HORISTA | [14 empty] | Unidade: h
[7 empty] | Produção da equipe |  | 0
MÃO DE OBRA | [7 empty] | Quantidade |  |  | Unidade |  | Custo Horário | [5 empty] | Custo Horário Total
4750 | PEDREIRO (HORISTA) | [6 empty] | 0.02225 |  |  | h |  | 18.2 | [5 empty] | 0.4
Custo Horário Total de Mão de Obra | [18 empty] | 0.4
Custo Horário Total da Execução | [18 empty] | 0.4
Custo Unitário da Execução | [18 empty] | 0.4
Custo Unitário Direto Total | [18 empty] | 0.4
BDI 0,00% | [18 empty] | 0
Preço unitário total | [18 empty] | 0.4
Setor |  |  |  | : | GEORC - GERÊNCIA DE ORÇAMENTO | [6 empty] | Valores expressos em Reais (R$)
Ano |  |  |  | : | 2024 | [6 empty] | Data orçamento: 19/04/2024 (Com desoneração)
Orçamento |  |  |  | : | 1251 - CONSTRUÇÃO DA NOVA PONTE DE CONCRETO SOBRE O RIO MELCHIOR NA DF-180, KM 19,5, TRECHO VC-311 A DF-190
Versão |  |  |  | : | 2 - ORÇAMENTO COM DESONERAÇÃO (OUTUBRO/2023)
Extensão |  |  |  | : | 642,560 m2 | [6 empty] | Data base: 01/10/2023 (Com desoneração)
Tabela de origem |  |  |  | : | 241 - SINAPI - OUTUBRO_2023 - COM DESONERAÇÃO (Com desoneração)
Serviço: 95372 CURSO DE CAPACITAÇÃO PARA PINTOR (ENCARGOS COMPLEMENTARES) - HORISTA | [14 empty] | Unidade: h
[7 empty] | Produção da equipe |  | 0
MÃO DE OBRA | [7 empty] | Quantidade |  |  | Unidade |  | Custo Horário | [5 empty] | Custo Horário Total
4783 | PINTOR (HORISTA) | [6 empty] | 0.01549 |  |  | h |  | 18.2 | [5 empty] | 0.28
Custo Horário Total de Mão de Obra | [18 empty] | 0.28
Custo Horário Total da Execução | [18 empty] | 0.28
Custo Unitário da Execução | [18 empty] | 0.28
Custo Unitário Direto Total | [18 empty] | 0.28
BDI 0,00% | [18 empty] | 0
Preço unitário total | [18 empty] | 0.28
Setor |  |  |  | : | GEORC - GERÊNCIA DE ORÇAMENTO | [6 empty] | Valores expressos em Reais (R$)
Ano |  |  |  | : | 2024 | [6 empty] | Data orçamento: 19/04/2024 (Com desoneração)
Orçamento |  |  |  | : | 1251 - CONSTRUÇÃO DA NOVA PONTE DE CONCRETO SOBRE O RIO MELCHIOR NA DF-180, KM 19,5, TRECHO VC-311 A DF-190
Versão |  |  |  | : | 2 - ORÇAMENTO COM DESONERAÇÃO (OUTUBRO/2023)
Extensão |  |  |  | : | 642,560 m2 | [6 empty] | Data base: 01/10/2023 (Com desoneração)
Tabela de origem |  |  |  | : | 241 - SINAPI - OUTUBRO_2023 - COM DESONERAÇÃO (Com desoneração)
Serviço: 95378 CURSO DE CAPACITAÇÃO PARA SERVENTE (ENCARGOS COMPLEMENTARES) - HORISTA | [14 empty] | Unidade: h
[7 empty] | Produção da equipe |  | 0
MÃO DE OBRA | [7 empty] | Quantidade |  |  | Unidade |  | Custo Horário | [5 empty] | Custo Horário Total
6111 | SERVENTE DE OBRAS (HORISTA) | [6 empty] | 0.02225 |  |  | h |  | 11.9 | [5 empty] | 0.26
Custo Horário Total de Mão de Obra | [18 empty] | 0.26
Custo Horário Total da Execução | [18 empty] | 0.26
Custo Unitário da Execução | [18 empty] | 0.26
Custo Unitário Direto Total | [18 empty] | 0.26
BDI 0,00% | [18 empty] | 0
Preço unitário total | [18 empty] | 0.26
Setor |  |  |  | : | GEORC - GERÊNCIA DE ORÇAMENTO | [6 empty] | Valores expressos em Reais (R$)
Ano |  |  |  | : | 2024 | [6 empty] | Data orçamento: 19/04/2024 (Com desoneração)
Orçamento |  |  |  | : | 1251 - CONSTRUÇÃO DA NOVA PONTE DE CONCRETO SOBRE O RIO MELCHIOR NA DF-180, KM 19,5, TRECHO VC-311 A DF-190
Versão |  |  |  | : | 2 - ORÇAMENTO COM DESONERAÇÃO (OUTUBRO/2023)
Extensão |  |  |  | : | 642,560 m2 | [6 empty] | Data base: 01/10/2023 (Com desoneração)
Tabela de origem |  |  |  | : | 241 - SINAPI - OUTUBRO_2023 - COM DESONERAÇÃO (Com desoneração)
Serviço: 95385 CURSO DE CAPACITAÇÃO PARA TELHADISTA (ENCARGOS COMPLEMENTARES) - HORISTA | [14 empty] | Unidade: h
[7 empty] | Produção da equipe |  | 0
MÃO DE OBRA | [7 empty] | Quantidade |  |  | Unidade |  | Custo Horário | [5 empty] | Custo Horário Total
12869 | TELHADOR (HORISTA) | [6 empty] | 0.01211 |  |  | h |  | 17.98 | [5 empty] | 0.22
Custo Horário Total de Mão de Obra | [18 empty] | 0.22
Custo Horário Total da Execução | [18 empty] | 0.22
Custo Unitário da Execução | [18 empty] | 0.22
Custo Unitário Direto Total | [18 empty] | 0.21
BDI 0,00% | [18 empty] | 0
Preço unitário total | [18 empty] | 0.21
Setor |  |  |  | : | GEORC - GERÊNCIA DE ORÇAMENTO | [6 empty] | Valores expressos em Reais (R$)
Ano |  |  |  | : | 2024 | [6 empty] | Data orçamento: 19/04/2024 (Com desoneração)
Orçamento |  |  |  | : | 1251 - CONSTRUÇÃO DA NOVA PONTE DE CONCRETO SOBRE O RIO MELCHIOR NA DF-180, KM 19,5, TRECHO VC-311 A DF-190
Versão |  |  |  | : | 2 - ORÇAMENTO COM DESONERAÇÃO (OUTUBRO/2023)
Extensão |  |  |  | : | 642,560 m2 | [6 empty] | Data base: 01/10/2023 (Com desoneração)
Tabela de origem |  |  |  | : | 241 - SINAPI - OUTUBRO_2023 - COM DESONERAÇÃO (Com desoneração)
Serviço: 95406 CURSO DE CAPACITAÇÃO PARA TOPÓGRAFO (ENCARGOS COMPLEMENTARES) - HORISTA | [14 empty] | Unidade: h
[7 empty] | Produção da equipe |  | 0
MÃO DE OBRA | [7 empty] | Quantidade |  |  | Unidade |  | Custo Horário | [5 empty] | Custo Horário Total
7592 | TOPOGRAFO (HORISTA) | [6 empty] | 0.00872 |  |  | h |  | 18.2 | [5 empty] | 0.16
Custo Horário Total de Mão de Obra | [18 empty] | 0.16
Custo Horário Total da Execução | [18 empty] | 0.16
Custo Unitário da Execução | [18 empty] | 0.16
Custo Unitário Direto Total | [18 empty] | 0.15
BDI 0,00% | [18 empty] | 0
Preço unitário total | [18 empty] | 0.15
Setor |  |  |  | : | GEORC - GERÊNCIA DE ORÇAMENTO | [6 empty] | Valores expressos em Reais (R$)
Ano |  |  |  | : | 2024 | [6 empty] | Data orçamento: 19/04/2024 (Com desoneração)
Orçamento |  |  |  | : | 1251 - CONSTRUÇÃO DA NOVA PONTE DE CONCRETO SOBRE O RIO MELCHIOR NA DF-180, KM 19,5, TRECHO VC-311 A DF-190
Versão |  |  |  | : | 2 - ORÇAMENTO COM DESONERAÇÃO (OUTUBRO/2023)
Extensão |  |  |  | : | 642,560 m2 | [6 empty] | Data base: 01/10/2023 (Com desoneração)
Tabela de origem |  |  |  | : | 241 - SINAPI - OUTUBRO_2023 - COM DESONERAÇÃO (Com desoneração)
Serviço: 91911 CURVA 90 GRAUS PARA ELETRODUTO, PVC, ROSCÁVEL, DN 20 MM (1/2"), PARA CIRCUITOS TERMINAIS, INSTALADA EM PAREDE - FORNECIMENTO E INSTALAÇÃO. AF_03/2023 | [14 empty] | Unidade: Un
[7 empty] | Produção da equipe |  | 0
MATERIAIS | [7 empty] | Quantidade |  |  | Unidade |  | Custo Unitário | [5 empty] | Custo Unitário Total
1870 | CURVA 90 GRAUS, LONGA, DE PVC RIGIDO ROSCAVEL, DE 1/2", PARA ELETRODUTO | [6 empty] | 1 |  |  | Un |  | 2.95 | [5 empty] | 2.95
Custo Total de Materiais | [18 empty] | 2.95
SERVIÇOS AUXILIARES | [7 empty] | Quantidade |  |  | Unidade |  | Custo Unitário | [5 empty] | Custo Unitário Total
88247 | AUXILIAR DE ELETRICISTA COM ENCARGOS COMPLEMENTARES | [6 empty] | 0.272 |  |  | h |  | 21.08 | [5 empty] | 5.73
88264 | ELETRICISTA COM ENCARGOS COMPLEMENTARES | [6 empty] | 0.272 |  |  | h |  | 26.91 | [5 empty] | 7.32
Custo Total de Serviços Auxiliares | [18 empty] | 13.05
Custo Unitário Direto Total | [18 empty] | 15.99
BDI 0,00% | [18 empty] | 0
Preço unitário total | [18 empty] | 15.99
Setor |  |  |  | : | GEORC - GERÊNCIA DE ORÇAMENTO | [6 empty] | Valores expressos em Reais (R$)
Ano |  |  |  | : | 2024 | [6 empty] | Data orçamento: 19/04/2024 (Com desoneração)
Orçamento |  |  |  | : | 1251 - CONSTRUÇÃO DA NOVA PONTE DE CONCRETO SOBRE O RIO MELCHIOR NA DF-180, KM 19,5, TRECHO VC-311 A DF-190
Versão |  |  |  | : | 2 - ORÇAMENTO COM DESONERAÇÃO (OUTUBRO/2023)
Extensão |  |  |  | : | 642,560 m2 | [6 empty] | Data base: 01/10/2023 (Com desoneração)
Tabela de origem |  |  |  | : | 241 - SINAPI - OUTUBRO_2023 - COM DESONERAÇÃO (Com desoneração)
Serviço: 93561 DESENHISTA PROJETISTA COM ENCARGOS COMPLEMENTARES | [14 empty] | Unidade: MES
[7 empty] | Produção da equipe |  | 0
MATERIAIS | [7 empty] | Quantidade |  |  | Unidade |  | Custo Unitário | [5 empty] | Custo Unitário Total
40807 | DESENHISTA PROJETISTA (MENSALISTA) | [6 empty] | 1 |  |  | MES |  | 2369.83 | [5 empty] | 2369.83
43505 | EPI - FAMILIA TOPOGRAFO - MENSALISTA (ENCARGOS COMPLEMENTARES - COLETADO CAIXA) | [6 empty] | 1 |  |  | MES |  | 126.7 | [5 empty] | 126.7
40863 | EXAMES - MENSALISTA (COLETADO CAIXA - ENCARGOS COMPLEMENTARES) | [6 empty] | 1 |  |  | MES |  | 215.56 | [5 empty] | 215.56
43481 | FERRAMENTAS - FAMILIA TOPOGRAFO - MENSALISTA (ENCARGOS COMPLEMENTARES - COLETADO CAIXA) | [6 empty] | 1 |  |  | MES |  | 15.18 | [5 empty] | 15.18
40864 | SEGURO - MENSALISTA (COLETADO CAIXA - ENCARGOS COMPLEMENTARES) | [6 empty] | 1 |  |  | MES |  | 12.89 | [5 empty] | 12.89
Custo Total de Materiais | [18 empty] | 2740.16
SERVIÇOS AUXILIARES | [7 empty] | Quantidade |  |  | Unidade |  | Custo Unitário | [5 empty] | Custo Unitário Total
95411 | CURSO DE CAPACITAÇÃO PARA DESENHISTA PROJETISTA (ENCARGOS COMPLEMENTARES) - MENSALISTA | [6 empty] | 1 |  |  | MES |  | 9.52 | [5 empty] | 9.52
Custo Total de Serviços Auxiliares | [18 empty] | 9.52
Custo Unitário Direto Total | [18 empty] | 2749.68
BDI 0,00% | [18 empty] | 0
Preço unitário total | [18 empty] | 2749.68
Setor |  |  |  | : | GEORC - GERÊNCIA DE ORÇAMENTO | [6 empty] | Valores expressos em Reais (R$)
Ano |  |  |  | : | 2024 | [6 empty] | Data orçamento: 19/04/2024 (Com desoneração)
Orçamento |  |  |  | : | 1251 - CONSTRUÇÃO DA NOVA PONTE DE CONCRETO SOBRE O RIO MELCHIOR NA DF-180, KM 19,5, TRECHO VC-311 A DF-190
Versão |  |  |  | : | 2 - ORÇAMENTO COM DESONERAÇÃO (OUTUBRO/2023)
Extensão |  |  |  | : | 642,560 m2 | [6 empty] | Data base: 01/10/2023 (Com desoneração)
Tabela de origem |  |  |  | : | 241 - SINAPI - OUTUBRO_2023 - COM DESONERAÇÃO (Com desoneração)
Serviço: 101891 DISJUNTOR MONOPOLAR TIPO NEMA, CORRENTE NOMINAL DE 35 ATÉ 50A - FORNECIMENTO E INSTALAÇÃO. AF_10/2020 | [14 empty] | Unidade: Un
[7 empty] | Produção da equipe |  | 0
MATERIAIS | [7 empty] | Quantidade |  |  | Unidade |  | Custo Unitário | [5 empty] | Custo Unitário Total
2386 | DISJUNTOR TIPO NEMA, MONOPOLAR 35 ATE 50 A, TENSAO MAXIMA DE 240 V | [6 empty] | 1 |  |  | Un |  | 28.52 | [5 empty] | 28.52
1574 | TERMINAL A COMPRESSAO EM COBRE ESTANHADO PARA CABO 10 MM2, 1 FURO E 1 COMPRESSAO, PARA PARAFUSO DE FIXACAO M6 | [6 empty] | 1 |  |  | Un |  | 1.75 | [5 empty] | 1.75
Custo Total de Materiais | [18 empty] | 30.27
SERVIÇOS AUXILIARES | [7 empty] | Quantidade |  |  | Unidade |  | Custo Unitário | [5 empty] | Custo Unitário Total
88247 | AUXILIAR DE ELETRICISTA COM ENCARGOS COMPLEMENTARES | [6 empty] | 0.1352 |  |  | h |  | 21.08 | [5 empty] | 2.85
88264 | ELETRICISTA COM ENCARGOS COMPLEMENTARES | [6 empty] | 0.1352 |  |  | h |  | 26.91 | [5 empty] | 3.64
Custo Total de Serviços Auxiliares | [18 empty] | 6.49
Custo Unitário Direto Total | [18 empty] | 36.75
BDI 0,00% | [18 empty] | 0
Preço unitário total | [18 empty] | 36.75
Setor |  |  |  | : | GEORC - GERÊNCIA DE ORÇAMENTO | [6 empty] | Valores expressos em Reais (R$)
Ano |  |  |  | : | 2024 | [6 empty] | Data orçamento: 19/04/2024 (Com desoneração)
Orçamento |  |  |  | : | 1251 - CONSTRUÇÃO DA NOVA PONTE DE CONCRETO SOBRE O RIO MELCHIOR NA DF-180, KM 19,5, TRECHO VC-311 A DF-190
Versão |  |  |  | : | 2 - ORÇAMENTO COM DESONERAÇÃO (OUTUBRO/2023)
Extensão |  |  |  | : | 642,560 m2 | [6 empty] | Data base: 01/10/2023 (Com desoneração)
Tabela de origem |  |  |  | : | 241 - SINAPI - OUTUBRO_2023 - COM DESONERAÇÃO (Com desoneração)
Serviço: 88264 ELETRICISTA COM ENCARGOS COMPLEMENTARES | [14 empty] | Unidade: h
[7 empty] | Produção da equipe |  | 0
MÃO DE OBRA | [7 empty] | Quantidade |  |  | Unidade |  | Custo Horário | [5 empty] | Custo Horário Total
2436 | ELETRICISTA (HORISTA) | [6 empty] | 1 |  |  | h |  | 18.2 | [5 empty] | 18.2
Custo Horário Total de Mão de Obra | [18 empty] | 18.2
Custo Horário Total da Execução | [18 empty] | 18.2
Custo Unitário da Execução | [18 empty] | 18.2
MATERIAIS | [7 empty] | Quantidade |  |  | Unidade |  | Custo Unitário | [5 empty] | Custo Unitário Total
37370 | ALIMENTACAO - HORISTA (COLETADO CAIXA - ENCARGOS COMPLEMENTARES) | [6 empty] | 1 |  |  | h |  | 3.29 | [5 empty] | 3.29
43484 | EPI - FAMILIA ELETRICISTA - HORISTA (ENCARGOS COMPLEMENTARES - COLETADO CAIXA) | [6 empty] | 1 |  |  | h |  | 1.14 | [5 empty] | 1.14
37372 | EXAMES - HORISTA (COLETADO CAIXA - ENCARGOS COMPLEMENTARES) | [6 empty] | 1 |  |  | h |  | 1.14 | [5 empty] | 1.14
43460 | FERRAMENTAS - FAMILIA ELETRICISTA - HORISTA (ENCARGOS COMPLEMENTARES - COLETADO CAIXA) | [6 empty] | 1 |  |  | h |  | 0.86 | [5 empty] | 0.86
37373 | SEGURO - HORISTA (COLETADO CAIXA - ENCARGOS COMPLEMENTARES) | [6 empty] | 1 |  |  | h |  | 0.07 | [5 empty] | 0.07
37371 | TRANSPORTE - HORISTA (COLETADO CAIXA - ENCARGOS COMPLEMENTARES) | [6 empty] | 1 |  |  | h |  | 1.5 | [5 empty] | 1.5
Custo Total de Materiais | [18 empty] | 8
SERVIÇOS AUXILIARES | [7 empty] | Quantidade |  |  | Unidade |  | Custo Unitário | [5 empty] | Custo Unitário Total
95332 | CURSO DE CAPACITAÇÃO PARA ELETRICISTA (ENCARGOS COMPLEMENTARES) - HORISTA | [6 empty] | 1 |  |  | h |  | 0.71 | [5 empty] | 0.71
Custo Total de Serviços Auxiliares | [18 empty] | 0.71
Custo Unitário Direto Total | [18 empty] | 26.91
BDI 0,00% | [18 empty] | 0
Preço unitário total | [18 empty] | 26.91
Setor |  |  |  | : | GEORC - GERÊNCIA DE ORÇAMENTO | [6 empty] | Valores expressos em Reais (R$)
Ano |  |  |  | : | 2024 | [6 empty] | Data orçamento: 19/04/2024 (Com desoneração)
Orçamento |  |  |  | : | 1251 - CONSTRUÇÃO DA NOVA PONTE DE CONCRETO SOBRE O RIO MELCHIOR NA DF-180, KM 19,5, TRECHO VC-311 A DF-190
Versão |  |  |  | : | 2 - ORÇAMENTO COM DESONERAÇÃO (OUTUBRO/2023)
Extensão |  |  |  | : | 642,560 m2 | [6 empty] | Data base: 01/10/2023 (Com desoneração)
Tabela de origem |  |  |  | : | 241 - SINAPI - OUTUBRO_2023 - COM DESONERAÇÃO (Com desoneração)
Serviço: 91852 ELETRODUTO FLEXÍVEL CORRUGADO, PVC, DN 20 MM (1/2"), PARA CIRCUITOS TERMINAIS, INSTALADO EM PAREDE - FORNECIMENTO E INSTALAÇÃO. AF_03/2023 | [14 empty] | Unidade: m
[7 empty] | Produção da equipe |  | 0
MATERIAIS | [7 empty] | Quantidade |  |  | Unidade |  | Custo Unitário | [5 empty] | Custo Unitário Total
2689 | ELETRODUTO PVC FLEXIVEL CORRUGADO, COR AMARELA, DE 20 MM | [6 empty] | 1.017 |  |  | m |  | 2.79 | [5 empty] | 2.84
Custo Total de Materiais | [18 empty] | 2.84
SERVIÇOS AUXILIARES | [7 empty] | Quantidade |  |  | Unidade |  | Custo Unitário | [5 empty] | Custo Unitário Total
88247 | AUXILIAR DE ELETRICISTA COM ENCARGOS COMPLEMENTARES | [6 empty] | 0.124 |  |  | h |  | 21.08 | [5 empty] | 2.61
88264 | ELETRICISTA COM ENCARGOS COMPLEMENTARES | [6 empty] | 0.124 |  |  | h |  | 26.91 | [5 empty] | 3.34
Custo Total de Serviços Auxiliares | [18 empty] | 5.95
Custo Unitário Direto Total | [18 empty] | 8.77
BDI 0,00% | [18 empty] | 0
Preço unitário total | [18 empty] | 8.77
Setor |  |  |  | : | GEORC - GERÊNCIA DE ORÇAMENTO | [6 empty] | Valores expressos em Reais (R$)
Ano |  |  |  | : | 2024 | [6 empty] | Data orçamento: 19/04/2024 (Com desoneração)
Orçamento |  |  |  | : | 1251 - CONSTRUÇÃO DA NOVA PONTE DE CONCRETO SOBRE O RIO MELCHIOR NA DF-180, KM 19,5, TRECHO VC-311 A DF-190
Versão |  |  |  | : | 2 - ORÇAMENTO COM DESONERAÇÃO (OUTUBRO/2023)
Extensão |  |  |  | : | 642,560 m2 | [6 empty] | Data base: 01/10/2023 (Com desoneração)
Tabela de origem |  |  |  | : | 241 - SINAPI - OUTUBRO_2023 - COM DESONERAÇÃO (Com desoneração)
Serviço: 91862 ELETRODUTO RÍGIDO ROSCÁVEL, PVC, DN 20 MM (1/2"), PARA CIRCUITOS TERMINAIS, INSTALADO EM FORRO - FORNECIMENTO E INSTALAÇÃO. AF_03/2023 | [14 empty] | Unidade: m
[7 empty] | Produção da equipe |  | 0
MATERIAIS | [7 empty] | Quantidade |  |  | Unidade |  | Custo Unitário | [5 empty] | Custo Unitário Total
2673 | ELETRODUTO DE PVC RIGIDO ROSCAVEL DE 1/2 ", SEM LUVA | [6 empty] | 1.017 |  |  | m |  | 4.62 | [5 empty] | 4.7
Custo Total de Materiais | [18 empty] | 4.7
SERVIÇOS AUXILIARES | [7 empty] | Quantidade |  |  | Unidade |  | Custo Unitário | [5 empty] | Custo Unitário Total
88247 | AUXILIAR DE ELETRICISTA COM ENCARGOS COMPLEMENTARES | [6 empty] | 0.105 |  |  | h |  | 21.08 | [5 empty] | 2.21
88264 | ELETRICISTA COM ENCARGOS COMPLEMENTARES | [6 empty] | 0.105 |  |  | h |  | 26.91 | [5 empty] | 2.83
Custo Total de Serviços Auxiliares | [18 empty] | 5.04
Custo Unitário Direto Total | [18 empty] | 9.72
BDI 0,00% | [18 empty] | 0
Preço unitário total | [18 empty] | 9.72
Setor |  |  |  | : | GEORC - GERÊNCIA DE ORÇAMENTO | [6 empty] | Valores expressos em Reais (R$)
Ano |  |  |  | : | 2024 | [6 empty] | Data orçamento: 19/04/2024 (Com desoneração)
Orçamento |  |  |  | : | 1251 - CONSTRUÇÃO DA NOVA PONTE DE CONCRETO SOBRE O RIO MELCHIOR NA DF-180, KM 19,5, TRECHO VC-311 A DF-190
Versão |  |  |  | : | 2 - ORÇAMENTO COM DESONERAÇÃO (OUTUBRO/2023)
Extensão |  |  |  | : | 642,560 m2 | [6 empty] | Data base: 01/10/2023 (Com desoneração)
Tabela de origem |  |  |  | : | 241 - SINAPI - OUTUBRO_2023 - COM DESONERAÇÃO (Com desoneração)
Serviço: 91870 ELETRODUTO RÍGIDO ROSCÁVEL, PVC, DN 20 MM (1/2"), PARA CIRCUITOS TERMINAIS, INSTALADO EM PAREDE - FORNECIMENTO E INSTALAÇÃO. AF_03/2023 | [14 empty] | Unidade: m
[7 empty] | Produção da equipe |  | 0
MATERIAIS | [7 empty] | Quantidade |  |  | Unidade |  | Custo Unitário | [5 empty] | Custo Unitário Total
2673 | ELETRODUTO DE PVC RIGIDO ROSCAVEL DE 1/2 ", SEM LUVA | [6 empty] | 1.017 |  |  | m |  | 4.62 | [5 empty] | 4.7
Custo Total de Materiais | [18 empty] | 4.7
SERVIÇOS AUXILIARES | [7 empty] | Quantidade |  |  | Unidade |  | Custo Unitário | [5 empty] | Custo Unitário Total
88247 | AUXILIAR DE ELETRICISTA COM ENCARGOS COMPLEMENTARES | [6 empty] | 0.163 |  |  | h |  | 21.08 | [5 empty] | 3.44
88264 | ELETRICISTA COM ENCARGOS COMPLEMENTARES | [6 empty] | 0.163 |  |  | h |  | 26.91 | [5 empty] | 4.39
Custo Total de Serviços Auxiliares | [18 empty] | 7.82
Custo Unitário Direto Total | [18 empty] | 12.5
BDI 0,00% | [18 empty] | 0
Preço unitário total | [18 empty] | 12.5
Setor |  |  |  | : | GEORC - GERÊNCIA DE ORÇAMENTO | [6 empty] | Valores expressos em Reais (R$)
Ano |  |  |  | : | 2024 | [6 empty] | Data orçamento: 19/04/2024 (Com desoneração)
Orçamento |  |  |  | : | 1251 - CONSTRUÇÃO DA NOVA PONTE DE CONCRETO SOBRE O RIO MELCHIOR NA DF-180, KM 19,5, TRECHO VC-311 A DF-190
Versão |  |  |  | : | 2 - ORÇAMENTO COM DESONERAÇÃO (OUTUBRO/2023)
Extensão |  |  |  | : | 642,560 m2 | [6 empty] | Data base: 01/10/2023 (Com desoneração)
Tabela de origem |  |  |  | : | 241 - SINAPI - OUTUBRO_2023 - COM DESONERAÇÃO (Com desoneração)
Serviço: 88267 ENCANADOR OU BOMBEIRO HIDRÁULICO COM ENCARGOS COMPLEMENTARES | [14 empty] | Unidade: h
[7 empty] | Produção da equipe |  | 0
MÃO DE OBRA | [7 empty] | Quantidade |  |  | Unidade |  | Custo Horário | [5 empty] | Custo Horário Total
2696 | ENCANADOR OU BOMBEIRO HIDRAULICO (HORISTA) | [6 empty] | 1 |  |  | h |  | 18.2 | [5 empty] | 18.2
Custo Horário Total de Mão de Obra | [18 empty] | 18.2
Custo Horário Total da Execução | [18 empty] | 18.2
Custo Unitário da Execução | [18 empty] | 18.2
MATERIAIS | [7 empty] | Quantidade |  |  | Unidade |  | Custo Unitário | [5 empty] | Custo Unitário Total
37370 | ALIMENTACAO - HORISTA (COLETADO CAIXA - ENCARGOS COMPLEMENTARES) | [6 empty] | 1 |  |  | h |  | 3.29 | [5 empty] | 3.29
43485 | EPI - FAMILIA ENCANADOR - HORISTA (ENCARGOS COMPLEMENTARES - COLETADO CAIXA) | [6 empty] | 1 |  |  | h |  | 1.01 | [5 empty] | 1.01
37372 | EXAMES - HORISTA (COLETADO CAIXA - ENCARGOS COMPLEMENTARES) | [6 empty] | 1 |  |  | h |  | 1.14 | [5 empty] | 1.14
43461 | FERRAMENTAS - FAMILIA ENCANADOR - HORISTA (ENCARGOS COMPLEMENTARES - COLETADO CAIXA) | [6 empty] | 1 |  |  | h |  | 0.32 | [5 empty] | 0.32
37373 | SEGURO - HORISTA (COLETADO CAIXA - ENCARGOS COMPLEMENTARES) | [6 empty] | 1 |  |  | h |  | 0.07 | [5 empty] | 0.07
37371 | TRANSPORTE - HORISTA (COLETADO CAIXA - ENCARGOS COMPLEMENTARES) | [6 empty] | 1 |  |  | h |  | 1.5 | [5 empty] | 1.5
Custo Total de Materiais | [18 empty] | 7.33
SERVIÇOS AUXILIARES | [7 empty] | Quantidade |  |  | Unidade |  | Custo Unitário | [5 empty] | Custo Unitário Total
95335 | CURSO DE CAPACITAÇÃO PARA ENCANADOR OU BOMBEIRO HIDRÁULICO (ENCARGOS COMPLEMENTARES) - HORISTA | [6 empty] | 1 |  |  | h |  | 0.34 | [5 empty] | 0.34
Custo Total de Serviços Auxiliares | [18 empty] | 0.34
Custo Unitário Direto Total | [18 empty] | 25.87
BDI 0,00% | [18 empty] | 0
Preço unitário total | [18 empty] | 25.87
Setor |  |  |  | : | GEORC - GERÊNCIA DE ORÇAMENTO | [6 empty] | Valores expressos em Reais (R$)
Ano |  |  |  | : | 2024 | [6 empty] | Data orçamento: 19/04/2024 (Com desoneração)
Orçamento |  |  |  | : | 1251 - CONSTRUÇÃO DA NOVA PONTE DE CONCRETO SOBRE O RIO MELCHIOR NA DF-180, KM 19,5, TRECHO VC-311 A DF-190
Versão |  |  |  | : | 2 - ORÇAMENTO COM DESONERAÇÃO (OUTUBRO/2023)
Extensão |  |  |  | : | 642,560 m2 | [6 empty] | Data base: 01/10/2023 (Com desoneração)
Tabela de origem |  |  |  | : | 241 - SINAPI - OUTUBRO_2023 - COM DESONERAÇÃO (Com desoneração)
Serviço: 2003842M Enchimento de junta de concreto com argamassa asfáltica de densidade 1.700 kg/m³ - espessura de 1 cm | [14 empty] | Unidade: Kg
[7 empty] | Produção da equipe |  | 1
MÃO DE OBRA | [7 empty] | Quantidade |  |  | Unidade |  | Custo Horário | [5 empty] | Custo Horário Total
P9824 | Servente | [6 empty] | 2 |  |  | h |  | 18.54 | [5 empty] | 37.08
Custo Horário Total de Mão de Obra | [18 empty] | 37.08
Custo Horário Total da Execução | [18 empty] | 37.08
Custo Unitário da Execução | [18 empty] | 37.08
MATERIAIS | [7 empty] | Quantidade |  |  | Unidade |  | Custo Unitário | [5 empty] | Custo Unitário Total
M2158 | Argamassa asfáltica | [6 empty] | 1 |  |  | Kg |  | 25.02 | [5 empty] | 25.02
Custo Total de Materiais | [18 empty] | 25.02
Custo Unitário Direto Total | [18 empty] | 62.1
BDI 0,00% | [18 empty] | 0
Preço unitário total | [18 empty] | 62.1
Descritivo: |  |  | Retirado tempo fixo e momento de transporte
Setor |  |  |  | : | GEORC - GERÊNCIA DE ORÇAMENTO | [6 empty] | Valores expressos em Reais (R$)
Ano |  |  |  | : | 2024 | [6 empty] | Data orçamento: 19/04/2024 (Com desoneração)
Orçamento |  |  |  | : | 1251 - CONSTRUÇÃO DA NOVA PONTE DE CONCRETO SOBRE O RIO MELCHIOR NA DF-180, KM 19,5, TRECHO VC-311 A DF-190
Versão |  |  |  | : | 2 - ORÇAMENTO COM DESONERAÇÃO (OUTUBRO/2023)
Extensão |  |  |  | : | 642,560 m2 | [6 empty] | Data base: 01/10/2023 (Com desoneração)
Tabela de origem |  |  |  | : | 241 - SINAPI - OUTUBRO_2023 - COM DESONERAÇÃO (Com desoneração)
Serviço: P8181 Engenheiro agrimensor pleno | [14 empty] | Unidade: mês
[7 empty] | Produção da equipe |  | 1
Custo Unitário Direto Total | [18 empty] | 21956.35
BDI 0,00% | [18 empty] | 0
Preço unitário total | [18 empty] | 21956.35
Descritivo: |  |  | Conforme Tabela de Preços de Consultoria 10/2023 do DNIT.
Setor |  |  |  | : | GEORC - GERÊNCIA DE ORÇAMENTO | [6 empty] | Valores expressos em Reais (R$)
Ano |  |  |  | : | 2024 | [6 empty] | Data orçamento: 19/04/2024 (Com desoneração)
Orçamento |  |  |  | : | 1251 - CONSTRUÇÃO DA NOVA PONTE DE CONCRETO SOBRE O RIO MELCHIOR NA DF-180, KM 19,5, TRECHO VC-311 A DF-190
Versão |  |  |  | : | 2 - ORÇAMENTO COM DESONERAÇÃO (OUTUBRO/2023)
Extensão |  |  |  | : | 642,560 m2 | [6 empty] | Data base: 01/10/2023 (Com desoneração)
Tabela de origem |  |  |  | : | 241 - SINAPI - OUTUBRO_2023 - COM DESONERAÇÃO (Com desoneração)
Serviço: P8061 Engenheiro coordenador | [14 empty] | Unidade: mês
[7 empty] | Produção da equipe |  | 1
Custo Unitário Direto Total | [18 empty] | 32210.63
BDI 0,00% | [18 empty] | 0
Preço unitário total | [18 empty] | 32210.63
Descritivo: |  |  | Conforme custo da Tabela de Preços de Consultoria 10/2023 do DNIT
Setor |  |  |  | : | GEORC - GERÊNCIA DE ORÇAMENTO | [6 empty] | Valores expressos em Reais (R$)
Ano |  |  |  | : | 2024 | [6 empty] | Data orçamento: 19/04/2024 (Com desoneração)
Orçamento |  |  |  | : | 1251 - CONSTRUÇÃO DA NOVA PONTE DE CONCRETO SOBRE O RIO MELCHIOR NA DF-180, KM 19,5, TRECHO VC-311 A DF-190
Versão |  |  |  | : | 2 - ORÇAMENTO COM DESONERAÇÃO (OUTUBRO/2023)
Extensão |  |  |  | : | 642,560 m2 | [6 empty] | Data base: 01/10/2023 (Com desoneração)
Tabela de origem |  |  |  | : | 241 - SINAPI - OUTUBRO_2023 - COM DESONERAÇÃO (Com desoneração)
Serviço: CPU3678 Engenheiro de Projeto Pleno (P8066-Tabela Consultoria-DNIT) | [14 empty] | Unidade: mês
[7 empty] | Produção da equipe |  | 1
Custo Unitário Direto Total | [18 empty] | 22381.71
BDI 0,00% | [18 empty] | 0
Preço unitário total | [18 empty] | 22381.71
Setor |  |  |  | : | GEORC - GERÊNCIA DE ORÇAMENTO | [6 empty] | Valores expressos em Reais (R$)
Ano |  |  |  | : | 2024 | [6 empty] | Data orçamento: 19/04/2024 (Com desoneração)
Orçamento |  |  |  | : | 1251 - CONSTRUÇÃO DA NOVA PONTE DE CONCRETO SOBRE O RIO MELCHIOR NA DF-180, KM 19,5, TRECHO VC-311 A DF-190
Versão |  |  |  | : | 2 - ORÇAMENTO COM DESONERAÇÃO (OUTUBRO/2023)
Extensão |  |  |  | : | 642,560 m2 | [6 empty] | Data base: 01/10/2023 (Com desoneração)
Tabela de origem |  |  |  | : | 241 - SINAPI - OUTUBRO_2023 - COM DESONERAÇÃO (Com desoneração)
Serviço: P8066 Engenheiro de projetos pleno | [14 empty] | Unidade: mês
[7 empty] | Produção da equipe |  | 1
Custo Unitário Direto Total | [18 empty] | 22381.71
BDI 0,00% | [18 empty] | 0
Preço unitário total | [18 empty] | 22381.71
Descritivo: |  |  | Conforme Tabela de Preços de Consultoria 10/2023 do DNIT.
Setor |  |  |  | : | GEORC - GERÊNCIA DE ORÇAMENTO | [6 empty] | Valores expressos em Reais (R$)
Ano |  |  |  | : | 2024 | [6 empty] | Data orçamento: 19/04/2024 (Com desoneração)
Orçamento |  |  |  | : | 1251 - CONSTRUÇÃO DA NOVA PONTE DE CONCRETO SOBRE O RIO MELCHIOR NA DF-180, KM 19,5, TRECHO VC-311 A DF-190
Versão |  |  |  | : | 2 - ORÇAMENTO COM DESONERAÇÃO (OUTUBRO/2023)
Extensão |  |  |  | : | 642,560 m2 | [6 empty] | Data base: 01/10/2023 (Com desoneração)
Tabela de origem |  |  |  | : | 241 - SINAPI - OUTUBRO_2023 - COM DESONERAÇÃO (Com desoneração)
Serviço: P8067 Engenheiro de projetos sênior | [14 empty] | Unidade: mês
[7 empty] | Produção da equipe |  | 1
Custo Unitário Direto Total | [18 empty] | 28094.11
BDI 0,00% | [18 empty] | 0
Preço unitário total | [18 empty] | 28094.11
Descritivo: |  |  | Conforme Tabela de Preços de Consultoria 10/2023 do DNIT.
Setor |  |  |  | : | GEORC - GERÊNCIA DE ORÇAMENTO | [6 empty] | Valores expressos em Reais (R$)
Ano |  |  |  | : | 2024 | [6 empty] | Data orçamento: 19/04/2024 (Com desoneração)
Orçamento |  |  |  | : | 1251 - CONSTRUÇÃO DA NOVA PONTE DE CONCRETO SOBRE O RIO MELCHIOR NA DF-180, KM 19,5, TRECHO VC-311 A DF-190
Versão |  |  |  | : | 2 - ORÇAMENTO COM DESONERAÇÃO (OUTUBRO/2023)
Extensão |  |  |  | : | 642,560 m2 | [6 empty] | Data base: 01/10/2023 (Com desoneração)
Tabela de origem |  |  |  | : | 241 - SINAPI - OUTUBRO_2023 - COM DESONERAÇÃO (Com desoneração)
Serviço: CPU3684 Engenheiro Florestal Pleno (P8069-Tabela Consultoria-DNIT) | [14 empty] | Unidade: mês
[7 empty] | Produção da equipe |  | 1
Custo Unitário Direto Total | [18 empty] | 22690.98
BDI 0,00% | [18 empty] | 0
Preço unitário total | [18 empty] | 22690.98
Setor |  |  |  | : | GEORC - GERÊNCIA DE ORÇAMENTO | [6 empty] | Valores expressos em Reais (R$)
Ano |  |  |  | : | 2024 | [6 empty] | Data orçamento: 19/04/2024 (Com desoneração)
Orçamento |  |  |  | : | 1251 - CONSTRUÇÃO DA NOVA PONTE DE CONCRETO SOBRE O RIO MELCHIOR NA DF-180, KM 19,5, TRECHO VC-311 A DF-190
Versão |  |  |  | : | 2 - ORÇAMENTO COM DESONERAÇÃO (OUTUBRO/2023)
Extensão |  |  |  | : | 642,560 m2 | [6 empty] | Data base: 01/10/2023 (Com desoneração)
Tabela de origem |  |  |  | : | 241 - SINAPI - OUTUBRO_2023 - COM DESONERAÇÃO (Com desoneração)
Serviço: 101505M ENTRADA PROVISORIA DE ENERGIA ELETRICA AREA TRIFÁSICA 40A EM POSTE MADEIRA | [14 empty] | Unidade: Un
[7 empty] | Produção da equipe |  | 1
MÃO DE OBRA | [7 empty] | Quantidade |  |  | Unidade |  | Custo Horário | [5 empty] | Custo Horário Total
P9810 | Eletricista | [6 empty] | 8 |  |  | h |  | 26.58 | [5 empty] | 212.65
P9824 | Servente | [6 empty] | 8 |  |  | h |  | 18.54 | [5 empty] | 148.31
Custo Horário Total de Mão de Obra | [18 empty] | 360.96
Custo Horário Total da Execução | [18 empty] | 360.96
Custo Unitário da Execução | [18 empty] | 360.96
MATERIAIS | [7 empty] | Quantidade |  |  | Unidade |  | Custo Unitário | [5 empty] | Custo Unitário Total
1096 | ARMACAO VERTICAL COM HASTE E CONTRA-PINO, EM CHAPA DE ACO GALVANIZADO 3/16", COM 4 ESTRIBOS E 4 ISOLADORES | [6 empty] | 2 |  |  | Un |  | 127.73 | [5 empty] | 255.46
39210 | ARRUELA EM ALUMINIO, COM ROSCA, DE 1", PARA ELETRODUTO | [6 empty] | 2 |  |  | Un |  | 0.77 | [5 empty] | 1.54
11267 | ARRUELA LISA, REDONDA, DE LATAO POLIDO, DIAMETRO NOMINAL 5/8", DIAMETRO EXTERNO = 34 MM, DIAMETRO DO FURO = 17 MM, ESPESSURA = *2,5* MM | [6 empty] | 2 |  |  | Un |  | 1.56 | [5 empty] | 3.12
857 | CABO DE COBRE NU 16 MM2 MEIO-DURO | [6 empty] | 3 |  |  | m |  | 19.06 | [5 empty] | 57.18
1062 | CAIXA INTERNA/EXTERNA DE MEDICAO PARA 1 MEDIDOR TRIFASICO, COM VISOR, EM CHAPA DE ACO 18 USG (PADRAO DA CONCESSIONARIA LOCAL) | [6 empty] | 1 |  |  | Un |  | 216.31 | [5 empty] | 216.31
420 | CINTA CIRCULAR EM ACO GALVANIZADO DE 150 MM DE DIAMETRO PARA FIXACAO DE CAIXA MEDICAO, INCLUI PARAFUSOS E PORCAS | [6 empty] | 2 |  |  | Un |  | 38.49 | [5 empty] | 76.98
1539 | CONECTOR METALICO TIPO PARAFUSO FENDIDO (SPLIT BOLT), PARA CABOS ATE 16 MM2 | [6 empty] | 8 |  |  | Un |  | 8.08 | [5 empty] | 64.64
12034 | CURVA 180 GRAUS, DE PVC RIGIDO ROSCAVEL, DE 3/4", PARA ELETRODUTO | [6 empty] | 2 |  |  | Un |  | 5.13 | [5 empty] | 10.26
2392 | DISJUNTOR TIPO NEMA, TRIPOLAR 10 ATE 50A, TENSAO MAXIMA DE 415 V | [6 empty] | 1 |  |  | Un |  | 114.12 | [5 empty] | 114.12
2685 | ELETRODUTO DE PVC RIGIDO ROSCAVEL DE 1 ", SEM LUVA | [6 empty] | 8 |  |  | m |  | 8.99 | [5 empty] | 71.92
937 | FIO DE COBRE, SOLIDO, CLASSE 1, ISOLACAO EM PVC/A, ANTICHAMA BWF-B, 450/750V, SECAO NOMINAL 10 MM2 | [6 empty] | 27 |  |  | m |  | 9.73 | [5 empty] | 262.71
406 | FITA ACO INOX PARA CINTAR POSTE, L = 19 MM, E = 0,5 MM (ROLO DE 30M) | [6 empty] | 0.1333 |  |  | Un |  | 90.3 | [5 empty] | 12.04
3379 | HASTE DE ATERRAMENTO EM ACO COM 3,00 M DE COMPRIMENTO E DN = 5/8", REVESTIDA COM BAIXA CAMADA DE COBRE, SEM CONECTOR | [6 empty] | 1 |  |  | Un |  | 61.55 | [5 empty] | 61.55
1892 | LUVA EM PVC RIGIDO ROSCAVEL, DE 1", PARA ELETRODUTO | [6 empty] | 4 |  |  | Un |  | 1.81 | [5 empty] | 7.24
4346 | PARAFUSO DE FERRO POLIDO, SEXTAVADO, COM ROSCA PARCIAL, DIAMETRO 5/8", COMPRIMENTO 6", COM PORCA E ARRUELA DE PRESSAO MEDIA | [6 empty] | 2 |  |  | Un |  | 11.38 | [5 empty] | 22.76
2731 | POSTE ROLICO DE MADEIRA TRATADA, D = 20 A 25 CM, H = 12,00 M, EM EUCALIPTO OU EQUIVALENTE DA REGIAO | [6 empty] | 7.96 |  |  | m |  | 107.71 | [5 empty] | 857.37
Custo Total de Materiais | [18 empty] | 2095.2
Custo Unitário Direto Total | [18 empty] | 2456.16
BDI 0,00% | [18 empty] | 0
Preço unitário total | [18 empty] | 2456.16
Descritivo: |  |  | MÃO DE OBRA SICRO
Setor |  |  |  | : | GEORC - GERÊNCIA DE ORÇAMENTO | [6 empty] | Valores expressos em Reais (R$)
Ano |  |  |  | : | 2024 | [6 empty] | Data orçamento: 19/04/2024 (Com desoneração)
Orçamento |  |  |  | : | 1251 - CONSTRUÇÃO DA NOVA PONTE DE CONCRETO SOBRE O RIO MELCHIOR NA DF-180, KM 19,5, TRECHO VC-311 A DF-190
Versão |  |  |  | : | 2 - ORÇAMENTO COM DESONERAÇÃO (OUTUBRO/2023)
Extensão |  |  |  | : | 642,560 m2 | [6 empty] | Data base: 01/10/2023 (Com desoneração)
Tabela de origem |  |  |  | : | 241 - SINAPI - OUTUBRO_2023 - COM DESONERAÇÃO (Com desoneração)
Serviço: 93358 ESCAVAÇÃO MANUAL DE VALA COM PROFUNDIDADE MENOR OU IGUAL A 1,30 M. AF_02/2021 | [14 empty] | Unidade: m3
[7 empty] | Produção da equipe |  | 0
SERVIÇOS AUXILIARES | [7 empty] | Quantidade |  |  | Unidade |  | Custo Unitário | [5 empty] | Custo Unitário Total
88316 | SERVENTE COM ENCARGOS COMPLEMENTARES | [6 empty] | 3.956 |  |  | h |  | 20 | [5 empty] | 79.12
Custo Total de Serviços Auxiliares | [18 empty] | 79.12
Custo Unitário Direto Total | [18 empty] | 79.12
BDI 0,00% | [18 empty] | 0
Preço unitário total | [18 empty] | 79.12
Setor |  |  |  | : | GEORC - GERÊNCIA DE ORÇAMENTO | [6 empty] | Valores expressos em Reais (R$)
Ano |  |  |  | : | 2024 | [6 empty] | Data orçamento: 19/04/2024 (Com desoneração)
Orçamento |  |  |  | : | 1251 - CONSTRUÇÃO DA NOVA PONTE DE CONCRETO SOBRE O RIO MELCHIOR NA DF-180, KM 19,5, TRECHO VC-311 A DF-190
Versão |  |  |  | : | 2 - ORÇAMENTO COM DESONERAÇÃO (OUTUBRO/2023)
Extensão |  |  |  | : | 642,560 m2 | [6 empty] | Data base: 01/10/2023 (Com desoneração)
Tabela de origem |  |  |  | : | 241 - SINAPI - OUTUBRO_2023 - COM DESONERAÇÃO (Com desoneração)
Serviço: 4805752 Escavação manual em material de 1ª categoria na profundidade de 2 a 3 m | [14 empty] | Unidade: m3
[7 empty] | Produção da equipe |  | 0.33 | [5 empty] | FIC |  | 0.0224
MÃO DE OBRA | [7 empty] | Quantidade |  |  | Unidade |  | Custo Horário | [5 empty] | Custo Horário Total
P9824 | Servente | [6 empty] | 1 |  |  | h |  | 18.54 | [5 empty] | 18.54
Custo Horário Total de Mão de Obra | [18 empty] | 18.54
Custo Horário Total da Execução | [18 empty] | 18.54
Custo Unitário da Execução | [18 empty] | 56.18
Custo do FIC | [18 empty] | 1.25
Custo Unitário Direto Total | [18 empty] | 57.42
BDI 0,00% | [18 empty] | 0
Preço unitário total | [18 empty] | 57.42
Setor |  |  |  | : | GEORC - GERÊNCIA DE ORÇAMENTO | [6 empty] | Valores expressos em Reais (R$)
Ano |  |  |  | : | 2024 | [6 empty] | Data orçamento: 19/04/2024 (Com desoneração)
Orçamento |  |  |  | : | 1251 - CONSTRUÇÃO DA NOVA PONTE DE CONCRETO SOBRE O RIO MELCHIOR NA DF-180, KM 19,5, TRECHO VC-311 A DF-190
Versão |  |  |  | : | 2 - ORÇAMENTO COM DESONERAÇÃO (OUTUBRO/2023)
Extensão |  |  |  | : | 642,560 m2 | [6 empty] | Data base: 01/10/2023 (Com desoneração)
Tabela de origem |  |  |  | : | 241 - SINAPI - OUTUBRO_2023 - COM DESONERAÇÃO (Com desoneração)
Serviço: 4805750 Escavação manual em material de 1ª categoria na profundidade de até 1 m | [14 empty] | Unidade: m3
[7 empty] | Produção da equipe |  | 0.5 | [5 empty] | FIC |  | 0.0224
MÃO DE OBRA | [7 empty] | Quantidade |  |  | Unidade |  | Custo Horário | [5 empty] | Custo Horário Total
P9824 | Servente | [6 empty] | 1 |  |  | h |  | 18.54 | [5 empty] | 18.54
Custo Horário Total de Mão de Obra | [18 empty] | 18.54
Custo Horário Total da Execução | [18 empty] | 18.54
Custo Unitário da Execução | [18 empty] | 37.08
Custo do FIC | [18 empty] | 0.83
Custo Unitário Direto Total | [18 empty] | 37.91
BDI 0,00% | [18 empty] | 0
Preço unitário total | [18 empty] | 37.91
Setor |  |  |  | : | GEORC - GERÊNCIA DE ORÇAMENTO | [6 empty] | Valores expressos em Reais (R$)
Ano |  |  |  | : | 2024 | [6 empty] | Data orçamento: 19/04/2024 (Com desoneração)
Orçamento |  |  |  | : | 1251 - CONSTRUÇÃO DA NOVA PONTE DE CONCRETO SOBRE O RIO MELCHIOR NA DF-180, KM 19,5, TRECHO VC-311 A DF-190
Versão |  |  |  | : | 2 - ORÇAMENTO COM DESONERAÇÃO (OUTUBRO/2023)
Extensão |  |  |  | : | 642,560 m2 | [6 empty] | Data base: 01/10/2023 (Com desoneração)
Tabela de origem |  |  |  | : | 241 - SINAPI - OUTUBRO_2023 - COM DESONERAÇÃO (Com desoneração)
Serviço: 5632 ESCAVADEIRA HIDRÁULICA SOBRE ESTEIRAS, CAÇAMBA 0,80 M3, PESO OPERACIONAL 17 T, POTENCIA BRUTA 111 HP - CHI DIURNO. AF_06/2014 | [14 empty] | Unidade: CHI
[7 empty] | Produção da equipe |  | 0
SERVIÇOS AUXILIARES | [7 empty] | Quantidade |  |  | Unidade |  | Custo Unitário | [5 empty] | Custo Unitário Total
5627 | ESCAVADEIRA HIDRÁULICA SOBRE ESTEIRAS, CAÇAMBA 0,80 M3, PESO OPERACIONAL 17 T, POTENCIA BRUTA 111 HP - DEPRECIAÇÃO. AF_06/2014 | [6 empty] | 1 |  |  | h |  | 45.87 | [5 empty] | 45.87
5628 | ESCAVADEIRA HIDRÁULICA SOBRE ESTEIRAS, CAÇAMBA 0,80 M3, PESO OPERACIONAL 17 T, POTENCIA BRUTA 111 HP - JUROS. AF_06/2014 | [6 empty] | 1 |  |  | h |  | 12.12 | [5 empty] | 12.12
88294 | OPERADOR DE ESCAVADEIRA COM ENCARGOS COMPLEMENTARES | [6 empty] | 1 |  |  | h |  | 25.25 | [5 empty] | 25.25
Custo Total de Serviços Auxiliares | [18 empty] | 83.24
Custo Unitário Direto Total | [18 empty] | 83.24
BDI 0,00% | [18 empty] | 0
Preço unitário total | [18 empty] | 83.24
Setor |  |  |  | : | GEORC - GERÊNCIA DE ORÇAMENTO | [6 empty] | Valores expressos em Reais (R$)
Ano |  |  |  | : | 2024 | [6 empty] | Data orçamento: 19/04/2024 (Com desoneração)
Orçamento |  |  |  | : | 1251 - CONSTRUÇÃO DA NOVA PONTE DE CONCRETO SOBRE O RIO MELCHIOR NA DF-180, KM 19,5, TRECHO VC-311 A DF-190
Versão |  |  |  | : | 2 - ORÇAMENTO COM DESONERAÇÃO (OUTUBRO/2023)
Extensão |  |  |  | : | 642,560 m2 | [6 empty] | Data base: 01/10/2023 (Com desoneração)
Tabela de origem |  |  |  | : | 241 - SINAPI - OUTUBRO_2023 - COM DESONERAÇÃO (Com desoneração)
Serviço: 5631 ESCAVADEIRA HIDRÁULICA SOBRE ESTEIRAS, CAÇAMBA 0,80 M3, PESO OPERACIONAL 17 T, POTENCIA BRUTA 111 HP - CHP DIURNO. AF_06/2014 | [14 empty] | Unidade: CHP
[7 empty] | Produção da equipe |  | 0
SERVIÇOS AUXILIARES | [7 empty] | Quantidade |  |  | Unidade |  | Custo Unitário | [5 empty] | Custo Unitário Total
5627 | ESCAVADEIRA HIDRÁULICA SOBRE ESTEIRAS, CAÇAMBA 0,80 M3, PESO OPERACIONAL 17 T, POTENCIA BRUTA 111 HP - DEPRECIAÇÃO. AF_06/2014 | [6 empty] | 1 |  |  | h |  | 45.87 | [5 empty] | 45.87
5628 | ESCAVADEIRA HIDRÁULICA SOBRE ESTEIRAS, CAÇAMBA 0,80 M3, PESO OPERACIONAL 17 T, POTENCIA BRUTA 111 HP - JUROS. AF_06/2014 | [6 empty] | 1 |  |  | h |  | 12.12 | [5 empty] | 12.12
5629 | ESCAVADEIRA HIDRÁULICA SOBRE ESTEIRAS, CAÇAMBA 0,80 M3, PESO OPERACIONAL 17 T, POTENCIA BRUTA 111 HP - MANUTENÇÃO. AF_06/2014 | [6 empty] | 1 |  |  | h |  | 57.34 | [5 empty] | 57.34
5630 | ESCAVADEIRA HIDRÁULICA SOBRE ESTEIRAS, CAÇAMBA 0,80 M3, PESO OPERACIONAL 17 T, POTENCIA BRUTA 111 HP - MATERIAIS NA OPERAÇÃO. AF_06/2014 | [6 empty] | 1 |  |  | h |  | 64.51 | [5 empty] | 64.51
88294 | OPERADOR DE ESCAVADEIRA COM ENCARGOS COMPLEMENTARES | [6 empty] | 1 |  |  | h |  | 25.25 | [5 empty] | 25.25
Custo Total de Serviços Auxiliares | [18 empty] | 205.09
Custo Unitário Direto Total | [18 empty] | 205.09
BDI 0,00% | [18 empty] | 0
Preço unitário total | [18 empty] | 205.09
Setor |  |  |  | : | GEORC - GERÊNCIA DE ORÇAMENTO | [6 empty] | Valores expressos em Reais (R$)
Ano |  |  |  | : | 2024 | [6 empty] | Data orçamento: 19/04/2024 (Com desoneração)
Orçamento |  |  |  | : | 1251 - CONSTRUÇÃO DA NOVA PONTE DE CONCRETO SOBRE O RIO MELCHIOR NA DF-180, KM 19,5, TRECHO VC-311 A DF-190
Versão |  |  |  | : | 2 - ORÇAMENTO COM DESONERAÇÃO (OUTUBRO/2023)
Extensão |  |  |  | : | 642,560 m2 | [6 empty] | Data base: 01/10/2023 (Com desoneração)
Tabela de origem |  |  |  | : | 241 - SINAPI - OUTUBRO_2023 - COM DESONERAÇÃO (Com desoneração)
Serviço: 5627 ESCAVADEIRA HIDRÁULICA SOBRE ESTEIRAS, CAÇAMBA 0,80 M3, PESO OPERACIONAL 17 T, POTENCIA BRUTA 111 HP - DEPRECIAÇÃO. AF_06/2014 | [14 empty] | Unidade: h
[7 empty] | Produção da equipe |  | 0
MATERIAIS | [7 empty] | Quantidade |  |  | Unidade |  | Custo Unitário | [5 empty] | Custo Unitário Total
10685 | ESCAVADEIRA HIDRAULICA SOBRE ESTEIRAS, CACAMBA 0,80M3, PESO OPERACIONAL 17T, POTENCIA BRUTA 111HP | [6 empty] | 5.6e-05 |  |  | Un |  | 819231.84 | [5 empty] | 45.88
Custo Total de Materiais | [18 empty] | 45.88
Custo Unitário Direto Total | [18 empty] | 45.87
BDI 0,00% | [18 empty] | 0
Preço unitário total | [18 empty] | 45.87
Setor |  |  |  | : | GEORC - GERÊNCIA DE ORÇAMENTO | [6 empty] | Valores expressos em Reais (R$)
Ano |  |  |  | : | 2024 | [6 empty] | Data orçamento: 19/04/2024 (Com desoneração)
Orçamento |  |  |  | : | 1251 - CONSTRUÇÃO DA NOVA PONTE DE CONCRETO SOBRE O RIO MELCHIOR NA DF-180, KM 19,5, TRECHO VC-311 A DF-190
Versão |  |  |  | : | 2 - ORÇAMENTO COM DESONERAÇÃO (OUTUBRO/2023)
Extensão |  |  |  | : | 642,560 m2 | [6 empty] | Data base: 01/10/2023 (Com desoneração)
Tabela de origem |  |  |  | : | 241 - SINAPI - OUTUBRO_2023 - COM DESONERAÇÃO (Com desoneração)
Serviço: 5628 ESCAVADEIRA HIDRÁULICA SOBRE ESTEIRAS, CAÇAMBA 0,80 M3, PESO OPERACIONAL 17 T, POTENCIA BRUTA 111 HP - JUROS. AF_06/2014 | [14 empty] | Unidade: h
[7 empty] | Produção da equipe |  | 0
MATERIAIS | [7 empty] | Quantidade |  |  | Unidade |  | Custo Unitário | [5 empty] | Custo Unitário Total
10685 | ESCAVADEIRA HIDRAULICA SOBRE ESTEIRAS, CACAMBA 0,80M3, PESO OPERACIONAL 17T, POTENCIA BRUTA 111HP | [6 empty] | 1.48e-05 |  |  | Un |  | 819231.84 | [5 empty] | 12.12
Custo Total de Materiais | [18 empty] | 12.12
Custo Unitário Direto Total | [18 empty] | 12.12
BDI 0,00% | [18 empty] | 0
Preço unitário total | [18 empty] | 12.12
Setor |  |  |  | : | GEORC - GERÊNCIA DE ORÇAMENTO | [6 empty] | Valores expressos em Reais (R$)
Ano |  |  |  | : | 2024 | [6 empty] | Data orçamento: 19/04/2024 (Com desoneração)
Orçamento |  |  |  | : | 1251 - CONSTRUÇÃO DA NOVA PONTE DE CONCRETO SOBRE O RIO MELCHIOR NA DF-180, KM 19,5, TRECHO VC-311 A DF-190
Versão |  |  |  | : | 2 - ORÇAMENTO COM DESONERAÇÃO (OUTUBRO/2023)
Extensão |  |  |  | : | 642,560 m2 | [6 empty] | Data base: 01/10/2023 (Com desoneração)
Tabela de origem |  |  |  | : | 241 - SINAPI - OUTUBRO_2023 - COM DESONERAÇÃO (Com desoneração)
Serviço: 5629 ESCAVADEIRA HIDRÁULICA SOBRE ESTEIRAS, CAÇAMBA 0,80 M3, PESO OPERACIONAL 17 T, POTENCIA BRUTA 111 HP - MANUTENÇÃO. AF_06/2014 | [14 empty] | Unidade: h
[7 empty] | Produção da equipe |  | 0
MATERIAIS | [7 empty] | Quantidade |  |  | Unidade |  | Custo Unitário | [5 empty] | Custo Unitário Total
10685 | ESCAVADEIRA HIDRAULICA SOBRE ESTEIRAS, CACAMBA 0,80M3, PESO OPERACIONAL 17T, POTENCIA BRUTA 111HP | [6 empty] | 7e-05 |  |  | Un |  | 819231.84 | [5 empty] | 57.35
Custo Total de Materiais | [18 empty] | 57.35
Custo Unitário Direto Total | [18 empty] | 57.34
BDI 0,00% | [18 empty] | 0
Preço unitário total | [18 empty] | 57.34
Setor |  |  |  | : | GEORC - GERÊNCIA DE ORÇAMENTO | [6 empty] | Valores expressos em Reais (R$)
Ano |  |  |  | : | 2024 | [6 empty] | Data orçamento: 19/04/2024 (Com desoneração)
Orçamento |  |  |  | : | 1251 - CONSTRUÇÃO DA NOVA PONTE DE CONCRETO SOBRE O RIO MELCHIOR NA DF-180, KM 19,5, TRECHO VC-311 A DF-190
Versão |  |  |  | : | 2 - ORÇAMENTO COM DESONERAÇÃO (OUTUBRO/2023)
Extensão |  |  |  | : | 642,560 m2 | [6 empty] | Data base: 01/10/2023 (Com desoneração)
Tabela de origem |  |  |  | : | 241 - SINAPI - OUTUBRO_2023 - COM DESONERAÇÃO (Com desoneração)
Serviço: 5630 ESCAVADEIRA HIDRÁULICA SOBRE ESTEIRAS, CAÇAMBA 0,80 M3, PESO OPERACIONAL 17 T, POTENCIA BRUTA 111 HP - MATERIAIS NA OPERAÇÃO. AF_06/2014 | [14 empty] | Unidade: h
[7 empty] | Produção da equipe |  | 0
MATERIAIS | [7 empty] | Quantidade |  |  | Unidade |  | Custo Unitário | [5 empty] | Custo Unitário Total
4221 | OLEO DIESEL COMBUSTIVEL COMUM METROPOLITANO S-10 OU S-500 | [6 empty] | 10.77 |  |  | L |  | 5.99 | [5 empty] | 64.51
Custo Total de Materiais | [18 empty] | 64.51
Custo Unitário Direto Total | [18 empty] | 64.51
BDI 0,00% | [18 empty] | 0
Preço unitário total | [18 empty] | 64.51
Setor |  |  |  | : | GEORC - GERÊNCIA DE ORÇAMENTO | [6 empty] | Valores expressos em Reais (R$)
Ano |  |  |  | : | 2024 | [6 empty] | Data orçamento: 19/04/2024 (Com desoneração)
Orçamento |  |  |  | : | 1251 - CONSTRUÇÃO DA NOVA PONTE DE CONCRETO SOBRE O RIO MELCHIOR NA DF-180, KM 19,5, TRECHO VC-311 A DF-190
Versão |  |  |  | : | 2 - ORÇAMENTO COM DESONERAÇÃO (OUTUBRO/2023)
Extensão |  |  |  | : | 642,560 m2 | [6 empty] | Data base: 01/10/2023 (Com desoneração)
Tabela de origem |  |  |  | : | 241 - SINAPI - OUTUBRO_2023 - COM DESONERAÇÃO (Com desoneração)
Serviço: 98461M ESTRUTURA DE MADEIRA PROVISÓRIA PARA SUPORTE DE CAIXA D ÁGUA ELEVADA DE 1000 LITROS. AF_05/2018_PS | [14 empty] | Unidade: Un
[7 empty] | Produção da equipe |  | 1
MÃO DE OBRA | [7 empty] | Quantidade |  |  | Unidade |  | Custo Horário | [5 empty] | Custo Horário Total
P9801 | Ajudante | [6 empty] | 2.6432 |  |  | h |  | 18.55 | [5 empty] | 49.04
P9808 | Carpinteiro | [6 empty] | 7.0296 |  |  | h |  | 25.41 | [5 empty] | 178.65
Custo Horário Total de Mão de Obra | [18 empty] | 227.69
Custo Horário Total da Execução | [18 empty] | 227.69
Custo Unitário da Execução | [18 empty] | 227.69
MATERIAIS | [7 empty] | Quantidade |  |  | Unidade |  | Custo Unitário | [5 empty] | Custo Unitário Total
4433 | CAIBRO NAO APARELHADO *6 X 6* CM, EM MACARANDUBA/MASSARANDUBA, ANGELIM OU EQUIVALENTE DA REGIAO - BRUTA | [6 empty] | 25.96 |  |  | m |  | 30.19 | [5 empty] | 783.73
43681 | CHAPA/PAINEL DE MADEIRA COMPENSADA RESINADA (MADEIRITE RESINADO ROSA) PARA FORMA DE CONCRETO, DE 2200 x 1100 MM, E = 8 A 12 MM | [6 empty] | 10.164 |  |  | m2 |  | 27.48 | [5 empty] | 279.31
34492 | CONCRETO USINADO BOMBEAVEL, CLASSE DE RESISTENCIA C20, COM BRITA 0 E 1, SLUMP = | [6 empty] | 0.8291 |  |  | m3 |  | 455 | [5 empty] | 377.24
21138 | MOURAO ROLICO DE MADEIRA TRATADA, D = 8 A 11 CM, H = 2,20 M, EM EUCALIPTO OU EQUIVALENTE DA REGIAO (PARA CERCA) | [6 empty] | 59.4 |  |  | m |  | 10.25 | [5 empty] | 608.85
5061 | PREGO DE ACO POLIDO COM CABECA 18 X 27 (2 1/2 X 10) | [6 empty] | 1.1811 |  |  | Kg |  | 19.9 | [5 empty] | 23.5
3993 | TABUA APARELHADA *2,5 X 15* CM, EM MACARANDUBA/MASSARANDUBA, ANGELIM OU EQUIVALENTE DA REGIAO | [6 empty] | 2.64 |  |  | m2 |  | 141.03 | [5 empty] | 372.32
3992 | TABUA APARELHADA *2,5 X 30* CM, EM MACARANDUBA/MASSARANDUBA, ANGELIM OU EQUIVALENTE DA REGIAO | [6 empty] | 89.1 |  |  | m |  | 35.82 | [5 empty] | 3191.56
Custo Total de Materiais | [18 empty] | 5636.51
SERVIÇOS AUXILIARES | [7 empty] | Quantidade |  |  | Unidade |  | Custo Unitário | [5 empty] | Custo Unitário Total
91693 | SERRA CIRCULAR DE BANCADA COM MOTOR ELÉTRICO POTÊNCIA DE 5HP, COM COIFA PARA DISCO 10" - CHI DIURNO. AF_08/2015 | [6 empty] | 0.5634 |  |  | CHI |  | 22.11 | [5 empty] | 12.46
91692 | SERRA CIRCULAR DE BANCADA COM MOTOR ELÉTRICO POTÊNCIA DE 5HP, COM COIFA PARA DISCO 10" - CHP DIURNO. AF_08/2015 | [6 empty] | 0.1289 |  |  | CHP |  | 23.08 | [5 empty] | 2.98
Custo Total de Serviços Auxiliares | [18 empty] | 15.43
Custo Unitário Direto Total | [18 empty] | 5879.63
BDI 0,00% | [18 empty] | 0
Preço unitário total | [18 empty] | 5879.63
Descritivo: |  |  | MÃO DE OBRA SICRO
Setor |  |  |  | : | GEORC - GERÊNCIA DE ORÇAMENTO | [6 empty] | Valores expressos em Reais (R$)
Ano |  |  |  | : | 2024 | [6 empty] | Data orçamento: 19/04/2024 (Com desoneração)
Orçamento |  |  |  | : | 1251 - CONSTRUÇÃO DA NOVA PONTE DE CONCRETO SOBRE O RIO MELCHIOR NA DF-180, KM 19,5, TRECHO VC-311 A DF-190
Versão |  |  |  | : | 2 - ORÇAMENTO COM DESONERAÇÃO (OUTUBRO/2023)
Extensão |  |  |  | : | 642,560 m2 | [6 empty] | Data base: 01/10/2023 (Com desoneração)
Tabela de origem |  |  |  | : | 241 - SINAPI - OUTUBRO_2023 - COM DESONERAÇÃO (Com desoneração)
Serviço: 93208 EXECUÇÃO DE ALMOXARIFADO EM CANTEIRO DE OBRA EM CHAPA DE MADEIRA COMPENSADA, INCLUSO PRATELEIRAS. AF_02/2016 | [14 empty] | Unidade: m2
[7 empty] | Produção da equipe |  | 0
MATERIAIS | [7 empty] | Quantidade |  |  | Unidade |  | Custo Unitário | [5 empty] | Custo Unitário Total
4513 | CAIBRO 5 X 5 CM EM PINUS, MISTA OU EQUIVALENTE DA REGIAO - BRUTA | [6 empty] | 3.4844 |  |  | m |  | 5.57 | [5 empty] | 19.41
10886 | EXTINTOR DE INCENDIO PORTATIL COM CARGA DE AGUA PRESSURIZADA DE 10 L, CLASSE A | [6 empty] | 0.0252 |  |  | Un |  | 192.5 | [5 empty] | 4.85
10891 | EXTINTOR DE INCENDIO PORTATIL COM CARGA DE PO QUIMICO SECO (PQS) DE 4 KG, CLASSE BC | [6 empty] | 0.0252 |  |  | Un |  | 186.15 | [5 empty] | 4.69
11455 | FERROLHO COM FECHO / TRINCO REDONDO, EM ACO GALVANIZADO / ZINCADO, DE SOBREPOR, COM COMPRIMENTO DE 8" E ESPESSURA MINIMA DA CHAPA DE 1,50 MM | [6 empty] | 0.0252 |  |  | Un |  | 16.75 | [5 empty] | 0.42
11587 | FORRO DE PVC LISO, BRANCO, REGUA DE 10 CM, ESPESSURA DE 8 MM A 10 MM (COM COLOCACAO / SEM ESTRUTURA METALICA) | [6 empty] | 1 |  |  | m2 |  | 80.41 | [5 empty] | 80.41
6193 | TABUA NAO APARELHADA *2,5 X 20* CM, EM MACARANDUBA/MASSARANDUBA, ANGELIM OU EQUIVALENTE DA REGIAO - BRUTA | [6 empty] | 3.9174 |  |  | m |  | 21.82 | [5 empty] | 85.48
Custo Total de Materiais | [18 empty] | 195.26
SERVIÇOS AUXILIARES | [7 empty] | Quantidade |  |  | Unidade |  | Custo Unitário | [5 empty] | Custo Unitário Total
101165 | ALVENARIA DE EMBASAMENTO COM BLOCO ESTRUTURAL DE CONCRETO, DE 14X19X29CM E ARGAMASSA DE ASSENTAMENTO COM PREPARO EM BETONEIRA. AF_05/2020 | [6 empty] | 0.0269 |  |  | m3 |  | 1003.12 | [5 empty] | 26.98
91924 | CABO DE COBRE FLEXÍVEL ISOLADO, 1,5 MM², ANTI-CHAMA 450/750 V, PARA CIRCUITOS TERMINAIS - FORNECIMENTO E INSTALAÇÃO. AF_03/2023 | [6 empty] | 0.6219 |  |  | m |  | 3.03 | [5 empty] | 1.88
91926 | CABO DE COBRE FLEXÍVEL ISOLADO, 2,5 MM², ANTI-CHAMA 450/750 V, PARA CIRCUITOS TERMINAIS - FORNECIMENTO E INSTALAÇÃO. AF_03/2023 | [6 empty] | 0.6798 |  |  | m |  | 4.43 | [5 empty] | 3.01
91937 | CAIXA OCTOGONAL 3" X 3", PVC, INSTALADA EM LAJE - FORNECIMENTO E INSTALAÇÃO. AF_03/2023 | [6 empty] | 0.1259 |  |  | Un |  | 15.25 | [5 empty] | 1.92
88262 | CARPINTEIRO DE FORMAS COM ENCARGOS COMPLEMENTARES | [6 empty] | 0.9794 |  |  | h |  | 26.25 | [5 empty] | 25.71
95805 | CONDULETE DE PVC, TIPO B, PARA ELETRODUTO DE PVC SOLDÁVEL DN 25 MM (3/4''), APARENTE - FORNECIMENTO E INSTALAÇÃO. AF_10/2022 | [6 empty] | 0.0504 |  |  | Un |  | 23.12 | [5 empty] | 1.17
95811 | CONDULETE DE PVC, TIPO LB, PARA ELETRODUTO DE PVC SOLDÁVEL DN 25 MM (3/4''), APARENTE - FORNECIMENTO E INSTALAÇÃO. AF_10/2022 | [6 empty] | 0.0252 |  |  | Un |  | 19.46 | [5 empty] | 0.49
91911 | CURVA 90 GRAUS PARA ELETRODUTO, PVC, ROSCÁVEL, DN 20 MM (1/2"), PARA CIRCUITOS TERMINAIS, INSTALADA EM PAREDE - FORNECIMENTO E INSTALAÇÃO. AF_03/2023 | [6 empty] | 0.0755 |  |  | Un |  | 15.99 | [5 empty] | 1.21
101891 | DISJUNTOR MONOPOLAR TIPO NEMA, CORRENTE NOMINAL DE 35 ATÉ 50A - FORNECIMENTO E INSTALAÇÃO. AF_10/2020 | [6 empty] | 0.0504 |  |  | Un |  | 36.75 | [5 empty] | 1.85
91862 | ELETRODUTO RÍGIDO ROSCÁVEL, PVC, DN 20 MM (1/2"), PARA CIRCUITOS TERMINAIS, INSTALADO EM FORRO - FORNECIMENTO E INSTALAÇÃO. AF_03/2023 | [6 empty] | 0.2518 |  |  | m |  | 9.72 | [5 empty] | 2.45
91870 | ELETRODUTO RÍGIDO ROSCÁVEL, PVC, DN 20 MM (1/2"), PARA CIRCUITOS TERMINAIS, INSTALADO EM PAREDE - FORNECIMENTO E INSTALAÇÃO. AF_03/2023 | [6 empty] | 0.2266 |  |  | m |  | 12.5 | [5 empty] | 2.83
93358 | ESCAVAÇÃO MANUAL DE VALA COM PROFUNDIDADE MENOR OU IGUAL A 1,30 M. AF_02/2021 | [6 empty] | 0.0262 |  |  | m3 |  | 79.12 | [5 empty] | 2.07
91170 | FIXAÇÃO DE TUBOS HORIZONTAIS DE PVC ÁGUA, PVC ESGOTO, PVC ÁGUA PLUVIAL, CPVC, PPR, COBRE OU AÇO, DIÂMETROS MENORES OU IGUAIS A 40 MM, COM ABRAÇADEIRA METÁLICA RÍGIDA TIPO U PERFIL 1 1/4?, FIXADA EM PERFILADO EM LAJE. AF_09/2023_PS | [6 empty] | 0.2518 |  |  | m |  | 9.54 | [5 empty] | 2.4
91173 | FIXAÇÃO DE TUBOS VERTICAIS DE PVC ÁGUA, PVC ESGOTO, PVC ÁGUA PLUVIAL, CPVC, PPR, COBRE OU AÇO, DIÂMETROS MENORES OU IGUAIS A 40 MM, COM ABRAÇADEIRA METÁLICA RÍGIDA TIPO U PERFIL 1 1/4?, FIXADA EM PERFILADO EM PAREDE. AF_09/2023_PS | [6 empty] | 0.2266 |  |  | m |  | 3.56 | [5 empty] | 0.81
92025 | INTERRUPTOR SIMPLES (1 MÓDULO) COM 2 TOMADAS DE EMBUTIR 2P+T 10 A, INCLUINDO SUPORTE E PLACA - FORNECIMENTO E INSTALAÇÃO. AF_03/2023 | [6 empty] | 0.0252 |  |  | Un |  | 73.62 | [5 empty] | 1.86
94559 | JANELA DE AÇO TIPO BASCULANTE PARA VIDROS, COM BATENTE, FERRAGENS E PINTURA ANTICORROSIVA. EXCLUSIVE VIDROS, ACABAMENTO, ALIZAR E CONTRAMARCO. FORNECIMENTO E INSTALAÇÃO. AF_12/2019 | [6 empty] | 0.0755 |  |  | m2 |  | 658.1 | [5 empty] | 49.69
97611 | LÂMPADA COMPACTA FLUORESCENTE DE 15 W, BASE E27 - FORNECIMENTO E INSTALAÇÃO. AF_02/2020 | [6 empty] | 0.0252 |  |  | Un |  | 24.82 | [5 empty] | 0.63
95240 | LASTRO DE CONCRETO MAGRO, APLICADO EM PISOS, LAJES SOBRE SOLO OU RADIERS, ESPESSURA DE 3 CM. AF_07/2016 | [6 empty] | 0.006 |  |  | m2 |  | 21.81 | [5 empty] | 0.13
95241 | LASTRO DE CONCRETO MAGRO, APLICADO EM PISOS, LAJES SOBRE SOLO OU RADIERS, ESPESSURA DE 5 CM. AF_07/2016 | [6 empty] | 1.4396 |  |  | m2 |  | 36.37 | [5 empty] | 52.36
97586 | LUMINÁRIA TIPO CALHA, DE SOBREPOR, COM 2 LÂMPADAS TUBULARES FLUORESCENTES DE 36 W, COM REATOR DE PARTIDA RÁPIDA - FORNECIMENTO E INSTALAÇÃO. AF_02/2020 | [6 empty] | 0.1007 |  |  | Un |  | 133.42 | [5 empty] | 13.44
97593 | LUMINÁRIA TIPO SPOT, DE SOBREPOR, COM 1 LÂMPADA FLUORESCENTE DE 15 W, SEM REATOR - FORNECIMENTO E INSTALAÇÃO. AF_02/2020 | [6 empty] | 0.0252 |  |  | Un |  | 125.26 | [5 empty] | 3.16
98445 | PAREDE DE MADEIRA COMPENSADA PARA CONSTRUÇÃO TEMPORÁRIA EM CHAPA SIMPLES, EXTERNA, COM ÁREA LÍQUIDA MAIOR OU IGUAL A 6 M², COM VÃO. AF_05/2018 | [6 empty] | 0.5495 |  |  | m2 |  | 187.91 | [5 empty] | 103.26
98441 | PAREDE DE MADEIRA COMPENSADA PARA CONSTRUÇÃO TEMPORÁRIA EM CHAPA SIMPLES, EXTERNA, COM ÁREA LÍQUIDA MAIOR OU IGUAL A 6 M², SEM VÃO. AF_05/2018 | [6 empty] | 0.3517 |  |  | m2 |  | 154.36 | [5 empty] | 54.29
98446 | PAREDE DE MADEIRA COMPENSADA PARA CONSTRUÇÃO TEMPORÁRIA EM CHAPA SIMPLES, EXTERNA, COM ÁREA LÍQUIDA MENOR QUE 6 M², COM VÃO. AF_05/2018 | [6 empty] | 0.4284 |  |  | m2 |  | 243.05 | [5 empty] | 104.12
98442 | PAREDE DE MADEIRA COMPENSADA PARA CONSTRUÇÃO TEMPORÁRIA EM CHAPA SIMPLES, EXTERNA, COM ÁREA LÍQUIDA MENOR QUE 6 M², SEM VÃO. AF_05/2018 | [6 empty] | 0.4048 |  |  | m2 |  | 157.6 | [5 empty] | 63.8
98447 | PAREDE DE MADEIRA COMPENSADA PARA CONSTRUÇÃO TEMPORÁRIA EM CHAPA SIMPLES, INTERNA, COM ÁREA LÍQUIDA MAIOR OU IGUAL A 6 M², COM VÃO. AF_05/2018 | [6 empty] | 0.0439 |  |  | m2 |  | 160.33 | [5 empty] | 7.04
98443 | PAREDE DE MADEIRA COMPENSADA PARA CONSTRUÇÃO TEMPORÁRIA EM CHAPA SIMPLES, INTERNA, COM ÁREA LÍQUIDA MAIOR OU IGUAL A 6 M², SEM VÃO. AF_05/2018 | [6 empty] | 0.0281 |  |  | m2 |  | 134.63 | [5 empty] | 3.78
98448 | PAREDE DE MADEIRA COMPENSADA PARA CONSTRUÇÃO TEMPORÁRIA EM CHAPA SIMPLES, INTERNA, COM ÁREA LÍQUIDA MENOR QUE 6 M², COM VÃO. AF_05/2018 | [6 empty] | 0.0342 |  |  | m2 |  | 203.36 | [5 empty] | 6.95
98444 | PAREDE DE MADEIRA COMPENSADA PARA CONSTRUÇÃO TEMPORÁRIA EM CHAPA SIMPLES, INTERNA, COM ÁREA LÍQUIDA MENOR QUE 6 M², SEM VÃO. AF_05/2018 | [6 empty] | 0.0323 |  |  | m2 |  | 136.95 | [5 empty] | 4.42
88489 | PINTURA LÁTEX ACRÍLICA PREMIUM, APLICAÇÃO MANUAL EM PAREDES, DUAS DEMÃOS. AF_04/2023 | [6 empty] | 3.7457 |  |  | m2 |  | 13.07 | [5 empty] | 48.96
91341 | PORTA EM ALUMÍNIO DE ABRIR TIPO VENEZIANA COM GUARNIÇÃO, FIXAÇÃO COM PARAFUSOS - FORNECIMENTO E INSTALAÇÃO. AF_12/2019 | [6 empty] | 0.0634 |  |  | m2 |  | 553.8 | [5 empty] | 35.11
101876 | QUADRO DE DISTRIBUIÇÃO DE ENERGIA EM PVC, DE EMBUTIR, SEM BARRAMENTO, PARA 6 DISJUNTORES - FORNECIMENTO E INSTALAÇÃO. AF_10/2020 | [6 empty] | 0.0252 |  |  | Un |  | 117.3 | [5 empty] | 2.96
93382 | REATERRO MANUAL DE VALAS, COM COMPACTADOR DE SOLOS DE PERCUSSÃO. AF_08/2023 | [6 empty] | 0.0067 |  |  | m3 |  | 23.29 | [5 empty] | 0.16
94210 | TELHAMENTO COM TELHA ONDULADA DE FIBROCIMENTO E = 6 MM, COM RECOBRIMENTO LATERAL DE 1 1/4 DE ONDA PARA TELHADO COM INCLINAÇÃO MÁXIMA DE 10°, COM ATÉ 2 ÁGUAS, INCLUSO IÇAMENTO. AF_07/2019 | [6 empty] | 1.4396 |  |  | m2 |  | 47.56 | [5 empty] | 68.47
92000 | TOMADA BAIXA DE EMBUTIR (1 MÓDULO), 2P+T 10 A, INCLUINDO SUPORTE E PLACA - FORNECIMENTO E INSTALAÇÃO. AF_03/2023 | [6 empty] | 0.0504 |  |  | Un |  | 32.25 | [5 empty] | 1.63
92543 | TRAMA DE MADEIRA COMPOSTA POR TERÇAS PARA TELHADOS DE ATÉ 2 ÁGUAS PARA TELHA ONDULADA DE FIBROCIMENTO, METÁLICA, PLÁSTICA OU TERMOACÚSTICA, INCLUSO TRANSPORTE VERTICAL. AF_07/2019 | [6 empty] | 1.4396 |  |  | m2 |  | 25.97 | [5 empty] | 37.39
Custo Total de Serviços Auxiliares | [18 empty] | 738.36
Custo Unitário Direto Total | [18 empty] | 933.41
BDI 0,00% | [18 empty] | 0
Preço unitário total | [18 empty] | 933.41
Setor |  |  |  | : | GEORC - GERÊNCIA DE ORÇAMENTO | [6 empty] | Valores expressos em Reais (R$)
Ano |  |  |  | : | 2024 | [6 empty] | Data orçamento: 19/04/2024 (Com desoneração)
Orçamento |  |  |  | : | 1251 - CONSTRUÇÃO DA NOVA PONTE DE CONCRETO SOBRE O RIO MELCHIOR NA DF-180, KM 19,5, TRECHO VC-311 A DF-190
Versão |  |  |  | : | 2 - ORÇAMENTO COM DESONERAÇÃO (OUTUBRO/2023)
Extensão |  |  |  | : | 642,560 m2 | [6 empty] | Data base: 01/10/2023 (Com desoneração)
Tabela de origem |  |  |  | : | 241 - SINAPI - OUTUBRO_2023 - COM DESONERAÇÃO (Com desoneração)
Serviço: 93582M Execução de central de armadura em canteiro de obra, não incluso mobiliário e equipamentos. af_04/2016 | [14 empty] | Unidade: m2
[7 empty] | Produção da equipe |  | 1
MATERIAIS | [7 empty] | Quantidade |  |  | Unidade |  | Custo Unitário | [5 empty] | Custo Unitário Total
10886 | EXTINTOR DE INCENDIO PORTATIL COM CARGA DE AGUA PRESSURIZADA DE 10 L, CLASSE A | [6 empty] | 0.0166 |  |  | Un |  | 192.5 | [5 empty] | 3.2
10891 | EXTINTOR DE INCENDIO PORTATIL COM CARGA DE PO QUIMICO SECO (PQS) DE 4 KG, CLASSE BC | [6 empty] | 0.0166 |  |  | Un |  | 186.15 | [5 empty] | 3.09
Custo Total de Materiais | [18 empty] | 6.29
SERVIÇOS AUXILIARES | [7 empty] | Quantidade |  |  | Unidade |  | Custo Unitário | [5 empty] | Custo Unitário Total
95241M | Lastro de concreto magro, aplicado em pisos, lajes sobre solo ou radiers, espessura de 5 cm. af_07/2016 | [6 empty] | 1.2467 |  |  | m2 |  | 25.16 | [5 empty] | 31.37
91924 | CABO DE COBRE FLEXÍVEL ISOLADO, 1,5 MM², ANTI-CHAMA 450/750 V, PARA CIRCUITOS TERMINAIS - FORNECIMENTO E INSTALAÇÃO. AF_03/2023 | [6 empty] | 0.9334 |  |  | m |  | 3.03 | [5 empty] | 2.83
92981 | CABO DE COBRE FLEXÍVEL ISOLADO, 16 MM², ANTI-CHAMA 450/750 V, PARA DISTRIBUIÇÃO - FORNECIMENTO E INSTALAÇÃO. AF_12/2015 | [6 empty] | 0.1656 |  |  | m |  | 16.81 | [5 empty] | 2.78
91926 | CABO DE COBRE FLEXÍVEL ISOLADO, 2,5 MM², ANTI-CHAMA 450/750 V, PARA CIRCUITOS TERMINAIS - FORNECIMENTO E INSTALAÇÃO. AF_03/2023 | [6 empty] | 0.9472 |  |  | m |  | 4.43 | [5 empty] | 4.2
97886M | Caixa enterrada elétrica retangular, em alvenaria com tijolos cerâmicos maciços, fundo com brita, dimensões internas: 0,3x0,3x0,3 m. af_12/2020 | [6 empty] | 0.0331 |  |  | Un |  | 151.84 | [5 empty] | 5.03
95805 | CONDULETE DE PVC, TIPO B, PARA ELETRODUTO DE PVC SOLDÁVEL DN 25 MM (3/4''), APARENTE - FORNECIMENTO E INSTALAÇÃO. AF_10/2022 | [6 empty] | 0.0662 |  |  | Un |  | 23.12 | [5 empty] | 1.53
101891 | DISJUNTOR MONOPOLAR TIPO NEMA, CORRENTE NOMINAL DE 35 ATÉ 50A - FORNECIMENTO E INSTALAÇÃO. AF_10/2020 | [6 empty] | 0.0828 |  |  | Un |  | 36.75 | [5 empty] | 3.04
91862 | ELETRODUTO RÍGIDO ROSCÁVEL, PVC, DN 20 MM (1/2"), PARA CIRCUITOS TERMINAIS, INSTALADO EM FORRO - FORNECIMENTO E INSTALAÇÃO. AF_03/2023 | [6 empty] | 0.3397 |  |  | m |  | 9.72 | [5 empty] | 3.3
91870 | ELETRODUTO RÍGIDO ROSCÁVEL, PVC, DN 20 MM (1/2"), PARA CIRCUITOS TERMINAIS, INSTALADO EM PAREDE - FORNECIMENTO E INSTALAÇÃO. AF_03/2023 | [6 empty] | 0.2219 |  |  | m |  | 12.5 | [5 empty] | 2.77
93358 | ESCAVAÇÃO MANUAL DE VALA COM PROFUNDIDADE MENOR OU IGUAL A 1,30 M. AF_02/2021 | [6 empty] | 0.0013 |  |  | m3 |  | 79.12 | [5 empty] | 0.1
91170 | FIXAÇÃO DE TUBOS HORIZONTAIS DE PVC ÁGUA, PVC ESGOTO, PVC ÁGUA PLUVIAL, CPVC, PPR, COBRE OU AÇO, DIÂMETROS MENORES OU IGUAIS A 40 MM, COM ABRAÇADEIRA METÁLICA RÍGIDA TIPO U PERFIL 1 1/4?, FIXADA EM PERFILADO EM LAJE. AF_09/2023_PS | [6 empty] | 0.2219 |  |  | m |  | 9.54 | [5 empty] | 2.12
96985 | HASTE DE ATERRAMENTO, DIÂMETRO 5/8", COM 3 METROS - FORNECIMENTO E INSTALAÇÃO. AF_08/2023 | [6 empty] | 0.0331 |  |  | Un |  | 73.46 | [5 empty] | 2.43
91959 | INTERRUPTOR SIMPLES (2 MÓDULOS), 10A/250V, INCLUINDO SUPORTE E PLACA - FORNECIMENTO E INSTALAÇÃO. AF_03/2023 | [6 empty] | 0.0166 |  |  | Un |  | 46.95 | [5 empty] | 0.78
97586 | LUMINÁRIA TIPO CALHA, DE SOBREPOR, COM 2 LÂMPADAS TUBULARES FLUORESCENTES DE 36 W, COM REATOR DE PARTIDA RÁPIDA - FORNECIMENTO E INSTALAÇÃO. AF_02/2020 | [6 empty] | 0.1325 |  |  | Un |  | 133.42 | [5 empty] | 17.68
98445M | Parede de madeira compensada para construção temporária em chapa simples, externa, com área líquida maior ou igual a 6 m², com vão. af_05/2018 | [6 empty] | 0.1532 |  |  | m2 |  | 187.53 | [5 empty] | 28.73
98441M | Parede de madeira compensada para construção temporária em chapa simples, externa, com área líquida maior ou igual a 6 m², sem vão. af_05/2018 | [6 empty] | 0.0981 |  |  | m2 |  | 154.12 | [5 empty] | 15.12
98446M | Parede de madeira compensada para construção temporária em chapa simples, externa, com área líquida menor que 6 m², com vão. af_05/2018 | [6 empty] | 0.1195 |  |  | m2 |  | 242.46 | [5 empty] | 28.97
98442M | Parede de madeira compensada para construção temporária em chapa simples, externa, com área líquida menor que 6 m², sem vão. af_05/2018 | [6 empty] | 0.1129 |  |  | m2 |  | 157.35 | [5 empty] | 17.76
88489 | PINTURA LÁTEX ACRÍLICA PREMIUM, APLICAÇÃO MANUAL EM PAREDES, DUAS DEMÃOS. AF_04/2023 | [6 empty] | 0.4837 |  |  | m2 |  | 13.07 | [5 empty] | 6.32
101876M | Quadro de distribuição de energia em pvc, de embutir, sem barramento, para 6 disjuntores - fornecimento e instalação. af_10/2020 | [6 empty] | 0.0166 |  |  | Un |  | 115.65 | [5 empty] | 1.92
94210 | TELHAMENTO COM TELHA ONDULADA DE FIBROCIMENTO E = 6 MM, COM RECOBRIMENTO LATERAL DE 1 1/4 DE ONDA PARA TELHADO COM INCLINAÇÃO MÁXIMA DE 10°, COM ATÉ 2 ÁGUAS, INCLUSO IÇAMENTO. AF_07/2019 | [6 empty] | 1.2467 |  |  | m2 |  | 47.56 | [5 empty] | 59.29
92000 | TOMADA BAIXA DE EMBUTIR (1 MÓDULO), 2P+T 10 A, INCLUINDO SUPORTE E PLACA - FORNECIMENTO E INSTALAÇÃO. AF_03/2023 | [6 empty] | 0.0331 |  |  | Un |  | 32.25 | [5 empty] | 1.07
92001 | TOMADA BAIXA DE EMBUTIR (1 MÓDULO), 2P+T 20 A, INCLUINDO SUPORTE E PLACA - FORNECIMENTO E INSTALAÇÃO. AF_03/2023 | [6 empty] | 0.0331 |  |  | Un |  | 34.85 | [5 empty] | 1.15
92543 | TRAMA DE MADEIRA COMPOSTA POR TERÇAS PARA TELHADOS DE ATÉ 2 ÁGUAS PARA TELHA ONDULADA DE FIBROCIMENTO, METÁLICA, PLÁSTICA OU TERMOACÚSTICA, INCLUSO TRANSPORTE VERTICAL. AF_07/2019 | [6 empty] | 1.2467 |  |  | m2 |  | 25.97 | [5 empty] | 32.38
Custo Total de Serviços Auxiliares | [18 empty] | 272.68
Custo Unitário Direto Total | [18 empty] | 278.96
BDI 0,00% | [18 empty] | 0
Preço unitário total | [18 empty] | 278.96
Descritivo: |  |  | Composição auxiliar modificada
Setor |  |  |  | : | GEORC - GERÊNCIA DE ORÇAMENTO | [6 empty] | Valores expressos em Reais (R$)
Ano |  |  |  | : | 2024 | [6 empty] | Data orçamento: 19/04/2024 (Com desoneração)
Orçamento |  |  |  | : | 1251 - CONSTRUÇÃO DA NOVA PONTE DE CONCRETO SOBRE O RIO MELCHIOR NA DF-180, KM 19,5, TRECHO VC-311 A DF-190
Versão |  |  |  | : | 2 - ORÇAMENTO COM DESONERAÇÃO (OUTUBRO/2023)
Extensão |  |  |  | : | 642,560 m2 | [6 empty] | Data base: 01/10/2023 (Com desoneração)
Tabela de origem |  |  |  | : | 241 - SINAPI - OUTUBRO_2023 - COM DESONERAÇÃO (Com desoneração)
Serviço: 93583M Execução de central de fôrmas, produção de argamassa ou concreto em canteiro de obra, não incluso mobiliário e equipamentos. af_04/2016 | [14 empty] | Unidade: m2
[7 empty] | Produção da equipe |  | 1
MATERIAIS | [7 empty] | Quantidade |  |  | Unidade |  | Custo Unitário | [5 empty] | Custo Unitário Total
10886 | EXTINTOR DE INCENDIO PORTATIL COM CARGA DE AGUA PRESSURIZADA DE 10 L, CLASSE A | [6 empty] | 0.0966 |  |  | Un |  | 192.5 | [5 empty] | 18.6
10891 | EXTINTOR DE INCENDIO PORTATIL COM CARGA DE PO QUIMICO SECO (PQS) DE 4 KG, CLASSE BC | [6 empty] | 0.0966 |  |  | Un |  | 186.15 | [5 empty] | 17.98
Custo Total de Materiais | [18 empty] | 36.58
SERVIÇOS AUXILIARES | [7 empty] | Quantidade |  |  | Unidade |  | Custo Unitário | [5 empty] | Custo Unitário Total
95241M | Lastro de concreto magro, aplicado em pisos, lajes sobre solo ou radiers, espessura de 5 cm. af_07/2016 | [6 empty] | 1.2467 |  |  | m2 |  | 25.16 | [5 empty] | 31.37
91924 | CABO DE COBRE FLEXÍVEL ISOLADO, 1,5 MM², ANTI-CHAMA 450/750 V, PARA CIRCUITOS TERMINAIS - FORNECIMENTO E INSTALAÇÃO. AF_03/2023 | [6 empty] | 1.0821 |  |  | m |  | 3.03 | [5 empty] | 3.28
92981 | CABO DE COBRE FLEXÍVEL ISOLADO, 16 MM², ANTI-CHAMA 450/750 V, PARA DISTRIBUIÇÃO - FORNECIMENTO E INSTALAÇÃO. AF_12/2015 | [6 empty] | 0.4831 |  |  | m |  | 16.81 | [5 empty] | 8.12
91926 | CABO DE COBRE FLEXÍVEL ISOLADO, 2,5 MM², ANTI-CHAMA 450/750 V, PARA CIRCUITOS TERMINAIS - FORNECIMENTO E INSTALAÇÃO. AF_03/2023 | [6 empty] | 2.087 |  |  | m |  | 4.43 | [5 empty] | 9.25
97886M | Caixa enterrada elétrica retangular, em alvenaria com tijolos cerâmicos maciços, fundo com brita, dimensões internas: 0,3x0,3x0,3 m. af_12/2020 | [6 empty] | 0.0966 |  |  | Un |  | 151.84 | [5 empty] | 14.67
95805 | CONDULETE DE PVC, TIPO B, PARA ELETRODUTO DE PVC SOLDÁVEL DN 25 MM (3/4''), APARENTE - FORNECIMENTO E INSTALAÇÃO. AF_10/2022 | [6 empty] | 0.3865 |  |  | Un |  | 23.12 | [5 empty] | 8.94
101891 | DISJUNTOR MONOPOLAR TIPO NEMA, CORRENTE NOMINAL DE 35 ATÉ 50A - FORNECIMENTO E INSTALAÇÃO. AF_10/2020 | [6 empty] | 0.2899 |  |  | Un |  | 36.75 | [5 empty] | 10.65
91862 | ELETRODUTO RÍGIDO ROSCÁVEL, PVC, DN 20 MM (1/2"), PARA CIRCUITOS TERMINAIS, INSTALADO EM FORRO - FORNECIMENTO E INSTALAÇÃO. AF_03/2023 | [6 empty] | 0.4251 |  |  | m |  | 9.72 | [5 empty] | 4.13
91870 | ELETRODUTO RÍGIDO ROSCÁVEL, PVC, DN 20 MM (1/2"), PARA CIRCUITOS TERMINAIS, INSTALADO EM PAREDE - FORNECIMENTO E INSTALAÇÃO. AF_03/2023 | [6 empty] | 0.4638 |  |  | m |  | 12.5 | [5 empty] | 5.8
93358 | ESCAVAÇÃO MANUAL DE VALA COM PROFUNDIDADE MENOR OU IGUAL A 1,30 M. AF_02/2021 | [6 empty] | 0.0078 |  |  | m3 |  | 79.12 | [5 empty] | 0.62
91170 | FIXAÇÃO DE TUBOS HORIZONTAIS DE PVC ÁGUA, PVC ESGOTO, PVC ÁGUA PLUVIAL, CPVC, PPR, COBRE OU AÇO, DIÂMETROS MENORES OU IGUAIS A 40 MM, COM ABRAÇADEIRA METÁLICA RÍGIDA TIPO U PERFIL 1 1/4?, FIXADA EM PERFILADO EM LAJE. AF_09/2023_PS | [6 empty] | 0.4251 |  |  | m |  | 9.54 | [5 empty] | 4.06
91173 | FIXAÇÃO DE TUBOS VERTICAIS DE PVC ÁGUA, PVC ESGOTO, PVC ÁGUA PLUVIAL, CPVC, PPR, COBRE OU AÇO, DIÂMETROS MENORES OU IGUAIS A 40 MM, COM ABRAÇADEIRA METÁLICA RÍGIDA TIPO U PERFIL 1 1/4?, FIXADA EM PERFILADO EM PAREDE. AF_09/2023_PS | [6 empty] | 0.4638 |  |  | m |  | 3.56 | [5 empty] | 1.65
96985 | HASTE DE ATERRAMENTO, DIÂMETRO 5/8", COM 3 METROS - FORNECIMENTO E INSTALAÇÃO. AF_08/2023 | [6 empty] | 0.0966 |  |  | Un |  | 73.46 | [5 empty] | 7.1
92023 | INTERRUPTOR SIMPLES (1 MÓDULO) COM 1 TOMADA DE EMBUTIR 2P+T 10 A, INCLUINDO SUPORTE E PLACA - FORNECIMENTO E INSTALAÇÃO. AF_03/2023 | [6 empty] | 0.0966 |  |  | Un |  | 52.1 | [5 empty] | 5.03
97586 | LUMINÁRIA TIPO CALHA, DE SOBREPOR, COM 2 LÂMPADAS TUBULARES FLUORESCENTES DE 36 W, COM REATOR DE PARTIDA RÁPIDA - FORNECIMENTO E INSTALAÇÃO. AF_02/2020 | [6 empty] | 0.1932 |  |  | Un |  | 133.42 | [5 empty] | 25.78
98445M | Parede de madeira compensada para construção temporária em chapa simples, externa, com área líquida maior ou igual a 6 m², com vão. af_05/2018 | [6 empty] | 0.1508 |  |  | m2 |  | 187.53 | [5 empty] | 28.28
98441M | Parede de madeira compensada para construção temporária em chapa simples, externa, com área líquida maior ou igual a 6 m², sem vão. af_05/2018 | [6 empty] | 0.0966 |  |  | m2 |  | 154.12 | [5 empty] | 14.89
98446M | Parede de madeira compensada para construção temporária em chapa simples, externa, com área líquida menor que 6 m², com vão. af_05/2018 | [6 empty] | 0.1176 |  |  | m2 |  | 242.46 | [5 empty] | 28.51
98442M | Parede de madeira compensada para construção temporária em chapa simples, externa, com área líquida menor que 6 m², sem vão. af_05/2018 | [6 empty] | 0.1111 |  |  | m2 |  | 157.35 | [5 empty] | 17.48
88489 | PINTURA LÁTEX ACRÍLICA PREMIUM, APLICAÇÃO MANUAL EM PAREDES, DUAS DEMÃOS. AF_04/2023 | [6 empty] | 0.4761 |  |  | m2 |  | 13.07 | [5 empty] | 6.22
101876M | Quadro de distribuição de energia em pvc, de embutir, sem barramento, para 6 disjuntores - fornecimento e instalação. af_10/2020 | [6 empty] | 0.0966 |  |  | Un |  | 115.65 | [5 empty] | 11.17
94210 | TELHAMENTO COM TELHA ONDULADA DE FIBROCIMENTO E = 6 MM, COM RECOBRIMENTO LATERAL DE 1 1/4 DE ONDA PARA TELHADO COM INCLINAÇÃO MÁXIMA DE 10°, COM ATÉ 2 ÁGUAS, INCLUSO IÇAMENTO. AF_07/2019 | [6 empty] | 1.9256 |  |  | m2 |  | 47.56 | [5 empty] | 91.58
92008 | TOMADA BAIXA DE EMBUTIR (2 MÓDULOS), 2P+T 10 A, INCLUINDO SUPORTE E PLACA - FORNECIMENTO E INSTALAÇÃO. AF_03/2023 | [6 empty] | 0.2899 |  |  | Un |  | 50.1 | [5 empty] | 14.52
92543 | TRAMA DE MADEIRA COMPOSTA POR TERÇAS PARA TELHADOS DE ATÉ 2 ÁGUAS PARA TELHA ONDULADA DE FIBROCIMENTO, METÁLICA, PLÁSTICA OU TERMOACÚSTICA, INCLUSO TRANSPORTE VERTICAL. AF_07/2019 | [6 empty] | 1.9256 |  |  | m2 |  | 25.97 | [5 empty] | 50.01
Custo Total de Serviços Auxiliares | [18 empty] | 403.1
Custo Unitário Direto Total | [18 empty] | 439.68
BDI 0,00% | [18 empty] | 0
Preço unitário total | [18 empty] | 439.68
Descritivo: |  |  | Composição auxiliar modificada
Setor |  |  |  | : | GEORC - GERÊNCIA DE ORÇAMENTO | [6 empty] | Valores expressos em Reais (R$)
Ano |  |  |  | : | 2024 | [6 empty] | Data orçamento: 19/04/2024 (Com desoneração)
Orçamento |  |  |  | : | 1251 - CONSTRUÇÃO DA NOVA PONTE DE CONCRETO SOBRE O RIO MELCHIOR NA DF-180, KM 19,5, TRECHO VC-311 A DF-190
Versão |  |  |  | : | 2 - ORÇAMENTO COM DESONERAÇÃO (OUTUBRO/2023)
Extensão |  |  |  | : | 642,560 m2 | [6 empty] | Data base: 01/10/2023 (Com desoneração)
Tabela de origem |  |  |  | : | 241 - SINAPI - OUTUBRO_2023 - COM DESONERAÇÃO (Com desoneração)
Serviço: 93585M Execução de guarita em canteiro de obra em chapa de madeira compensada, não incluso mobiliário. af_04/2016 | [14 empty] | Unidade: m2
[7 empty] | Produção da equipe |  | 1
MATERIAIS | [7 empty] | Quantidade |  |  | Unidade |  | Custo Unitário | [5 empty] | Custo Unitário Total
3080 | FECHADURA ESPELHO PARA PORTA EXTERNA, EM ACO INOX (MAQUINA, TESTA E CONTRA- TESTA) E EM ZAMAC (MACANETA, LINGUETA E TRINCOS) COM ACABAMENTO CROMADO,MAQUINA DE 40 MM, INCLUINDO CHAVE TIPO CILINDRO | [6 empty] | 0.1931 |  |  | Cj |  | 77.45 | [5 empty] | 14.96
Custo Total de Materiais | [18 empty] | 14.96
SERVIÇOS AUXILIARES | [7 empty] | Quantidade |  |  | Unidade |  | Custo Unitário | [5 empty] | Custo Unitário Total
91926 | CABO DE COBRE FLEXÍVEL ISOLADO, 2,5 MM², ANTI-CHAMA 450/750 V, PARA CIRCUITOS TERMINAIS - FORNECIMENTO E INSTALAÇÃO. AF_03/2023 | [6 empty] | 2.1429 |  |  | m |  | 4.43 | [5 empty] | 9.49
95811 | CONDULETE DE PVC, TIPO LB, PARA ELETRODUTO DE PVC SOLDÁVEL DN 25 MM (3/4''), APARENTE - FORNECIMENTO E INSTALAÇÃO. AF_10/2022 | [6 empty] | 0.3861 |  |  | Un |  | 19.46 | [5 empty] | 7.51
91852 | ELETRODUTO FLEXÍVEL CORRUGADO, PVC, DN 20 MM (1/2"), PARA CIRCUITOS TERMINAIS, INSTALADO EM PAREDE - FORNECIMENTO E INSTALAÇÃO. AF_03/2023 | [6 empty] | 0.1931 |  |  | m |  | 8.77 | [5 empty] | 1.69
91862 | ELETRODUTO RÍGIDO ROSCÁVEL, PVC, DN 20 MM (1/2"), PARA CIRCUITOS TERMINAIS, INSTALADO EM FORRO - FORNECIMENTO E INSTALAÇÃO. AF_03/2023 | [6 empty] | 0.2124 |  |  | m |  | 9.72 | [5 empty] | 2.06
91870 | ELETRODUTO RÍGIDO ROSCÁVEL, PVC, DN 20 MM (1/2"), PARA CIRCUITOS TERMINAIS, INSTALADO EM PAREDE - FORNECIMENTO E INSTALAÇÃO. AF_03/2023 | [6 empty] | 0.4826 |  |  | m |  | 12.5 | [5 empty] | 6.03
91170 | FIXAÇÃO DE TUBOS HORIZONTAIS DE PVC ÁGUA, PVC ESGOTO, PVC ÁGUA PLUVIAL, CPVC, PPR, COBRE OU AÇO, DIÂMETROS MENORES OU IGUAIS A 40 MM, COM ABRAÇADEIRA METÁLICA RÍGIDA TIPO U PERFIL 1 1/4?, FIXADA EM PERFILADO EM LAJE. AF_09/2023_PS | [6 empty] | 0.2124 |  |  | m |  | 9.54 | [5 empty] | 2.03
91173 | FIXAÇÃO DE TUBOS VERTICAIS DE PVC ÁGUA, PVC ESGOTO, PVC ÁGUA PLUVIAL, CPVC, PPR, COBRE OU AÇO, DIÂMETROS MENORES OU IGUAIS A 40 MM, COM ABRAÇADEIRA METÁLICA RÍGIDA TIPO U PERFIL 1 1/4?, FIXADA EM PERFILADO EM PAREDE. AF_09/2023_PS | [6 empty] | 0.473 |  |  | m |  | 3.56 | [5 empty] | 1.68
92027 | INTERRUPTOR SIMPLES (2 MÓDULOS) COM 1 TOMADA DE EMBUTIR 2P+T 10 A, INCLUINDO SUPORTE E PLACA - FORNECIMENTO E INSTALAÇÃO. AF_03/2023 | [6 empty] | 0.1931 |  |  | Un |  | 68.41 | [5 empty] | 13.21
100665 | JANELA DE MADEIRA - CEDRINHO/ANGELIM OU EQUIVALENTE DA REGIÃO - DE ABRIR COM 4 FOLHAS (2 VENEZIANAS E 2 GUILHOTINAS PARA VIDRO), COM BATENTE, ALIZAR E FERRAGENS. EXCLUSIVE VIDROS, ACABAMENTO E CONTRAMARCO. FORNECIMENTO E INSTALAÇÃO. AF_12/2019 | [6 empty] | 0.1931 |  |  | m2 |  | 1197.02 | [5 empty] | 231.14
100919 | LÂMPADA FLUORESCENTE ESPIRAL BRANCA 45 W, BASE E27 - FORNECIMENTO E INSTALAÇÃO. AF_02/2020 | [6 empty] | 0.1931 |  |  | Un |  | 70.4 | [5 empty] | 13.59
95240M | Lastro de concreto magro, aplicado em pisos, lajes sobre solo ou radiers, espessura de 3 cm. af_07/2016 | [6 empty] | 1.8263 |  |  | m2 |  | 15.1 | [5 empty] | 27.58
97593 | LUMINÁRIA TIPO SPOT, DE SOBREPOR, COM 1 LÂMPADA FLUORESCENTE DE 15 W, SEM REATOR - FORNECIMENTO E INSTALAÇÃO. AF_02/2020 | [6 empty] | 0.1931 |  |  | Un |  | 125.26 | [5 empty] | 24.19
98445M | Parede de madeira compensada para construção temporária em chapa simples, externa, com área líquida maior ou igual a 6 m², com vão. af_05/2018 | [6 empty] | 1.1779 |  |  | m2 |  | 187.53 | [5 empty] | 220.89
98441M | Parede de madeira compensada para construção temporária em chapa simples, externa, com área líquida maior ou igual a 6 m², sem vão. af_05/2018 | [6 empty] | 0.754 |  |  | m2 |  | 154.12 | [5 empty] | 116.21
98446M | Parede de madeira compensada para construção temporária em chapa simples, externa, com área líquida menor que 6 m², com vão. af_05/2018 | [6 empty] | 0.9184 |  |  | m2 |  | 242.46 | [5 empty] | 222.68
98442M | Parede de madeira compensada para construção temporária em chapa simples, externa, com área líquida menor que 6 m², sem vão. af_05/2018 | [6 empty] | 0.8678 |  |  | m2 |  | 157.35 | [5 empty] | 136.55
88489 | PINTURA LÁTEX ACRÍLICA PREMIUM, APLICAÇÃO MANUAL EM PAREDES, DUAS DEMÃOS. AF_04/2023 | [6 empty] | 3.7181 |  |  | m2 |  | 13.07 | [5 empty] | 48.6
90822 | PORTA DE MADEIRA PARA PINTURA, SEMI-OCA (LEVE OU MÉDIA), 80X210CM, ESPESSURA DE 3,5CM, INCLUSO DOBRADIÇAS - FORNECIMENTO E INSTALAÇÃO. AF_12/2019 | [6 empty] | 0.1931 |  |  | Un |  | 367.29 | [5 empty] | 70.92
94210 | TELHAMENTO COM TELHA ONDULADA DE FIBROCIMENTO E = 6 MM, COM RECOBRIMENTO LATERAL DE 1 1/4 DE ONDA PARA TELHADO COM INCLINAÇÃO MÁXIMA DE 10°, COM ATÉ 2 ÁGUAS, INCLUSO IÇAMENTO. AF_07/2019 | [6 empty] | 1.5965 |  |  | m2 |  | 47.56 | [5 empty] | 75.93
98308 | TOMADA PARA TELEFONE RJ11 - FORNECIMENTO E INSTALAÇÃO. AF_11/2019 | [6 empty] | 0.1931 |  |  | Un |  | 33.9 | [5 empty] | 6.55
92543 | TRAMA DE MADEIRA COMPOSTA POR TERÇAS PARA TELHADOS DE ATÉ 2 ÁGUAS PARA TELHA ONDULADA DE FIBROCIMENTO, METÁLICA, PLÁSTICA OU TERMOACÚSTICA, INCLUSO TRANSPORTE VERTICAL. AF_07/2019 | [6 empty] | 1.5965 |  |  | m2 |  | 25.97 | [5 empty] | 41.46
Custo Total de Serviços Auxiliares | [18 empty] | 1280
Custo Unitário Direto Total | [18 empty] | 1294.95
BDI 0,00% | [18 empty] | 0
Preço unitário total | [18 empty] | 1294.95
Descritivo: |  |  | Composição auxiliar modificada
Setor |  |  |  | : | GEORC - GERÊNCIA DE ORÇAMENTO | [6 empty] | Valores expressos em Reais (R$)
Ano |  |  |  | : | 2024 | [6 empty] | Data orçamento: 19/04/2024 (Com desoneração)
Orçamento |  |  |  | : | 1251 - CONSTRUÇÃO DA NOVA PONTE DE CONCRETO SOBRE O RIO MELCHIOR NA DF-180, KM 19,5, TRECHO VC-311 A DF-190
Versão |  |  |  | : | 2 - ORÇAMENTO COM DESONERAÇÃO (OUTUBRO/2023)
Extensão |  |  |  | : | 642,560 m2 | [6 empty] | Data base: 01/10/2023 (Com desoneração)
Tabela de origem |  |  |  | : | 241 - SINAPI - OUTUBRO_2023 - COM DESONERAÇÃO (Com desoneração)
Serviço: 93214M EXECUÇÃO DE RESERVATÓRIO ELEVADO DE ÁGUA (1000 LITROS) EM CANTEIRO DE OBRA, APOIADO EM ESTRUTURA DE MADEIRA. AF_02/2016 | [14 empty] | Unidade: Un
[7 empty] | Produção da equipe |  | 1
MATERIAIS | [7 empty] | Quantidade |  |  | Unidade |  | Custo Unitário | [5 empty] | Custo Unitário Total
34636 | CAIXA D'AGUA / RESERVATORIO EM POLIETILENO, 1000 LITROS, COM TAMPA | [6 empty] | 1 |  |  | Un |  | 499 | [5 empty] | 499
Custo Total de Materiais | [18 empty] | 499
SERVIÇOS AUXILIARES | [7 empty] | Quantidade |  |  | Unidade |  | Custo Unitário | [5 empty] | Custo Unitário Total
94703 | ADAPTADOR COM FLANGE E ANEL DE VEDAÇÃO, PVC, SOLDÁVEL, DN 25 MM X 3/4 , INSTALADO EM RESERVAÇÃO DE ÁGUA DE EDIFICAÇÃO QUE POSSUA RESERVATÓRIO DE FIBRA/FIBROCIMENTO FORNECIMENTO E INSTALAÇÃO. AF_06/2016 | [6 empty] | 1 |  |  | Un |  | 20.57 | [5 empty] | 20.57
98461M | ESTRUTURA DE MADEIRA PROVISÓRIA PARA SUPORTE DE CAIXA D ÁGUA ELEVADA DE 1000 LITROS. AF_05/2018_PS | [6 empty] | 1 |  |  | Un |  | 5879.63 | [5 empty] | 5879.63
89408 | JOELHO 90 GRAUS, PVC, SOLDÁVEL, DN 25MM, INSTALADO EM RAMAL DE DISTRIBUIÇÃO DE ÁGUA - FORNECIMENTO E INSTALAÇÃO. AF_06/2022 | [6 empty] | 3 |  |  | Un |  | 8.1 | [5 empty] | 24.3
89972 | KIT DE REGISTRO DE GAVETA BRUTO DE LATÃO ¾", INCLUSIVE CONEXÕES, ROSCÁVEL, INSTALADO EM RAMAL DE ÁGUA FRIA - FORNECIMENTO E INSTALAÇÃO. AF_12/2014 | [6 empty] | 1 |  |  | Un |  | 64.4 | [5 empty] | 64.4
94688 | TÊ, PVC, SOLDÁVEL, DN 25 MM INSTALADO EM RESERVAÇÃO DE ÁGUA DE EDIFICAÇÃO QUE POSSUA RESERVATÓRIO DE FIBRA/FIBROCIMENTO FORNECIMENTO E INSTALAÇÃO. AF_06/2016 | [6 empty] | 2 |  |  | Un |  | 10.94 | [5 empty] | 21.88
94796 | TORNEIRA DE BOIA PARA CAIXA D'ÁGUA, ROSCÁVEL, 3/4" - FORNECIMENTO E INSTALAÇÃO. AF_08/2021 | [6 empty] | 1 |  |  | Un |  | 98.43 | [5 empty] | 98.43
94648 | TUBO, PVC, SOLDÁVEL, DN 25 MM, INSTALADO EM RESERVAÇÃO DE ÁGUA DE EDIFICAÇÃO QUE POSSUA RESERVATÓRIO DE FIBRA/FIBROCIMENTO FORNECIMENTO E INSTALAÇÃO. AF_06/2016 | [6 empty] | 19 |  |  | m |  | 10.49 | [5 empty] | 199.31
Custo Total de Serviços Auxiliares | [18 empty] | 6308.52
Custo Unitário Direto Total | [18 empty] | 6807.52
BDI 0,00% | [18 empty] | 0
Preço unitário total | [18 empty] | 6807.52
Descritivo: |  |  | MAO DE OBRA SICRO
Setor |  |  |  | : | GEORC - GERÊNCIA DE ORÇAMENTO | [6 empty] | Valores expressos em Reais (R$)
Ano |  |  |  | : | 2024 | [6 empty] | Data orçamento: 19/04/2024 (Com desoneração)
Orçamento |  |  |  | : | 1251 - CONSTRUÇÃO DA NOVA PONTE DE CONCRETO SOBRE O RIO MELCHIOR NA DF-180, KM 19,5, TRECHO VC-311 A DF-190
Versão |  |  |  | : | 2 - ORÇAMENTO COM DESONERAÇÃO (OUTUBRO/2023)
Extensão |  |  |  | : | 642,560 m2 | [6 empty] | Data base: 01/10/2023 (Com desoneração)
Tabela de origem |  |  |  | : | 241 - SINAPI - OUTUBRO_2023 - COM DESONERAÇÃO (Com desoneração)
Serviço: 91170 FIXAÇÃO DE TUBOS HORIZONTAIS DE PVC ÁGUA, PVC ESGOTO, PVC ÁGUA PLUVIAL, CPVC, PPR, COBRE OU AÇO, DIÂMETROS MENORES OU IGUAIS A 40 MM, COM ABRAÇADEIRA METÁLICA RÍGIDA TIPO U PERFIL 1 1/4?, FIXADA EM PERFILADO EM LAJE. AF_09/2023_PS | [14 empty] | Unidade: m
[7 empty] | Produção da equipe |  | 0
MATERIAIS | [7 empty] | Quantidade |  |  | Unidade |  | Custo Unitário | [5 empty] | Custo Unitário Total
392 | ABRACADEIRA EM ACO PARA AMARRACAO DE ELETRODUTOS, TIPO D, COM 1/2" E PARAFUSO DE FIXACAO | [6 empty] | 1.7857 |  |  | Un |  | 1.75 | [5 empty] | 3.12
Custo Total de Materiais | [18 empty] | 3.12
SERVIÇOS AUXILIARES | [7 empty] | Quantidade |  |  | Unidade |  | Custo Unitário | [5 empty] | Custo Unitário Total
88248 | AUXILIAR DE ENCANADOR OU BOMBEIRO HIDRÁULICO COM ENCARGOS COMPLEMENTARES | [6 empty] | 0.048 |  |  | h |  | 20.15 | [5 empty] | 0.97
88267 | ENCANADOR OU BOMBEIRO HIDRÁULICO COM ENCARGOS COMPLEMENTARES | [6 empty] | 0.2114 |  |  | h |  | 25.87 | [5 empty] | 5.47
Custo Total de Serviços Auxiliares | [18 empty] | 6.44
Custo Unitário Direto Total | [18 empty] | 9.54
BDI 0,00% | [18 empty] | 0
Preço unitário total | [18 empty] | 9.54
Setor |  |  |  | : | GEORC - GERÊNCIA DE ORÇAMENTO | [6 empty] | Valores expressos em Reais (R$)
Ano |  |  |  | : | 2024 | [6 empty] | Data orçamento: 19/04/2024 (Com desoneração)
Orçamento |  |  |  | : | 1251 - CONSTRUÇÃO DA NOVA PONTE DE CONCRETO SOBRE O RIO MELCHIOR NA DF-180, KM 19,5, TRECHO VC-311 A DF-190
Versão |  |  |  | : | 2 - ORÇAMENTO COM DESONERAÇÃO (OUTUBRO/2023)
Extensão |  |  |  | : | 642,560 m2 | [6 empty] | Data base: 01/10/2023 (Com desoneração)
Tabela de origem |  |  |  | : | 241 - SINAPI - OUTUBRO_2023 - COM DESONERAÇÃO (Com desoneração)
Serviço: 91173 FIXAÇÃO DE TUBOS VERTICAIS DE PVC ÁGUA, PVC ESGOTO, PVC ÁGUA PLUVIAL, CPVC, PPR, COBRE OU AÇO, DIÂMETROS MENORES OU IGUAIS A 40 MM, COM ABRAÇADEIRA METÁLICA RÍGIDA TIPO U PERFIL 1 1/4?, FIXADA EM PERFILADO EM PAREDE. AF_09/2023_PS | [14 empty] | Unidade: m
[7 empty] | Produção da equipe |  | 0
MATERIAIS | [7 empty] | Quantidade |  |  | Unidade |  | Custo Unitário | [5 empty] | Custo Unitário Total
392 | ABRACADEIRA EM ACO PARA AMARRACAO DE ELETRODUTOS, TIPO D, COM 1/2" E PARAFUSO DE FIXACAO | [6 empty] | 0.6667 |  |  | Un |  | 1.75 | [5 empty] | 1.17
Custo Total de Materiais | [18 empty] | 1.17
SERVIÇOS AUXILIARES | [7 empty] | Quantidade |  |  | Unidade |  | Custo Unitário | [5 empty] | Custo Unitário Total
88248 | AUXILIAR DE ENCANADOR OU BOMBEIRO HIDRÁULICO COM ENCARGOS COMPLEMENTARES | [6 empty] | 0.0179 |  |  | h |  | 20.15 | [5 empty] | 0.36
88267 | ENCANADOR OU BOMBEIRO HIDRÁULICO COM ENCARGOS COMPLEMENTARES | [6 empty] | 0.0789 |  |  | h |  | 25.87 | [5 empty] | 2.04
Custo Total de Serviços Auxiliares | [18 empty] | 2.4
Custo Unitário Direto Total | [18 empty] | 3.56
BDI 0,00% | [18 empty] | 0
Preço unitário total | [18 empty] | 3.56
Setor |  |  |  | : | GEORC - GERÊNCIA DE ORÇAMENTO | [6 empty] | Valores expressos em Reais (R$)
Ano |  |  |  | : | 2024 | [6 empty] | Data orçamento: 19/04/2024 (Com desoneração)
Orçamento |  |  |  | : | 1251 - CONSTRUÇÃO DA NOVA PONTE DE CONCRETO SOBRE O RIO MELCHIOR NA DF-180, KM 19,5, TRECHO VC-311 A DF-190
Versão |  |  |  | : | 2 - ORÇAMENTO COM DESONERAÇÃO (OUTUBRO/2023)
Extensão |  |  |  | : | 642,560 m2 | [6 empty] | Data base: 01/10/2023 (Com desoneração)
Tabela de origem |  |  |  | : | 241 - SINAPI - OUTUBRO_2023 - COM DESONERAÇÃO (Com desoneração)
Serviço: 3103302M Fôrmas de tábuas de pinho para dispositivos de drenagem - utilização de 3 vezes - confecção, instalação e retirada | [14 empty] | Unidade: m2
[7 empty] | Produção da equipe |  | 1
[10 empty] | Utilização | [7 empty] | Custo Horário
EQUIPAMENTOS | [7 empty] | Quantidade |  |  | Produtivo |  |  | Improdutivo |  | Produtivo |  |  | Improdutivo | Custo Horário Total
E9066 | Grupo gerador - 14 kVA | [6 empty] | 0.09372 |  |  | 1 |  |  | 0 |  | 19.06 |  |  | 4.94 | 1.79
E9535 | Serra circular com bancada - D = 30 cm - 4 kW | [6 empty] | 0.09372 |  |  | 1 |  |  | 0 |  | 22.34 |  |  | 21.99 | 2.09
Custo Horário Total de Equipamentos | [18 empty] | 3.88
MÃO DE OBRA | [7 empty] | Quantidade |  |  | Unidade |  | Custo Horário | [5 empty] | Custo Horário Total
P9801 | Ajudante | [6 empty] | 0.9 |  |  | h |  | 18.55 | [5 empty] | 16.7
P9808 | Carpinteiro | [6 empty] | 0.9 |  |  | h |  | 25.41 | [5 empty] | 22.87
Custo Horário Total de Mão de Obra | [18 empty] | 39.57
Custo Horário Total da Execução | [18 empty] | 43.45
Custo Unitário da Execução | [18 empty] | 43.45
MATERIAIS | [7 empty] | Quantidade |  |  | Unidade |  | Custo Unitário | [5 empty] | Custo Unitário Total
M0560 | Desmoldante para fôrmas de madeira | [6 empty] | 0.01852 |  |  | L |  | 12.84 | [5 empty] | 0.24
M1205 | Prego de ferro | [6 empty] | 0.02365 |  |  | Kg |  | 20 | [5 empty] | 0.47
M0290 | Tábua - E = 2,5 cm e L = 10 cm | [6 empty] | 1.2149 |  |  | m |  | 4.06 | [5 empty] | 4.94
M1429 | Tábua de pinho de terceira - E = 2,5 cm | [6 empty] | 0.4043 |  |  | m2 |  | 40.65 | [5 empty] | 16.43
Custo Total de Materiais | [18 empty] | 22.08
Custo Unitário Direto Total | [18 empty] | 65.53
BDI 0,00% | [18 empty] | 0
Preço unitário total | [18 empty] | 65.53
Descritivo: |  |  | Retirado tempo fixo e momento de transporte
Setor |  |  |  | : | GEORC - GERÊNCIA DE ORÇAMENTO | [6 empty] | Valores expressos em Reais (R$)
Ano |  |  |  | : | 2024 | [6 empty] | Data orçamento: 19/04/2024 (Com desoneração)
Orçamento |  |  |  | : | 1251 - CONSTRUÇÃO DA NOVA PONTE DE CONCRETO SOBRE O RIO MELCHIOR NA DF-180, KM 19,5, TRECHO VC-311 A DF-190
Versão |  |  |  | : | 2 - ORÇAMENTO COM DESONERAÇÃO (OUTUBRO/2023)
Extensão |  |  |  | : | 642,560 m2 | [6 empty] | Data base: 01/10/2023 (Com desoneração)
Tabela de origem |  |  |  | : | 241 - SINAPI - OUTUBRO_2023 - COM DESONERAÇÃO (Com desoneração)
Serviço: CPU3331 Fornecimento e implantação de lixeira dupla, cestos em chapa de aço e pintura eletrostática. | [14 empty] | Unidade: Un
Observação: Mão de obra estimada.
[7 empty] | Produção da equipe |  | 1
MÃO DE OBRA | [7 empty] | Quantidade |  |  | Unidade |  | Custo Horário | [5 empty] | Custo Horário Total
P9821 | Pedreiro | [6 empty] | 0.25 |  |  | h |  | 25.35 | [5 empty] | 6.34
P9824 | Servente | [6 empty] | 0.25 |  |  | h |  | 18.54 | [5 empty] | 4.63
Custo Horário Total de Mão de Obra | [18 empty] | 10.97
Custo Horário Total da Execução | [18 empty] | 10.97
Custo Unitário da Execução | [18 empty] | 10.97
MATERIAIS | [7 empty] | Quantidade |  |  | Unidade |  | Custo Unitário | [5 empty] | Custo Unitário Total
42440 | LIXEIRA DUPLA, COM CAPACIDADE VOLUMETRICA DE 60L*, FABRICADA EM TUBO DE ACO CARBONO, CESTOS EM CHAPA DE ACO E PINTURA NO PROCESSO ELETROSTATICO - PARAACADEMIA AO AR LIVRE / ACADEMIA DA TERCEIRA IDADE - ATI | [6 empty] | 1 |  |  | Un |  | 1235.91 | [5 empty] | 1235.91
11964 | PARAFUSO DE ACO TIPO CHUMBADOR PARABOLT, DIAMETRO 3/8", COMPRIMENTO 75 MM | [6 empty] | 4 |  |  | Un |  | 2.68 | [5 empty] | 10.72
Custo Total de Materiais | [18 empty] | 1246.63
Custo Unitário Direto Total | [18 empty] | 1257.6
BDI 0,00% | [18 empty] | 0
Preço unitário total | [18 empty] | 1257.6
Setor |  |  |  | : | GEORC - GERÊNCIA DE ORÇAMENTO | [6 empty] | Valores expressos em Reais (R$)
Ano |  |  |  | : | 2024 | [6 empty] | Data orçamento: 19/04/2024 (Com desoneração)
Orçamento |  |  |  | : | 1251 - CONSTRUÇÃO DA NOVA PONTE DE CONCRETO SOBRE O RIO MELCHIOR NA DF-180, KM 19,5, TRECHO VC-311 A DF-190
Versão |  |  |  | : | 2 - ORÇAMENTO COM DESONERAÇÃO (OUTUBRO/2023)
Extensão |  |  |  | : | 642,560 m2 | [6 empty] | Data base: 01/10/2023 (Com desoneração)
Tabela de origem |  |  |  | : | 241 - SINAPI - OUTUBRO_2023 - COM DESONERAÇÃO (Com desoneração)
Serviço: 103689M FORNECIMENTO E INSTALAÇÃO DE PLACA DE OBRA COM CHAPA GALVANIZADA E ESTRUTURA DE MADEIRA. AF_03/2022_PS | [14 empty] | Unidade: m2
[7 empty] | Produção da equipe |  | 1
MÃO DE OBRA | [7 empty] | Quantidade |  |  | Unidade |  | Custo Horário | [5 empty] | Custo Horário Total
P9808 | Carpinteiro | [6 empty] | 0.3729 |  |  | h |  | 25.41 | [5 empty] | 9.48
P9824 | Servente | [6 empty] | 1.1186 |  |  | h |  | 18.54 | [5 empty] | 20.74
Custo Horário Total de Mão de Obra | [18 empty] | 30.21
Custo Horário Total da Execução | [18 empty] | 30.21
Custo Unitário da Execução | [18 empty] | 30.21
MATERIAIS | [7 empty] | Quantidade |  |  | Unidade |  | Custo Unitário | [5 empty] | Custo Unitário Total
4813 | PLACA DE OBRA (PARA CONSTRUCAO CIVIL) EM CHAPA GALVANIZADA *N. 22*, ADESIVADA, DE *2,4 X 1,2* M (SEM POSTES PARA FIXACAO) | [6 empty] | 1 |  |  | m2 |  | 250 | [5 empty] | 250
5065 | PREGO DE ACO POLIDO COM CABECA 10 X 10 (7/8 X 17) | [6 empty] | 0.0113 |  |  | Kg |  | 38.51 | [5 empty] | 0.44
5069 | PREGO DE ACO POLIDO COM CABECA 17 X 27 (2 1/2 X 11) | [6 empty] | 0.0132 |  |  | Kg |  | 20.63 | [5 empty] | 0.27
4509 | SARRAFO *2,5 X 10* CM EM PINUS, MISTA OU EQUIVALENTE DA REGIAO - BRUTA | [6 empty] | 3.2083 |  |  | m |  | 4.02 | [5 empty] | 12.9
Custo Total de Materiais | [18 empty] | 263.6
SERVIÇOS AUXILIARES | [7 empty] | Quantidade |  |  | Unidade |  | Custo Unitário | [5 empty] | Custo Unitário Total
102234M | PINTURA IMUNIZANTE PARA MADEIRA, 2 DEMÃOS. AF_01/2021 | [6 empty] | 0.5 |  |  | m2 |  | 22.4 | [5 empty] | 11.2
Custo Total de Serviços Auxiliares | [18 empty] | 11.2
Custo Unitário Direto Total | [18 empty] | 305.02
BDI 0,00% | [18 empty] | 0
Preço unitário total | [18 empty] | 305.02
Descritivo: |  |  | MÃO DE OBRA SICRO
Setor |  |  |  | : | GEORC - GERÊNCIA DE ORÇAMENTO | [6 empty] | Valores expressos em Reais (R$)
Ano |  |  |  | : | 2024 | [6 empty] | Data orçamento: 19/04/2024 (Com desoneração)
Orçamento |  |  |  | : | 1251 - CONSTRUÇÃO DA NOVA PONTE DE CONCRETO SOBRE O RIO MELCHIOR NA DF-180, KM 19,5, TRECHO VC-311 A DF-190
Versão |  |  |  | : | 2 - ORÇAMENTO COM DESONERAÇÃO (OUTUBRO/2023)
Extensão |  |  |  | : | 642,560 m2 | [6 empty] | Data base: 01/10/2023 (Com desoneração)
Tabela de origem |  |  |  | : | 241 - SINAPI - OUTUBRO_2023 - COM DESONERAÇÃO (Com desoneração)
Serviço: 4516138M Gaiola metálica em cantoneira para armazenamento e manipulação de cordoalha - confecção | [14 empty] | Unidade: Kg
[7 empty] | Produção da equipe |  | 1
MATERIAIS | [7 empty] | Quantidade |  |  | Unidade |  | Custo Unitário | [5 empty] | Custo Unitário Total
M0365 | Cantoneira em ferro de abas iguais - L = 25,4 mm e E = 4,76 mm | [6 empty] | 1 |  |  | Kg |  | 10.4 | [5 empty] | 10.4
Custo Total de Materiais | [18 empty] | 10.4
SERVIÇOS AUXILIARES | [7 empty] | Quantidade |  |  | Unidade |  | Custo Unitário | [5 empty] | Custo Unitário Total
1408173 | Corte de perfis metálicos com maçarico oxiacetileno | [6 empty] | 1.2143 |  |  | cm² |  | 0.05 | [5 empty] | 0.06
2408057M | Solda elétrica de perfis metálicos e chapas de aço com eletrodo E60XX | [6 empty] | 0.00113 |  |  | Kg |  | 94.16 | [5 empty] | 0.11
Custo Total de Serviços Auxiliares | [18 empty] | 0.17
Custo Unitário Direto Total | [18 empty] | 10.57
BDI 0,00% | [18 empty] | 0
Preço unitário total | [18 empty] | 10.57
Descritivo: |  |  | Composição auxiliar modificada. Retirado tempo fixo e momento de transporte
Setor |  |  |  | : | GEORC - GERÊNCIA DE ORÇAMENTO | [6 empty] | Valores expressos em Reais (R$)
Ano |  |  |  | : | 2024 | [6 empty] | Data orçamento: 19/04/2024 (Com desoneração)
Orçamento |  |  |  | : | 1251 - CONSTRUÇÃO DA NOVA PONTE DE CONCRETO SOBRE O RIO MELCHIOR NA DF-180, KM 19,5, TRECHO VC-311 A DF-190
Versão |  |  |  | : | 2 - ORÇAMENTO COM DESONERAÇÃO (OUTUBRO/2023)
Extensão |  |  |  | : | 642,560 m2 | [6 empty] | Data base: 01/10/2023 (Com desoneração)
Tabela de origem |  |  |  | : | 241 - SINAPI - OUTUBRO_2023 - COM DESONERAÇÃO (Com desoneração)
Serviço: 3108022M Guia de madeira de 2,5 x 8,0 cm - confecção e instalação | [14 empty] | Unidade: m
[7 empty] | Produção da equipe |  | 100
MÃO DE OBRA | [7 empty] | Quantidade |  |  | Unidade |  | Custo Horário | [5 empty] | Custo Horário Total
P9801 | Ajudante | [6 empty] | 1 |  |  | h |  | 18.55 | [5 empty] | 18.55
P9808 | Carpinteiro | [6 empty] | 1 |  |  | h |  | 25.41 | [5 empty] | 25.41
Custo Horário Total de Mão de Obra | [18 empty] | 43.97
Custo Horário Total da Execução | [18 empty] | 43.97
Custo Unitário da Execução | [18 empty] | 0.44
MATERIAIS | [7 empty] | Quantidade |  |  | Unidade |  | Custo Unitário | [5 empty] | Custo Unitário Total
M1429 | Tábua de pinho de terceira - E = 2,5 cm | [6 empty] | 0.084 |  |  | m2 |  | 40.65 | [5 empty] | 3.41
Custo Total de Materiais | [18 empty] | 3.41
Custo Unitário Direto Total | [18 empty] | 3.85
BDI 0,00% | [18 empty] | 0
Preço unitário total | [18 empty] | 3.85
Descritivo: |  |  | Retirado tempo fixo e momento de transporte
Setor |  |  |  | : | GEORC - GERÊNCIA DE ORÇAMENTO | [6 empty] | Valores expressos em Reais (R$)
Ano |  |  |  | : | 2024 | [6 empty] | Data orçamento: 19/04/2024 (Com desoneração)
Orçamento |  |  |  | : | 1251 - CONSTRUÇÃO DA NOVA PONTE DE CONCRETO SOBRE O RIO MELCHIOR NA DF-180, KM 19,5, TRECHO VC-311 A DF-190
Versão |  |  |  | : | 2 - ORÇAMENTO COM DESONERAÇÃO (OUTUBRO/2023)
Extensão |  |  |  | : | 642,560 m2 | [6 empty] | Data base: 01/10/2023 (Com desoneração)
Tabela de origem |  |  |  | : | 241 - SINAPI - OUTUBRO_2023 - COM DESONERAÇÃO (Com desoneração)
Serviço: 93282 GUINCHO ELÉTRICO DE COLUNA, CAPACIDADE 400 KG, COM MOTO FREIO, MOTOR TRIFÁSICO DE 1,25 CV - CHI DIURNO. AF_03/2016 | [14 empty] | Unidade: CHI
[7 empty] | Produção da equipe |  | 0
SERVIÇOS AUXILIARES | [7 empty] | Quantidade |  |  | Unidade |  | Custo Unitário | [5 empty] | Custo Unitário Total
93277 | GUINCHO ELÉTRICO DE COLUNA, CAPACIDADE 400 KG, COM MOTO FREIO, MOTOR TRIFÁSICO DE 1,25 CV - DEPRECIAÇÃO. AF_03/2016 | [6 empty] | 1 |  |  | h |  | 0.3 | [5 empty] | 0.3
93278 | GUINCHO ELÉTRICO DE COLUNA, CAPACIDADE 400 KG, COM MOTO FREIO, MOTOR TRIFÁSICO DE 1,25 CV - JUROS. AF_03/2016 | [6 empty] | 1 |  |  | h |  | 0.06 | [5 empty] | 0.06
88295 | OPERADOR DE GUINCHO COM ENCARGOS COMPLEMENTARES | [6 empty] | 1 |  |  | h |  | 22.07 | [5 empty] | 22.07
Custo Total de Serviços Auxiliares | [18 empty] | 22.43
Custo Unitário Direto Total | [18 empty] | 22.43
BDI 0,00% | [18 empty] | 0
Preço unitário total | [18 empty] | 22.43
Setor |  |  |  | : | GEORC - GERÊNCIA DE ORÇAMENTO | [6 empty] | Valores expressos em Reais (R$)
Ano |  |  |  | : | 2024 | [6 empty] | Data orçamento: 19/04/2024 (Com desoneração)
Orçamento |  |  |  | : | 1251 - CONSTRUÇÃO DA NOVA PONTE DE CONCRETO SOBRE O RIO MELCHIOR NA DF-180, KM 19,5, TRECHO VC-311 A DF-190
Versão |  |  |  | : | 2 - ORÇAMENTO COM DESONERAÇÃO (OUTUBRO/2023)
Extensão |  |  |  | : | 642,560 m2 | [6 empty] | Data base: 01/10/2023 (Com desoneração)
Tabela de origem |  |  |  | : | 241 - SINAPI - OUTUBRO_2023 - COM DESONERAÇÃO (Com desoneração)
Serviço: 93281 GUINCHO ELÉTRICO DE COLUNA, CAPACIDADE 400 KG, COM MOTO FREIO, MOTOR TRIFÁSICO DE 1,25 CV - CHP DIURNO. AF_03/2016 | [14 empty] | Unidade: CHP
[7 empty] | Produção da equipe |  | 0
SERVIÇOS AUXILIARES | [7 empty] | Quantidade |  |  | Unidade |  | Custo Unitário | [5 empty] | Custo Unitário Total
93277 | GUINCHO ELÉTRICO DE COLUNA, CAPACIDADE 400 KG, COM MOTO FREIO, MOTOR TRIFÁSICO DE 1,25 CV - DEPRECIAÇÃO. AF_03/2016 | [6 empty] | 1 |  |  | h |  | 0.3 | [5 empty] | 0.3
93278 | GUINCHO ELÉTRICO DE COLUNA, CAPACIDADE 400 KG, COM MOTO FREIO, MOTOR TRIFÁSICO DE 1,25 CV - JUROS. AF_03/2016 | [6 empty] | 1 |  |  | h |  | 0.06 | [5 empty] | 0.06
93279 | GUINCHO ELÉTRICO DE COLUNA, CAPACIDADE 400 KG, COM MOTO FREIO, MOTOR TRIFÁSICO DE 1,25 CV - MANUTENÇÃO. AF_03/2016 | [6 empty] | 1 |  |  | h |  | 0.28 | [5 empty] | 0.28
93280 | GUINCHO ELÉTRICO DE COLUNA, CAPACIDADE 400 KG, COM MOTO FREIO, MOTOR TRIFÁSICO DE 1,25 CV - MATERIAIS NA OPERAÇÃO. AF_03/2016 | [6 empty] | 1 |  |  | h |  | 0.52 | [5 empty] | 0.52
88295 | OPERADOR DE GUINCHO COM ENCARGOS COMPLEMENTARES | [6 empty] | 1 |  |  | h |  | 22.07 | [5 empty] | 22.07
Custo Total de Serviços Auxiliares | [18 empty] | 23.23
Custo Unitário Direto Total | [18 empty] | 23.23
BDI 0,00% | [18 empty] | 0
Preço unitário total | [18 empty] | 23.23
Setor |  |  |  | : | GEORC - GERÊNCIA DE ORÇAMENTO | [6 empty] | Valores expressos em Reais (R$)
Ano |  |  |  | : | 2024 | [6 empty] | Data orçamento: 19/04/2024 (Com desoneração)
Orçamento |  |  |  | : | 1251 - CONSTRUÇÃO DA NOVA PONTE DE CONCRETO SOBRE O RIO MELCHIOR NA DF-180, KM 19,5, TRECHO VC-311 A DF-190
Versão |  |  |  | : | 2 - ORÇAMENTO COM DESONERAÇÃO (OUTUBRO/2023)
Extensão |  |  |  | : | 642,560 m2 | [6 empty] | Data base: 01/10/2023 (Com desoneração)
Tabela de origem |  |  |  | : | 241 - SINAPI - OUTUBRO_2023 - COM DESONERAÇÃO (Com desoneração)
Serviço: 93277 GUINCHO ELÉTRICO DE COLUNA, CAPACIDADE 400 KG, COM MOTO FREIO, MOTOR TRIFÁSICO DE 1,25 CV - DEPRECIAÇÃO. AF_03/2016 | [14 empty] | Unidade: h
[7 empty] | Produção da equipe |  | 0
MATERIAIS | [7 empty] | Quantidade |  |  | Unidade |  | Custo Unitário | [5 empty] | Custo Unitário Total
36487 | GUINCHO ELETRICO DE COLUNA, CAPACIDADE 400 KG, COM MOTO FREIO, MOTOR TRIFASICO DE 1,25 CV | [6 empty] | 6.4e-05 |  |  | Un |  | 4691.58 | [5 empty] | 0.3
Custo Total de Materiais | [18 empty] | 0.3
Custo Unitário Direto Total | [18 empty] | 0.3
BDI 0,00% | [18 empty] | 0
Preço unitário total | [18 empty] | 0.3
Setor |  |  |  | : | GEORC - GERÊNCIA DE ORÇAMENTO | [6 empty] | Valores expressos em Reais (R$)
Ano |  |  |  | : | 2024 | [6 empty] | Data orçamento: 19/04/2024 (Com desoneração)
Orçamento |  |  |  | : | 1251 - CONSTRUÇÃO DA NOVA PONTE DE CONCRETO SOBRE O RIO MELCHIOR NA DF-180, KM 19,5, TRECHO VC-311 A DF-190
Versão |  |  |  | : | 2 - ORÇAMENTO COM DESONERAÇÃO (OUTUBRO/2023)
Extensão |  |  |  | : | 642,560 m2 | [6 empty] | Data base: 01/10/2023 (Com desoneração)
Tabela de origem |  |  |  | : | 241 - SINAPI - OUTUBRO_2023 - COM DESONERAÇÃO (Com desoneração)
Serviço: 93278 GUINCHO ELÉTRICO DE COLUNA, CAPACIDADE 400 KG, COM MOTO FREIO, MOTOR TRIFÁSICO DE 1,25 CV - JUROS. AF_03/2016 | [14 empty] | Unidade: h
[7 empty] | Produção da equipe |  | 0
MATERIAIS | [7 empty] | Quantidade |  |  | Unidade |  | Custo Unitário | [5 empty] | Custo Unitário Total
36487 | GUINCHO ELETRICO DE COLUNA, CAPACIDADE 400 KG, COM MOTO FREIO, MOTOR TRIFASICO DE 1,25 CV | [6 empty] | 1.48e-05 |  |  | Un |  | 4691.58 | [5 empty] | 0.07
Custo Total de Materiais | [18 empty] | 0.07
Custo Unitário Direto Total | [18 empty] | 0.06
BDI 0,00% | [18 empty] | 0
Preço unitário total | [18 empty] | 0.06
Setor |  |  |  | : | GEORC - GERÊNCIA DE ORÇAMENTO | [6 empty] | Valores expressos em Reais (R$)
Ano |  |  |  | : | 2024 | [6 empty] | Data orçamento: 19/04/2024 (Com desoneração)
Orçamento |  |  |  | : | 1251 - CONSTRUÇÃO DA NOVA PONTE DE CONCRETO SOBRE O RIO MELCHIOR NA DF-180, KM 19,5, TRECHO VC-311 A DF-190
Versão |  |  |  | : | 2 - ORÇAMENTO COM DESONERAÇÃO (OUTUBRO/2023)
Extensão |  |  |  | : | 642,560 m2 | [6 empty] | Data base: 01/10/2023 (Com desoneração)
Tabela de origem |  |  |  | : | 241 - SINAPI - OUTUBRO_2023 - COM DESONERAÇÃO (Com desoneração)
Serviço: 93279 GUINCHO ELÉTRICO DE COLUNA, CAPACIDADE 400 KG, COM MOTO FREIO, MOTOR TRIFÁSICO DE 1,25 CV - MANUTENÇÃO. AF_03/2016 | [14 empty] | Unidade: h
[7 empty] | Produção da equipe |  | 0
MATERIAIS | [7 empty] | Quantidade |  |  | Unidade |  | Custo Unitário | [5 empty] | Custo Unitário Total
36487 | GUINCHO ELETRICO DE COLUNA, CAPACIDADE 400 KG, COM MOTO FREIO, MOTOR TRIFASICO DE 1,25 CV | [6 empty] | 6e-05 |  |  | Un |  | 4691.58 | [5 empty] | 0.28
Custo Total de Materiais | [18 empty] | 0.28
Custo Unitário Direto Total | [18 empty] | 0.28
BDI 0,00% | [18 empty] | 0
Preço unitário total | [18 empty] | 0.28
Setor |  |  |  | : | GEORC - GERÊNCIA DE ORÇAMENTO | [6 empty] | Valores expressos em Reais (R$)
Ano |  |  |  | : | 2024 | [6 empty] | Data orçamento: 19/04/2024 (Com desoneração)
Orçamento |  |  |  | : | 1251 - CONSTRUÇÃO DA NOVA PONTE DE CONCRETO SOBRE O RIO MELCHIOR NA DF-180, KM 19,5, TRECHO VC-311 A DF-190
Versão |  |  |  | : | 2 - ORÇAMENTO COM DESONERAÇÃO (OUTUBRO/2023)
Extensão |  |  |  | : | 642,560 m2 | [6 empty] | Data base: 01/10/2023 (Com desoneração)
Tabela de origem |  |  |  | : | 241 - SINAPI - OUTUBRO_2023 - COM DESONERAÇÃO (Com desoneração)
Serviço: 93280 GUINCHO ELÉTRICO DE COLUNA, CAPACIDADE 400 KG, COM MOTO FREIO, MOTOR TRIFÁSICO DE 1,25 CV - MATERIAIS NA OPERAÇÃO. AF_03/2016 | [14 empty] | Unidade: h
[7 empty] | Produção da equipe |  | 0
MATERIAIS | [7 empty] | Quantidade |  |  | Unidade |  | Custo Unitário | [5 empty] | Custo Unitário Total
2705 | ENERGIA ELETRICA ATE 2000 KWH INDUSTRIAL, SEM DEMANDA | [6 empty] | 0.78 |  |  | kwh |  | 0.67 | [5 empty] | 0.52
Custo Total de Materiais | [18 empty] | 0.52
Custo Unitário Direto Total | [18 empty] | 0.52
BDI 0,00% | [18 empty] | 0
Preço unitário total | [18 empty] | 0.52
Setor |  |  |  | : | GEORC - GERÊNCIA DE ORÇAMENTO | [6 empty] | Valores expressos em Reais (R$)
Ano |  |  |  | : | 2024 | [6 empty] | Data orçamento: 19/04/2024 (Com desoneração)
Orçamento |  |  |  | : | 1251 - CONSTRUÇÃO DA NOVA PONTE DE CONCRETO SOBRE O RIO MELCHIOR NA DF-180, KM 19,5, TRECHO VC-311 A DF-190
Versão |  |  |  | : | 2 - ORÇAMENTO COM DESONERAÇÃO (OUTUBRO/2023)
Extensão |  |  |  | : | 642,560 m2 | [6 empty] | Data base: 01/10/2023 (Com desoneração)
Tabela de origem |  |  |  | : | 241 - SINAPI - OUTUBRO_2023 - COM DESONERAÇÃO (Com desoneração)
Serviço: 96985 HASTE DE ATERRAMENTO, DIÂMETRO 5/8", COM 3 METROS - FORNECIMENTO E INSTALAÇÃO. AF_08/2023 | [14 empty] | Unidade: Un
[7 empty] | Produção da equipe |  | 0
MATERIAIS | [7 empty] | Quantidade |  |  | Unidade |  | Custo Unitário | [5 empty] | Custo Unitário Total
3379 | HASTE DE ATERRAMENTO EM ACO COM 3,00 M DE COMPRIMENTO E DN = 5/8", REVESTIDA COM BAIXA CAMADA DE COBRE, SEM CONECTOR | [6 empty] | 1 |  |  | Un |  | 61.55 | [5 empty] | 61.55
Custo Total de Materiais | [18 empty] | 61.55
SERVIÇOS AUXILIARES | [7 empty] | Quantidade |  |  | Unidade |  | Custo Unitário | [5 empty] | Custo Unitário Total
88247 | AUXILIAR DE ELETRICISTA COM ENCARGOS COMPLEMENTARES | [6 empty] | 0.2484 |  |  | h |  | 21.08 | [5 empty] | 5.24
88264 | ELETRICISTA COM ENCARGOS COMPLEMENTARES | [6 empty] | 0.2484 |  |  | h |  | 26.91 | [5 empty] | 6.68
Custo Total de Serviços Auxiliares | [18 empty] | 11.92
Custo Unitário Direto Total | [18 empty] | 73.46
BDI 0,00% | [18 empty] | 0
Preço unitário total | [18 empty] | 73.46
Setor |  |  |  | : | GEORC - GERÊNCIA DE ORÇAMENTO | [6 empty] | Valores expressos em Reais (R$)
Ano |  |  |  | : | 2024 | [6 empty] | Data orçamento: 19/04/2024 (Com desoneração)
Orçamento |  |  |  | : | 1251 - CONSTRUÇÃO DA NOVA PONTE DE CONCRETO SOBRE O RIO MELCHIOR NA DF-180, KM 19,5, TRECHO VC-311 A DF-190
Versão |  |  |  | : | 2 - ORÇAMENTO COM DESONERAÇÃO (OUTUBRO/2023)
Extensão |  |  |  | : | 642,560 m2 | [6 empty] | Data base: 01/10/2023 (Com desoneração)
Tabela de origem |  |  |  | : | 241 - SINAPI - OUTUBRO_2023 - COM DESONERAÇÃO (Com desoneração)
Serviço: 92023 INTERRUPTOR SIMPLES (1 MÓDULO) COM 1 TOMADA DE EMBUTIR 2P+T 10 A, INCLUINDO SUPORTE E PLACA - FORNECIMENTO E INSTALAÇÃO. AF_03/2023 | [14 empty] | Unidade: Un
[7 empty] | Produção da equipe |  | 0
SERVIÇOS AUXILIARES | [7 empty] | Quantidade |  |  | Unidade |  | Custo Unitário | [5 empty] | Custo Unitário Total
92022 | INTERRUPTOR SIMPLES (1 MÓDULO) COM 1 TOMADA DE EMBUTIR 2P+T 10 A, SEM SUPORTE E SEM PLACA - FORNECIMENTO E INSTALAÇÃO. AF_03/2023 | [6 empty] | 1 |  |  | Un |  | 40.73 | [5 empty] | 40.73
91946 | SUPORTE PARAFUSADO COM PLACA DE ENCAIXE 4" X 2" MÉDIO (1,30 M DO PISO) PARA PONTO ELÉTRICO - FORNECIMENTO E INSTALAÇÃO. AF_03/2023 | [6 empty] | 1 |  |  | Un |  | 11.37 | [5 empty] | 11.37
Custo Total de Serviços Auxiliares | [18 empty] | 52.1
Custo Unitário Direto Total | [18 empty] | 52.1
BDI 0,00% | [18 empty] | 0
Preço unitário total | [18 empty] | 52.1
Setor |  |  |  | : | GEORC - GERÊNCIA DE ORÇAMENTO | [6 empty] | Valores expressos em Reais (R$)
Ano |  |  |  | : | 2024 | [6 empty] | Data orçamento: 19/04/2024 (Com desoneração)
Orçamento |  |  |  | : | 1251 - CONSTRUÇÃO DA NOVA PONTE DE CONCRETO SOBRE O RIO MELCHIOR NA DF-180, KM 19,5, TRECHO VC-311 A DF-190
Versão |  |  |  | : | 2 - ORÇAMENTO COM DESONERAÇÃO (OUTUBRO/2023)
Extensão |  |  |  | : | 642,560 m2 | [6 empty] | Data base: 01/10/2023 (Com desoneração)
Tabela de origem |  |  |  | : | 241 - SINAPI - OUTUBRO_2023 - COM DESONERAÇÃO (Com desoneração)
Serviço: 92022 INTERRUPTOR SIMPLES (1 MÓDULO) COM 1 TOMADA DE EMBUTIR 2P+T 10 A, SEM SUPORTE E SEM PLACA - FORNECIMENTO E INSTALAÇÃO. AF_03/2023 | [14 empty] | Unidade: Un
[7 empty] | Produção da equipe |  | 0
MATERIAIS | [7 empty] | Quantidade |  |  | Unidade |  | Custo Unitário | [5 empty] | Custo Unitário Total
38112 | INTERRUPTOR SIMPLES 10A, 250V (APENAS MODULO) | [6 empty] | 1 |  |  | Un |  | 8.15 | [5 empty] | 8.15
38101 | TOMADA 2P+T 10A, 250V (APENAS MODULO) | [6 empty] | 1 |  |  | Un |  | 9.27 | [5 empty] | 9.27
Custo Total de Materiais | [18 empty] | 17.42
SERVIÇOS AUXILIARES | [7 empty] | Quantidade |  |  | Unidade |  | Custo Unitário | [5 empty] | Custo Unitário Total
88247 | AUXILIAR DE ELETRICISTA COM ENCARGOS COMPLEMENTARES | [6 empty] | 0.486 |  |  | h |  | 21.08 | [5 empty] | 10.24
88264 | ELETRICISTA COM ENCARGOS COMPLEMENTARES | [6 empty] | 0.486 |  |  | h |  | 26.91 | [5 empty] | 13.08
Custo Total de Serviços Auxiliares | [18 empty] | 23.32
Custo Unitário Direto Total | [18 empty] | 40.73
BDI 0,00% | [18 empty] | 0
Preço unitário total | [18 empty] | 40.73
Setor |  |  |  | : | GEORC - GERÊNCIA DE ORÇAMENTO | [6 empty] | Valores expressos em Reais (R$)
Ano |  |  |  | : | 2024 | [6 empty] | Data orçamento: 19/04/2024 (Com desoneração)
Orçamento |  |  |  | : | 1251 - CONSTRUÇÃO DA NOVA PONTE DE CONCRETO SOBRE O RIO MELCHIOR NA DF-180, KM 19,5, TRECHO VC-311 A DF-190
Versão |  |  |  | : | 2 - ORÇAMENTO COM DESONERAÇÃO (OUTUBRO/2023)
Extensão |  |  |  | : | 642,560 m2 | [6 empty] | Data base: 01/10/2023 (Com desoneração)
Tabela de origem |  |  |  | : | 241 - SINAPI - OUTUBRO_2023 - COM DESONERAÇÃO (Com desoneração)
Serviço: 92025 INTERRUPTOR SIMPLES (1 MÓDULO) COM 2 TOMADAS DE EMBUTIR 2P+T 10 A, INCLUINDO SUPORTE E PLACA - FORNECIMENTO E INSTALAÇÃO. AF_03/2023 | [14 empty] | Unidade: Un
[7 empty] | Produção da equipe |  | 0
SERVIÇOS AUXILIARES | [7 empty] | Quantidade |  |  | Unidade |  | Custo Unitário | [5 empty] | Custo Unitário Total
92024 | INTERRUPTOR SIMPLES (1 MÓDULO) COM 2 TOMADAS DE EMBUTIR 2P+T 10 A, SEM SUPORTE E SEM PLACA - FORNECIMENTO E INSTALAÇÃO. AF_03/2023 | [6 empty] | 1 |  |  | Un |  | 62.25 | [5 empty] | 62.25
91946 | SUPORTE PARAFUSADO COM PLACA DE ENCAIXE 4" X 2" MÉDIO (1,30 M DO PISO) PARA PONTO ELÉTRICO - FORNECIMENTO E INSTALAÇÃO. AF_03/2023 | [6 empty] | 1 |  |  | Un |  | 11.37 | [5 empty] | 11.37
Custo Total de Serviços Auxiliares | [18 empty] | 73.62
Custo Unitário Direto Total | [18 empty] | 73.62
BDI 0,00% | [18 empty] | 0
Preço unitário total | [18 empty] | 73.62
Setor |  |  |  | : | GEORC - GERÊNCIA DE ORÇAMENTO | [6 empty] | Valores expressos em Reais (R$)
Ano |  |  |  | : | 2024 | [6 empty] | Data orçamento: 19/04/2024 (Com desoneração)
Orçamento |  |  |  | : | 1251 - CONSTRUÇÃO DA NOVA PONTE DE CONCRETO SOBRE O RIO MELCHIOR NA DF-180, KM 19,5, TRECHO VC-311 A DF-190
Versão |  |  |  | : | 2 - ORÇAMENTO COM DESONERAÇÃO (OUTUBRO/2023)
Extensão |  |  |  | : | 642,560 m2 | [6 empty] | Data base: 01/10/2023 (Com desoneração)
Tabela de origem |  |  |  | : | 241 - SINAPI - OUTUBRO_2023 - COM DESONERAÇÃO (Com desoneração)
Serviço: 92024 INTERRUPTOR SIMPLES (1 MÓDULO) COM 2 TOMADAS DE EMBUTIR 2P+T 10 A, SEM SUPORTE E SEM PLACA - FORNECIMENTO E INSTALAÇÃO. AF_03/2023 | [14 empty] | Unidade: Un
[7 empty] | Produção da equipe |  | 0
MATERIAIS | [7 empty] | Quantidade |  |  | Unidade |  | Custo Unitário | [5 empty] | Custo Unitário Total
38112 | INTERRUPTOR SIMPLES 10A, 250V (APENAS MODULO) | [6 empty] | 1 |  |  | Un |  | 8.15 | [5 empty] | 8.15
38101 | TOMADA 2P+T 10A, 250V (APENAS MODULO) | [6 empty] | 2 |  |  | Un |  | 9.27 | [5 empty] | 18.54
Custo Total de Materiais | [18 empty] | 26.69
SERVIÇOS AUXILIARES | [7 empty] | Quantidade |  |  | Unidade |  | Custo Unitário | [5 empty] | Custo Unitário Total
88247 | AUXILIAR DE ELETRICISTA COM ENCARGOS COMPLEMENTARES | [6 empty] | 0.741 |  |  | h |  | 21.08 | [5 empty] | 15.62
88264 | ELETRICISTA COM ENCARGOS COMPLEMENTARES | [6 empty] | 0.741 |  |  | h |  | 26.91 | [5 empty] | 19.94
Custo Total de Serviços Auxiliares | [18 empty] | 35.56
Custo Unitário Direto Total | [18 empty] | 62.25
BDI 0,00% | [18 empty] | 0
Preço unitário total | [18 empty] | 62.25
Setor |  |  |  | : | GEORC - GERÊNCIA DE ORÇAMENTO | [6 empty] | Valores expressos em Reais (R$)
Ano |  |  |  | : | 2024 | [6 empty] | Data orçamento: 19/04/2024 (Com desoneração)
Orçamento |  |  |  | : | 1251 - CONSTRUÇÃO DA NOVA PONTE DE CONCRETO SOBRE O RIO MELCHIOR NA DF-180, KM 19,5, TRECHO VC-311 A DF-190
Versão |  |  |  | : | 2 - ORÇAMENTO COM DESONERAÇÃO (OUTUBRO/2023)
Extensão |  |  |  | : | 642,560 m2 | [6 empty] | Data base: 01/10/2023 (Com desoneração)
Tabela de origem |  |  |  | : | 241 - SINAPI - OUTUBRO_2023 - COM DESONERAÇÃO (Com desoneração)
Serviço: 92027 INTERRUPTOR SIMPLES (2 MÓDULOS) COM 1 TOMADA DE EMBUTIR 2P+T 10 A, INCLUINDO SUPORTE E PLACA - FORNECIMENTO E INSTALAÇÃO. AF_03/2023 | [14 empty] | Unidade: Un
[7 empty] | Produção da equipe |  | 0
SERVIÇOS AUXILIARES | [7 empty] | Quantidade |  |  | Unidade |  | Custo Unitário | [5 empty] | Custo Unitário Total
92026 | INTERRUPTOR SIMPLES (2 MÓDULOS) COM 1 TOMADA DE EMBUTIR 2P+T 10 A, SEM SUPORTE E SEM PLACA - FORNECIMENTO E INSTALAÇÃO. AF_03/2023 | [6 empty] | 1 |  |  | Un |  | 57.04 | [5 empty] | 57.04
91946 | SUPORTE PARAFUSADO COM PLACA DE ENCAIXE 4" X 2" MÉDIO (1,30 M DO PISO) PARA PONTO ELÉTRICO - FORNECIMENTO E INSTALAÇÃO. AF_03/2023 | [6 empty] | 1 |  |  | Un |  | 11.37 | [5 empty] | 11.37
Custo Total de Serviços Auxiliares | [18 empty] | 68.41
Custo Unitário Direto Total | [18 empty] | 68.41
BDI 0,00% | [18 empty] | 0
Preço unitário total | [18 empty] | 68.41
Setor |  |  |  | : | GEORC - GERÊNCIA DE ORÇAMENTO | [6 empty] | Valores expressos em Reais (R$)
Ano |  |  |  | : | 2024 | [6 empty] | Data orçamento: 19/04/2024 (Com desoneração)
Orçamento |  |  |  | : | 1251 - CONSTRUÇÃO DA NOVA PONTE DE CONCRETO SOBRE O RIO MELCHIOR NA DF-180, KM 19,5, TRECHO VC-311 A DF-190
Versão |  |  |  | : | 2 - ORÇAMENTO COM DESONERAÇÃO (OUTUBRO/2023)
Extensão |  |  |  | : | 642,560 m2 | [6 empty] | Data base: 01/10/2023 (Com desoneração)
Tabela de origem |  |  |  | : | 241 - SINAPI - OUTUBRO_2023 - COM DESONERAÇÃO (Com desoneração)
Serviço: 92026 INTERRUPTOR SIMPLES (2 MÓDULOS) COM 1 TOMADA DE EMBUTIR 2P+T 10 A, SEM SUPORTE E SEM PLACA - FORNECIMENTO E INSTALAÇÃO. AF_03/2023 | [14 empty] | Unidade: Un
[7 empty] | Produção da equipe |  | 0
MATERIAIS | [7 empty] | Quantidade |  |  | Unidade |  | Custo Unitário | [5 empty] | Custo Unitário Total
38112 | INTERRUPTOR SIMPLES 10A, 250V (APENAS MODULO) | [6 empty] | 2 |  |  | Un |  | 8.15 | [5 empty] | 16.3
38101 | TOMADA 2P+T 10A, 250V (APENAS MODULO) | [6 empty] | 1 |  |  | Un |  | 9.27 | [5 empty] | 9.27
Custo Total de Materiais | [18 empty] | 25.57
SERVIÇOS AUXILIARES | [7 empty] | Quantidade |  |  | Unidade |  | Custo Unitário | [5 empty] | Custo Unitário Total
88247 | AUXILIAR DE ELETRICISTA COM ENCARGOS COMPLEMENTARES | [6 empty] | 0.656 |  |  | h |  | 21.08 | [5 empty] | 13.83
88264 | ELETRICISTA COM ENCARGOS COMPLEMENTARES | [6 empty] | 0.656 |  |  | h |  | 26.91 | [5 empty] | 17.65
Custo Total de Serviços Auxiliares | [18 empty] | 31.48
Custo Unitário Direto Total | [18 empty] | 57.04
BDI 0,00% | [18 empty] | 0
Preço unitário total | [18 empty] | 57.04
Setor |  |  |  | : | GEORC - GERÊNCIA DE ORÇAMENTO | [6 empty] | Valores expressos em Reais (R$)
Ano |  |  |  | : | 2024 | [6 empty] | Data orçamento: 19/04/2024 (Com desoneração)
Orçamento |  |  |  | : | 1251 - CONSTRUÇÃO DA NOVA PONTE DE CONCRETO SOBRE O RIO MELCHIOR NA DF-180, KM 19,5, TRECHO VC-311 A DF-190
Versão |  |  |  | : | 2 - ORÇAMENTO COM DESONERAÇÃO (OUTUBRO/2023)
Extensão |  |  |  | : | 642,560 m2 | [6 empty] | Data base: 01/10/2023 (Com desoneração)
Tabela de origem |  |  |  | : | 241 - SINAPI - OUTUBRO_2023 - COM DESONERAÇÃO (Com desoneração)
Serviço: 91959 INTERRUPTOR SIMPLES (2 MÓDULOS), 10A/250V, INCLUINDO SUPORTE E PLACA - FORNECIMENTO E INSTALAÇÃO. AF_03/2023 | [14 empty] | Unidade: Un
[7 empty] | Produção da equipe |  | 0
SERVIÇOS AUXILIARES | [7 empty] | Quantidade |  |  | Unidade |  | Custo Unitário | [5 empty] | Custo Unitário Total
91958 | INTERRUPTOR SIMPLES (2 MÓDULOS), 10A/250V, SEM SUPORTE E SEM PLACA - FORNECIMENTO E INSTALAÇÃO. AF_03/2023 | [6 empty] | 1 |  |  | Un |  | 35.58 | [5 empty] | 35.58
91946 | SUPORTE PARAFUSADO COM PLACA DE ENCAIXE 4" X 2" MÉDIO (1,30 M DO PISO) PARA PONTO ELÉTRICO - FORNECIMENTO E INSTALAÇÃO. AF_03/2023 | [6 empty] | 1 |  |  | Un |  | 11.37 | [5 empty] | 11.37
Custo Total de Serviços Auxiliares | [18 empty] | 46.95
Custo Unitário Direto Total | [18 empty] | 46.95
BDI 0,00% | [18 empty] | 0
Preço unitário total | [18 empty] | 46.95
Setor |  |  |  | : | GEORC - GERÊNCIA DE ORÇAMENTO | [6 empty] | Valores expressos em Reais (R$)
Ano |  |  |  | : | 2024 | [6 empty] | Data orçamento: 19/04/2024 (Com desoneração)
Orçamento |  |  |  | : | 1251 - CONSTRUÇÃO DA NOVA PONTE DE CONCRETO SOBRE O RIO MELCHIOR NA DF-180, KM 19,5, TRECHO VC-311 A DF-190
Versão |  |  |  | : | 2 - ORÇAMENTO COM DESONERAÇÃO (OUTUBRO/2023)
Extensão |  |  |  | : | 642,560 m2 | [6 empty] | Data base: 01/10/2023 (Com desoneração)
Tabela de origem |  |  |  | : | 241 - SINAPI - OUTUBRO_2023 - COM DESONERAÇÃO (Com desoneração)
Serviço: 91958 INTERRUPTOR SIMPLES (2 MÓDULOS), 10A/250V, SEM SUPORTE E SEM PLACA - FORNECIMENTO E INSTALAÇÃO. AF_03/2023 | [14 empty] | Unidade: Un
[7 empty] | Produção da equipe |  | 0
MATERIAIS | [7 empty] | Quantidade |  |  | Unidade |  | Custo Unitário | [5 empty] | Custo Unitário Total
38112 | INTERRUPTOR SIMPLES 10A, 250V (APENAS MODULO) | [6 empty] | 2 |  |  | Un |  | 8.15 | [5 empty] | 16.3
Custo Total de Materiais | [18 empty] | 16.3
SERVIÇOS AUXILIARES | [7 empty] | Quantidade |  |  | Unidade |  | Custo Unitário | [5 empty] | Custo Unitário Total
88247 | AUXILIAR DE ELETRICISTA COM ENCARGOS COMPLEMENTARES | [6 empty] | 0.402 |  |  | h |  | 21.08 | [5 empty] | 8.47
88264 | ELETRICISTA COM ENCARGOS COMPLEMENTARES | [6 empty] | 0.402 |  |  | h |  | 26.91 | [5 empty] | 10.82
Custo Total de Serviços Auxiliares | [18 empty] | 19.29
Custo Unitário Direto Total | [18 empty] | 35.58
BDI 0,00% | [18 empty] | 0
Preço unitário total | [18 empty] | 35.58
Setor |  |  |  | : | GEORC - GERÊNCIA DE ORÇAMENTO | [6 empty] | Valores expressos em Reais (R$)
Ano |  |  |  | : | 2024 | [6 empty] | Data orçamento: 19/04/2024 (Com desoneração)
Orçamento |  |  |  | : | 1251 - CONSTRUÇÃO DA NOVA PONTE DE CONCRETO SOBRE O RIO MELCHIOR NA DF-180, KM 19,5, TRECHO VC-311 A DF-190
Versão |  |  |  | : | 2 - ORÇAMENTO COM DESONERAÇÃO (OUTUBRO/2023)
Extensão |  |  |  | : | 642,560 m2 | [6 empty] | Data base: 01/10/2023 (Com desoneração)
Tabela de origem |  |  |  | : | 241 - SINAPI - OUTUBRO_2023 - COM DESONERAÇÃO (Com desoneração)
Serviço: 94559 JANELA DE AÇO TIPO BASCULANTE PARA VIDROS, COM BATENTE, FERRAGENS E PINTURA ANTICORROSIVA. EXCLUSIVE VIDROS, ACABAMENTO, ALIZAR E CONTRAMARCO. FORNECIMENTO E INSTALAÇÃO. AF_12/2019 | [14 empty] | Unidade: m2
[7 empty] | Produção da equipe |  | 0
MATERIAIS | [7 empty] | Quantidade |  |  | Unidade |  | Custo Unitário | [5 empty] | Custo Unitário Total
11190 | JANELA BASCULANTE, ACO, COM BATENTE/REQUADRO, 60 X 60 CM (SEM VIDROS) | [6 empty] | 2.778 |  |  | Un |  | 171.25 | [5 empty] | 475.73
Custo Total de Materiais | [18 empty] | 475.73
SERVIÇOS AUXILIARES | [7 empty] | Quantidade |  |  | Unidade |  | Custo Unitário | [5 empty] | Custo Unitário Total
88629 | ARGAMASSA TRAÇO 1:3 (EM VOLUME DE CIMENTO E AREIA MÉDIA ÚMIDA), PREPARO MANUAL. AF_08/2019 | [6 empty] | 0.021 |  |  | m3 |  | 697.67 | [5 empty] | 14.65
88309 | PEDREIRO COM ENCARGOS COMPLEMENTARES | [6 empty] | 4.581 |  |  | h |  | 26.61 | [5 empty] | 121.9
88316 | SERVENTE COM ENCARGOS COMPLEMENTARES | [6 empty] | 2.291 |  |  | h |  | 20 | [5 empty] | 45.82
Custo Total de Serviços Auxiliares | [18 empty] | 182.37
Custo Unitário Direto Total | [18 empty] | 658.1
BDI 0,00% | [18 empty] | 0
Preço unitário total | [18 empty] | 658.1
Setor |  |  |  | : | GEORC - GERÊNCIA DE ORÇAMENTO | [6 empty] | Valores expressos em Reais (R$)
Ano |  |  |  | : | 2024 | [6 empty] | Data orçamento: 19/04/2024 (Com desoneração)
Orçamento |  |  |  | : | 1251 - CONSTRUÇÃO DA NOVA PONTE DE CONCRETO SOBRE O RIO MELCHIOR NA DF-180, KM 19,5, TRECHO VC-311 A DF-190
Versão |  |  |  | : | 2 - ORÇAMENTO COM DESONERAÇÃO (OUTUBRO/2023)
Extensão |  |  |  | : | 642,560 m2 | [6 empty] | Data base: 01/10/2023 (Com desoneração)
Tabela de origem |  |  |  | : | 241 - SINAPI - OUTUBRO_2023 - COM DESONERAÇÃO (Com desoneração)
Serviço: 100665 JANELA DE MADEIRA - CEDRINHO/ANGELIM OU EQUIVALENTE DA REGIÃO - DE ABRIR COM 4 FOLHAS (2 VENEZIANAS E 2 GUILHOTINAS PARA VIDRO), COM BATENTE, ALIZAR E FERRAGENS. EXCLUSIVE VIDROS, ACABAMENTO E CONTRAMARCO. FORNECIMENTO E INSTALAÇÃO. AF_12/2019 | [14 empty] | Unidade: m2
[7 empty] | Produção da equipe |  | 0
MATERIAIS | [7 empty] | Quantidade |  |  | Unidade |  | Custo Unitário | [5 empty] | Custo Unitário Total
4430 | CAIBRO NAO APARELHADO *5 X 6* CM, EM MACARANDUBA/MASSARANDUBA, ANGELIM OU EQUIVALENTE DA REGIAO - BRUTA | [6 empty] | 1.7258 |  |  | m |  | 15.44 | [5 empty] | 26.65
3421 | JANELA EM MADEIRA CEDRINHO/ ANGELIM COMERCIAL/ CURUPIXA/ CUMARU OU EQUIVALENTE DA REGIAO, CAIXA DO BATENTE/MARCO *10* CM, 2 FOLHAS DE ABRIR TIPOVENEZIANA E 2 FOLHAS GUILHOTINA PARA VIDRO, COM GUARNICAO/ALIZAR, COMFERRAGENS (SEM VIDRO E SEM ACABAMENTO) | [6 empty] | 1 |  |  | m2 |  | 1076.34 | [5 empty] | 1076.34
5067 | PREGO DE ACO POLIDO COM CABECA 16 X 24 (2 1/4 X 12) | [6 empty] | 0.042868 |  |  | Kg |  | 21.57 | [5 empty] | 0.92
142 | SELANTE ELASTICO MONOCOMPONENTE A BASE DE POLIURETANO (PU) PARA JUNTAS DIVERSAS | [6 empty] | 0.8351 |  |  | 310ML |  | 38.46 | [5 empty] | 32.12
Custo Total de Materiais | [18 empty] | 1136.03
SERVIÇOS AUXILIARES | [7 empty] | Quantidade |  |  | Unidade |  | Custo Unitário | [5 empty] | Custo Unitário Total
88261 | CARPINTEIRO DE ESQUADRIA COM ENCARGOS COMPLEMENTARES | [6 empty] | 1.733 |  |  | h |  | 25.21 | [5 empty] | 43.69
88316 | SERVENTE COM ENCARGOS COMPLEMENTARES | [6 empty] | 0.8665 |  |  | h |  | 20 | [5 empty] | 17.33
Custo Total de Serviços Auxiliares | [18 empty] | 61.02
Custo Unitário Direto Total | [18 empty] | 1197.02
BDI 0,00% | [18 empty] | 0
Preço unitário total | [18 empty] | 1197.02
Setor |  |  |  | : | GEORC - GERÊNCIA DE ORÇAMENTO | [6 empty] | Valores expressos em Reais (R$)
Ano |  |  |  | : | 2024 | [6 empty] | Data orçamento: 19/04/2024 (Com desoneração)
Orçamento |  |  |  | : | 1251 - CONSTRUÇÃO DA NOVA PONTE DE CONCRETO SOBRE O RIO MELCHIOR NA DF-180, KM 19,5, TRECHO VC-311 A DF-190
Versão |  |  |  | : | 2 - ORÇAMENTO COM DESONERAÇÃO (OUTUBRO/2023)
Extensão |  |  |  | : | 642,560 m2 | [6 empty] | Data base: 01/10/2023 (Com desoneração)
Tabela de origem |  |  |  | : | 241 - SINAPI - OUTUBRO_2023 - COM DESONERAÇÃO (Com desoneração)
Serviço: 89408 JOELHO 90 GRAUS, PVC, SOLDÁVEL, DN 25MM, INSTALADO EM RAMAL DE DISTRIBUIÇÃO DE ÁGUA - FORNECIMENTO E INSTALAÇÃO. AF_06/2022 | [14 empty] | Unidade: Un
[7 empty] | Produção da equipe |  | 0
MATERIAIS | [7 empty] | Quantidade |  |  | Unidade |  | Custo Unitário | [5 empty] | Custo Unitário Total
122 | ADESIVO PLASTICO PARA PVC, FRASCO COM *850* GR | [6 empty] | 0.0071 |  |  | Un |  | 66.86 | [5 empty] | 0.47
3529 | JOELHO PVC, SOLDAVEL, 90 GRAUS, 25 MM, COR MARROM, PARA AGUA FRIA PREDIAL | [6 empty] | 1 |  |  | Un |  | 0.73 | [5 empty] | 0.73
38383 | LIXA D'AGUA EM FOLHA, GRAO 100 | [6 empty] | 0.0302 |  |  | Un |  | 2.27 | [5 empty] | 0.07
20083 | SOLUCAO PREPARADORA / LIMPADORA PARA PVC, FRASCO COM 1000 CM3 | [6 empty] | 0.008 |  |  | Un |  | 75.75 | [5 empty] | 0.61
Custo Total de Materiais | [18 empty] | 1.88
SERVIÇOS AUXILIARES | [7 empty] | Quantidade |  |  | Unidade |  | Custo Unitário | [5 empty] | Custo Unitário Total
88248 | AUXILIAR DE ENCANADOR OU BOMBEIRO HIDRÁULICO COM ENCARGOS COMPLEMENTARES | [6 empty] | 0.1359 |  |  | h |  | 20.15 | [5 empty] | 2.74
88267 | ENCANADOR OU BOMBEIRO HIDRÁULICO COM ENCARGOS COMPLEMENTARES | [6 empty] | 0.1359 |  |  | h |  | 25.87 | [5 empty] | 3.52
Custo Total de Serviços Auxiliares | [18 empty] | 6.25
Custo Unitário Direto Total | [18 empty] | 8.1
BDI 0,00% | [18 empty] | 0
Preço unitário total | [18 empty] | 8.1
Setor |  |  |  | : | GEORC - GERÊNCIA DE ORÇAMENTO | [6 empty] | Valores expressos em Reais (R$)
Ano |  |  |  | : | 2024 | [6 empty] | Data orçamento: 19/04/2024 (Com desoneração)
Orçamento |  |  |  | : | 1251 - CONSTRUÇÃO DA NOVA PONTE DE CONCRETO SOBRE O RIO MELCHIOR NA DF-180, KM 19,5, TRECHO VC-311 A DF-190
Versão |  |  |  | : | 2 - ORÇAMENTO COM DESONERAÇÃO (OUTUBRO/2023)
Extensão |  |  |  | : | 642,560 m2 | [6 empty] | Data base: 01/10/2023 (Com desoneração)
Tabela de origem |  |  |  | : | 241 - SINAPI - OUTUBRO_2023 - COM DESONERAÇÃO (Com desoneração)
Serviço: 89972 KIT DE REGISTRO DE GAVETA BRUTO DE LATÃO ¾", INCLUSIVE CONEXÕES, ROSCÁVEL, INSTALADO EM RAMAL DE ÁGUA FRIA - FORNECIMENTO E INSTALAÇÃO. AF_12/2014 | [14 empty] | Unidade: Un
[7 empty] | Produção da equipe |  | 0
SERVIÇOS AUXILIARES | [7 empty] | Quantidade |  |  | Unidade |  | Custo Unitário | [5 empty] | Custo Unitário Total
89383 | ADAPTADOR CURTO COM BOLSA E ROSCA PARA REGISTRO, PVC, SOLDÁVEL, DN 25MM X 3/4 , INSTALADO EM RAMAL OU SUB-RAMAL DE ÁGUA - FORNECIMENTO E INSTALAÇÃO. AF_06/2022 | [6 empty] | 2 |  |  | Un |  | 6.23 | [5 empty] | 12.46
89353 | REGISTRO DE GAVETA BRUTO, LATÃO, ROSCÁVEL, 3/4" - FORNECIMENTO E INSTALAÇÃO. AF_08/2021 | [6 empty] | 1 |  |  | Un |  | 51.94 | [5 empty] | 51.94
Custo Total de Serviços Auxiliares | [18 empty] | 64.4
Custo Unitário Direto Total | [18 empty] | 64.4
BDI 0,00% | [18 empty] | 0
Preço unitário total | [18 empty] | 64.4
Setor |  |  |  | : | GEORC - GERÊNCIA DE ORÇAMENTO | [6 empty] | Valores expressos em Reais (R$)
Ano |  |  |  | : | 2024 | [6 empty] | Data orçamento: 19/04/2024 (Com desoneração)
Orçamento |  |  |  | : | 1251 - CONSTRUÇÃO DA NOVA PONTE DE CONCRETO SOBRE O RIO MELCHIOR NA DF-180, KM 19,5, TRECHO VC-311 A DF-190
Versão |  |  |  | : | 2 - ORÇAMENTO COM DESONERAÇÃO (OUTUBRO/2023)
Extensão |  |  |  | : | 642,560 m2 | [6 empty] | Data base: 01/10/2023 (Com desoneração)
Tabela de origem |  |  |  | : | 241 - SINAPI - OUTUBRO_2023 - COM DESONERAÇÃO (Com desoneração)
Serviço: 97611 LÂMPADA COMPACTA FLUORESCENTE DE 15 W, BASE E27 - FORNECIMENTO E INSTALAÇÃO. AF_02/2020 | [14 empty] | Unidade: Un
[7 empty] | Produção da equipe |  | 0
MATERIAIS | [7 empty] | Quantidade |  |  | Unidade |  | Custo Unitário | [5 empty] | Custo Unitário Total
38191 | LAMPADA FLUORESCENTE COMPACTA 2U BRANCA 15 W, BASE E27 (127/220 V) | [6 empty] | 1 |  |  | Un |  | 15.98 | [5 empty] | 15.98
12295 | SOQUETE DE BAQUELITE BASE E27, PARA LAMPADAS | [6 empty] | 1 |  |  | Un |  | 2.94 | [5 empty] | 2.94
Custo Total de Materiais | [18 empty] | 18.92
SERVIÇOS AUXILIARES | [7 empty] | Quantidade |  |  | Unidade |  | Custo Unitário | [5 empty] | Custo Unitário Total
88247 | AUXILIAR DE ELETRICISTA COM ENCARGOS COMPLEMENTARES | [6 empty] | 0.069 |  |  | h |  | 21.08 | [5 empty] | 1.45
88264 | ELETRICISTA COM ENCARGOS COMPLEMENTARES | [6 empty] | 0.1655 |  |  | h |  | 26.91 | [5 empty] | 4.45
Custo Total de Serviços Auxiliares | [18 empty] | 5.91
Custo Unitário Direto Total | [18 empty] | 24.82
BDI 0,00% | [18 empty] | 0
Preço unitário total | [18 empty] | 24.82
Setor |  |  |  | : | GEORC - GERÊNCIA DE ORÇAMENTO | [6 empty] | Valores expressos em Reais (R$)
Ano |  |  |  | : | 2024 | [6 empty] | Data orçamento: 19/04/2024 (Com desoneração)
Orçamento |  |  |  | : | 1251 - CONSTRUÇÃO DA NOVA PONTE DE CONCRETO SOBRE O RIO MELCHIOR NA DF-180, KM 19,5, TRECHO VC-311 A DF-190
Versão |  |  |  | : | 2 - ORÇAMENTO COM DESONERAÇÃO (OUTUBRO/2023)
Extensão |  |  |  | : | 642,560 m2 | [6 empty] | Data base: 01/10/2023 (Com desoneração)
Tabela de origem |  |  |  | : | 241 - SINAPI - OUTUBRO_2023 - COM DESONERAÇÃO (Com desoneração)
Serviço: 100919 LÂMPADA FLUORESCENTE ESPIRAL BRANCA 45 W, BASE E27 - FORNECIMENTO E INSTALAÇÃO. AF_02/2020 | [14 empty] | Unidade: Un
[7 empty] | Produção da equipe |  | 0
MATERIAIS | [7 empty] | Quantidade |  |  | Unidade |  | Custo Unitário | [5 empty] | Custo Unitário Total
38781 | LAMPADA FLUORESCENTE ESPIRAL BRANCA 45 W, BASE E27 (127/220 V) | [6 empty] | 1 |  |  | Un |  | 61.56 | [5 empty] | 61.56
12295 | SOQUETE DE BAQUELITE BASE E27, PARA LAMPADAS | [6 empty] | 1 |  |  | Un |  | 2.94 | [5 empty] | 2.94
Custo Total de Materiais | [18 empty] | 64.5
SERVIÇOS AUXILIARES | [7 empty] | Quantidade |  |  | Unidade |  | Custo Unitário | [5 empty] | Custo Unitário Total
88247 | AUXILIAR DE ELETRICISTA COM ENCARGOS COMPLEMENTARES | [6 empty] | 0.069 |  |  | h |  | 21.08 | [5 empty] | 1.45
88264 | ELETRICISTA COM ENCARGOS COMPLEMENTARES | [6 empty] | 0.1655 |  |  | h |  | 26.91 | [5 empty] | 4.45
Custo Total de Serviços Auxiliares | [18 empty] | 5.91
Custo Unitário Direto Total | [18 empty] | 70.4
BDI 0,00% | [18 empty] | 0
Preço unitário total | [18 empty] | 70.4
Setor |  |  |  | : | GEORC - GERÊNCIA DE ORÇAMENTO | [6 empty] | Valores expressos em Reais (R$)
Ano |  |  |  | : | 2024 | [6 empty] | Data orçamento: 19/04/2024 (Com desoneração)
Orçamento |  |  |  | : | 1251 - CONSTRUÇÃO DA NOVA PONTE DE CONCRETO SOBRE O RIO MELCHIOR NA DF-180, KM 19,5, TRECHO VC-311 A DF-190
Versão |  |  |  | : | 2 - ORÇAMENTO COM DESONERAÇÃO (OUTUBRO/2023)
Extensão |  |  |  | : | 642,560 m2 | [6 empty] | Data base: 01/10/2023 (Com desoneração)
Tabela de origem |  |  |  | : | 241 - SINAPI - OUTUBRO_2023 - COM DESONERAÇÃO (Com desoneração)
Serviço: 95240M Lastro de concreto magro, aplicado em pisos, lajes sobre solo ou radiers, espessura de 3 cm. af_07/2016 | [14 empty] | Unidade: m2
[7 empty] | Produção da equipe |  | 1
MÃO DE OBRA | [7 empty] | Quantidade |  |  | Unidade |  | Custo Horário | [5 empty] | Custo Horário Total
P9821 | Pedreiro | [6 empty] | 0.1631 |  |  | h |  | 25.35 | [5 empty] | 4.13
P9824 | Servente | [6 empty] | 0.0444 |  |  | h |  | 18.54 | [5 empty] | 0.82
Custo Horário Total de Mão de Obra | [18 empty] | 4.96
Custo Horário Total da Execução | [18 empty] | 4.96
Custo Unitário da Execução | [18 empty] | 4.96
SERVIÇOS AUXILIARES | [7 empty] | Quantidade |  |  | Unidade |  | Custo Unitário | [5 empty] | Custo Unitário Total
94968M | Concreto magro para lastro, traço 1:4,5:4,5 (em massa seca de cimento/ areia média/ brita 1) - preparo mecânico com betoneira 600 l. af_05/2021 | [6 empty] | 0.0339 |  |  | m3 |  | 299.08 | [5 empty] | 10.14
Custo Total de Serviços Auxiliares | [18 empty] | 10.14
Custo Unitário Direto Total | [18 empty] | 15.1
BDI 0,00% | [18 empty] | 0
Preço unitário total | [18 empty] | 15.1
Descritivo: |  |  | Composição auxiliar modificada. Mão de obra SICRO
Setor |  |  |  | : | GEORC - GERÊNCIA DE ORÇAMENTO | [6 empty] | Valores expressos em Reais (R$)
Ano |  |  |  | : | 2024 | [6 empty] | Data orçamento: 19/04/2024 (Com desoneração)
Orçamento |  |  |  | : | 1251 - CONSTRUÇÃO DA NOVA PONTE DE CONCRETO SOBRE O RIO MELCHIOR NA DF-180, KM 19,5, TRECHO VC-311 A DF-190
Versão |  |  |  | : | 2 - ORÇAMENTO COM DESONERAÇÃO (OUTUBRO/2023)
Extensão |  |  |  | : | 642,560 m2 | [6 empty] | Data base: 01/10/2023 (Com desoneração)
Tabela de origem |  |  |  | : | 241 - SINAPI - OUTUBRO_2023 - COM DESONERAÇÃO (Com desoneração)
Serviço: 95240 LASTRO DE CONCRETO MAGRO, APLICADO EM PISOS, LAJES SOBRE SOLO OU RADIERS, ESPESSURA DE 3 CM. AF_07/2016 | [14 empty] | Unidade: m2
[7 empty] | Produção da equipe |  | 0
SERVIÇOS AUXILIARES | [7 empty] | Quantidade |  |  | Unidade |  | Custo Unitário | [5 empty] | Custo Unitário Total
94968 | CONCRETO MAGRO PARA LASTRO, TRAÇO 1:4,5:4,5 (EM MASSA SECA DE CIMENTO/ AREIA MÉDIA/ BRITA 1) - PREPARO MECÂNICO COM BETONEIRA 600 L. AF_05/2021 | [6 empty] | 0.0339 |  |  | m3 |  | 489.67 | [5 empty] | 16.6
88309 | PEDREIRO COM ENCARGOS COMPLEMENTARES | [6 empty] | 0.1631 |  |  | h |  | 26.61 | [5 empty] | 4.34
88316 | SERVENTE COM ENCARGOS COMPLEMENTARES | [6 empty] | 0.0444 |  |  | h |  | 20 | [5 empty] | 0.89
Custo Total de Serviços Auxiliares | [18 empty] | 21.83
Custo Unitário Direto Total | [18 empty] | 21.81
BDI 0,00% | [18 empty] | 0
Preço unitário total | [18 empty] | 21.81
Setor |  |  |  | : | GEORC - GERÊNCIA DE ORÇAMENTO | [6 empty] | Valores expressos em Reais (R$)
Ano |  |  |  | : | 2024 | [6 empty] | Data orçamento: 19/04/2024 (Com desoneração)
Orçamento |  |  |  | : | 1251 - CONSTRUÇÃO DA NOVA PONTE DE CONCRETO SOBRE O RIO MELCHIOR NA DF-180, KM 19,5, TRECHO VC-311 A DF-190
Versão |  |  |  | : | 2 - ORÇAMENTO COM DESONERAÇÃO (OUTUBRO/2023)
Extensão |  |  |  | : | 642,560 m2 | [6 empty] | Data base: 01/10/2023 (Com desoneração)
Tabela de origem |  |  |  | : | 241 - SINAPI - OUTUBRO_2023 - COM DESONERAÇÃO (Com desoneração)
Serviço: 95241 LASTRO DE CONCRETO MAGRO, APLICADO EM PISOS, LAJES SOBRE SOLO OU RADIERS, ESPESSURA DE 5 CM. AF_07/2016 | [14 empty] | Unidade: m2
[7 empty] | Produção da equipe |  | 0
SERVIÇOS AUXILIARES | [7 empty] | Quantidade |  |  | Unidade |  | Custo Unitário | [5 empty] | Custo Unitário Total
94968 | CONCRETO MAGRO PARA LASTRO, TRAÇO 1:4,5:4,5 (EM MASSA SECA DE CIMENTO/ AREIA MÉDIA/ BRITA 1) - PREPARO MECÂNICO COM BETONEIRA 600 L. AF_05/2021 | [6 empty] | 0.0565 |  |  | m3 |  | 489.67 | [5 empty] | 27.67
88309 | PEDREIRO COM ENCARGOS COMPLEMENTARES | [6 empty] | 0.2718 |  |  | h |  | 26.61 | [5 empty] | 7.23
88316 | SERVENTE COM ENCARGOS COMPLEMENTARES | [6 empty] | 0.0741 |  |  | h |  | 20 | [5 empty] | 1.48
Custo Total de Serviços Auxiliares | [18 empty] | 36.38
Custo Unitário Direto Total | [18 empty] | 36.37
BDI 0,00% | [18 empty] | 0
Preço unitário total | [18 empty] | 36.37
Setor |  |  |  | : | GEORC - GERÊNCIA DE ORÇAMENTO | [6 empty] | Valores expressos em Reais (R$)
Ano |  |  |  | : | 2024 | [6 empty] | Data orçamento: 19/04/2024 (Com desoneração)
Orçamento |  |  |  | : | 1251 - CONSTRUÇÃO DA NOVA PONTE DE CONCRETO SOBRE O RIO MELCHIOR NA DF-180, KM 19,5, TRECHO VC-311 A DF-190
Versão |  |  |  | : | 2 - ORÇAMENTO COM DESONERAÇÃO (OUTUBRO/2023)
Extensão |  |  |  | : | 642,560 m2 | [6 empty] | Data base: 01/10/2023 (Com desoneração)
Tabela de origem |  |  |  | : | 241 - SINAPI - OUTUBRO_2023 - COM DESONERAÇÃO (Com desoneração)
Serviço: CPU3686 Levantamento Planialtimétrico | [14 empty] | Unidade: Un
[7 empty] | Produção da equipe |  | 1
SERVIÇOS AUXILIARES | [7 empty] | Quantidade |  |  | Unidade |  | Custo Unitário | [5 empty] | Custo Unitário Total
P8028 | Auxiliar de topografia | [6 empty] | 0.14545 |  |  | mês |  | 3866.47 | [5 empty] | 562.4
P8181 | Engenheiro agrimensor pleno | [6 empty] | 0.10909 |  |  | mês |  | 21956.35 | [5 empty] | 2395.22
B8958M | Topografia | [6 empty] | 2 |  |  | dia |  | 106.52 | [5 empty] | 213.04
P8163 | Topógrafo | [6 empty] | 0.072727 |  |  | mês |  | 5307.44 | [5 empty] | 386
E8887M | Veículo tipo van furgão com capacidade de 1,38 t - 100 kW (com motorista) | [6 empty] | 2 |  |  | dia |  | 383.89 | [5 empty] | 767.78
Custo Total de Serviços Auxiliares | [18 empty] | 4324.43
Custo Unitário Direto Total | [18 empty] | 4324.43
BDI 0,00% | [18 empty] | 0
Preço unitário total | [18 empty] | 4324.43
Setor |  |  |  | : | GEORC - GERÊNCIA DE ORÇAMENTO | [6 empty] | Valores expressos em Reais (R$)
Ano |  |  |  | : | 2024 | [6 empty] | Data orçamento: 19/04/2024 (Com desoneração)
Orçamento |  |  |  | : | 1251 - CONSTRUÇÃO DA NOVA PONTE DE CONCRETO SOBRE O RIO MELCHIOR NA DF-180, KM 19,5, TRECHO VC-311 A DF-190
Versão |  |  |  | : | 2 - ORÇAMENTO COM DESONERAÇÃO (OUTUBRO/2023)
Extensão |  |  |  | : | 642,560 m2 | [6 empty] | Data base: 01/10/2023 (Com desoneração)
Tabela de origem |  |  |  | : | 241 - SINAPI - OUTUBRO_2023 - COM DESONERAÇÃO (Com desoneração)
Serviço: 97586 LUMINÁRIA TIPO CALHA, DE SOBREPOR, COM 2 LÂMPADAS TUBULARES FLUORESCENTES DE 36 W, COM REATOR DE PARTIDA RÁPIDA - FORNECIMENTO E INSTALAÇÃO. AF_02/2020 | [14 empty] | Unidade: Un
[7 empty] | Produção da equipe |  | 0
MATERIAIS | [7 empty] | Quantidade |  |  | Unidade |  | Custo Unitário | [5 empty] | Custo Unitário Total
3799 | LUMINARIA DE SOBREPOR EM CHAPA DE ACO PARA 2 LAMPADAS FLUORESCENTES DE *36* W, ALETADA, COMPLETA (LAMPADAS E REATOR INCLUSOS) | [6 empty] | 1 |  |  | Un |  | 118.63 | [5 empty] | 118.63
Custo Total de Materiais | [18 empty] | 118.63
SERVIÇOS AUXILIARES | [7 empty] | Quantidade |  |  | Unidade |  | Custo Unitário | [5 empty] | Custo Unitário Total
88247 | AUXILIAR DE ELETRICISTA COM ENCARGOS COMPLEMENTARES | [6 empty] | 0.1727 |  |  | h |  | 21.08 | [5 empty] | 3.64
88264 | ELETRICISTA COM ENCARGOS COMPLEMENTARES | [6 empty] | 0.4144 |  |  | h |  | 26.91 | [5 empty] | 11.15
Custo Total de Serviços Auxiliares | [18 empty] | 14.79
Custo Unitário Direto Total | [18 empty] | 133.42
BDI 0,00% | [18 empty] | 0
Preço unitário total | [18 empty] | 133.42
Setor |  |  |  | : | GEORC - GERÊNCIA DE ORÇAMENTO | [6 empty] | Valores expressos em Reais (R$)
Ano |  |  |  | : | 2024 | [6 empty] | Data orçamento: 19/04/2024 (Com desoneração)
Orçamento |  |  |  | : | 1251 - CONSTRUÇÃO DA NOVA PONTE DE CONCRETO SOBRE O RIO MELCHIOR NA DF-180, KM 19,5, TRECHO VC-311 A DF-190
Versão |  |  |  | : | 2 - ORÇAMENTO COM DESONERAÇÃO (OUTUBRO/2023)
Extensão |  |  |  | : | 642,560 m2 | [6 empty] | Data base: 01/10/2023 (Com desoneração)
Tabela de origem |  |  |  | : | 241 - SINAPI - OUTUBRO_2023 - COM DESONERAÇÃO (Com desoneração)
Serviço: 97593 LUMINÁRIA TIPO SPOT, DE SOBREPOR, COM 1 LÂMPADA FLUORESCENTE DE 15 W, SEM REATOR - FORNECIMENTO E INSTALAÇÃO. AF_02/2020 | [14 empty] | Unidade: Un
[7 empty] | Produção da equipe |  | 0
MATERIAIS | [7 empty] | Quantidade |  |  | Unidade |  | Custo Unitário | [5 empty] | Custo Unitário Total
38191 | LAMPADA FLUORESCENTE COMPACTA 2U BRANCA 15 W, BASE E27 (127/220 V) | [6 empty] | 1 |  |  | Un |  | 15.98 | [5 empty] | 15.98
12266 | LUMINARIA SPOT DE SOBREPOR EM ALUMINIO COM ALETA PLASTICA PARA 1 LAMPADA, BASE E27, POTENCIA MAXIMA 40/60 W (NAO INCLUI LAMPADA) | [6 empty] | 1 |  |  | Un |  | 93.27 | [5 empty] | 93.27
Custo Total de Materiais | [18 empty] | 109.25
SERVIÇOS AUXILIARES | [7 empty] | Quantidade |  |  | Unidade |  | Custo Unitário | [5 empty] | Custo Unitário Total
88247 | AUXILIAR DE ELETRICISTA COM ENCARGOS COMPLEMENTARES | [6 empty] | 0.1833 |  |  | h |  | 21.08 | [5 empty] | 3.86
88264 | ELETRICISTA COM ENCARGOS COMPLEMENTARES | [6 empty] | 0.4518 |  |  | h |  | 26.91 | [5 empty] | 12.16
Custo Total de Serviços Auxiliares | [18 empty] | 16.02
Custo Unitário Direto Total | [18 empty] | 125.26
BDI 0,00% | [18 empty] | 0
Preço unitário total | [18 empty] | 125.26
Setor |  |  |  | : | GEORC - GERÊNCIA DE ORÇAMENTO | [6 empty] | Valores expressos em Reais (R$)
Ano |  |  |  | : | 2024 | [6 empty] | Data orçamento: 19/04/2024 (Com desoneração)
Orçamento |  |  |  | : | 1251 - CONSTRUÇÃO DA NOVA PONTE DE CONCRETO SOBRE O RIO MELCHIOR NA DF-180, KM 19,5, TRECHO VC-311 A DF-190
Versão |  |  |  | : | 2 - ORÇAMENTO COM DESONERAÇÃO (OUTUBRO/2023)
Extensão |  |  |  | : | 642,560 m2 | [6 empty] | Data base: 01/10/2023 (Com desoneração)
Tabela de origem |  |  |  | : | 241 - SINAPI - OUTUBRO_2023 - COM DESONERAÇÃO (Com desoneração)
Serviço: 88282 MOTORISTA DE CAMINHÃO COM ENCARGOS COMPLEMENTARES | [14 empty] | Unidade: h
[7 empty] | Produção da equipe |  | 0
MÃO DE OBRA | [7 empty] | Quantidade |  |  | Unidade |  | Custo Horário | [5 empty] | Custo Horário Total
4093 | MOTORISTA DE CAMINHAO (HORISTA) | [6 empty] | 1 |  |  | h |  | 18.2 | [5 empty] | 18.2
Custo Horário Total de Mão de Obra | [18 empty] | 18.2
Custo Horário Total da Execução | [18 empty] | 18.2
Custo Unitário da Execução | [18 empty] | 18.2
MATERIAIS | [7 empty] | Quantidade |  |  | Unidade |  | Custo Unitário | [5 empty] | Custo Unitário Total
37370 | ALIMENTACAO - HORISTA (COLETADO CAIXA - ENCARGOS COMPLEMENTARES) | [6 empty] | 1 |  |  | h |  | 3.29 | [5 empty] | 3.29
43488 | EPI - FAMILIA OPERADOR ESCAVADEIRA - HORISTA (ENCARGOS COMPLEMENTARES - COLETADO CAIXA) | [6 empty] | 1 |  |  | h |  | 0.82 | [5 empty] | 0.82
37372 | EXAMES - HORISTA (COLETADO CAIXA - ENCARGOS COMPLEMENTARES) | [6 empty] | 1 |  |  | h |  | 1.14 | [5 empty] | 1.14
43464 | FERRAMENTAS - FAMILIA OPERADOR ESCAVADEIRA - HORISTA (ENCARGOS COMPLEMENTARES - COLETADO CAIXA) | [6 empty] | 1 |  |  | h |  | 0.01 | [5 empty] | 0.01
37373 | SEGURO - HORISTA (COLETADO CAIXA - ENCARGOS COMPLEMENTARES) | [6 empty] | 1 |  |  | h |  | 0.07 | [5 empty] | 0.07
37371 | TRANSPORTE - HORISTA (COLETADO CAIXA - ENCARGOS COMPLEMENTARES) | [6 empty] | 1 |  |  | h |  | 1.5 | [5 empty] | 1.5
Custo Total de Materiais | [18 empty] | 6.83
SERVIÇOS AUXILIARES | [7 empty] | Quantidade |  |  | Unidade |  | Custo Unitário | [5 empty] | Custo Unitário Total
95347 | CURSO DE CAPACITAÇÃO PARA MOTORISTA DE CAMINHÃO (ENCARGOS COMPLEMENTARES) - HORISTA | [6 empty] | 1 |  |  | h |  | 0.09 | [5 empty] | 0.09
Custo Total de Serviços Auxiliares | [18 empty] | 0.09
Custo Unitário Direto Total | [18 empty] | 25.12
BDI 0,00% | [18 empty] | 0
Preço unitário total | [18 empty] | 25.12
Setor |  |  |  | : | GEORC - GERÊNCIA DE ORÇAMENTO | [6 empty] | Valores expressos em Reais (R$)
Ano |  |  |  | : | 2024 | [6 empty] | Data orçamento: 19/04/2024 (Com desoneração)
Orçamento |  |  |  | : | 1251 - CONSTRUÇÃO DA NOVA PONTE DE CONCRETO SOBRE O RIO MELCHIOR NA DF-180, KM 19,5, TRECHO VC-311 A DF-190
Versão |  |  |  | : | 2 - ORÇAMENTO COM DESONERAÇÃO (OUTUBRO/2023)
Extensão |  |  |  | : | 642,560 m2 | [6 empty] | Data base: 01/10/2023 (Com desoneração)
Tabela de origem |  |  |  | : | 241 - SINAPI - OUTUBRO_2023 - COM DESONERAÇÃO (Com desoneração)
Serviço: P8113 Motorista de veículo leve | [14 empty] | Unidade: mês
[7 empty] | Produção da equipe |  | 1
Custo Unitário Direto Total | [18 empty] | 4687.88
BDI 0,00% | [18 empty] | 0
Preço unitário total | [18 empty] | 4687.88
Descritivo: |  |  | Conforme Tabela de Preços de Consultoria 10/2023 do DNIT.
Setor |  |  |  | : | GEORC - GERÊNCIA DE ORÇAMENTO | [6 empty] | Valores expressos em Reais (R$)
Ano |  |  |  | : | 2024 | [6 empty] | Data orçamento: 19/04/2024 (Com desoneração)
Orçamento |  |  |  | : | 1251 - CONSTRUÇÃO DA NOVA PONTE DE CONCRETO SOBRE O RIO MELCHIOR NA DF-180, KM 19,5, TRECHO VC-311 A DF-190
Versão |  |  |  | : | 2 - ORÇAMENTO COM DESONERAÇÃO (OUTUBRO/2023)
Extensão |  |  |  | : | 642,560 m2 | [6 empty] | Data base: 01/10/2023 (Com desoneração)
Tabela de origem |  |  |  | : | 241 - SINAPI - OUTUBRO_2023 - COM DESONERAÇÃO (Com desoneração)
Serviço: 4516137M Nicho de madeira para dispositivo de ancoragem de protensão - confecção e instalação | [14 empty] | Unidade: m2
[7 empty] | Produção da equipe |  | 1
[10 empty] | Utilização | [7 empty] | Custo Horário
EQUIPAMENTOS | [7 empty] | Quantidade |  |  | Produtivo |  |  | Improdutivo |  | Produtivo |  |  | Improdutivo | Custo Horário Total
E9066 | Grupo gerador - 14 kVA | [6 empty] | 0.1004 |  |  | 1 |  |  | 0 |  | 19.06 |  |  | 4.94 | 1.91
E9535 | Serra circular com bancada - D = 30 cm - 4 kW | [6 empty] | 0.1004 |  |  | 1 |  |  | 0 |  | 22.34 |  |  | 21.99 | 2.24
Custo Horário Total de Equipamentos | [18 empty] | 4.16
MÃO DE OBRA | [7 empty] | Quantidade |  |  | Unidade |  | Custo Horário | [5 empty] | Custo Horário Total
P9801 | Ajudante | [6 empty] | 1.8 |  |  | h |  | 18.55 | [5 empty] | 33.4
P9808 | Carpinteiro | [6 empty] | 1.8 |  |  | h |  | 25.41 | [5 empty] | 45.74
Custo Horário Total de Mão de Obra | [18 empty] | 79.14
Custo Horário Total da Execução | [18 empty] | 83.3
Custo Unitário da Execução | [18 empty] | 83.3
MATERIAIS | [7 empty] | Quantidade |  |  | Unidade |  | Custo Unitário | [5 empty] | Custo Unitário Total
M0450 | Compensado de virola - E = 6 mm | [6 empty] | 1.1 |  |  | m2 |  | 33.37 | [5 empty] | 36.7
M1205 | Prego de ferro | [6 empty] | 0.2 |  |  | Kg |  | 20 | [5 empty] | 4
Custo Total de Materiais | [18 empty] | 40.7
Custo Unitário Direto Total | [18 empty] | 124
BDI 0,00% | [18 empty] | 0
Preço unitário total | [18 empty] | 124
Descritivo: |  |  | Retirado tempo fixo e momento de transporte
Setor |  |  |  | : | GEORC - GERÊNCIA DE ORÇAMENTO | [6 empty] | Valores expressos em Reais (R$)
Ano |  |  |  | : | 2024 | [6 empty] | Data orçamento: 19/04/2024 (Com desoneração)
Orçamento |  |  |  | : | 1251 - CONSTRUÇÃO DA NOVA PONTE DE CONCRETO SOBRE O RIO MELCHIOR NA DF-180, KM 19,5, TRECHO VC-311 A DF-190
Versão |  |  |  | : | 2 - ORÇAMENTO COM DESONERAÇÃO (OUTUBRO/2023)
Extensão |  |  |  | : | 642,560 m2 | [6 empty] | Data base: 01/10/2023 (Com desoneração)
Tabela de origem |  |  |  | : | 241 - SINAPI - OUTUBRO_2023 - COM DESONERAÇÃO (Com desoneração)
Serviço: 88377 OPERADOR DE BETONEIRA ESTACIONÁRIA/MISTURADOR COM ENCARGOS COMPLEMENTARES | [14 empty] | Unidade: h
[7 empty] | Produção da equipe |  | 0
MÃO DE OBRA | [7 empty] | Quantidade |  |  | Unidade |  | Custo Horário | [5 empty] | Custo Horário Total
37666 | OPERADOR DE BETONEIRA ESTACIONARIA / MISTURADOR (HORISTA) | [6 empty] | 1 |  |  | h |  | 14.99 | [5 empty] | 14.99
Custo Horário Total de Mão de Obra | [18 empty] | 14.99
Custo Horário Total da Execução | [18 empty] | 14.99
Custo Unitário da Execução | [18 empty] | 14.99
MATERIAIS | [7 empty] | Quantidade |  |  | Unidade |  | Custo Unitário | [5 empty] | Custo Unitário Total
37370 | ALIMENTACAO - HORISTA (COLETADO CAIXA - ENCARGOS COMPLEMENTARES) | [6 empty] | 1 |  |  | h |  | 3.29 | [5 empty] | 3.29
43488 | EPI - FAMILIA OPERADOR ESCAVADEIRA - HORISTA (ENCARGOS COMPLEMENTARES - COLETADO CAIXA) | [6 empty] | 1 |  |  | h |  | 0.82 | [5 empty] | 0.82
37372 | EXAMES - HORISTA (COLETADO CAIXA - ENCARGOS COMPLEMENTARES) | [6 empty] | 1 |  |  | h |  | 1.14 | [5 empty] | 1.14
43464 | FERRAMENTAS - FAMILIA OPERADOR ESCAVADEIRA - HORISTA (ENCARGOS COMPLEMENTARES - COLETADO CAIXA) | [6 empty] | 1 |  |  | h |  | 0.01 | [5 empty] | 0.01
37373 | SEGURO - HORISTA (COLETADO CAIXA - ENCARGOS COMPLEMENTARES) | [6 empty] | 1 |  |  | h |  | 0.07 | [5 empty] | 0.07
37371 | TRANSPORTE - HORISTA (COLETADO CAIXA - ENCARGOS COMPLEMENTARES) | [6 empty] | 1 |  |  | h |  | 1.5 | [5 empty] | 1.5
Custo Total de Materiais | [18 empty] | 6.83
SERVIÇOS AUXILIARES | [7 empty] | Quantidade |  |  | Unidade |  | Custo Unitário | [5 empty] | Custo Unitário Total
95389 | CURSO DE CAPACITAÇÃO PARA OPERADOR DE BETONEIRA ESTACIONÁRIA/MISTURADOR (ENCARGOS COMPLEMENTARES) - HORISTA | [6 empty] | 1 |  |  | h |  | 0.13 | [5 empty] | 0.13
Custo Total de Serviços Auxiliares | [18 empty] | 0.13
Custo Unitário Direto Total | [18 empty] | 21.95
BDI 0,00% | [18 empty] | 0
Preço unitário total | [18 empty] | 21.95
Setor |  |  |  | : | GEORC - GERÊNCIA DE ORÇAMENTO | [6 empty] | Valores expressos em Reais (R$)
Ano |  |  |  | : | 2024 | [6 empty] | Data orçamento: 19/04/2024 (Com desoneração)
Orçamento |  |  |  | : | 1251 - CONSTRUÇÃO DA NOVA PONTE DE CONCRETO SOBRE O RIO MELCHIOR NA DF-180, KM 19,5, TRECHO VC-311 A DF-190
Versão |  |  |  | : | 2 - ORÇAMENTO COM DESONERAÇÃO (OUTUBRO/2023)
Extensão |  |  |  | : | 642,560 m2 | [6 empty] | Data base: 01/10/2023 (Com desoneração)
Tabela de origem |  |  |  | : | 241 - SINAPI - OUTUBRO_2023 - COM DESONERAÇÃO (Com desoneração)
Serviço: 88294 OPERADOR DE ESCAVADEIRA COM ENCARGOS COMPLEMENTARES | [14 empty] | Unidade: h
[7 empty] | Produção da equipe |  | 0
MÃO DE OBRA | [7 empty] | Quantidade |  |  | Unidade |  | Custo Horário | [5 empty] | Custo Horário Total
4234 | OPERADOR DE ESCAVADEIRA (HORISTA) | [6 empty] | 1 |  |  | h |  | 18.2 | [5 empty] | 18.2
Custo Horário Total de Mão de Obra | [18 empty] | 18.2
Custo Horário Total da Execução | [18 empty] | 18.2
Custo Unitário da Execução | [18 empty] | 18.2
MATERIAIS | [7 empty] | Quantidade |  |  | Unidade |  | Custo Unitário | [5 empty] | Custo Unitário Total
37370 | ALIMENTACAO - HORISTA (COLETADO CAIXA - ENCARGOS COMPLEMENTARES) | [6 empty] | 1 |  |  | h |  | 3.29 | [5 empty] | 3.29
43488 | EPI - FAMILIA OPERADOR ESCAVADEIRA - HORISTA (ENCARGOS COMPLEMENTARES - COLETADO CAIXA) | [6 empty] | 1 |  |  | h |  | 0.82 | [5 empty] | 0.82
37372 | EXAMES - HORISTA (COLETADO CAIXA - ENCARGOS COMPLEMENTARES) | [6 empty] | 1 |  |  | h |  | 1.14 | [5 empty] | 1.14
43464 | FERRAMENTAS - FAMILIA OPERADOR ESCAVADEIRA - HORISTA (ENCARGOS COMPLEMENTARES - COLETADO CAIXA) | [6 empty] | 1 |  |  | h |  | 0.01 | [5 empty] | 0.01
37373 | SEGURO - HORISTA (COLETADO CAIXA - ENCARGOS COMPLEMENTARES) | [6 empty] | 1 |  |  | h |  | 0.07 | [5 empty] | 0.07
37371 | TRANSPORTE - HORISTA (COLETADO CAIXA - ENCARGOS COMPLEMENTARES) | [6 empty] | 1 |  |  | h |  | 1.5 | [5 empty] | 1.5
Custo Total de Materiais | [18 empty] | 6.83
SERVIÇOS AUXILIARES | [7 empty] | Quantidade |  |  | Unidade |  | Custo Unitário | [5 empty] | Custo Unitário Total
95357 | CURSO DE CAPACITAÇÃO PARA OPERADOR DE ESCAVADEIRA (ENCARGOS COMPLEMENTARES) - HORISTA | [6 empty] | 1 |  |  | h |  | 0.22 | [5 empty] | 0.22
Custo Total de Serviços Auxiliares | [18 empty] | 0.22
Custo Unitário Direto Total | [18 empty] | 25.25
BDI 0,00% | [18 empty] | 0
Preço unitário total | [18 empty] | 25.25
Setor |  |  |  | : | GEORC - GERÊNCIA DE ORÇAMENTO | [6 empty] | Valores expressos em Reais (R$)
Ano |  |  |  | : | 2024 | [6 empty] | Data orçamento: 19/04/2024 (Com desoneração)
Orçamento |  |  |  | : | 1251 - CONSTRUÇÃO DA NOVA PONTE DE CONCRETO SOBRE O RIO MELCHIOR NA DF-180, KM 19,5, TRECHO VC-311 A DF-190
Versão |  |  |  | : | 2 - ORÇAMENTO COM DESONERAÇÃO (OUTUBRO/2023)
Extensão |  |  |  | : | 642,560 m2 | [6 empty] | Data base: 01/10/2023 (Com desoneração)
Tabela de origem |  |  |  | : | 241 - SINAPI - OUTUBRO_2023 - COM DESONERAÇÃO (Com desoneração)
Serviço: 88295 OPERADOR DE GUINCHO COM ENCARGOS COMPLEMENTARES | [14 empty] | Unidade: h
[7 empty] | Produção da equipe |  | 0
MÃO DE OBRA | [7 empty] | Quantidade |  |  | Unidade |  | Custo Horário | [5 empty] | Custo Horário Total
4253 | OPERADOR DE GUINCHO OU GUINCHEIRO (HORISTA) | [6 empty] | 1 |  |  | h |  | 14.99 | [5 empty] | 14.99
Custo Horário Total de Mão de Obra | [18 empty] | 14.99
Custo Horário Total da Execução | [18 empty] | 14.99
Custo Unitário da Execução | [18 empty] | 14.99
MATERIAIS | [7 empty] | Quantidade |  |  | Unidade |  | Custo Unitário | [5 empty] | Custo Unitário Total
37370 | ALIMENTACAO - HORISTA (COLETADO CAIXA - ENCARGOS COMPLEMENTARES) | [6 empty] | 1 |  |  | h |  | 3.29 | [5 empty] | 3.29
43488 | EPI - FAMILIA OPERADOR ESCAVADEIRA - HORISTA (ENCARGOS COMPLEMENTARES - COLETADO CAIXA) | [6 empty] | 1 |  |  | h |  | 0.82 | [5 empty] | 0.82
37372 | EXAMES - HORISTA (COLETADO CAIXA - ENCARGOS COMPLEMENTARES) | [6 empty] | 1 |  |  | h |  | 1.14 | [5 empty] | 1.14
43464 | FERRAMENTAS - FAMILIA OPERADOR ESCAVADEIRA - HORISTA (ENCARGOS COMPLEMENTARES - COLETADO CAIXA) | [6 empty] | 1 |  |  | h |  | 0.01 | [5 empty] | 0.01
37373 | SEGURO - HORISTA (COLETADO CAIXA - ENCARGOS COMPLEMENTARES) | [6 empty] | 1 |  |  | h |  | 0.07 | [5 empty] | 0.07
37371 | TRANSPORTE - HORISTA (COLETADO CAIXA - ENCARGOS COMPLEMENTARES) | [6 empty] | 1 |  |  | h |  | 1.5 | [5 empty] | 1.5
Custo Total de Materiais | [18 empty] | 6.83
SERVIÇOS AUXILIARES | [7 empty] | Quantidade |  |  | Unidade |  | Custo Unitário | [5 empty] | Custo Unitário Total
95358 | CURSO DE CAPACITAÇÃO PARA OPERADOR DE GUINCHO (ENCARGOS COMPLEMENTARES) - HORISTA | [6 empty] | 1 |  |  | h |  | 0.25 | [5 empty] | 0.25
Custo Total de Serviços Auxiliares | [18 empty] | 0.25
Custo Unitário Direto Total | [18 empty] | 22.07
BDI 0,00% | [18 empty] | 0
Preço unitário total | [18 empty] | 22.07
Setor |  |  |  | : | GEORC - GERÊNCIA DE ORÇAMENTO | [6 empty] | Valores expressos em Reais (R$)
Ano |  |  |  | : | 2024 | [6 empty] | Data orçamento: 19/04/2024 (Com desoneração)
Orçamento |  |  |  | : | 1251 - CONSTRUÇÃO DA NOVA PONTE DE CONCRETO SOBRE O RIO MELCHIOR NA DF-180, KM 19,5, TRECHO VC-311 A DF-190
Versão |  |  |  | : | 2 - ORÇAMENTO COM DESONERAÇÃO (OUTUBRO/2023)
Extensão |  |  |  | : | 642,560 m2 | [6 empty] | Data base: 01/10/2023 (Com desoneração)
Tabela de origem |  |  |  | : | 241 - SINAPI - OUTUBRO_2023 - COM DESONERAÇÃO (Com desoneração)
Serviço: 88297 OPERADOR DE MÁQUINAS E EQUIPAMENTOS COM ENCARGOS COMPLEMENTARES | [14 empty] | Unidade: h
[7 empty] | Produção da equipe |  | 0
MÃO DE OBRA | [7 empty] | Quantidade |  |  | Unidade |  | Custo Horário | [5 empty] | Custo Horário Total
4230 | OPERADOR DE MAQUINAS E TRATORES DIVERSOS - TERRAPLANAGEM (HORISTA) | [6 empty] | 1 |  |  | h |  | 14.99 | [5 empty] | 14.99
Custo Horário Total de Mão de Obra | [18 empty] | 14.99
Custo Horário Total da Execução | [18 empty] | 14.99
Custo Unitário da Execução | [18 empty] | 14.99
MATERIAIS | [7 empty] | Quantidade |  |  | Unidade |  | Custo Unitário | [5 empty] | Custo Unitário Total
37370 | ALIMENTACAO - HORISTA (COLETADO CAIXA - ENCARGOS COMPLEMENTARES) | [6 empty] | 1 |  |  | h |  | 3.29 | [5 empty] | 3.29
43488 | EPI - FAMILIA OPERADOR ESCAVADEIRA - HORISTA (ENCARGOS COMPLEMENTARES - COLETADO CAIXA) | [6 empty] | 1 |  |  | h |  | 0.82 | [5 empty] | 0.82
37372 | EXAMES - HORISTA (COLETADO CAIXA - ENCARGOS COMPLEMENTARES) | [6 empty] | 1 |  |  | h |  | 1.14 | [5 empty] | 1.14
43464 | FERRAMENTAS - FAMILIA OPERADOR ESCAVADEIRA - HORISTA (ENCARGOS COMPLEMENTARES - COLETADO CAIXA) | [6 empty] | 1 |  |  | h |  | 0.01 | [5 empty] | 0.01
37373 | SEGURO - HORISTA (COLETADO CAIXA - ENCARGOS COMPLEMENTARES) | [6 empty] | 1 |  |  | h |  | 0.07 | [5 empty] | 0.07
37371 | TRANSPORTE - HORISTA (COLETADO CAIXA - ENCARGOS COMPLEMENTARES) | [6 empty] | 1 |  |  | h |  | 1.5 | [5 empty] | 1.5
Custo Total de Materiais | [18 empty] | 6.83
SERVIÇOS AUXILIARES | [7 empty] | Quantidade |  |  | Unidade |  | Custo Unitário | [5 empty] | Custo Unitário Total
95360 | CURSO DE CAPACITAÇÃO PARA OPERADOR DE MÁQUINAS E EQUIPAMENTOS (ENCARGOS COMPLEMENTARES) - HORISTA | [6 empty] | 1 |  |  | h |  | 0.18 | [5 empty] | 0.18
Custo Total de Serviços Auxiliares | [18 empty] | 0.18
Custo Unitário Direto Total | [18 empty] | 22
BDI 0,00% | [18 empty] | 0
Preço unitário total | [18 empty] | 22
Setor |  |  |  | : | GEORC - GERÊNCIA DE ORÇAMENTO | [6 empty] | Valores expressos em Reais (R$)
Ano |  |  |  | : | 2024 | [6 empty] | Data orçamento: 19/04/2024 (Com desoneração)
Orçamento |  |  |  | : | 1251 - CONSTRUÇÃO DA NOVA PONTE DE CONCRETO SOBRE O RIO MELCHIOR NA DF-180, KM 19,5, TRECHO VC-311 A DF-190
Versão |  |  |  | : | 2 - ORÇAMENTO COM DESONERAÇÃO (OUTUBRO/2023)
Extensão |  |  |  | : | 642,560 m2 | [6 empty] | Data base: 01/10/2023 (Com desoneração)
Tabela de origem |  |  |  | : | 241 - SINAPI - OUTUBRO_2023 - COM DESONERAÇÃO (Com desoneração)
Serviço: 98445M Parede de madeira compensada para construção temporária em chapa simples, externa, com área líquida maior ou igual a 6 m², com vão. af_05/2018 | [14 empty] | Unidade: m2
[7 empty] | Produção da equipe |  | 1
MATERIAIS | [7 empty] | Quantidade |  |  | Unidade |  | Custo Unitário | [5 empty] | Custo Unitário Total
4433 | CAIBRO NAO APARELHADO *6 X 6* CM, EM MACARANDUBA/MASSARANDUBA, ANGELIM OU EQUIVALENTE DA REGIAO - BRUTA | [6 empty] | 1.8033 |  |  | m |  | 30.19 | [5 empty] | 54.44
43681 | CHAPA/PAINEL DE MADEIRA COMPENSADA RESINADA (MADEIRITE RESINADO ROSA) PARA FORMA DE CONCRETO, DE 2200 x 1100 MM, E = 8 A 12 MM | [6 empty] | 1.05 |  |  | m2 |  | 27.48 | [5 empty] | 28.86
5061 | PREGO DE ACO POLIDO COM CABECA 18 X 27 (2 1/2 X 10) | [6 empty] | 0.0628 |  |  | Kg |  | 19.9 | [5 empty] | 1.25
3992 | TABUA APARELHADA *2,5 X 30* CM, EM MACARANDUBA/MASSARANDUBA, ANGELIM OU EQUIVALENTE DA REGIAO | [6 empty] | 1.8033 |  |  | m |  | 35.82 | [5 empty] | 64.59
Custo Total de Materiais | [18 empty] | 149.14
SERVIÇOS AUXILIARES | [7 empty] | Quantidade |  |  | Unidade |  | Custo Unitário | [5 empty] | Custo Unitário Total
88239 | AJUDANTE DE CARPINTEIRO COM ENCARGOS COMPLEMENTARES | [6 empty] | 0.3647 |  |  | h |  | 20.61 | [5 empty] | 7.52
88262 | CARPINTEIRO DE FORMAS COM ENCARGOS COMPLEMENTARES | [6 empty] | 1.0941 |  |  | h |  | 26.25 | [5 empty] | 28.72
94974M | CONCRETO MAGRO PARA LASTRO, TRAÇO 1:4,5:4,5 (EM MASSA SECA DE CIMENTO/ AREIA MÉDIA/ BRITA 1) - PREPARO MANUAL. AF_05/2021 | [6 empty] | 0.0021 |  |  | m3 |  | 348.49 | [5 empty] | 0.73
91693 | SERRA CIRCULAR DE BANCADA COM MOTOR ELÉTRICO POTÊNCIA DE 5HP, COM COIFA PARA DISCO 10" - CHI DIURNO. AF_08/2015 | [6 empty] | 0.0518 |  |  | CHI |  | 22.11 | [5 empty] | 1.15
91692 | SERRA CIRCULAR DE BANCADA COM MOTOR ELÉTRICO POTÊNCIA DE 5HP, COM COIFA PARA DISCO 10" - CHP DIURNO. AF_08/2015 | [6 empty] | 0.0119 |  |  | CHP |  | 23.08 | [5 empty] | 0.27
Custo Total de Serviços Auxiliares | [18 empty] | 38.39
Custo Unitário Direto Total | [18 empty] | 187.53
BDI 0,00% | [18 empty] | 0
Preço unitário total | [18 empty] | 187.53
Descritivo: |  |  | Composição auxiliar modificada
Setor |  |  |  | : | GEORC - GERÊNCIA DE ORÇAMENTO | [6 empty] | Valores expressos em Reais (R$)
Ano |  |  |  | : | 2024 | [6 empty] | Data orçamento: 19/04/2024 (Com desoneração)
Orçamento |  |  |  | : | 1251 - CONSTRUÇÃO DA NOVA PONTE DE CONCRETO SOBRE O RIO MELCHIOR NA DF-180, KM 19,5, TRECHO VC-311 A DF-190
Versão |  |  |  | : | 2 - ORÇAMENTO COM DESONERAÇÃO (OUTUBRO/2023)
Extensão |  |  |  | : | 642,560 m2 | [6 empty] | Data base: 01/10/2023 (Com desoneração)
Tabela de origem |  |  |  | : | 241 - SINAPI - OUTUBRO_2023 - COM DESONERAÇÃO (Com desoneração)
Serviço: 98445 PAREDE DE MADEIRA COMPENSADA PARA CONSTRUÇÃO TEMPORÁRIA EM CHAPA SIMPLES, EXTERNA, COM ÁREA LÍQUIDA MAIOR OU IGUAL A 6 M², COM VÃO. AF_05/2018 | [14 empty] | Unidade: m2
[7 empty] | Produção da equipe |  | 0
MATERIAIS | [7 empty] | Quantidade |  |  | Unidade |  | Custo Unitário | [5 empty] | Custo Unitário Total
4433 | CAIBRO NAO APARELHADO *6 X 6* CM, EM MACARANDUBA/MASSARANDUBA, ANGELIM OU EQUIVALENTE DA REGIAO - BRUTA | [6 empty] | 1.8033 |  |  | m |  | 30.19 | [5 empty] | 54.44
43681 | CHAPA/PAINEL DE MADEIRA COMPENSADA RESINADA (MADEIRITE RESINADO ROSA) PARA FORMA DE CONCRETO, DE 2200 x 1100 MM, E = 8 A 12 MM | [6 empty] | 1.05 |  |  | m2 |  | 27.48 | [5 empty] | 28.86
5061 | PREGO DE ACO POLIDO COM CABECA 18 X 27 (2 1/2 X 10) | [6 empty] | 0.0628 |  |  | Kg |  | 19.9 | [5 empty] | 1.25
3992 | TABUA APARELHADA *2,5 X 30* CM, EM MACARANDUBA/MASSARANDUBA, ANGELIM OU EQUIVALENTE DA REGIAO | [6 empty] | 1.8033 |  |  | m |  | 35.82 | [5 empty] | 64.59
Custo Total de Materiais | [18 empty] | 149.14
SERVIÇOS AUXILIARES | [7 empty] | Quantidade |  |  | Unidade |  | Custo Unitário | [5 empty] | Custo Unitário Total
88239 | AJUDANTE DE CARPINTEIRO COM ENCARGOS COMPLEMENTARES | [6 empty] | 0.3647 |  |  | h |  | 20.61 | [5 empty] | 7.52
88262 | CARPINTEIRO DE FORMAS COM ENCARGOS COMPLEMENTARES | [6 empty] | 1.0941 |  |  | h |  | 26.25 | [5 empty] | 28.72
94974 | CONCRETO MAGRO PARA LASTRO, TRAÇO 1:4,5:4,5 (EM MASSA SECA DE CIMENTO/ AREIA MÉDIA/ BRITA 1) - PREPARO MANUAL. AF_05/2021 | [6 empty] | 0.0021 |  |  | m3 |  | 550.02 | [5 empty] | 1.16
91693 | SERRA CIRCULAR DE BANCADA COM MOTOR ELÉTRICO POTÊNCIA DE 5HP, COM COIFA PARA DISCO 10" - CHI DIURNO. AF_08/2015 | [6 empty] | 0.0518 |  |  | CHI |  | 22.11 | [5 empty] | 1.15
91692 | SERRA CIRCULAR DE BANCADA COM MOTOR ELÉTRICO POTÊNCIA DE 5HP, COM COIFA PARA DISCO 10" - CHP DIURNO. AF_08/2015 | [6 empty] | 0.0119 |  |  | CHP |  | 23.08 | [5 empty] | 0.27
Custo Total de Serviços Auxiliares | [18 empty] | 38.81
Custo Unitário Direto Total | [18 empty] | 187.91
BDI 0,00% | [18 empty] | 0
Preço unitário total | [18 empty] | 187.91
Setor |  |  |  | : | GEORC - GERÊNCIA DE ORÇAMENTO | [6 empty] | Valores expressos em Reais (R$)
Ano |  |  |  | : | 2024 | [6 empty] | Data orçamento: 19/04/2024 (Com desoneração)
Orçamento |  |  |  | : | 1251 - CONSTRUÇÃO DA NOVA PONTE DE CONCRETO SOBRE O RIO MELCHIOR NA DF-180, KM 19,5, TRECHO VC-311 A DF-190
Versão |  |  |  | : | 2 - ORÇAMENTO COM DESONERAÇÃO (OUTUBRO/2023)
Extensão |  |  |  | : | 642,560 m2 | [6 empty] | Data base: 01/10/2023 (Com desoneração)
Tabela de origem |  |  |  | : | 241 - SINAPI - OUTUBRO_2023 - COM DESONERAÇÃO (Com desoneração)
Serviço: 98441M Parede de madeira compensada para construção temporária em chapa simples, externa, com área líquida maior ou igual a 6 m², sem vão. af_05/2018 | [14 empty] | Unidade: m2
[7 empty] | Produção da equipe |  | 1
MATERIAIS | [7 empty] | Quantidade |  |  | Unidade |  | Custo Unitário | [5 empty] | Custo Unitário Total
4433 | CAIBRO NAO APARELHADO *6 X 6* CM, EM MACARANDUBA/MASSARANDUBA, ANGELIM OU EQUIVALENTE DA REGIAO - BRUTA | [6 empty] | 1.2308 |  |  | m |  | 30.19 | [5 empty] | 37.16
43681 | CHAPA/PAINEL DE MADEIRA COMPENSADA RESINADA (MADEIRITE RESINADO ROSA) PARA FORMA DE CONCRETO, DE 2200 x 1100 MM, E = 8 A 12 MM | [6 empty] | 1.05 |  |  | m2 |  | 27.48 | [5 empty] | 28.86
5061 | PREGO DE ACO POLIDO COM CABECA 18 X 27 (2 1/2 X 10) | [6 empty] | 0.0517 |  |  | Kg |  | 19.9 | [5 empty] | 1.03
3992 | TABUA APARELHADA *2,5 X 30* CM, EM MACARANDUBA/MASSARANDUBA, ANGELIM OU EQUIVALENTE DA REGIAO | [6 empty] | 1.6923 |  |  | m |  | 35.82 | [5 empty] | 60.62
Custo Total de Materiais | [18 empty] | 127.66
SERVIÇOS AUXILIARES | [7 empty] | Quantidade |  |  | Unidade |  | Custo Unitário | [5 empty] | Custo Unitário Total
88239 | AJUDANTE DE CARPINTEIRO COM ENCARGOS COMPLEMENTARES | [6 empty] | 0.2512 |  |  | h |  | 20.61 | [5 empty] | 5.18
88262 | CARPINTEIRO DE FORMAS COM ENCARGOS COMPLEMENTARES | [6 empty] | 0.7535 |  |  | h |  | 26.25 | [5 empty] | 19.78
94974M | CONCRETO MAGRO PARA LASTRO, TRAÇO 1:4,5:4,5 (EM MASSA SECA DE CIMENTO/ AREIA MÉDIA/ BRITA 1) - PREPARO MANUAL. AF_05/2021 | [6 empty] | 0.0015 |  |  | m3 |  | 348.49 | [5 empty] | 0.52
91693 | SERRA CIRCULAR DE BANCADA COM MOTOR ELÉTRICO POTÊNCIA DE 5HP, COM COIFA PARA DISCO 10" - CHI DIURNO. AF_08/2015 | [6 empty] | 0.0359 |  |  | CHI |  | 22.11 | [5 empty] | 0.79
91692 | SERRA CIRCULAR DE BANCADA COM MOTOR ELÉTRICO POTÊNCIA DE 5HP, COM COIFA PARA DISCO 10" - CHP DIURNO. AF_08/2015 | [6 empty] | 0.0082 |  |  | CHP |  | 23.08 | [5 empty] | 0.19
Custo Total de Serviços Auxiliares | [18 empty] | 26.46
Custo Unitário Direto Total | [18 empty] | 154.12
BDI 0,00% | [18 empty] | 0
Preço unitário total | [18 empty] | 154.12
Descritivo: |  |  | Composição auxiliar modificada
Setor |  |  |  | : | GEORC - GERÊNCIA DE ORÇAMENTO | [6 empty] | Valores expressos em Reais (R$)
Ano |  |  |  | : | 2024 | [6 empty] | Data orçamento: 19/04/2024 (Com desoneração)
Orçamento |  |  |  | : | 1251 - CONSTRUÇÃO DA NOVA PONTE DE CONCRETO SOBRE O RIO MELCHIOR NA DF-180, KM 19,5, TRECHO VC-311 A DF-190
Versão |  |  |  | : | 2 - ORÇAMENTO COM DESONERAÇÃO (OUTUBRO/2023)
Extensão |  |  |  | : | 642,560 m2 | [6 empty] | Data base: 01/10/2023 (Com desoneração)
Tabela de origem |  |  |  | : | 241 - SINAPI - OUTUBRO_2023 - COM DESONERAÇÃO (Com desoneração)
Serviço: 98441 PAREDE DE MADEIRA COMPENSADA PARA CONSTRUÇÃO TEMPORÁRIA EM CHAPA SIMPLES, EXTERNA, COM ÁREA LÍQUIDA MAIOR OU IGUAL A 6 M², SEM VÃO. AF_05/2018 | [14 empty] | Unidade: m2
[7 empty] | Produção da equipe |  | 0
MATERIAIS | [7 empty] | Quantidade |  |  | Unidade |  | Custo Unitário | [5 empty] | Custo Unitário Total
4433 | CAIBRO NAO APARELHADO *6 X 6* CM, EM MACARANDUBA/MASSARANDUBA, ANGELIM OU EQUIVALENTE DA REGIAO - BRUTA | [6 empty] | 1.2308 |  |  | m |  | 30.19 | [5 empty] | 37.16
43681 | CHAPA/PAINEL DE MADEIRA COMPENSADA RESINADA (MADEIRITE RESINADO ROSA) PARA FORMA DE CONCRETO, DE 2200 x 1100 MM, E = 8 A 12 MM | [6 empty] | 1.05 |  |  | m2 |  | 27.48 | [5 empty] | 28.86
5061 | PREGO DE ACO POLIDO COM CABECA 18 X 27 (2 1/2 X 10) | [6 empty] | 0.0517 |  |  | Kg |  | 19.9 | [5 empty] | 1.03
3992 | TABUA APARELHADA *2,5 X 30* CM, EM MACARANDUBA/MASSARANDUBA, ANGELIM OU EQUIVALENTE DA REGIAO | [6 empty] | 1.6923 |  |  | m |  | 35.82 | [5 empty] | 60.62
Custo Total de Materiais | [18 empty] | 127.66
SERVIÇOS AUXILIARES | [7 empty] | Quantidade |  |  | Unidade |  | Custo Unitário | [5 empty] | Custo Unitário Total
88239 | AJUDANTE DE CARPINTEIRO COM ENCARGOS COMPLEMENTARES | [6 empty] | 0.2512 |  |  | h |  | 20.61 | [5 empty] | 5.18
88262 | CARPINTEIRO DE FORMAS COM ENCARGOS COMPLEMENTARES | [6 empty] | 0.7535 |  |  | h |  | 26.25 | [5 empty] | 19.78
94974 | CONCRETO MAGRO PARA LASTRO, TRAÇO 1:4,5:4,5 (EM MASSA SECA DE CIMENTO/ AREIA MÉDIA/ BRITA 1) - PREPARO MANUAL. AF_05/2021 | [6 empty] | 0.0015 |  |  | m3 |  | 550.02 | [5 empty] | 0.82
91693 | SERRA CIRCULAR DE BANCADA COM MOTOR ELÉTRICO POTÊNCIA DE 5HP, COM COIFA PARA DISCO 10" - CHI DIURNO. AF_08/2015 | [6 empty] | 0.0359 |  |  | CHI |  | 22.11 | [5 empty] | 0.79
91692 | SERRA CIRCULAR DE BANCADA COM MOTOR ELÉTRICO POTÊNCIA DE 5HP, COM COIFA PARA DISCO 10" - CHP DIURNO. AF_08/2015 | [6 empty] | 0.0082 |  |  | CHP |  | 23.08 | [5 empty] | 0.19
Custo Total de Serviços Auxiliares | [18 empty] | 26.76
Custo Unitário Direto Total | [18 empty] | 154.36
BDI 0,00% | [18 empty] | 0
Preço unitário total | [18 empty] | 154.36
Setor |  |  |  | : | GEORC - GERÊNCIA DE ORÇAMENTO | [6 empty] | Valores expressos em Reais (R$)
Ano |  |  |  | : | 2024 | [6 empty] | Data orçamento: 19/04/2024 (Com desoneração)
Orçamento |  |  |  | : | 1251 - CONSTRUÇÃO DA NOVA PONTE DE CONCRETO SOBRE O RIO MELCHIOR NA DF-180, KM 19,5, TRECHO VC-311 A DF-190
Versão |  |  |  | : | 2 - ORÇAMENTO COM DESONERAÇÃO (OUTUBRO/2023)
Extensão |  |  |  | : | 642,560 m2 | [6 empty] | Data base: 01/10/2023 (Com desoneração)
Tabela de origem |  |  |  | : | 241 - SINAPI - OUTUBRO_2023 - COM DESONERAÇÃO (Com desoneração)
Serviço: 98446M Parede de madeira compensada para construção temporária em chapa simples, externa, com área líquida menor que 6 m², com vão. af_05/2018 | [14 empty] | Unidade: m2
[7 empty] | Produção da equipe |  | 1
MATERIAIS | [7 empty] | Quantidade |  |  | Unidade |  | Custo Unitário | [5 empty] | Custo Unitário Total
4433 | CAIBRO NAO APARELHADO *6 X 6* CM, EM MACARANDUBA/MASSARANDUBA, ANGELIM OU EQUIVALENTE DA REGIAO - BRUTA | [6 empty] | 2.6139 |  |  | m |  | 30.19 | [5 empty] | 78.91
43681 | CHAPA/PAINEL DE MADEIRA COMPENSADA RESINADA (MADEIRITE RESINADO ROSA) PARA FORMA DE CONCRETO, DE 2200 x 1100 MM, E = 8 A 12 MM | [6 empty] | 1.05 |  |  | m2 |  | 27.48 | [5 empty] | 28.86
5061 | PREGO DE ACO POLIDO COM CABECA 18 X 27 (2 1/2 X 10) | [6 empty] | 0.0784 |  |  | Kg |  | 19.9 | [5 empty] | 1.56
3992 | TABUA APARELHADA *2,5 X 30* CM, EM MACARANDUBA/MASSARANDUBA, ANGELIM OU EQUIVALENTE DA REGIAO | [6 empty] | 1.9604 |  |  | m |  | 35.82 | [5 empty] | 70.22
Custo Total de Materiais | [18 empty] | 179.55
SERVIÇOS AUXILIARES | [7 empty] | Quantidade |  |  | Unidade |  | Custo Unitário | [5 empty] | Custo Unitário Total
88239 | AJUDANTE DE CARPINTEIRO COM ENCARGOS COMPLEMENTARES | [6 empty] | 0.6018 |  |  | h |  | 20.61 | [5 empty] | 12.4
88262 | CARPINTEIRO DE FORMAS COM ENCARGOS COMPLEMENTARES | [6 empty] | 1.8053 |  |  | h |  | 26.25 | [5 empty] | 47.39
94974M | CONCRETO MAGRO PARA LASTRO, TRAÇO 1:4,5:4,5 (EM MASSA SECA DE CIMENTO/ AREIA MÉDIA/ BRITA 1) - PREPARO MANUAL. AF_05/2021 | [6 empty] | 0.0031 |  |  | m3 |  | 348.49 | [5 empty] | 1.08
91693 | SERRA CIRCULAR DE BANCADA COM MOTOR ELÉTRICO POTÊNCIA DE 5HP, COM COIFA PARA DISCO 10" - CHI DIURNO. AF_08/2015 | [6 empty] | 0.0744 |  |  | CHI |  | 22.11 | [5 empty] | 1.64
91692 | SERRA CIRCULAR DE BANCADA COM MOTOR ELÉTRICO POTÊNCIA DE 5HP, COM COIFA PARA DISCO 10" - CHP DIURNO. AF_08/2015 | [6 empty] | 0.017 |  |  | CHP |  | 23.08 | [5 empty] | 0.39
Custo Total de Serviços Auxiliares | [18 empty] | 62.91
Custo Unitário Direto Total | [18 empty] | 242.46
BDI 0,00% | [18 empty] | 0
Preço unitário total | [18 empty] | 242.46
Descritivo: |  |  | Composição auxiliar modificada
Setor |  |  |  | : | GEORC - GERÊNCIA DE ORÇAMENTO | [6 empty] | Valores expressos em Reais (R$)
Ano |  |  |  | : | 2024 | [6 empty] | Data orçamento: 19/04/2024 (Com desoneração)
Orçamento |  |  |  | : | 1251 - CONSTRUÇÃO DA NOVA PONTE DE CONCRETO SOBRE O RIO MELCHIOR NA DF-180, KM 19,5, TRECHO VC-311 A DF-190
Versão |  |  |  | : | 2 - ORÇAMENTO COM DESONERAÇÃO (OUTUBRO/2023)
Extensão |  |  |  | : | 642,560 m2 | [6 empty] | Data base: 01/10/2023 (Com desoneração)
Tabela de origem |  |  |  | : | 241 - SINAPI - OUTUBRO_2023 - COM DESONERAÇÃO (Com desoneração)
Serviço: 98446 PAREDE DE MADEIRA COMPENSADA PARA CONSTRUÇÃO TEMPORÁRIA EM CHAPA SIMPLES, EXTERNA, COM ÁREA LÍQUIDA MENOR QUE 6 M², COM VÃO. AF_05/2018 | [14 empty] | Unidade: m2
[7 empty] | Produção da equipe |  | 0
MATERIAIS | [7 empty] | Quantidade |  |  | Unidade |  | Custo Unitário | [5 empty] | Custo Unitário Total
4433 | CAIBRO NAO APARELHADO *6 X 6* CM, EM MACARANDUBA/MASSARANDUBA, ANGELIM OU EQUIVALENTE DA REGIAO - BRUTA | [6 empty] | 2.6139 |  |  | m |  | 30.19 | [5 empty] | 78.91
43681 | CHAPA/PAINEL DE MADEIRA COMPENSADA RESINADA (MADEIRITE RESINADO ROSA) PARA FORMA DE CONCRETO, DE 2200 x 1100 MM, E = 8 A 12 MM | [6 empty] | 1.05 |  |  | m2 |  | 27.48 | [5 empty] | 28.86
5061 | PREGO DE ACO POLIDO COM CABECA 18 X 27 (2 1/2 X 10) | [6 empty] | 0.0784 |  |  | Kg |  | 19.9 | [5 empty] | 1.56
3992 | TABUA APARELHADA *2,5 X 30* CM, EM MACARANDUBA/MASSARANDUBA, ANGELIM OU EQUIVALENTE DA REGIAO | [6 empty] | 1.9604 |  |  | m |  | 35.82 | [5 empty] | 70.22
Custo Total de Materiais | [18 empty] | 179.55
SERVIÇOS AUXILIARES | [7 empty] | Quantidade |  |  | Unidade |  | Custo Unitário | [5 empty] | Custo Unitário Total
88239 | AJUDANTE DE CARPINTEIRO COM ENCARGOS COMPLEMENTARES | [6 empty] | 0.6018 |  |  | h |  | 20.61 | [5 empty] | 12.4
88262 | CARPINTEIRO DE FORMAS COM ENCARGOS COMPLEMENTARES | [6 empty] | 1.8053 |  |  | h |  | 26.25 | [5 empty] | 47.39
94974 | CONCRETO MAGRO PARA LASTRO, TRAÇO 1:4,5:4,5 (EM MASSA SECA DE CIMENTO/ AREIA MÉDIA/ BRITA 1) - PREPARO MANUAL. AF_05/2021 | [6 empty] | 0.0031 |  |  | m3 |  | 550.02 | [5 empty] | 1.71
91693 | SERRA CIRCULAR DE BANCADA COM MOTOR ELÉTRICO POTÊNCIA DE 5HP, COM COIFA PARA DISCO 10" - CHI DIURNO. AF_08/2015 | [6 empty] | 0.0744 |  |  | CHI |  | 22.11 | [5 empty] | 1.64
91692 | SERRA CIRCULAR DE BANCADA COM MOTOR ELÉTRICO POTÊNCIA DE 5HP, COM COIFA PARA DISCO 10" - CHP DIURNO. AF_08/2015 | [6 empty] | 0.017 |  |  | CHP |  | 23.08 | [5 empty] | 0.39
Custo Total de Serviços Auxiliares | [18 empty] | 63.53
Custo Unitário Direto Total | [18 empty] | 243.05
BDI 0,00% | [18 empty] | 0
Preço unitário total | [18 empty] | 243.05
Setor |  |  |  | : | GEORC - GERÊNCIA DE ORÇAMENTO | [6 empty] | Valores expressos em Reais (R$)
Ano |  |  |  | : | 2024 | [6 empty] | Data orçamento: 19/04/2024 (Com desoneração)
Orçamento |  |  |  | : | 1251 - CONSTRUÇÃO DA NOVA PONTE DE CONCRETO SOBRE O RIO MELCHIOR NA DF-180, KM 19,5, TRECHO VC-311 A DF-190
Versão |  |  |  | : | 2 - ORÇAMENTO COM DESONERAÇÃO (OUTUBRO/2023)
Extensão |  |  |  | : | 642,560 m2 | [6 empty] | Data base: 01/10/2023 (Com desoneração)
Tabela de origem |  |  |  | : | 241 - SINAPI - OUTUBRO_2023 - COM DESONERAÇÃO (Com desoneração)
Serviço: 98442M Parede de madeira compensada para construção temporária em chapa simples, externa, com área líquida menor que 6 m², sem vão. af_05/2018 | [14 empty] | Unidade: m2
[7 empty] | Produção da equipe |  | 1
MATERIAIS | [7 empty] | Quantidade |  |  | Unidade |  | Custo Unitário | [5 empty] | Custo Unitário Total
4433 | CAIBRO NAO APARELHADO *6 X 6* CM, EM MACARANDUBA/MASSARANDUBA, ANGELIM OU EQUIVALENTE DA REGIAO - BRUTA | [6 empty] | 1.2308 |  |  | m |  | 30.19 | [5 empty] | 37.16
43681 | CHAPA/PAINEL DE MADEIRA COMPENSADA RESINADA (MADEIRITE RESINADO ROSA) PARA FORMA DE CONCRETO, DE 2200 x 1100 MM, E = 8 A 12 MM | [6 empty] | 1.05 |  |  | m2 |  | 27.48 | [5 empty] | 28.86
5061 | PREGO DE ACO POLIDO COM CABECA 18 X 27 (2 1/2 X 10) | [6 empty] | 0.0517 |  |  | Kg |  | 19.9 | [5 empty] | 1.03
3992 | TABUA APARELHADA *2,5 X 30* CM, EM MACARANDUBA/MASSARANDUBA, ANGELIM OU EQUIVALENTE DA REGIAO | [6 empty] | 1.6923 |  |  | m |  | 35.82 | [5 empty] | 60.62
Custo Total de Materiais | [18 empty] | 127.66
SERVIÇOS AUXILIARES | [7 empty] | Quantidade |  |  | Unidade |  | Custo Unitário | [5 empty] | Custo Unitário Total
88239 | AJUDANTE DE CARPINTEIRO COM ENCARGOS COMPLEMENTARES | [6 empty] | 0.2844 |  |  | h |  | 20.61 | [5 empty] | 5.86
88262 | CARPINTEIRO DE FORMAS COM ENCARGOS COMPLEMENTARES | [6 empty] | 0.8532 |  |  | h |  | 26.25 | [5 empty] | 22.4
94974M | CONCRETO MAGRO PARA LASTRO, TRAÇO 1:4,5:4,5 (EM MASSA SECA DE CIMENTO/ AREIA MÉDIA/ BRITA 1) - PREPARO MANUAL. AF_05/2021 | [6 empty] | 0.0015 |  |  | m3 |  | 348.49 | [5 empty] | 0.52
91693 | SERRA CIRCULAR DE BANCADA COM MOTOR ELÉTRICO POTÊNCIA DE 5HP, COM COIFA PARA DISCO 10" - CHI DIURNO. AF_08/2015 | [6 empty] | 0.0332 |  |  | CHI |  | 22.11 | [5 empty] | 0.73
91692 | SERRA CIRCULAR DE BANCADA COM MOTOR ELÉTRICO POTÊNCIA DE 5HP, COM COIFA PARA DISCO 10" - CHP DIURNO. AF_08/2015 | [6 empty] | 0.0076 |  |  | CHP |  | 23.08 | [5 empty] | 0.18
Custo Total de Serviços Auxiliares | [18 empty] | 29.69
Custo Unitário Direto Total | [18 empty] | 157.35
BDI 0,00% | [18 empty] | 0
Preço unitário total | [18 empty] | 157.35
Descritivo: |  |  | Composição auxiliar modificada
Setor |  |  |  | : | GEORC - GERÊNCIA DE ORÇAMENTO | [6 empty] | Valores expressos em Reais (R$)
Ano |  |  |  | : | 2024 | [6 empty] | Data orçamento: 19/04/2024 (Com desoneração)
Orçamento |  |  |  | : | 1251 - CONSTRUÇÃO DA NOVA PONTE DE CONCRETO SOBRE O RIO MELCHIOR NA DF-180, KM 19,5, TRECHO VC-311 A DF-190
Versão |  |  |  | : | 2 - ORÇAMENTO COM DESONERAÇÃO (OUTUBRO/2023)
Extensão |  |  |  | : | 642,560 m2 | [6 empty] | Data base: 01/10/2023 (Com desoneração)
Tabela de origem |  |  |  | : | 241 - SINAPI - OUTUBRO_2023 - COM DESONERAÇÃO (Com desoneração)
Serviço: 98442 PAREDE DE MADEIRA COMPENSADA PARA CONSTRUÇÃO TEMPORÁRIA EM CHAPA SIMPLES, EXTERNA, COM ÁREA LÍQUIDA MENOR QUE 6 M², SEM VÃO. AF_05/2018 | [14 empty] | Unidade: m2
[7 empty] | Produção da equipe |  | 0
MATERIAIS | [7 empty] | Quantidade |  |  | Unidade |  | Custo Unitário | [5 empty] | Custo Unitário Total
4433 | CAIBRO NAO APARELHADO *6 X 6* CM, EM MACARANDUBA/MASSARANDUBA, ANGELIM OU EQUIVALENTE DA REGIAO - BRUTA | [6 empty] | 1.2308 |  |  | m |  | 30.19 | [5 empty] | 37.16
43681 | CHAPA/PAINEL DE MADEIRA COMPENSADA RESINADA (MADEIRITE RESINADO ROSA) PARA FORMA DE CONCRETO, DE 2200 x 1100 MM, E = 8 A 12 MM | [6 empty] | 1.05 |  |  | m2 |  | 27.48 | [5 empty] | 28.86
5061 | PREGO DE ACO POLIDO COM CABECA 18 X 27 (2 1/2 X 10) | [6 empty] | 0.0517 |  |  | Kg |  | 19.9 | [5 empty] | 1.03
3992 | TABUA APARELHADA *2,5 X 30* CM, EM MACARANDUBA/MASSARANDUBA, ANGELIM OU EQUIVALENTE DA REGIAO | [6 empty] | 1.6923 |  |  | m |  | 35.82 | [5 empty] | 60.62
Custo Total de Materiais | [18 empty] | 127.66
SERVIÇOS AUXILIARES | [7 empty] | Quantidade |  |  | Unidade |  | Custo Unitário | [5 empty] | Custo Unitário Total
88239 | AJUDANTE DE CARPINTEIRO COM ENCARGOS COMPLEMENTARES | [6 empty] | 0.2844 |  |  | h |  | 20.61 | [5 empty] | 5.86
88262 | CARPINTEIRO DE FORMAS COM ENCARGOS COMPLEMENTARES | [6 empty] | 0.8532 |  |  | h |  | 26.25 | [5 empty] | 22.4
94974 | CONCRETO MAGRO PARA LASTRO, TRAÇO 1:4,5:4,5 (EM MASSA SECA DE CIMENTO/ AREIA MÉDIA/ BRITA 1) - PREPARO MANUAL. AF_05/2021 | [6 empty] | 0.0015 |  |  | m3 |  | 550.02 | [5 empty] | 0.82
91693 | SERRA CIRCULAR DE BANCADA COM MOTOR ELÉTRICO POTÊNCIA DE 5HP, COM COIFA PARA DISCO 10" - CHI DIURNO. AF_08/2015 | [6 empty] | 0.0332 |  |  | CHI |  | 22.11 | [5 empty] | 0.73
91692 | SERRA CIRCULAR DE BANCADA COM MOTOR ELÉTRICO POTÊNCIA DE 5HP, COM COIFA PARA DISCO 10" - CHP DIURNO. AF_08/2015 | [6 empty] | 0.0076 |  |  | CHP |  | 23.08 | [5 empty] | 0.18
Custo Total de Serviços Auxiliares | [18 empty] | 29.99
Custo Unitário Direto Total | [18 empty] | 157.6
BDI 0,00% | [18 empty] | 0
Preço unitário total | [18 empty] | 157.6
Setor |  |  |  | : | GEORC - GERÊNCIA DE ORÇAMENTO | [6 empty] | Valores expressos em Reais (R$)
Ano |  |  |  | : | 2024 | [6 empty] | Data orçamento: 19/04/2024 (Com desoneração)
Orçamento |  |  |  | : | 1251 - CONSTRUÇÃO DA NOVA PONTE DE CONCRETO SOBRE O RIO MELCHIOR NA DF-180, KM 19,5, TRECHO VC-311 A DF-190
Versão |  |  |  | : | 2 - ORÇAMENTO COM DESONERAÇÃO (OUTUBRO/2023)
Extensão |  |  |  | : | 642,560 m2 | [6 empty] | Data base: 01/10/2023 (Com desoneração)
Tabela de origem |  |  |  | : | 241 - SINAPI - OUTUBRO_2023 - COM DESONERAÇÃO (Com desoneração)
Serviço: 98447 PAREDE DE MADEIRA COMPENSADA PARA CONSTRUÇÃO TEMPORÁRIA EM CHAPA SIMPLES, INTERNA, COM ÁREA LÍQUIDA MAIOR OU IGUAL A 6 M², COM VÃO. AF_05/2018 | [14 empty] | Unidade: m2
[7 empty] | Produção da equipe |  | 0
MATERIAIS | [7 empty] | Quantidade |  |  | Unidade |  | Custo Unitário | [5 empty] | Custo Unitário Total
4433 | CAIBRO NAO APARELHADO *6 X 6* CM, EM MACARANDUBA/MASSARANDUBA, ANGELIM OU EQUIVALENTE DA REGIAO - BRUTA | [6 empty] | 1.4652 |  |  | m |  | 30.19 | [5 empty] | 44.23
43681 | CHAPA/PAINEL DE MADEIRA COMPENSADA RESINADA (MADEIRITE RESINADO ROSA) PARA FORMA DE CONCRETO, DE 2200 x 1100 MM, E = 8 A 12 MM | [6 empty] | 1.05 |  |  | m2 |  | 27.48 | [5 empty] | 28.86
5061 | PREGO DE ACO POLIDO COM CABECA 18 X 27 (2 1/2 X 10) | [6 empty] | 0.0628 |  |  | Kg |  | 19.9 | [5 empty] | 1.25
3992 | TABUA APARELHADA *2,5 X 30* CM, EM MACARANDUBA/MASSARANDUBA, ANGELIM OU EQUIVALENTE DA REGIAO | [6 empty] | 1.8033 |  |  | m |  | 35.82 | [5 empty] | 64.59
Custo Total de Materiais | [18 empty] | 138.93
SERVIÇOS AUXILIARES | [7 empty] | Quantidade |  |  | Unidade |  | Custo Unitário | [5 empty] | Custo Unitário Total
88239 | AJUDANTE DE CARPINTEIRO COM ENCARGOS COMPLEMENTARES | [6 empty] | 0.2014 |  |  | h |  | 20.61 | [5 empty] | 4.15
88262 | CARPINTEIRO DE FORMAS COM ENCARGOS COMPLEMENTARES | [6 empty] | 0.6043 |  |  | h |  | 26.25 | [5 empty] | 15.86
91693 | SERRA CIRCULAR DE BANCADA COM MOTOR ELÉTRICO POTÊNCIA DE 5HP, COM COIFA PARA DISCO 10" - CHI DIURNO. AF_08/2015 | [6 empty] | 0.0518 |  |  | CHI |  | 22.11 | [5 empty] | 1.15
91692 | SERRA CIRCULAR DE BANCADA COM MOTOR ELÉTRICO POTÊNCIA DE 5HP, COM COIFA PARA DISCO 10" - CHP DIURNO. AF_08/2015 | [6 empty] | 0.0119 |  |  | CHP |  | 23.08 | [5 empty] | 0.27
Custo Total de Serviços Auxiliares | [18 empty] | 21.43
Custo Unitário Direto Total | [18 empty] | 160.33
BDI 0,00% | [18 empty] | 0
Preço unitário total | [18 empty] | 160.33
Setor |  |  |  | : | GEORC - GERÊNCIA DE ORÇAMENTO | [6 empty] | Valores expressos em Reais (R$)
Ano |  |  |  | : | 2024 | [6 empty] | Data orçamento: 19/04/2024 (Com desoneração)
Orçamento |  |  |  | : | 1251 - CONSTRUÇÃO DA NOVA PONTE DE CONCRETO SOBRE O RIO MELCHIOR NA DF-180, KM 19,5, TRECHO VC-311 A DF-190
Versão |  |  |  | : | 2 - ORÇAMENTO COM DESONERAÇÃO (OUTUBRO/2023)
Extensão |  |  |  | : | 642,560 m2 | [6 empty] | Data base: 01/10/2023 (Com desoneração)
Tabela de origem |  |  |  | : | 241 - SINAPI - OUTUBRO_2023 - COM DESONERAÇÃO (Com desoneração)
Serviço: 98443 PAREDE DE MADEIRA COMPENSADA PARA CONSTRUÇÃO TEMPORÁRIA EM CHAPA SIMPLES, INTERNA, COM ÁREA LÍQUIDA MAIOR OU IGUAL A 6 M², SEM VÃO. AF_05/2018 | [14 empty] | Unidade: m2
[7 empty] | Produção da equipe |  | 0
MATERIAIS | [7 empty] | Quantidade |  |  | Unidade |  | Custo Unitário | [5 empty] | Custo Unitário Total
4433 | CAIBRO NAO APARELHADO *6 X 6* CM, EM MACARANDUBA/MASSARANDUBA, ANGELIM OU EQUIVALENTE DA REGIAO - BRUTA | [6 empty] | 1 |  |  | m |  | 30.19 | [5 empty] | 30.19
43681 | CHAPA/PAINEL DE MADEIRA COMPENSADA RESINADA (MADEIRITE RESINADO ROSA) PARA FORMA DE CONCRETO, DE 2200 x 1100 MM, E = 8 A 12 MM | [6 empty] | 1.05 |  |  | m2 |  | 27.48 | [5 empty] | 28.86
5061 | PREGO DE ACO POLIDO COM CABECA 18 X 27 (2 1/2 X 10) | [6 empty] | 0.0517 |  |  | Kg |  | 19.9 | [5 empty] | 1.03
3992 | TABUA APARELHADA *2,5 X 30* CM, EM MACARANDUBA/MASSARANDUBA, ANGELIM OU EQUIVALENTE DA REGIAO | [6 empty] | 1.6923 |  |  | m |  | 35.82 | [5 empty] | 60.62
Custo Total de Materiais | [18 empty] | 120.69
SERVIÇOS AUXILIARES | [7 empty] | Quantidade |  |  | Unidade |  | Custo Unitário | [5 empty] | Custo Unitário Total
88239 | AJUDANTE DE CARPINTEIRO COM ENCARGOS COMPLEMENTARES | [6 empty] | 0.1309 |  |  | h |  | 20.61 | [5 empty] | 2.7
88262 | CARPINTEIRO DE FORMAS COM ENCARGOS COMPLEMENTARES | [6 empty] | 0.3926 |  |  | h |  | 26.25 | [5 empty] | 10.31
91693 | SERRA CIRCULAR DE BANCADA COM MOTOR ELÉTRICO POTÊNCIA DE 5HP, COM COIFA PARA DISCO 10" - CHI DIURNO. AF_08/2015 | [6 empty] | 0.0359 |  |  | CHI |  | 22.11 | [5 empty] | 0.79
91692 | SERRA CIRCULAR DE BANCADA COM MOTOR ELÉTRICO POTÊNCIA DE 5HP, COM COIFA PARA DISCO 10" - CHP DIURNO. AF_08/2015 | [6 empty] | 0.0082 |  |  | CHP |  | 23.08 | [5 empty] | 0.19
Custo Total de Serviços Auxiliares | [18 empty] | 13.99
Custo Unitário Direto Total | [18 empty] | 134.63
BDI 0,00% | [18 empty] | 0
Preço unitário total | [18 empty] | 134.63
Setor |  |  |  | : | GEORC - GERÊNCIA DE ORÇAMENTO | [6 empty] | Valores expressos em Reais (R$)
Ano |  |  |  | : | 2024 | [6 empty] | Data orçamento: 19/04/2024 (Com desoneração)
Orçamento |  |  |  | : | 1251 - CONSTRUÇÃO DA NOVA PONTE DE CONCRETO SOBRE O RIO MELCHIOR NA DF-180, KM 19,5, TRECHO VC-311 A DF-190
Versão |  |  |  | : | 2 - ORÇAMENTO COM DESONERAÇÃO (OUTUBRO/2023)
Extensão |  |  |  | : | 642,560 m2 | [6 empty] | Data base: 01/10/2023 (Com desoneração)
Tabela de origem |  |  |  | : | 241 - SINAPI - OUTUBRO_2023 - COM DESONERAÇÃO (Com desoneração)
Serviço: 98448 PAREDE DE MADEIRA COMPENSADA PARA CONSTRUÇÃO TEMPORÁRIA EM CHAPA SIMPLES, INTERNA, COM ÁREA LÍQUIDA MENOR QUE 6 M², COM VÃO. AF_05/2018 | [14 empty] | Unidade: m2
[7 empty] | Produção da equipe |  | 0
MATERIAIS | [7 empty] | Quantidade |  |  | Unidade |  | Custo Unitário | [5 empty] | Custo Unitário Total
4433 | CAIBRO NAO APARELHADO *6 X 6* CM, EM MACARANDUBA/MASSARANDUBA, ANGELIM OU EQUIVALENTE DA REGIAO - BRUTA | [6 empty] | 2.1238 |  |  | m |  | 30.19 | [5 empty] | 64.12
43681 | CHAPA/PAINEL DE MADEIRA COMPENSADA RESINADA (MADEIRITE RESINADO ROSA) PARA FORMA DE CONCRETO, DE 2200 x 1100 MM, E = 8 A 12 MM | [6 empty] | 1.05 |  |  | m2 |  | 27.48 | [5 empty] | 28.86
5061 | PREGO DE ACO POLIDO COM CABECA 18 X 27 (2 1/2 X 10) | [6 empty] | 0.0784 |  |  | Kg |  | 19.9 | [5 empty] | 1.56
3992 | TABUA APARELHADA *2,5 X 30* CM, EM MACARANDUBA/MASSARANDUBA, ANGELIM OU EQUIVALENTE DA REGIAO | [6 empty] | 1.9604 |  |  | m |  | 35.82 | [5 empty] | 70.22
Custo Total de Materiais | [18 empty] | 164.75
SERVIÇOS AUXILIARES | [7 empty] | Quantidade |  |  | Unidade |  | Custo Unitário | [5 empty] | Custo Unitário Total
88239 | AJUDANTE DE CARPINTEIRO COM ENCARGOS COMPLEMENTARES | [6 empty] | 0.3683 |  |  | h |  | 20.61 | [5 empty] | 7.59
88262 | CARPINTEIRO DE FORMAS COM ENCARGOS COMPLEMENTARES | [6 empty] | 1.105 |  |  | h |  | 26.25 | [5 empty] | 29.01
91693 | SERRA CIRCULAR DE BANCADA COM MOTOR ELÉTRICO POTÊNCIA DE 5HP, COM COIFA PARA DISCO 10" - CHI DIURNO. AF_08/2015 | [6 empty] | 0.0744 |  |  | CHI |  | 22.11 | [5 empty] | 1.64
91692 | SERRA CIRCULAR DE BANCADA COM MOTOR ELÉTRICO POTÊNCIA DE 5HP, COM COIFA PARA DISCO 10" - CHP DIURNO. AF_08/2015 | [6 empty] | 0.017 |  |  | CHP |  | 23.08 | [5 empty] | 0.39
Custo Total de Serviços Auxiliares | [18 empty] | 38.63
Custo Unitário Direto Total | [18 empty] | 203.36
BDI 0,00% | [18 empty] | 0
Preço unitário total | [18 empty] | 203.36
Setor |  |  |  | : | GEORC - GERÊNCIA DE ORÇAMENTO | [6 empty] | Valores expressos em Reais (R$)
Ano |  |  |  | : | 2024 | [6 empty] | Data orçamento: 19/04/2024 (Com desoneração)
Orçamento |  |  |  | : | 1251 - CONSTRUÇÃO DA NOVA PONTE DE CONCRETO SOBRE O RIO MELCHIOR NA DF-180, KM 19,5, TRECHO VC-311 A DF-190
Versão |  |  |  | : | 2 - ORÇAMENTO COM DESONERAÇÃO (OUTUBRO/2023)
Extensão |  |  |  | : | 642,560 m2 | [6 empty] | Data base: 01/10/2023 (Com desoneração)
Tabela de origem |  |  |  | : | 241 - SINAPI - OUTUBRO_2023 - COM DESONERAÇÃO (Com desoneração)
Serviço: 98444 PAREDE DE MADEIRA COMPENSADA PARA CONSTRUÇÃO TEMPORÁRIA EM CHAPA SIMPLES, INTERNA, COM ÁREA LÍQUIDA MENOR QUE 6 M², SEM VÃO. AF_05/2018 | [14 empty] | Unidade: m2
[7 empty] | Produção da equipe |  | 0
MATERIAIS | [7 empty] | Quantidade |  |  | Unidade |  | Custo Unitário | [5 empty] | Custo Unitário Total
4433 | CAIBRO NAO APARELHADO *6 X 6* CM, EM MACARANDUBA/MASSARANDUBA, ANGELIM OU EQUIVALENTE DA REGIAO - BRUTA | [6 empty] | 1 |  |  | m |  | 30.19 | [5 empty] | 30.19
43681 | CHAPA/PAINEL DE MADEIRA COMPENSADA RESINADA (MADEIRITE RESINADO ROSA) PARA FORMA DE CONCRETO, DE 2200 x 1100 MM, E = 8 A 12 MM | [6 empty] | 1.05 |  |  | m2 |  | 27.48 | [5 empty] | 28.86
5061 | PREGO DE ACO POLIDO COM CABECA 18 X 27 (2 1/2 X 10) | [6 empty] | 0.0517 |  |  | Kg |  | 19.9 | [5 empty] | 1.03
3992 | TABUA APARELHADA *2,5 X 30* CM, EM MACARANDUBA/MASSARANDUBA, ANGELIM OU EQUIVALENTE DA REGIAO | [6 empty] | 1.6923 |  |  | m |  | 35.82 | [5 empty] | 60.62
Custo Total de Materiais | [18 empty] | 120.69
SERVIÇOS AUXILIARES | [7 empty] | Quantidade |  |  | Unidade |  | Custo Unitário | [5 empty] | Custo Unitário Total
88239 | AJUDANTE DE CARPINTEIRO COM ENCARGOS COMPLEMENTARES | [6 empty] | 0.1548 |  |  | h |  | 20.61 | [5 empty] | 3.19
88262 | CARPINTEIRO DE FORMAS COM ENCARGOS COMPLEMENTARES | [6 empty] | 0.4644 |  |  | h |  | 26.25 | [5 empty] | 12.19
91693 | SERRA CIRCULAR DE BANCADA COM MOTOR ELÉTRICO POTÊNCIA DE 5HP, COM COIFA PARA DISCO 10" - CHI DIURNO. AF_08/2015 | [6 empty] | 0.0332 |  |  | CHI |  | 22.11 | [5 empty] | 0.73
91692 | SERRA CIRCULAR DE BANCADA COM MOTOR ELÉTRICO POTÊNCIA DE 5HP, COM COIFA PARA DISCO 10" - CHP DIURNO. AF_08/2015 | [6 empty] | 0.0076 |  |  | CHP |  | 23.08 | [5 empty] | 0.18
Custo Total de Serviços Auxiliares | [18 empty] | 16.29
Custo Unitário Direto Total | [18 empty] | 136.95
BDI 0,00% | [18 empty] | 0
Preço unitário total | [18 empty] | 136.95
Setor |  |  |  | : | GEORC - GERÊNCIA DE ORÇAMENTO | [6 empty] | Valores expressos em Reais (R$)
Ano |  |  |  | : | 2024 | [6 empty] | Data orçamento: 19/04/2024 (Com desoneração)
Orçamento |  |  |  | : | 1251 - CONSTRUÇÃO DA NOVA PONTE DE CONCRETO SOBRE O RIO MELCHIOR NA DF-180, KM 19,5, TRECHO VC-311 A DF-190
Versão |  |  |  | : | 2 - ORÇAMENTO COM DESONERAÇÃO (OUTUBRO/2023)
Extensão |  |  |  | : | 642,560 m2 | [6 empty] | Data base: 01/10/2023 (Com desoneração)
Tabela de origem |  |  |  | : | 241 - SINAPI - OUTUBRO_2023 - COM DESONERAÇÃO (Com desoneração)
Serviço: 97734M PEÇA RETANGULAR PRÉ-MOLDADA, VOLUME DE CONCRETO DE 10 A 30 LITROS, TAXA DE AÇO APROXIMADA DE 30KG/M³. AF_01/2018 | [14 empty] | Unidade: m3
[7 empty] | Produção da equipe |  | 1
MÃO DE OBRA | [7 empty] | Quantidade |  |  | Unidade |  | Custo Horário | [5 empty] | Custo Horário Total
P9801 | Ajudante | [6 empty] | 1.192 |  |  | h |  | 18.55 | [5 empty] | 22.12
P9808 | Carpinteiro | [6 empty] | 5.96 |  |  | h |  | 25.41 | [5 empty] | 151.46
P9821 | Pedreiro | [6 empty] | 31.5459 |  |  | h |  | 25.35 | [5 empty] | 799.62
P9824 | Servente | [6 empty] | 31.5459 |  |  | h |  | 18.54 | [5 empty] | 584.8
Custo Horário Total de Mão de Obra | [18 empty] | 1558
Custo Horário Total da Execução | [18 empty] | 1558
Custo Unitário da Execução | [18 empty] | 1558
MATERIAIS | [7 empty] | Quantidade |  |  | Unidade |  | Custo Unitário | [5 empty] | Custo Unitário Total
1358 | CHAPA/PAINEL DE MADEIRA COMPENSADA RESINADA (MADEIRITE RESINADO ROSA) PARA FORMA DE CONCRETO, DE 2200 x 1100 MM, E = 17 MM | [6 empty] | 1.9404 |  |  | m2 |  | 43.61 | [5 empty] | 84.62
2692 | DESMOLDANTE PROTETOR PARA FORMAS DE MADEIRA, DE BASE OLEOSA EMULSIONADA EM AGUA | [6 empty] | 0.0833 |  |  | L |  | 7.71 | [5 empty] | 0.64
20247 | PREGO DE ACO POLIDO COM CABECA 15 X 15 (1 1/4 X 13) | [6 empty] | 0.4365 |  |  | Kg |  | 22.41 | [5 empty] | 9.78
4517 | SARRAFO *2,5 X 7,5* CM EM PINUS, MISTA OU EQUIVALENTE DA REGIAO - BRUTA | [6 empty] | 5.6283 |  |  | m |  | 2.77 | [5 empty] | 15.59
Custo Total de Materiais | [18 empty] | 110.64
SERVIÇOS AUXILIARES | [7 empty] | Quantidade |  |  | Unidade |  | Custo Unitário | [5 empty] | Custo Unitário Total
92767M | ARMAÇÃO DE LAJE DE ESTRUTURA CONVENCIONAL DE CONCRETO ARMADO UTILIZANDO AÇO CA-60 DE 4,2 MM - MONTAGEM. AF_06/2022 | [6 empty] | 27.8988 |  |  | Kg |  | 16.44 | [5 empty] | 458.66
94971M | CONCRETO FCK = 25MPA, TRAÇO 1:2,3:2,7 (EM MASSA SECA DE CIMENTO/ AREIA MÉDIA/ BRITA 1) - PREPARO MECÂNICO COM BETONEIRA 600 L. AF_05/2021 | [6 empty] | 1.2 |  |  | m3 |  | 371.76 | [5 empty] | 446.11
91693 | SERRA CIRCULAR DE BANCADA COM MOTOR ELÉTRICO POTÊNCIA DE 5HP, COM COIFA PARA DISCO 10" - CHI DIURNO. AF_08/2015 | [6 empty] | 0.7043 |  |  | CHI |  | 22.11 | [5 empty] | 15.57
91692 | SERRA CIRCULAR DE BANCADA COM MOTOR ELÉTRICO POTÊNCIA DE 5HP, COM COIFA PARA DISCO 10" - CHP DIURNO. AF_08/2015 | [6 empty] | 0.4877 |  |  | CHP |  | 23.08 | [5 empty] | 11.26
90587 | VIBRADOR DE IMERSÃO, DIÂMETRO DE PONTEIRA 45MM, MOTOR ELÉTRICO TRIFÁSICO POTÊNCIA DE 2 CV - CHI DIURNO. AF_06/2015 | [6 empty] | 18.2462 |  |  | CHI |  | 0.49 | [5 empty] | 8.94
90586 | VIBRADOR DE IMERSÃO, DIÂMETRO DE PONTEIRA 45MM, MOTOR ELÉTRICO TRIFÁSICO POTÊNCIA DE 2 CV - CHP DIURNO. AF_06/2015 | [6 empty] | 6.635 |  |  | CHP |  | 1.15 | [5 empty] | 7.63
Custo Total de Serviços Auxiliares | [18 empty] | 948.17
Custo Unitário Direto Total | [18 empty] | 2616.81
BDI 0,00% | [18 empty] | 0
Preço unitário total | [18 empty] | 2616.81
Descritivo: |  |  | MÃO DE OBRA SICRO
Setor |  |  |  | : | GEORC - GERÊNCIA DE ORÇAMENTO | [6 empty] | Valores expressos em Reais (R$)
Ano |  |  |  | : | 2024 | [6 empty] | Data orçamento: 19/04/2024 (Com desoneração)
Orçamento |  |  |  | : | 1251 - CONSTRUÇÃO DA NOVA PONTE DE CONCRETO SOBRE O RIO MELCHIOR NA DF-180, KM 19,5, TRECHO VC-311 A DF-190
Versão |  |  |  | : | 2 - ORÇAMENTO COM DESONERAÇÃO (OUTUBRO/2023)
Extensão |  |  |  | : | 642,560 m2 | [6 empty] | Data base: 01/10/2023 (Com desoneração)
Tabela de origem |  |  |  | : | 241 - SINAPI - OUTUBRO_2023 - COM DESONERAÇÃO (Com desoneração)
Serviço: 88309 PEDREIRO COM ENCARGOS COMPLEMENTARES | [14 empty] | Unidade: h
[7 empty] | Produção da equipe |  | 0
MÃO DE OBRA | [7 empty] | Quantidade |  |  | Unidade |  | Custo Horário | [5 empty] | Custo Horário Total
4750 | PEDREIRO (HORISTA) | [6 empty] | 1 |  |  | h |  | 18.2 | [5 empty] | 18.2
Custo Horário Total de Mão de Obra | [18 empty] | 18.2
Custo Horário Total da Execução | [18 empty] | 18.2
Custo Unitário da Execução | [18 empty] | 18.2
MATERIAIS | [7 empty] | Quantidade |  |  | Unidade |  | Custo Unitário | [5 empty] | Custo Unitário Total
37370 | ALIMENTACAO - HORISTA (COLETADO CAIXA - ENCARGOS COMPLEMENTARES) | [6 empty] | 1 |  |  | h |  | 3.29 | [5 empty] | 3.29
43489 | EPI - FAMILIA PEDREIRO - HORISTA (ENCARGOS COMPLEMENTARES - COLETADO CAIXA) | [6 empty] | 1 |  |  | h |  | 1.17 | [5 empty] | 1.17
37372 | EXAMES - HORISTA (COLETADO CAIXA - ENCARGOS COMPLEMENTARES) | [6 empty] | 1 |  |  | h |  | 1.14 | [5 empty] | 1.14
43465 | FERRAMENTAS - FAMILIA PEDREIRO - HORISTA (ENCARGOS COMPLEMENTARES - COLETADO CAIXA) | [6 empty] | 1 |  |  | h |  | 0.84 | [5 empty] | 0.84
37373 | SEGURO - HORISTA (COLETADO CAIXA - ENCARGOS COMPLEMENTARES) | [6 empty] | 1 |  |  | h |  | 0.07 | [5 empty] | 0.07
37371 | TRANSPORTE - HORISTA (COLETADO CAIXA - ENCARGOS COMPLEMENTARES) | [6 empty] | 1 |  |  | h |  | 1.5 | [5 empty] | 1.5
Custo Total de Materiais | [18 empty] | 8.01
SERVIÇOS AUXILIARES | [7 empty] | Quantidade |  |  | Unidade |  | Custo Unitário | [5 empty] | Custo Unitário Total
95371 | CURSO DE CAPACITAÇÃO PARA PEDREIRO (ENCARGOS COMPLEMENTARES) - HORISTA | [6 empty] | 1 |  |  | h |  | 0.4 | [5 empty] | 0.4
Custo Total de Serviços Auxiliares | [18 empty] | 0.4
Custo Unitário Direto Total | [18 empty] | 26.61
BDI 0,00% | [18 empty] | 0
Preço unitário total | [18 empty] | 26.61
Setor |  |  |  | : | GEORC - GERÊNCIA DE ORÇAMENTO | [6 empty] | Valores expressos em Reais (R$)
Ano |  |  |  | : | 2024 | [6 empty] | Data orçamento: 19/04/2024 (Com desoneração)
Orçamento |  |  |  | : | 1251 - CONSTRUÇÃO DA NOVA PONTE DE CONCRETO SOBRE O RIO MELCHIOR NA DF-180, KM 19,5, TRECHO VC-311 A DF-190
Versão |  |  |  | : | 2 - ORÇAMENTO COM DESONERAÇÃO (OUTUBRO/2023)
Extensão |  |  |  | : | 642,560 m2 | [6 empty] | Data base: 01/10/2023 (Com desoneração)
Tabela de origem |  |  |  | : | 241 - SINAPI - OUTUBRO_2023 - COM DESONERAÇÃO (Com desoneração)
Serviço: 88310 PINTOR COM ENCARGOS COMPLEMENTARES | [14 empty] | Unidade: h
[7 empty] | Produção da equipe |  | 0
MÃO DE OBRA | [7 empty] | Quantidade |  |  | Unidade |  | Custo Horário | [5 empty] | Custo Horário Total
4783 | PINTOR (HORISTA) | [6 empty] | 1 |  |  | h |  | 18.2 | [5 empty] | 18.2
Custo Horário Total de Mão de Obra | [18 empty] | 18.2
Custo Horário Total da Execução | [18 empty] | 18.2
Custo Unitário da Execução | [18 empty] | 18.2
MATERIAIS | [7 empty] | Quantidade |  |  | Unidade |  | Custo Unitário | [5 empty] | Custo Unitário Total
37370 | ALIMENTACAO - HORISTA (COLETADO CAIXA - ENCARGOS COMPLEMENTARES) | [6 empty] | 1 |  |  | h |  | 3.29 | [5 empty] | 3.29
43490 | EPI - FAMILIA PINTOR - HORISTA (ENCARGOS COMPLEMENTARES - COLETADO CAIXA) | [6 empty] | 1 |  |  | h |  | 1.68 | [5 empty] | 1.68
37372 | EXAMES - HORISTA (COLETADO CAIXA - ENCARGOS COMPLEMENTARES) | [6 empty] | 1 |  |  | h |  | 1.14 | [5 empty] | 1.14
43466 | FERRAMENTAS - FAMILIA PINTOR - HORISTA (ENCARGOS COMPLEMENTARES - COLETADO CAIXA) | [6 empty] | 1 |  |  | h |  | 1.68 | [5 empty] | 1.68
37373 | SEGURO - HORISTA (COLETADO CAIXA - ENCARGOS COMPLEMENTARES) | [6 empty] | 1 |  |  | h |  | 0.07 | [5 empty] | 0.07
37371 | TRANSPORTE - HORISTA (COLETADO CAIXA - ENCARGOS COMPLEMENTARES) | [6 empty] | 1 |  |  | h |  | 1.5 | [5 empty] | 1.5
Custo Total de Materiais | [18 empty] | 9.36
SERVIÇOS AUXILIARES | [7 empty] | Quantidade |  |  | Unidade |  | Custo Unitário | [5 empty] | Custo Unitário Total
95372 | CURSO DE CAPACITAÇÃO PARA PINTOR (ENCARGOS COMPLEMENTARES) - HORISTA | [6 empty] | 1 |  |  | h |  | 0.28 | [5 empty] | 0.28
Custo Total de Serviços Auxiliares | [18 empty] | 0.28
Custo Unitário Direto Total | [18 empty] | 27.84
BDI 0,00% | [18 empty] | 0
Preço unitário total | [18 empty] | 27.84
Setor |  |  |  | : | GEORC - GERÊNCIA DE ORÇAMENTO | [6 empty] | Valores expressos em Reais (R$)
Ano |  |  |  | : | 2024 | [6 empty] | Data orçamento: 19/04/2024 (Com desoneração)
Orçamento |  |  |  | : | 1251 - CONSTRUÇÃO DA NOVA PONTE DE CONCRETO SOBRE O RIO MELCHIOR NA DF-180, KM 19,5, TRECHO VC-311 A DF-190
Versão |  |  |  | : | 2 - ORÇAMENTO COM DESONERAÇÃO (OUTUBRO/2023)
Extensão |  |  |  | : | 642,560 m2 | [6 empty] | Data base: 01/10/2023 (Com desoneração)
Tabela de origem |  |  |  | : | 241 - SINAPI - OUTUBRO_2023 - COM DESONERAÇÃO (Com desoneração)
Serviço: 2408080 Pintura de acabamento com esmalte epóxi com pistola a ar comprimido, uma demão, espessura de até 40 µm | [14 empty] | Unidade: m2
[7 empty] | Produção da equipe |  | 49.8
[10 empty] | Utilização | [7 empty] | Custo Horário
EQUIPAMENTOS | [7 empty] | Quantidade |  |  | Produtivo |  |  | Improdutivo |  | Produtivo |  |  | Improdutivo | Custo Horário Total
E9643 | Equipamento para pintura a ar comprimido de pistola com caneca com capacidade de 1.000 ml e compressor de 1,50 kW | [6 empty] | 1 |  |  | 1 |  |  | 0 |  | 0.46 |  |  | 0.31 | 0.46
E9521 | Grupo gerador - 3,2 kVA | [6 empty] | 1 |  |  | 1 |  |  | 0 |  | 4.72 |  |  | 0.24 | 4.72
Custo Horário Total de Equipamentos | [18 empty] | 5.18
MÃO DE OBRA | [7 empty] | Quantidade |  |  | Unidade |  | Custo Horário | [5 empty] | Custo Horário Total
P9801 | Ajudante | [6 empty] | 1 |  |  | h |  | 18.55 | [5 empty] | 18.55
P9822 | Pintor | [6 empty] | 1 |  |  | h |  | 27 | [5 empty] | 27
Custo Horário Total de Mão de Obra | [18 empty] | 45.56
Custo Horário Total da Execução | [18 empty] | 50.74
Custo Unitário da Execução | [18 empty] | 1.02
MATERIAIS | [7 empty] | Quantidade |  |  | Unidade |  | Custo Unitário | [5 empty] | Custo Unitário Total
M3920 | Diluente para tinta epóxi bicomponente ou tricomponente | [6 empty] | 0.01 |  |  | L |  | 58.58 | [5 empty] | 0.59
M0718 | Tinta esmalte à base de resina epóxi bicomponente | [6 empty] | 0.1 |  |  | L |  | 58.69 | [5 empty] | 5.87
Custo Total de Materiais | [18 empty] | 6.45
TEMPO FIXO | [5 empty] | Código |  | Quantidade |  |  | Unidade |  | Custo Unitário | [5 empty] | Custo Unitário Total
M3920 | Diluente para tinta epóxi bicomponente ou tricomponente - Caminhão carroceria 5 t | [5 empty] | 5915474 | 1e-05 |  |  | T |  | 28.56 | [5 empty] | 0
M0718 | Tinta esmalte à base de resina epóxi bicomponente - Caminhão carroceria 5 t | [5 empty] | 5915474 | 0.00013 |  |  | T |  | 28.56 | [5 empty] | 0
Custo Total de Tempo Fixo | [18 empty] | 0
Custo Unitário Direto Total | [18 empty] | 7.48
BDI 0,00% | [18 empty] | 0
Preço unitário total | [18 empty] | 7.48
Setor |  |  |  | : | GEORC - GERÊNCIA DE ORÇAMENTO | [6 empty] | Valores expressos em Reais (R$)
Ano |  |  |  | : | 2024 | [6 empty] | Data orçamento: 19/04/2024 (Com desoneração)
Orçamento |  |  |  | : | 1251 - CONSTRUÇÃO DA NOVA PONTE DE CONCRETO SOBRE O RIO MELCHIOR NA DF-180, KM 19,5, TRECHO VC-311 A DF-190
Versão |  |  |  | : | 2 - ORÇAMENTO COM DESONERAÇÃO (OUTUBRO/2023)
Extensão |  |  |  | : | 642,560 m2 | [6 empty] | Data base: 01/10/2023 (Com desoneração)
Tabela de origem |  |  |  | : | 241 - SINAPI - OUTUBRO_2023 - COM DESONERAÇÃO (Com desoneração)
Serviço: 2408079 Pintura de fundo com tinta epóxi com pistola a ar comprimido, uma demão, espessura de até 120 µm | [14 empty] | Unidade: m2
[7 empty] | Produção da equipe |  | 49.8
[10 empty] | Utilização | [7 empty] | Custo Horário
EQUIPAMENTOS | [7 empty] | Quantidade |  |  | Produtivo |  |  | Improdutivo |  | Produtivo |  |  | Improdutivo | Custo Horário Total
E9643 | Equipamento para pintura a ar comprimido de pistola com caneca com capacidade de 1.000 ml e compressor de 1,50 kW | [6 empty] | 1 |  |  | 1 |  |  | 0 |  | 0.46 |  |  | 0.31 | 0.46
E9521 | Grupo gerador - 3,2 kVA | [6 empty] | 1 |  |  | 1 |  |  | 0 |  | 4.72 |  |  | 0.24 | 4.72
Custo Horário Total de Equipamentos | [18 empty] | 5.18
MÃO DE OBRA | [7 empty] | Quantidade |  |  | Unidade |  | Custo Horário | [5 empty] | Custo Horário Total
P9801 | Ajudante | [6 empty] | 1 |  |  | h |  | 18.55 | [5 empty] | 18.55
P9822 | Pintor | [6 empty] | 1 |  |  | h |  | 27 | [5 empty] | 27
Custo Horário Total de Mão de Obra | [18 empty] | 45.56
Custo Horário Total da Execução | [18 empty] | 50.74
Custo Unitário da Execução | [18 empty] | 1.02
MATERIAIS | [7 empty] | Quantidade |  |  | Unidade |  | Custo Unitário | [5 empty] | Custo Unitário Total
M3920 | Diluente para tinta epóxi bicomponente ou tricomponente | [6 empty] | 0.01563 |  |  | L |  | 58.58 | [5 empty] | 0.92
M0717 | Tinta à base de resina epóxi bicomponente para fundo preparador de pintura | [6 empty] | 0.15625 |  |  | L |  | 244.35 | [5 empty] | 38.18
Custo Total de Materiais | [18 empty] | 39.1
TEMPO FIXO | [5 empty] | Código |  | Quantidade |  |  | Unidade |  | Custo Unitário | [5 empty] | Custo Unitário Total
M3920 | Diluente para tinta epóxi bicomponente ou tricomponente - Caminhão carroceria 5 t | [5 empty] | 5915474 | 1e-05 |  |  | T |  | 28.56 | [5 empty] | 0
M0717 | Tinta à base de resina epóxi bicomponente para fundo preparador de pintura - | [5 empty] | 5915474 | 0.00022 |  |  | T |  | 28.56 | [5 empty] | 0.01
Custo Total de Tempo Fixo | [18 empty] | 0.01
Custo Unitário Direto Total | [18 empty] | 40.12
BDI 0,00% | [18 empty] | 0
Preço unitário total | [18 empty] | 40.12
Setor |  |  |  | : | GEORC - GERÊNCIA DE ORÇAMENTO | [6 empty] | Valores expressos em Reais (R$)
Ano |  |  |  | : | 2024 | [6 empty] | Data orçamento: 19/04/2024 (Com desoneração)
Orçamento |  |  |  | : | 1251 - CONSTRUÇÃO DA NOVA PONTE DE CONCRETO SOBRE O RIO MELCHIOR NA DF-180, KM 19,5, TRECHO VC-311 A DF-190
Versão |  |  |  | : | 2 - ORÇAMENTO COM DESONERAÇÃO (OUTUBRO/2023)
Extensão |  |  |  | : | 642,560 m2 | [6 empty] | Data base: 01/10/2023 (Com desoneração)
Tabela de origem |  |  |  | : | 241 - SINAPI - OUTUBRO_2023 - COM DESONERAÇÃO (Com desoneração)
Serviço: 5212552 Pintura eletrostática a pó com tinta poliéster em chapa de aço | [14 empty] | Unidade: m2
[7 empty] | Produção da equipe |  | 19.15
[10 empty] | Utilização | [7 empty] | Custo Horário
EQUIPAMENTOS | [7 empty] | Quantidade |  |  | Produtivo |  |  | Improdutivo |  | Produtivo |  |  | Improdutivo | Custo Horário Total
E9076 | Equipamento para pintura eletrostática com cabine dupla de 7,00 kW e estufa de 80.000 kCal | [6 empty] | 1 |  |  | 1 |  |  | 0 |  | 40.45 |  |  | 34.62 | 40.45
E9753 | Grupo gerador - 23 kVA | [6 empty] | 1 |  |  | 1 |  |  | 0 |  | 27.12 |  |  | 5.41 | 27.12
Custo Horário Total de Equipamentos | [18 empty] | 67.56
MÃO DE OBRA | [7 empty] | Quantidade |  |  | Unidade |  | Custo Horário | [5 empty] | Custo Horário Total
P9801 | Ajudante | [6 empty] | 1 |  |  | h |  | 18.55 | [5 empty] | 18.55
P9822 | Pintor | [6 empty] | 2 |  |  | h |  | 27 | [5 empty] | 54
Custo Horário Total de Mão de Obra | [18 empty] | 72.56
Custo Horário Total da Execução | [18 empty] | 140.12
Custo Unitário da Execução | [18 empty] | 7.32
MATERIAIS | [7 empty] | Quantidade |  |  | Unidade |  | Custo Unitário | [5 empty] | Custo Unitário Total
M3153 | Tinta em pó à base de resina poliéster | [6 empty] | 0.112 |  |  | Kg |  | 68 | [5 empty] | 7.62
Custo Total de Materiais | [18 empty] | 7.62
TEMPO FIXO | [5 empty] | Código |  | Quantidade |  |  | Unidade |  | Custo Unitário | [5 empty] | Custo Unitário Total
M3153 | Tinta em pó à base de resina poliéster - Caminhão carroceria 15 t | [5 empty] | 5914655 | 0.00011 |  |  | T |  | 32.02 | [5 empty] | 0
Custo Total de Tempo Fixo | [18 empty] | 0
Custo Unitário Direto Total | [18 empty] | 14.94
BDI 0,00% | [18 empty] | 0
Preço unitário total | [18 empty] | 14.94
Setor |  |  |  | : | GEORC - GERÊNCIA DE ORÇAMENTO | [6 empty] | Valores expressos em Reais (R$)
Ano |  |  |  | : | 2024 | [6 empty] | Data orçamento: 19/04/2024 (Com desoneração)
Orçamento |  |  |  | : | 1251 - CONSTRUÇÃO DA NOVA PONTE DE CONCRETO SOBRE O RIO MELCHIOR NA DF-180, KM 19,5, TRECHO VC-311 A DF-190
Versão |  |  |  | : | 2 - ORÇAMENTO COM DESONERAÇÃO (OUTUBRO/2023)
Extensão |  |  |  | : | 642,560 m2 | [6 empty] | Data base: 01/10/2023 (Com desoneração)
Tabela de origem |  |  |  | : | 241 - SINAPI - OUTUBRO_2023 - COM DESONERAÇÃO (Com desoneração)
Serviço: 5212552M Pintura eletrostática a pó com tinta poliéster em chapa de aço | [14 empty] | Unidade: m2
[7 empty] | Produção da equipe |  | 19.15
[10 empty] | Utilização | [7 empty] | Custo Horário
EQUIPAMENTOS | [7 empty] | Quantidade |  |  | Produtivo |  |  | Improdutivo |  | Produtivo |  |  | Improdutivo | Custo Horário Total
E9076 | Equipamento para pintura eletrostática com cabine dupla de 7,00 kW e estufa de 80.000 kCal | [6 empty] | 1 |  |  | 1 |  |  | 0 |  | 40.45 |  |  | 34.62 | 40.45
E9753 | Grupo gerador - 23 kVA | [6 empty] | 1 |  |  | 1 |  |  | 0 |  | 27.12 |  |  | 5.41 | 27.12
Custo Horário Total de Equipamentos | [18 empty] | 67.56
MÃO DE OBRA | [7 empty] | Quantidade |  |  | Unidade |  | Custo Horário | [5 empty] | Custo Horário Total
P9801 | Ajudante | [6 empty] | 1 |  |  | h |  | 18.55 | [5 empty] | 18.55
P9822 | Pintor | [6 empty] | 2 |  |  | h |  | 27 | [5 empty] | 54
Custo Horário Total de Mão de Obra | [18 empty] | 72.56
Custo Horário Total da Execução | [18 empty] | 140.12
Custo Unitário da Execução | [18 empty] | 7.32
MATERIAIS | [7 empty] | Quantidade |  |  | Unidade |  | Custo Unitário | [5 empty] | Custo Unitário Total
M3153 | Tinta em pó à base de resina poliéster | [6 empty] | 0.112 |  |  | Kg |  | 68 | [5 empty] | 7.62
Custo Total de Materiais | [18 empty] | 7.62
Custo Unitário Direto Total | [18 empty] | 14.93
BDI 0,00% | [18 empty] | 0
Preço unitário total | [18 empty] | 14.93
Descritivo: |  |  | Retirado tempo fixo e momento de transporte
Setor |  |  |  | : | GEORC - GERÊNCIA DE ORÇAMENTO | [6 empty] | Valores expressos em Reais (R$)
Ano |  |  |  | : | 2024 | [6 empty] | Data orçamento: 19/04/2024 (Com desoneração)
Orçamento |  |  |  | : | 1251 - CONSTRUÇÃO DA NOVA PONTE DE CONCRETO SOBRE O RIO MELCHIOR NA DF-180, KM 19,5, TRECHO VC-311 A DF-190
Versão |  |  |  | : | 2 - ORÇAMENTO COM DESONERAÇÃO (OUTUBRO/2023)
Extensão |  |  |  | : | 642,560 m2 | [6 empty] | Data base: 01/10/2023 (Com desoneração)
Tabela de origem |  |  |  | : | 241 - SINAPI - OUTUBRO_2023 - COM DESONERAÇÃO (Com desoneração)
Serviço: 102234M PINTURA IMUNIZANTE PARA MADEIRA, 2 DEMÃOS. AF_01/2021 | [14 empty] | Unidade: m2
[7 empty] | Produção da equipe |  | 1
MÃO DE OBRA | [7 empty] | Quantidade |  |  | Unidade |  | Custo Horário | [5 empty] | Custo Horário Total
P9822 | Pintor | [6 empty] | 0.4529 |  |  | h |  | 27 | [5 empty] | 12.23
Custo Horário Total de Mão de Obra | [18 empty] | 12.23
Custo Horário Total da Execução | [18 empty] | 12.23
Custo Unitário da Execução | [18 empty] | 12.23
MATERIAIS | [7 empty] | Quantidade |  |  | Unidade |  | Custo Unitário | [5 empty] | Custo Unitário Total
7340 | IMUNIZANTE PARA MADEIRA, INCOLOR | [6 empty] | 0.3257 |  |  | L |  | 31.22 | [5 empty] | 10.17
Custo Total de Materiais | [18 empty] | 10.17
Custo Unitário Direto Total | [18 empty] | 22.4
BDI 0,00% | [18 empty] | 0
Preço unitário total | [18 empty] | 22.4
Descritivo: |  |  | MÃO DE OBRA SICRO
Setor |  |  |  | : | GEORC - GERÊNCIA DE ORÇAMENTO | [6 empty] | Valores expressos em Reais (R$)
Ano |  |  |  | : | 2024 | [6 empty] | Data orçamento: 19/04/2024 (Com desoneração)
Orçamento |  |  |  | : | 1251 - CONSTRUÇÃO DA NOVA PONTE DE CONCRETO SOBRE O RIO MELCHIOR NA DF-180, KM 19,5, TRECHO VC-311 A DF-190
Versão |  |  |  | : | 2 - ORÇAMENTO COM DESONERAÇÃO (OUTUBRO/2023)
Extensão |  |  |  | : | 642,560 m2 | [6 empty] | Data base: 01/10/2023 (Com desoneração)
Tabela de origem |  |  |  | : | 241 - SINAPI - OUTUBRO_2023 - COM DESONERAÇÃO (Com desoneração)
Serviço: 88489 PINTURA LÁTEX ACRÍLICA PREMIUM, APLICAÇÃO MANUAL EM PAREDES, DUAS DEMÃOS. AF_04/2023 | [14 empty] | Unidade: m2
[7 empty] | Produção da equipe |  | 0
MATERIAIS | [7 empty] | Quantidade |  |  | Unidade |  | Custo Unitário | [5 empty] | Custo Unitário Total
7356 | TINTA LATEX ACRILICA PREMIUM, COR BRANCO FOSCO | [6 empty] | 0.2285 |  |  | L |  | 32.61 | [5 empty] | 7.45
Custo Total de Materiais | [18 empty] | 7.45
SERVIÇOS AUXILIARES | [7 empty] | Quantidade |  |  | Unidade |  | Custo Unitário | [5 empty] | Custo Unitário Total
88310 | PINTOR COM ENCARGOS COMPLEMENTARES | [6 empty] | 0.1631 |  |  | h |  | 27.84 | [5 empty] | 4.54
88316 | SERVENTE COM ENCARGOS COMPLEMENTARES | [6 empty] | 0.0544 |  |  | h |  | 20 | [5 empty] | 1.09
Custo Total de Serviços Auxiliares | [18 empty] | 5.63
Custo Unitário Direto Total | [18 empty] | 13.07
BDI 0,00% | [18 empty] | 0
Preço unitário total | [18 empty] | 13.07
Setor |  |  |  | : | GEORC - GERÊNCIA DE ORÇAMENTO | [6 empty] | Valores expressos em Reais (R$)
Ano |  |  |  | : | 2024 | [6 empty] | Data orçamento: 19/04/2024 (Com desoneração)
Orçamento |  |  |  | : | 1251 - CONSTRUÇÃO DA NOVA PONTE DE CONCRETO SOBRE O RIO MELCHIOR NA DF-180, KM 19,5, TRECHO VC-311 A DF-190
Versão |  |  |  | : | 2 - ORÇAMENTO COM DESONERAÇÃO (OUTUBRO/2023)
Extensão |  |  |  | : | 642,560 m2 | [6 empty] | Data base: 01/10/2023 (Com desoneração)
Tabela de origem |  |  |  | : | 241 - SINAPI - OUTUBRO_2023 - COM DESONERAÇÃO (Com desoneração)
Serviço: 5213416 Placa em aço nº 16 galvanizado com película retrorrefletiva tipo I + I - confecção | [14 empty] | Unidade: m2
[7 empty] | Produção da equipe |  | 4
[10 empty] | Utilização | [7 empty] | Custo Horário
EQUIPAMENTOS | [7 empty] | Quantidade |  |  | Produtivo |  |  | Improdutivo |  | Produtivo |  |  | Improdutivo | Custo Horário Total
E9568 | Furadeira de impacto de 12,5 mm - 0,80 kW | [6 empty] | 0.1506 |  |  | 1 |  |  | 0 |  | 0.21 |  |  | 0.14 | 0.03
E9753 | Grupo gerador - 23 kVA | [6 empty] | 0.48193 |  |  | 1 |  |  | 0 |  | 27.12 |  |  | 5.41 | 13.07
E9623 | Máquina de bancada guilhotina - 4,00 kW | [6 empty] | 0.2008 |  |  | 1 |  |  | 0 |  | 14.77 |  |  | 9.39 | 2.97
E9622 | Máquina de bancada universal para corte de chapa - 1,50 kW | [6 empty] | 0.48193 |  |  | 1 |  |  | 0 |  | 13.6 |  |  | 8.65 | 6.56
E9507 | Plotadora de recorte com computador e programa computacional | [6 empty] | 0.48193 |  |  | 1 |  |  | 0 |  | 23.65 |  |  | 14.91 | 11.4
Custo Horário Total de Equipamentos | [18 empty] | 34.02
MÃO DE OBRA | [7 empty] | Quantidade |  |  | Unidade |  | Custo Horário | [5 empty] | Custo Horário Total
P9801 | Ajudante | [6 empty] | 2 |  |  | h |  | 18.55 | [5 empty] | 37.11
P9830 | Montador | [6 empty] | 1 |  |  | h |  | 24.98 | [5 empty] | 24.98
P9823 | Serralheiro | [6 empty] | 1 |  |  | h |  | 26.84 | [5 empty] | 26.84
P9824 | Servente | [6 empty] | 2 |  |  | h |  | 18.54 | [5 empty] | 37.08
Custo Horário Total de Mão de Obra | [18 empty] | 126
Custo Horário Total da Execução | [18 empty] | 160.02
Custo Unitário da Execução | [18 empty] | 40.01
MATERIAIS | [7 empty] | Quantidade |  |  | Unidade |  | Custo Unitário | [5 empty] | Custo Unitário Total
M1367 | Chapa fina em aço galvanizado | [6 empty] | 11.775 |  |  | Kg |  | 11.5 | [5 empty] | 135.38
M3235 | Película retrorrefletiva tipo I | [6 empty] | 1.4 |  |  | m2 |  | 149.26 | [5 empty] | 208.96
Custo Total de Materiais | [18 empty] | 344.35
SERVIÇOS AUXILIARES | [7 empty] | Quantidade |  |  | Unidade |  | Custo Unitário | [5 empty] | Custo Unitário Total
5212552 | Pintura eletrostática a pó com tinta poliéster em chapa de aço | [6 empty] | 1 |  |  | m2 |  | 14.94 | [5 empty] | 14.94
Custo Total de Serviços Auxiliares | [18 empty] | 14.94
TEMPO FIXO | [5 empty] | Código |  | Quantidade |  |  | Unidade |  | Custo Unitário | [5 empty] | Custo Unitário Total
M1367 | Chapa fina em aço galvanizado - Caminhão carroceria 15 t | [5 empty] | 5914333 | 0.01178 |  |  | T |  | 32.51 | [5 empty] | 0.38
M3235 | Película retrorrefletiva tipo I - Caminhão carroceria 15 t | [5 empty] | 5914655 | 0.00062 |  |  | T |  | 32.02 | [5 empty] | 0.02
Custo Total de Tempo Fixo | [18 empty] | 0.4
Custo Unitário Direto Total | [18 empty] | 399.7
BDI 0,00% | [18 empty] | 0
Preço unitário total | [18 empty] | 399.7
Setor |  |  |  | : | GEORC - GERÊNCIA DE ORÇAMENTO | [6 empty] | Valores expressos em Reais (R$)
Ano |  |  |  | : | 2024 | [6 empty] | Data orçamento: 19/04/2024 (Com desoneração)
Orçamento |  |  |  | : | 1251 - CONSTRUÇÃO DA NOVA PONTE DE CONCRETO SOBRE O RIO MELCHIOR NA DF-180, KM 19,5, TRECHO VC-311 A DF-190
Versão |  |  |  | : | 2 - ORÇAMENTO COM DESONERAÇÃO (OUTUBRO/2023)
Extensão |  |  |  | : | 642,560 m2 | [6 empty] | Data base: 01/10/2023 (Com desoneração)
Tabela de origem |  |  |  | : | 241 - SINAPI - OUTUBRO_2023 - COM DESONERAÇÃO (Com desoneração)
Serviço: 90822 PORTA DE MADEIRA PARA PINTURA, SEMI-OCA (LEVE OU MÉDIA), 80X210CM, ESPESSURA DE 3,5CM, INCLUSO DOBRADIÇAS - FORNECIMENTO E INSTALAÇÃO. AF_12/2019 | [14 empty] | Unidade: Un
[7 empty] | Produção da equipe |  | 0
MATERIAIS | [7 empty] | Quantidade |  |  | Unidade |  | Custo Unitário | [5 empty] | Custo Unitário Total
2432 | DOBRADICA EM ACO/FERRO, 3 1/2" X 3", E= 1,9 A 2 MM, COM ANEL, CROMADO OU ZINCADO, TAMPA BOLA, COM PARAFUSOS | [6 empty] | 3 |  |  | Un |  | 21.32 | [5 empty] | 63.96
11055 | PARAFUSO ROSCA SOBERBA ZINCADO CABECA CHATA FENDA SIMPLES 3,5 X 25 MM (1 ") | [6 empty] | 19.8 |  |  | Un |  | 0.11 | [5 empty] | 2.18
10555 | PORTA DE MADEIRA, FOLHA MEDIA (NBR 15930) DE 800 X 2100 MM, DE 35 MM A 40 MM DE ESPESSURA, NUCLEO SEMI-SOLIDO (SARRAFEADO), CAPA LISA EM HDF, ACABAMENTO EMPRIMER PARA PINTURA | [6 empty] | 1 |  |  | Un |  | 246.73 | [5 empty] | 246.73
Custo Total de Materiais | [18 empty] | 312.87
SERVIÇOS AUXILIARES | [7 empty] | Quantidade |  |  | Unidade |  | Custo Unitário | [5 empty] | Custo Unitário Total
88261 | CARPINTEIRO DE ESQUADRIA COM ENCARGOS COMPLEMENTARES | [6 empty] | 1.546 |  |  | h |  | 25.21 | [5 empty] | 38.97
88316 | SERVENTE COM ENCARGOS COMPLEMENTARES | [6 empty] | 0.773 |  |  | h |  | 20 | [5 empty] | 15.46
Custo Total de Serviços Auxiliares | [18 empty] | 54.43
Custo Unitário Direto Total | [18 empty] | 367.29
BDI 0,00% | [18 empty] | 0
Preço unitário total | [18 empty] | 367.29
Setor |  |  |  | : | GEORC - GERÊNCIA DE ORÇAMENTO | [6 empty] | Valores expressos em Reais (R$)
Ano |  |  |  | : | 2024 | [6 empty] | Data orçamento: 19/04/2024 (Com desoneração)
Orçamento |  |  |  | : | 1251 - CONSTRUÇÃO DA NOVA PONTE DE CONCRETO SOBRE O RIO MELCHIOR NA DF-180, KM 19,5, TRECHO VC-311 A DF-190
Versão |  |  |  | : | 2 - ORÇAMENTO COM DESONERAÇÃO (OUTUBRO/2023)
Extensão |  |  |  | : | 642,560 m2 | [6 empty] | Data base: 01/10/2023 (Com desoneração)
Tabela de origem |  |  |  | : | 241 - SINAPI - OUTUBRO_2023 - COM DESONERAÇÃO (Com desoneração)
Serviço: 91341 PORTA EM ALUMÍNIO DE ABRIR TIPO VENEZIANA COM GUARNIÇÃO, FIXAÇÃO COM PARAFUSOS - FORNECIMENTO E INSTALAÇÃO. AF_12/2019 | [14 empty] | Unidade: m2
[7 empty] | Produção da equipe |  | 0
MATERIAIS | [7 empty] | Quantidade |  |  | Unidade |  | Custo Unitário | [5 empty] | Custo Unitário Total
7568 | BUCHA DE NYLON SEM ABA S10, COM PARAFUSO DE 6,10 X 65 MM EM ACO ZINCADO COM ROSCA SOBERBA, CABECA CHATA E FENDA PHILLIPS | [6 empty] | 4.8166 |  |  | Un |  | 1.16 | [5 empty] | 5.59
36888 | GUARNICAO / MOLDURA / ARREMATE DE ACABAMENTO PARA ESQUADRIA, EM ALUMINIO PERFIL 25, ACABAMENTO ANODIZADO BRANCO OU BRILHANTE, PARA 1 FACE | [6 empty] | 6.8504 |  |  | m |  | 29.25 | [5 empty] | 200.37
39025 | PORTA DE ABRIR EM ALUMINIO TIPO VENEZIANA, ACABAMENTO ANODIZADO NATURAL, SEM GUARNICAO/ALIZAR/VISTA, 87 X 210 CM | [6 empty] | 0.5473 |  |  | Un |  | 547.98 | [5 empty] | 299.91
142 | SELANTE ELASTICO MONOCOMPONENTE A BASE DE POLIURETANO (PU) PARA JUNTAS DIVERSAS | [6 empty] | 0.8829 |  |  | 310ML |  | 38.46 | [5 empty] | 33.96
Custo Total de Materiais | [18 empty] | 539.83
SERVIÇOS AUXILIARES | [7 empty] | Quantidade |  |  | Unidade |  | Custo Unitário | [5 empty] | Custo Unitário Total
88309 | PEDREIRO COM ENCARGOS COMPLEMENTARES | [6 empty] | 0.3826 |  |  | h |  | 26.61 | [5 empty] | 10.18
88316 | SERVENTE COM ENCARGOS COMPLEMENTARES | [6 empty] | 0.191 |  |  | h |  | 20 | [5 empty] | 3.82
Custo Total de Serviços Auxiliares | [18 empty] | 14
Custo Unitário Direto Total | [18 empty] | 553.8
BDI 0,00% | [18 empty] | 0
Preço unitário total | [18 empty] | 553.8
Setor |  |  |  | : | GEORC - GERÊNCIA DE ORÇAMENTO | [6 empty] | Valores expressos em Reais (R$)
Ano |  |  |  | : | 2024 | [6 empty] | Data orçamento: 19/04/2024 (Com desoneração)
Orçamento |  |  |  | : | 1251 - CONSTRUÇÃO DA NOVA PONTE DE CONCRETO SOBRE O RIO MELCHIOR NA DF-180, KM 19,5, TRECHO VC-311 A DF-190
Versão |  |  |  | : | 2 - ORÇAMENTO COM DESONERAÇÃO (OUTUBRO/2023)
Extensão |  |  |  | : | 642,560 m2 | [6 empty] | Data base: 01/10/2023 (Com desoneração)
Tabela de origem |  |  |  | : | 241 - SINAPI - OUTUBRO_2023 - COM DESONERAÇÃO (Com desoneração)
Serviço: 101619M Preparo de fundo de vala com largura menor que 1,5 m, com camada de brita, lançamento manual. af_08/2020 | [14 empty] | Unidade: m3
[7 empty] | Produção da equipe |  | 1
MÃO DE OBRA | [7 empty] | Quantidade |  |  | Unidade |  | Custo Horário | [5 empty] | Custo Horário Total
P9821 | Pedreiro | [6 empty] | 2.4938 |  |  | h |  | 25.35 | [5 empty] | 63.21
P9824 | Servente | [6 empty] | 3.7407 |  |  | h |  | 18.54 | [5 empty] | 69.35
Custo Horário Total de Mão de Obra | [18 empty] | 132.56
Custo Horário Total da Execução | [18 empty] | 132.56
Custo Unitário da Execução | [18 empty] | 132.56
MATERIAIS | [7 empty] | Quantidade |  |  | Unidade |  | Custo Unitário | [5 empty] | Custo Unitário Total
MAT3654 | Brita 0 | [6 empty] | 2.42 |  |  | T |  | 54.82 | [5 empty] | 132.66
Custo Total de Materiais | [18 empty] | 132.66
SERVIÇOS AUXILIARES | [7 empty] | Quantidade |  |  | Unidade |  | Custo Unitário | [5 empty] | Custo Unitário Total
CPU3270 | Brita 0 - Carga, manobra e descarga de agregados ou solos em caminhão basculante de 10 m³ - carga com carregadeira de 3,40 m³ (exclusa) e descarga livre | [6 empty] | 2.42 |  |  | T |  | 1.73 | [5 empty] | 4.19
CPU3266 | Brita 0 - Transporte com caminhão basculante de 14 m³ - rodovia pavimentada | [6 empty] | 125.114 |  |  | TKm |  | 0.56 | [5 empty] | 70.06
91534 | COMPACTADOR DE SOLOS DE PERCUSSÃO (SOQUETE) COM MOTOR A GASOLINA 4 TEMPOS, POTÊNCIA 4 CV - CHI DIURNO. AF_08/2015 | [6 empty] | 0.0666 |  |  | CHI |  | 22.91 | [5 empty] | 1.53
91533 | COMPACTADOR DE SOLOS DE PERCUSSÃO (SOQUETE) COM MOTOR A GASOLINA 4 TEMPOS, POTÊNCIA 4 CV - CHP DIURNO. AF_08/2015 | [6 empty] | 0.0718 |  |  | CHP |  | 29.62 | [5 empty] | 2.13
Custo Total de Serviços Auxiliares | [18 empty] | 77.9
Custo Unitário Direto Total | [18 empty] | 343.13
BDI 0,00% | [18 empty] | 0
Preço unitário total | [18 empty] | 343.13
Descritivo: |  |  | Alterado insumo por cotação. Mão de obra SICRO
Setor |  |  |  | : | GEORC - GERÊNCIA DE ORÇAMENTO | [6 empty] | Valores expressos em Reais (R$)
Ano |  |  |  | : | 2024 | [6 empty] | Data orçamento: 19/04/2024 (Com desoneração)
Orçamento |  |  |  | : | 1251 - CONSTRUÇÃO DA NOVA PONTE DE CONCRETO SOBRE O RIO MELCHIOR NA DF-180, KM 19,5, TRECHO VC-311 A DF-190
Versão |  |  |  | : | 2 - ORÇAMENTO COM DESONERAÇÃO (OUTUBRO/2023)
Extensão |  |  |  | : | 642,560 m2 | [6 empty] | Data base: 01/10/2023 (Com desoneração)
Tabela de origem |  |  |  | : | 241 - SINAPI - OUTUBRO_2023 - COM DESONERAÇÃO (Com desoneração)
Serviço: CPU3691 Projeto de Drenagem | [14 empty] | Unidade: Un
[7 empty] | Produção da equipe |  | 1
SERVIÇOS AUXILIARES | [7 empty] | Quantidade |  |  | Unidade |  | Custo Unitário | [5 empty] | Custo Unitário Total
93561 | DESENHISTA PROJETISTA COM ENCARGOS COMPLEMENTARES | [6 empty] | 0.25455 |  |  | MES |  | 2749.68 | [5 empty] | 699.92
P8066 | Engenheiro de projetos pleno | [6 empty] | 0.14545 |  |  | mês |  | 22381.71 | [5 empty] | 3255.52
Custo Total de Serviços Auxiliares | [18 empty] | 3955.44
Custo Unitário Direto Total | [18 empty] | 3955.44
BDI 0,00% | [18 empty] | 0
Preço unitário total | [18 empty] | 3955.44
Setor |  |  |  | : | GEORC - GERÊNCIA DE ORÇAMENTO | [6 empty] | Valores expressos em Reais (R$)
Ano |  |  |  | : | 2024 | [6 empty] | Data orçamento: 19/04/2024 (Com desoneração)
Orçamento |  |  |  | : | 1251 - CONSTRUÇÃO DA NOVA PONTE DE CONCRETO SOBRE O RIO MELCHIOR NA DF-180, KM 19,5, TRECHO VC-311 A DF-190
Versão |  |  |  | : | 2 - ORÇAMENTO COM DESONERAÇÃO (OUTUBRO/2023)
Extensão |  |  |  | : | 642,560 m2 | [6 empty] | Data base: 01/10/2023 (Com desoneração)
Tabela de origem |  |  |  | : | 241 - SINAPI - OUTUBRO_2023 - COM DESONERAÇÃO (Com desoneração)
Serviço: CPU3690 Projeto de Pavimentação | [14 empty] | Unidade: Un
[7 empty] | Produção da equipe |  | 1
SERVIÇOS AUXILIARES | [7 empty] | Quantidade |  |  | Unidade |  | Custo Unitário | [5 empty] | Custo Unitário Total
93561 | DESENHISTA PROJETISTA COM ENCARGOS COMPLEMENTARES | [6 empty] | 0.10909 |  |  | MES |  | 2749.68 | [5 empty] | 299.97
P8066 | Engenheiro de projetos pleno | [6 empty] | 0.072727 |  |  | mês |  | 22381.71 | [5 empty] | 1627.76
Custo Total de Serviços Auxiliares | [18 empty] | 1927.72
Custo Unitário Direto Total | [18 empty] | 1927.72
BDI 0,00% | [18 empty] | 0
Preço unitário total | [18 empty] | 1927.72
Setor |  |  |  | : | GEORC - GERÊNCIA DE ORÇAMENTO | [6 empty] | Valores expressos em Reais (R$)
Ano |  |  |  | : | 2024 | [6 empty] | Data orçamento: 19/04/2024 (Com desoneração)
Orçamento |  |  |  | : | 1251 - CONSTRUÇÃO DA NOVA PONTE DE CONCRETO SOBRE O RIO MELCHIOR NA DF-180, KM 19,5, TRECHO VC-311 A DF-190
Versão |  |  |  | : | 2 - ORÇAMENTO COM DESONERAÇÃO (OUTUBRO/2023)
Extensão |  |  |  | : | 642,560 m2 | [6 empty] | Data base: 01/10/2023 (Com desoneração)
Tabela de origem |  |  |  | : | 241 - SINAPI - OUTUBRO_2023 - COM DESONERAÇÃO (Com desoneração)
Serviço: CPU3689 Projeto de Sinalização | [14 empty] | Unidade: Un
[7 empty] | Produção da equipe |  | 1
SERVIÇOS AUXILIARES | [7 empty] | Quantidade |  |  | Unidade |  | Custo Unitário | [5 empty] | Custo Unitário Total
93561 | DESENHISTA PROJETISTA COM ENCARGOS COMPLEMENTARES | [6 empty] | 0.072727 |  |  | MES |  | 2749.68 | [5 empty] | 199.98
P8066 | Engenheiro de projetos pleno | [6 empty] | 0.036364 |  |  | mês |  | 22381.71 | [5 empty] | 813.88
Custo Total de Serviços Auxiliares | [18 empty] | 1013.86
Custo Unitário Direto Total | [18 empty] | 1013.86
BDI 0,00% | [18 empty] | 0
Preço unitário total | [18 empty] | 1013.86
Setor |  |  |  | : | GEORC - GERÊNCIA DE ORÇAMENTO | [6 empty] | Valores expressos em Reais (R$)
Ano |  |  |  | : | 2024 | [6 empty] | Data orçamento: 19/04/2024 (Com desoneração)
Orçamento |  |  |  | : | 1251 - CONSTRUÇÃO DA NOVA PONTE DE CONCRETO SOBRE O RIO MELCHIOR NA DF-180, KM 19,5, TRECHO VC-311 A DF-190
Versão |  |  |  | : | 2 - ORÇAMENTO COM DESONERAÇÃO (OUTUBRO/2023)
Extensão |  |  |  | : | 642,560 m2 | [6 empty] | Data base: 01/10/2023 (Com desoneração)
Tabela de origem |  |  |  | : | 241 - SINAPI - OUTUBRO_2023 - COM DESONERAÇÃO (Com desoneração)
Serviço: CPU3692 Projeto de Sinalização (Desvio da Obra) | [14 empty] | Unidade: Un
[7 empty] | Produção da equipe |  | 1
SERVIÇOS AUXILIARES | [7 empty] | Quantidade |  |  | Unidade |  | Custo Unitário | [5 empty] | Custo Unitário Total
93561 | DESENHISTA PROJETISTA COM ENCARGOS COMPLEMENTARES | [6 empty] | 0.036364 |  |  | MES |  | 2749.68 | [5 empty] | 99.99
P8066 | Engenheiro de projetos pleno | [6 empty] | 0.036364 |  |  | mês |  | 22381.71 | [5 empty] | 813.88
Custo Total de Serviços Auxiliares | [18 empty] | 913.87
Custo Unitário Direto Total | [18 empty] | 913.87
BDI 0,00% | [18 empty] | 0
Preço unitário total | [18 empty] | 913.87
Setor |  |  |  | : | GEORC - GERÊNCIA DE ORÇAMENTO | [6 empty] | Valores expressos em Reais (R$)
Ano |  |  |  | : | 2024 | [6 empty] | Data orçamento: 19/04/2024 (Com desoneração)
Orçamento |  |  |  | : | 1251 - CONSTRUÇÃO DA NOVA PONTE DE CONCRETO SOBRE O RIO MELCHIOR NA DF-180, KM 19,5, TRECHO VC-311 A DF-190
Versão |  |  |  | : | 2 - ORÇAMENTO COM DESONERAÇÃO (OUTUBRO/2023)
Extensão |  |  |  | : | 642,560 m2 | [6 empty] | Data base: 01/10/2023 (Com desoneração)
Tabela de origem |  |  |  | : | 241 - SINAPI - OUTUBRO_2023 - COM DESONERAÇÃO (Com desoneração)
Serviço: CPU3688 Projeto Estrutural OAE (Incluindo Memória de Cálculo e Orçamento) | [14 empty] | Unidade: Un
[7 empty] | Produção da equipe |  | 1
SERVIÇOS AUXILIARES | [7 empty] | Quantidade |  |  | Unidade |  | Custo Unitário | [5 empty] | Custo Unitário Total
93561 | DESENHISTA PROJETISTA COM ENCARGOS COMPLEMENTARES | [6 empty] | 0.72727 |  |  | MES |  | 2749.68 | [5 empty] | 1999.77
P8067 | Engenheiro de projetos sênior | [6 empty] | 0.36364 |  |  | mês |  | 28094.11 | [5 empty] | 10216.04
Custo Total de Serviços Auxiliares | [18 empty] | 12215.81
Custo Unitário Direto Total | [18 empty] | 12215.81
BDI 0,00% | [18 empty] | 0
Preço unitário total | [18 empty] | 12215.81
Setor |  |  |  | : | GEORC - GERÊNCIA DE ORÇAMENTO | [6 empty] | Valores expressos em Reais (R$)
Ano |  |  |  | : | 2024 | [6 empty] | Data orçamento: 19/04/2024 (Com desoneração)
Orçamento |  |  |  | : | 1251 - CONSTRUÇÃO DA NOVA PONTE DE CONCRETO SOBRE O RIO MELCHIOR NA DF-180, KM 19,5, TRECHO VC-311 A DF-190
Versão |  |  |  | : | 2 - ORÇAMENTO COM DESONERAÇÃO (OUTUBRO/2023)
Extensão |  |  |  | : | 642,560 m2 | [6 empty] | Data base: 01/10/2023 (Com desoneração)
Tabela de origem |  |  |  | : | 241 - SINAPI - OUTUBRO_2023 - COM DESONERAÇÃO (Com desoneração)
Serviço: 101876M Quadro de distribuição de energia em pvc, de embutir, sem barramento, para 6 disjuntores - fornecimento e instalação. af_10/2020 | [14 empty] | Unidade: Un
[7 empty] | Produção da equipe |  | 1
MÃO DE OBRA | [7 empty] | Quantidade |  |  | Unidade |  | Custo Horário | [5 empty] | Custo Horário Total
P9801 | Ajudante | [6 empty] | 0.3259 |  |  | h |  | 18.55 | [5 empty] | 6.05
P9810 | Eletricista | [6 empty] | 0.3259 |  |  | h |  | 26.58 | [5 empty] | 8.66
Custo Horário Total de Mão de Obra | [18 empty] | 14.71
Custo Horário Total da Execução | [18 empty] | 14.71
Custo Unitário da Execução | [18 empty] | 14.71
MATERIAIS | [7 empty] | Quantidade |  |  | Unidade |  | Custo Unitário | [5 empty] | Custo Unitário Total
39795 | QUADRO DE DISTRIBUICAO, SEM BARRAMENTO, EM PVC, DE EMBUTIR, PARA 6 DISJUNTORES NEMA OU 8 DISJUNTORES DIN | [6 empty] | 1 |  |  | Un |  | 98.21 | [5 empty] | 98.21
Custo Total de Materiais | [18 empty] | 98.21
SERVIÇOS AUXILIARES | [7 empty] | Quantidade |  |  | Unidade |  | Custo Unitário | [5 empty] | Custo Unitário Total
87367m | Argamassa traço 1:1:6 (em volume de cimento, cal e areia média úmida) para emboço/massa única/assentamento de alvenaria de vedação, preparo manual. af_08/2019 | [6 empty] | 0.0044 |  |  | m3 |  | 620.72 | [5 empty] | 2.73
Custo Total de Serviços Auxiliares | [18 empty] | 2.73
Custo Unitário Direto Total | [18 empty] | 115.65
BDI 0,00% | [18 empty] | 0
Preço unitário total | [18 empty] | 115.65
Descritivo: |  |  | Composição auxiliar modificada. Mão de obra SICRO
Setor |  |  |  | : | GEORC - GERÊNCIA DE ORÇAMENTO | [6 empty] | Valores expressos em Reais (R$)
Ano |  |  |  | : | 2024 | [6 empty] | Data orçamento: 19/04/2024 (Com desoneração)
Orçamento |  |  |  | : | 1251 - CONSTRUÇÃO DA NOVA PONTE DE CONCRETO SOBRE O RIO MELCHIOR NA DF-180, KM 19,5, TRECHO VC-311 A DF-190
Versão |  |  |  | : | 2 - ORÇAMENTO COM DESONERAÇÃO (OUTUBRO/2023)
Extensão |  |  |  | : | 642,560 m2 | [6 empty] | Data base: 01/10/2023 (Com desoneração)
Tabela de origem |  |  |  | : | 241 - SINAPI - OUTUBRO_2023 - COM DESONERAÇÃO (Com desoneração)
Serviço: 101876 QUADRO DE DISTRIBUIÇÃO DE ENERGIA EM PVC, DE EMBUTIR, SEM BARRAMENTO, PARA 6 DISJUNTORES - FORNECIMENTO E INSTALAÇÃO. AF_10/2020 | [14 empty] | Unidade: Un
[7 empty] | Produção da equipe |  | 0
MATERIAIS | [7 empty] | Quantidade |  |  | Unidade |  | Custo Unitário | [5 empty] | Custo Unitário Total
39795 | QUADRO DE DISTRIBUICAO, SEM BARRAMENTO, EM PVC, DE EMBUTIR, PARA 6 DISJUNTORES NEMA OU 8 DISJUNTORES DIN | [6 empty] | 1 |  |  | Un |  | 98.21 | [5 empty] | 98.21
Custo Total de Materiais | [18 empty] | 98.21
SERVIÇOS AUXILIARES | [7 empty] | Quantidade |  |  | Unidade |  | Custo Unitário | [5 empty] | Custo Unitário Total
87367 | ARGAMASSA TRAÇO 1:1:6 (EM VOLUME DE CIMENTO, CAL E AREIA MÉDIA ÚMIDA) PARA EMBOÇO/MASSA ÚNICA/ASSENTAMENTO DE ALVENARIA DE VEDAÇÃO, PREPARO MANUAL. AF_08/2019 | [6 empty] | 0.0044 |  |  | m3 |  | 790.61 | [5 empty] | 3.48
88247 | AUXILIAR DE ELETRICISTA COM ENCARGOS COMPLEMENTARES | [6 empty] | 0.3259 |  |  | h |  | 21.08 | [5 empty] | 6.87
88264 | ELETRICISTA COM ENCARGOS COMPLEMENTARES | [6 empty] | 0.3259 |  |  | h |  | 26.91 | [5 empty] | 8.77
Custo Total de Serviços Auxiliares | [18 empty] | 19.12
Custo Unitário Direto Total | [18 empty] | 117.3
BDI 0,00% | [18 empty] | 0
Preço unitário total | [18 empty] | 117.3
Setor |  |  |  | : | GEORC - GERÊNCIA DE ORÇAMENTO | [6 empty] | Valores expressos em Reais (R$)
Ano |  |  |  | : | 2024 | [6 empty] | Data orçamento: 19/04/2024 (Com desoneração)
Orçamento |  |  |  | : | 1251 - CONSTRUÇÃO DA NOVA PONTE DE CONCRETO SOBRE O RIO MELCHIOR NA DF-180, KM 19,5, TRECHO VC-311 A DF-190
Versão |  |  |  | : | 2 - ORÇAMENTO COM DESONERAÇÃO (OUTUBRO/2023)
Extensão |  |  |  | : | 642,560 m2 | [6 empty] | Data base: 01/10/2023 (Com desoneração)
Tabela de origem |  |  |  | : | 241 - SINAPI - OUTUBRO_2023 - COM DESONERAÇÃO (Com desoneração)
Serviço: 4816016 Rachão ou pedra de mão produzida | [14 empty] | Unidade: m3
[7 empty] | Produção da equipe |  | 66.4 | [5 empty] | FIC |  | 0.00373
[10 empty] | Utilização | [7 empty] | Custo Horário
EQUIPAMENTOS | [7 empty] | Quantidade |  |  | Produtivo |  |  | Improdutivo |  | Produtivo |  |  | Improdutivo | Custo Horário Total
E9117 | Carregadeira de pneus para rocha com capacidade de 2,50 m³ - 105 kW | [6 empty] | 1 |  |  | 0.46 |  |  | 0.54 |  | 343.3 |  |  | 139.28 | 233.13
E9607 | Conjunto de britagem para rachão com capacidade de 80 m³/h - 224 kW | [6 empty] | 1 |  |  | 1 |  |  | 0 |  | 299.56 |  |  | 203.34 | 299.56
E9021 | Grupo gerador - 456 kVA | [6 empty] | 1 |  |  | 1 |  |  | 0 |  | 416.48 |  |  | 22.39 | 416.48
Custo Horário Total de Equipamentos | [18 empty] | 949.17
MÃO DE OBRA | [7 empty] | Quantidade |  |  | Unidade |  | Custo Horário | [5 empty] | Custo Horário Total
P9824 | Servente | [6 empty] | 8 |  |  | h |  | 18.54 | [5 empty] | 148.31
Custo Horário Total de Mão de Obra | [18 empty] | 148.31
Custo Horário Total da Execução | [18 empty] | 1097.48
Custo Unitário da Execução | [18 empty] | 16.53
Custo do FIC | [18 empty] | 0.06
MATERIAIS | [7 empty] | Quantidade |  |  | Unidade |  | Custo Unitário | [5 empty] | Custo Unitário Total
M2111 | Mandíbula fixa para britador - abertura de alimentação com L = 930 mm | [6 empty] | 6e-05 |  |  | Un |  | 29725.5 | [5 empty] | 1.78
M2110 | Mandíbula móvel para britador - abertura de alimentação com L = 930 mm | [6 empty] | 4e-05 |  |  | Un |  | 22665.92 | [5 empty] | 0.91
Custo Total de Materiais | [18 empty] | 2.69
SERVIÇOS AUXILIARES | [7 empty] | Quantidade |  |  | Unidade |  | Custo Unitário | [5 empty] | Custo Unitário Total
4816010 | Rocha para britagem com perfuratriz sobre esteira | [6 empty] | 0.57 |  |  | m3 |  | 36.04 | [5 empty] | 20.54
Custo Total de Serviços Auxiliares | [18 empty] | 20.54
Custo Unitário Direto Total | [18 empty] | 39.82
BDI 0,00% | [18 empty] | 0
Preço unitário total | [18 empty] | 39.82
Setor |  |  |  | : | GEORC - GERÊNCIA DE ORÇAMENTO | [6 empty] | Valores expressos em Reais (R$)
Ano |  |  |  | : | 2024 | [6 empty] | Data orçamento: 19/04/2024 (Com desoneração)
Orçamento |  |  |  | : | 1251 - CONSTRUÇÃO DA NOVA PONTE DE CONCRETO SOBRE O RIO MELCHIOR NA DF-180, KM 19,5, TRECHO VC-311 A DF-190
Versão |  |  |  | : | 2 - ORÇAMENTO COM DESONERAÇÃO (OUTUBRO/2023)
Extensão |  |  |  | : | 642,560 m2 | [6 empty] | Data base: 01/10/2023 (Com desoneração)
Tabela de origem |  |  |  | : | 241 - SINAPI - OUTUBRO_2023 - COM DESONERAÇÃO (Com desoneração)
Serviço: 93382 REATERRO MANUAL DE VALAS, COM COMPACTADOR DE SOLOS DE PERCUSSÃO. AF_08/2023 | [14 empty] | Unidade: m3
[7 empty] | Produção da equipe |  | 0
SERVIÇOS AUXILIARES | [7 empty] | Quantidade |  |  | Unidade |  | Custo Unitário | [5 empty] | Custo Unitário Total
5903 | CAMINHÃO PIPA 10.000 L TRUCADO, PESO BRUTO TOTAL 23.000 KG, CARGA ÚTIL MÁXIMA 15.935 KG, DISTÂNCIA ENTRE EIXOS 4,8 M, POTÊNCIA 230 CV, INCLUSIVE TANQUE DE AÇO PARA TRANSPORTE DE ÁGUA - CHI DIURNO. AF_06/2014 | [6 empty] | 0.0006 |  |  | CHI |  | 71.73 | [5 empty] | 0.04
5901 | CAMINHÃO PIPA 10.000 L TRUCADO, PESO BRUTO TOTAL 23.000 KG, CARGA ÚTIL MÁXIMA 15.935 KG, DISTÂNCIA ENTRE EIXOS 4,8 M, POTÊNCIA 230 CV, INCLUSIVE TANQUE DE AÇO PARA TRANSPORTE DE ÁGUA - CHP DIURNO. AF_06/2014 | [6 empty] | 0.0054 |  |  | CHP |  | 318.06 | [5 empty] | 1.72
91533 | COMPACTADOR DE SOLOS DE PERCUSSÃO (SOQUETE) COM MOTOR A GASOLINA 4 TEMPOS, POTÊNCIA 4 CV - CHP DIURNO. AF_08/2015 | [6 empty] | 0.1962 |  |  | CHP |  | 29.62 | [5 empty] | 5.81
88316 | SERVENTE COM ENCARGOS COMPLEMENTARES | [6 empty] | 0.7866 |  |  | h |  | 20 | [5 empty] | 15.73
Custo Total de Serviços Auxiliares | [18 empty] | 23.3
Custo Unitário Direto Total | [18 empty] | 23.29
BDI 0,00% | [18 empty] | 0
Preço unitário total | [18 empty] | 23.29
Setor |  |  |  | : | GEORC - GERÊNCIA DE ORÇAMENTO | [6 empty] | Valores expressos em Reais (R$)
Ano |  |  |  | : | 2024 | [6 empty] | Data orçamento: 19/04/2024 (Com desoneração)
Orçamento |  |  |  | : | 1251 - CONSTRUÇÃO DA NOVA PONTE DE CONCRETO SOBRE O RIO MELCHIOR NA DF-180, KM 19,5, TRECHO VC-311 A DF-190
Versão |  |  |  | : | 2 - ORÇAMENTO COM DESONERAÇÃO (OUTUBRO/2023)
Extensão |  |  |  | : | 642,560 m2 | [6 empty] | Data base: 01/10/2023 (Com desoneração)
Tabela de origem |  |  |  | : | 241 - SINAPI - OUTUBRO_2023 - COM DESONERAÇÃO (Com desoneração)
Serviço: 89353 REGISTRO DE GAVETA BRUTO, LATÃO, ROSCÁVEL, 3/4" - FORNECIMENTO E INSTALAÇÃO. AF_08/2021 | [14 empty] | Unidade: Un
[7 empty] | Produção da equipe |  | 0
MATERIAIS | [7 empty] | Quantidade |  |  | Unidade |  | Custo Unitário | [5 empty] | Custo Unitário Total
3148 | FITA VEDA ROSCA EM ROLOS DE 18 MM X 50 M (L X C) | [6 empty] | 0.0106 |  |  | Un |  | 14.6 | [5 empty] | 0.15
6016 | REGISTRO GAVETA BRUTO EM LATAO FORJADO, BITOLA 3/4 " (REF 1509) | [6 empty] | 1 |  |  | Un |  | 46.72 | [5 empty] | 46.72
Custo Total de Materiais | [18 empty] | 46.87
SERVIÇOS AUXILIARES | [7 empty] | Quantidade |  |  | Unidade |  | Custo Unitário | [5 empty] | Custo Unitário Total
88248 | AUXILIAR DE ENCANADOR OU BOMBEIRO HIDRÁULICO COM ENCARGOS COMPLEMENTARES | [6 empty] | 0.1102 |  |  | h |  | 20.15 | [5 empty] | 2.22
88267 | ENCANADOR OU BOMBEIRO HIDRÁULICO COM ENCARGOS COMPLEMENTARES | [6 empty] | 0.1102 |  |  | h |  | 25.87 | [5 empty] | 2.85
Custo Total de Serviços Auxiliares | [18 empty] | 5.07
Custo Unitário Direto Total | [18 empty] | 51.94
BDI 0,00% | [18 empty] | 0
Preço unitário total | [18 empty] | 51.94
Setor |  |  |  | : | GEORC - GERÊNCIA DE ORÇAMENTO | [6 empty] | Valores expressos em Reais (R$)
Ano |  |  |  | : | 2024 | [6 empty] | Data orçamento: 19/04/2024 (Com desoneração)
Orçamento |  |  |  | : | 1251 - CONSTRUÇÃO DA NOVA PONTE DE CONCRETO SOBRE O RIO MELCHIOR NA DF-180, KM 19,5, TRECHO VC-311 A DF-190
Versão |  |  |  | : | 2 - ORÇAMENTO COM DESONERAÇÃO (OUTUBRO/2023)
Extensão |  |  |  | : | 642,560 m2 | [6 empty] | Data base: 01/10/2023 (Com desoneração)
Tabela de origem |  |  |  | : | 241 - SINAPI - OUTUBRO_2023 - COM DESONERAÇÃO (Com desoneração)
Serviço: 97637M REMOÇÃO DE TAPUME/ CHAPAS METÁLICAS E DE MADEIRA, DE FORMA MANUAL, SEM REAPROVEITAMENTO. AF_12/2017 | [14 empty] | Unidade: m2
Observação: Mão de obra SICRO
[7 empty] | Produção da equipe |  | 1
MÃO DE OBRA | [7 empty] | Quantidade |  |  | Unidade |  | Custo Horário | [5 empty] | Custo Horário Total
P9830 | Montador | [6 empty] | 0.0408 |  |  | h |  | 24.98 | [5 empty] | 1.02
P9824 | Servente | [6 empty] | 0.0801 |  |  | h |  | 18.54 | [5 empty] | 1.48
Custo Horário Total de Mão de Obra | [18 empty] | 2.5
Custo Horário Total da Execução | [18 empty] | 2.5
Custo Unitário da Execução | [18 empty] | 2.5
Custo Unitário Direto Total | [18 empty] | 2.5
BDI 0,00% | [18 empty] | 0
Preço unitário total | [18 empty] | 2.5
Setor |  |  |  | : | GEORC - GERÊNCIA DE ORÇAMENTO | [6 empty] | Valores expressos em Reais (R$)
Ano |  |  |  | : | 2024 | [6 empty] | Data orçamento: 19/04/2024 (Com desoneração)
Orçamento |  |  |  | : | 1251 - CONSTRUÇÃO DA NOVA PONTE DE CONCRETO SOBRE O RIO MELCHIOR NA DF-180, KM 19,5, TRECHO VC-311 A DF-190
Versão |  |  |  | : | 2 - ORÇAMENTO COM DESONERAÇÃO (OUTUBRO/2023)
Extensão |  |  |  | : | 642,560 m2 | [6 empty] | Data base: 01/10/2023 (Com desoneração)
Tabela de origem |  |  |  | : | 241 - SINAPI - OUTUBRO_2023 - COM DESONERAÇÃO (Com desoneração)
Serviço: 5679 RETROESCAVADEIRA SOBRE RODAS COM CARREGADEIRA, TRAÇÃO 4X4, POTÊNCIA LÍQ. 88 HP, CAÇAMBA CARREG. CAP. MÍN. 1 M3, CAÇAMBA RETRO CAP. 0,26 M3, PESO OPERACIONAL MÍN. 6.674 KG, PROFUNDIDADE ESCAVAÇÃO MÁX. 4,37 M - CHI DIURNO. AF_06/2014 | [14 empty] | Unidade: CHI
[7 empty] | Produção da equipe |  | 0
SERVIÇOS AUXILIARES | [7 empty] | Quantidade |  |  | Unidade |  | Custo Unitário | [5 empty] | Custo Unitário Total
88294 | OPERADOR DE ESCAVADEIRA COM ENCARGOS COMPLEMENTARES | [6 empty] | 1 |  |  | h |  | 25.25 | [5 empty] | 25.25
88857 | RETROESCAVADEIRA SOBRE RODAS COM CARREGADEIRA, TRAÇÃO 4X4, POTÊNCIA LÍQ. 88 HP, CAÇAMBA CARREG. CAP. MÍN. 1 M3, CAÇAMBA RETRO CAP. 0,26 M3, PESO OPERACIONAL MÍN. 6.674 KG, PROFUNDIDADE ESCAVAÇÃO MÁX. 4,37 M - DEPRECIAÇÃO. AF_06/2014 | [6 empty] | 1 |  |  | h |  | 24.38 | [5 empty] | 24.38
88858 | RETROESCAVADEIRA SOBRE RODAS COM CARREGADEIRA, TRAÇÃO 4X4, POTÊNCIA LÍQ. 88 HP, CAÇAMBA CARREG. CAP. MÍN. 1 M3, CAÇAMBA RETRO CAP. 0,26 M3, PESO OPERACIONAL MÍN. 6.674 KG, PROFUNDIDADE ESCAVAÇÃO MÁX. 4,37 M - JUROS. AF_06/2014 | [6 empty] | 1 |  |  | h |  | 6.44 | [5 empty] | 6.44
Custo Total de Serviços Auxiliares | [18 empty] | 56.07
Custo Unitário Direto Total | [18 empty] | 56.07
BDI 0,00% | [18 empty] | 0
Preço unitário total | [18 empty] | 56.07
Setor |  |  |  | : | GEORC - GERÊNCIA DE ORÇAMENTO | [6 empty] | Valores expressos em Reais (R$)
Ano |  |  |  | : | 2024 | [6 empty] | Data orçamento: 19/04/2024 (Com desoneração)
Orçamento |  |  |  | : | 1251 - CONSTRUÇÃO DA NOVA PONTE DE CONCRETO SOBRE O RIO MELCHIOR NA DF-180, KM 19,5, TRECHO VC-311 A DF-190
Versão |  |  |  | : | 2 - ORÇAMENTO COM DESONERAÇÃO (OUTUBRO/2023)
Extensão |  |  |  | : | 642,560 m2 | [6 empty] | Data base: 01/10/2023 (Com desoneração)
Tabela de origem |  |  |  | : | 241 - SINAPI - OUTUBRO_2023 - COM DESONERAÇÃO (Com desoneração)
Serviço: 5678 RETROESCAVADEIRA SOBRE RODAS COM CARREGADEIRA, TRAÇÃO 4X4, POTÊNCIA LÍQ. 88 HP, CAÇAMBA CARREG. CAP. MÍN. 1 M3, CAÇAMBA RETRO CAP. 0,26 M3, PESO OPERACIONAL MÍN. 6.674 KG, PROFUNDIDADE ESCAVAÇÃO MÁX. 4,37 M - CHP DIURNO. AF_06/2014 | [14 empty] | Unidade: CHP
[7 empty] | Produção da equipe |  | 0
SERVIÇOS AUXILIARES | [7 empty] | Quantidade |  |  | Unidade |  | Custo Unitário | [5 empty] | Custo Unitário Total
88294 | OPERADOR DE ESCAVADEIRA COM ENCARGOS COMPLEMENTARES | [6 empty] | 1 |  |  | h |  | 25.25 | [5 empty] | 25.25
88857 | RETROESCAVADEIRA SOBRE RODAS COM CARREGADEIRA, TRAÇÃO 4X4, POTÊNCIA LÍQ. 88 HP, CAÇAMBA CARREG. CAP. MÍN. 1 M3, CAÇAMBA RETRO CAP. 0,26 M3, PESO OPERACIONAL MÍN. 6.674 KG, PROFUNDIDADE ESCAVAÇÃO MÁX. 4,37 M - DEPRECIAÇÃO. AF_06/2014 | [6 empty] | 1 |  |  | h |  | 24.38 | [5 empty] | 24.38
88858 | RETROESCAVADEIRA SOBRE RODAS COM CARREGADEIRA, TRAÇÃO 4X4, POTÊNCIA LÍQ. 88 HP, CAÇAMBA CARREG. CAP. MÍN. 1 M3, CAÇAMBA RETRO CAP. 0,26 M3, PESO OPERACIONAL MÍN. 6.674 KG, PROFUNDIDADE ESCAVAÇÃO MÁX. 4,37 M - JUROS. AF_06/2014 | [6 empty] | 1 |  |  | h |  | 6.44 | [5 empty] | 6.44
5664 | RETROESCAVADEIRA SOBRE RODAS COM CARREGADEIRA, TRAÇÃO 4X4, POTÊNCIA LÍQ. 88 HP, CAÇAMBA CARREG. CAP. MÍN. 1 M3, CAÇAMBA RETRO CAP. 0,26 M3, PESO OPERACIONAL MÍN. 6.674 KG, PROFUNDIDADE ESCAVAÇÃO MÁX. 4,37 M - MANUTENÇÃO. AF_06/2014 | [6 empty] | 1 |  |  | h |  | 30.47 | [5 empty] | 30.47
53786 | RETROESCAVADEIRA SOBRE RODAS COM CARREGADEIRA, TRAÇÃO 4X4, POTÊNCIA LÍQ. 88 HP, CAÇAMBA CARREG. CAP. MÍN. 1 M3, CAÇAMBA RETRO CAP. 0,26 M3, PESO OPERACIONAL MÍN. 6.674 KG, PROFUNDIDADE ESCAVAÇÃO MÁX. 4,37 M - MATERIAIS NA OPERAÇÃO. AF_06/2014 | [6 empty] | 1 |  |  | h |  | 51.09 | [5 empty] | 51.09
Custo Total de Serviços Auxiliares | [18 empty] | 137.63
Custo Unitário Direto Total | [18 empty] | 137.63
BDI 0,00% | [18 empty] | 0
Preço unitário total | [18 empty] | 137.63
Setor |  |  |  | : | GEORC - GERÊNCIA DE ORÇAMENTO | [6 empty] | Valores expressos em Reais (R$)
Ano |  |  |  | : | 2024 | [6 empty] | Data orçamento: 19/04/2024 (Com desoneração)
Orçamento |  |  |  | : | 1251 - CONSTRUÇÃO DA NOVA PONTE DE CONCRETO SOBRE O RIO MELCHIOR NA DF-180, KM 19,5, TRECHO VC-311 A DF-190
Versão |  |  |  | : | 2 - ORÇAMENTO COM DESONERAÇÃO (OUTUBRO/2023)
Extensão |  |  |  | : | 642,560 m2 | [6 empty] | Data base: 01/10/2023 (Com desoneração)
Tabela de origem |  |  |  | : | 241 - SINAPI - OUTUBRO_2023 - COM DESONERAÇÃO (Com desoneração)
Serviço: 88857 RETROESCAVADEIRA SOBRE RODAS COM CARREGADEIRA, TRAÇÃO 4X4, POTÊNCIA LÍQ. 88 HP, CAÇAMBA CARREG. CAP. MÍN. 1 M3, CAÇAMBA RETRO CAP. 0,26 M3, PESO OPERACIONAL MÍN. 6.674 KG, PROFUNDIDADE ESCAVAÇÃO MÁX. 4,37 M - DEPRECIAÇÃO. AF_06/2014 | [14 empty] | Unidade: h
[7 empty] | Produção da equipe |  | 0
MATERIAIS | [7 empty] | Quantidade |  |  | Unidade |  | Custo Unitário | [5 empty] | Custo Unitário Total
36531 | RETROESCAVADEIRA SOBRE RODAS COM CARREGADEIRA, TRACAO 4 X 4, POTENCIA LIQUIDA 88 HP, PESO OPERACIONAL MINIMO DE 6674 KG, CAPACIDADE DA CARREGADEIRADE 1,00 M3 E DA RETROESCAVADEIRA MINIMA DE 0,26 M3, PROFUNDIDADE DE ESCAVACAOMAXIMA DE 4,37 M | [6 empty] | 5.6e-05 |  |  | Un |  | 435365.82 | [5 empty] | 24.38
Custo Total de Materiais | [18 empty] | 24.38
Custo Unitário Direto Total | [18 empty] | 24.38
BDI 0,00% | [18 empty] | 0
Preço unitário total | [18 empty] | 24.38
Setor |  |  |  | : | GEORC - GERÊNCIA DE ORÇAMENTO | [6 empty] | Valores expressos em Reais (R$)
Ano |  |  |  | : | 2024 | [6 empty] | Data orçamento: 19/04/2024 (Com desoneração)
Orçamento |  |  |  | : | 1251 - CONSTRUÇÃO DA NOVA PONTE DE CONCRETO SOBRE O RIO MELCHIOR NA DF-180, KM 19,5, TRECHO VC-311 A DF-190
Versão |  |  |  | : | 2 - ORÇAMENTO COM DESONERAÇÃO (OUTUBRO/2023)
Extensão |  |  |  | : | 642,560 m2 | [6 empty] | Data base: 01/10/2023 (Com desoneração)
Tabela de origem |  |  |  | : | 241 - SINAPI - OUTUBRO_2023 - COM DESONERAÇÃO (Com desoneração)
Serviço: 88858 RETROESCAVADEIRA SOBRE RODAS COM CARREGADEIRA, TRAÇÃO 4X4, POTÊNCIA LÍQ. 88 HP, CAÇAMBA CARREG. CAP. MÍN. 1 M3, CAÇAMBA RETRO CAP. 0,26 M3, PESO OPERACIONAL MÍN. 6.674 KG, PROFUNDIDADE ESCAVAÇÃO MÁX. 4,37 M - JUROS. AF_06/2014 | [14 empty] | Unidade: h
[7 empty] | Produção da equipe |  | 0
MATERIAIS | [7 empty] | Quantidade |  |  | Unidade |  | Custo Unitário | [5 empty] | Custo Unitário Total
36531 | RETROESCAVADEIRA SOBRE RODAS COM CARREGADEIRA, TRACAO 4 X 4, POTENCIA LIQUIDA 88 HP, PESO OPERACIONAL MINIMO DE 6674 KG, CAPACIDADE DA CARREGADEIRADE 1,00 M3 E DA RETROESCAVADEIRA MINIMA DE 0,26 M3, PROFUNDIDADE DE ESCAVACAOMAXIMA DE 4,37 M | [6 empty] | 1.48e-05 |  |  | Un |  | 435365.82 | [5 empty] | 6.44
Custo Total de Materiais | [18 empty] | 6.44
Custo Unitário Direto Total | [18 empty] | 6.44
BDI 0,00% | [18 empty] | 0
Preço unitário total | [18 empty] | 6.44
Setor |  |  |  | : | GEORC - GERÊNCIA DE ORÇAMENTO | [6 empty] | Valores expressos em Reais (R$)
Ano |  |  |  | : | 2024 | [6 empty] | Data orçamento: 19/04/2024 (Com desoneração)
Orçamento |  |  |  | : | 1251 - CONSTRUÇÃO DA NOVA PONTE DE CONCRETO SOBRE O RIO MELCHIOR NA DF-180, KM 19,5, TRECHO VC-311 A DF-190
Versão |  |  |  | : | 2 - ORÇAMENTO COM DESONERAÇÃO (OUTUBRO/2023)
Extensão |  |  |  | : | 642,560 m2 | [6 empty] | Data base: 01/10/2023 (Com desoneração)
Tabela de origem |  |  |  | : | 241 - SINAPI - OUTUBRO_2023 - COM DESONERAÇÃO (Com desoneração)
Serviço: 5664 RETROESCAVADEIRA SOBRE RODAS COM CARREGADEIRA, TRAÇÃO 4X4, POTÊNCIA LÍQ. 88 HP, CAÇAMBA CARREG. CAP. MÍN. 1 M3, CAÇAMBA RETRO CAP. 0,26 M3, PESO OPERACIONAL MÍN. 6.674 KG, PROFUNDIDADE ESCAVAÇÃO MÁX. 4,37 M - MANUTENÇÃO. AF_06/2014 | [14 empty] | Unidade: h
[7 empty] | Produção da equipe |  | 0
MATERIAIS | [7 empty] | Quantidade |  |  | Unidade |  | Custo Unitário | [5 empty] | Custo Unitário Total
36531 | RETROESCAVADEIRA SOBRE RODAS COM CARREGADEIRA, TRACAO 4 X 4, POTENCIA LIQUIDA 88 HP, PESO OPERACIONAL MINIMO DE 6674 KG, CAPACIDADE DA CARREGADEIRADE 1,00 M3 E DA RETROESCAVADEIRA MINIMA DE 0,26 M3, PROFUNDIDADE DE ESCAVACAOMAXIMA DE 4,37 M | [6 empty] | 7e-05 |  |  | Un |  | 435365.82 | [5 empty] | 30.48
Custo Total de Materiais | [18 empty] | 30.48
Custo Unitário Direto Total | [18 empty] | 30.47
BDI 0,00% | [18 empty] | 0
Preço unitário total | [18 empty] | 30.47
Setor |  |  |  | : | GEORC - GERÊNCIA DE ORÇAMENTO | [6 empty] | Valores expressos em Reais (R$)
Ano |  |  |  | : | 2024 | [6 empty] | Data orçamento: 19/04/2024 (Com desoneração)
Orçamento |  |  |  | : | 1251 - CONSTRUÇÃO DA NOVA PONTE DE CONCRETO SOBRE O RIO MELCHIOR NA DF-180, KM 19,5, TRECHO VC-311 A DF-190
Versão |  |  |  | : | 2 - ORÇAMENTO COM DESONERAÇÃO (OUTUBRO/2023)
Extensão |  |  |  | : | 642,560 m2 | [6 empty] | Data base: 01/10/2023 (Com desoneração)
Tabela de origem |  |  |  | : | 241 - SINAPI - OUTUBRO_2023 - COM DESONERAÇÃO (Com desoneração)
Serviço: 53786 RETROESCAVADEIRA SOBRE RODAS COM CARREGADEIRA, TRAÇÃO 4X4, POTÊNCIA LÍQ. 88 HP, CAÇAMBA CARREG. CAP. MÍN. 1 M3, CAÇAMBA RETRO CAP. 0,26 M3, PESO OPERACIONAL MÍN. 6.674 KG, PROFUNDIDADE ESCAVAÇÃO MÁX. 4,37 M - MATERIAIS NA OPERAÇÃO. AF_06/2014 | [14 empty] | Unidade: h
[7 empty] | Produção da equipe |  | 0
MATERIAIS | [7 empty] | Quantidade |  |  | Unidade |  | Custo Unitário | [5 empty] | Custo Unitário Total
4221 | OLEO DIESEL COMBUSTIVEL COMUM METROPOLITANO S-10 OU S-500 | [6 empty] | 8.53 |  |  | L |  | 5.99 | [5 empty] | 51.09
Custo Total de Materiais | [18 empty] | 51.09
Custo Unitário Direto Total | [18 empty] | 51.09
BDI 0,00% | [18 empty] | 0
Preço unitário total | [18 empty] | 51.09
Setor |  |  |  | : | GEORC - GERÊNCIA DE ORÇAMENTO | [6 empty] | Valores expressos em Reais (R$)
Ano |  |  |  | : | 2024 | [6 empty] | Data orçamento: 19/04/2024 (Com desoneração)
Orçamento |  |  |  | : | 1251 - CONSTRUÇÃO DA NOVA PONTE DE CONCRETO SOBRE O RIO MELCHIOR NA DF-180, KM 19,5, TRECHO VC-311 A DF-190
Versão |  |  |  | : | 2 - ORÇAMENTO COM DESONERAÇÃO (OUTUBRO/2023)
Extensão |  |  |  | : | 642,560 m2 | [6 empty] | Data base: 01/10/2023 (Com desoneração)
Tabela de origem |  |  |  | : | 241 - SINAPI - OUTUBRO_2023 - COM DESONERAÇÃO (Com desoneração)
Serviço: 4816010 Rocha para britagem com perfuratriz sobre esteira | [14 empty] | Unidade: m3
[7 empty] | Produção da equipe |  | 82.45 | [5 empty] | FIC |  | 0.00373
[10 empty] | Utilização | [7 empty] | Custo Horário
EQUIPAMENTOS | [7 empty] | Quantidade |  |  | Produtivo |  |  | Improdutivo |  | Produtivo |  |  | Improdutivo | Custo Horário Total
E9672 | Caminhão basculante para rocha com capacidade de 12 m³ - 188 kW | [6 empty] | 3 |  |  | 0.94 |  |  | 0.06 |  | 308.04 |  |  | 96.28 | 886.01
E9117 | Carregadeira de pneus para rocha com capacidade de 2,50 m³ - 105 kW | [6 empty] | 1 |  |  | 1 |  |  | 0 |  | 343.3 |  |  | 139.28 | 343.3
E9646 | Compressor de ar portátil de 58,52 l/s (124 PCM) - 27 kW | [6 empty] | 1 |  |  | 1 |  |  | 0 |  | 46.98 |  |  | 12.13 | 46.98
E9527 | Martelete perfurador/rompedor a ar comprimido de 25 kg para rocha com capacidade de 2.040 gpm | [6 empty] | 1 |  |  | 1 |  |  | 0 |  | 26.08 |  |  | 23.91 | 26.08
E9574 | Perfuratriz sobre esteiras - 145 kW | [6 empty] | 1 |  |  | 1 |  |  | 0 |  | 413.8 |  |  | 176.13 | 413.8
E9540 | Trator sobre esteiras com lâmina - 127 kW | [6 empty] | 1 |  |  | 0.48 |  |  | 0.52 |  | 273.72 |  |  | 101.45 | 184.14
Custo Horário Total de Equipamentos | [18 empty] | 1900.3
MÃO DE OBRA | [7 empty] | Quantidade |  |  | Unidade |  | Custo Horário | [5 empty] | Custo Horário Total
P9892 | Auxiliar de blaster | [6 empty] | 2 |  |  | h |  | 28.85 | [5 empty] | 57.7
P9852 | Blaster | [6 empty] | 1 |  |  | h |  | 30.88 | [5 empty] | 30.88
Custo Horário Total de Mão de Obra | [18 empty] | 88.58
Custo Horário Total da Execução | [18 empty] | 1988.89
Custo Unitário da Execução | [18 empty] | 24.12
Custo do FIC | [18 empty] | 0.09
MATERIAIS | [7 empty] | Quantidade |  |  | Unidade |  | Custo Unitário | [5 empty] | Custo Unitário Total
M2062 | Coroa de botões esféricos linha T38 - D = 64 mm (2 1/2”) | [6 empty] | 0.00033 |  |  | Un |  | 721.26 | [5 empty] | 0.24
M2042 | Emulsão explosiva encartuchada | [6 empty] | 0.46138 |  |  | Kg |  | 14.8 | [5 empty] | 6.83
M2065 | Haste linha T38 para perfuratriz sobre esteiras - D = 38,0 mm (1 1/2”) e C = 3,05 m | [6 empty] | 0.00015 |  |  | Un |  | 1965.15 | [5 empty] | 0.29
M2066 | Luva em aço linha T38 para perfuratriz sobre esteiras - D = 38,0 mm (1 1/2”) | [6 empty] | 0.00024 |  |  | Un |  | 347.78 | [5 empty] | 0.08
M2138 | Nonel de coluna - C = 12,0 m | [6 empty] | 0.02 |  |  | Un |  | 23.53 | [5 empty] | 0.47
M2141 | Nonel de iniciação para fogacho - C = 6,0 m | [6 empty] | 0.01429 |  |  | Un |  | 16.96 | [5 empty] | 0.24
M2143 | Nonel de ligação - C = 6,0 m | [6 empty] | 0.00786 |  |  | Un |  | 17.98 | [5 empty] | 0.14
M2146 | Nonel iniciador - C = 150,0 m | [6 empty] | 0.00071 |  |  | Un |  | 234.18 | [5 empty] | 0.17
M2067 | Punho linha T38 para perfuratriz sobre esteiras - D = 38 mm (1 1/2”) | [6 empty] | 0.00012 |  |  | Un |  | 999.85 | [5 empty] | 0.12
M2145 | Série de brocas integrais S12 | [6 empty] | 0.00333 |  |  | Un |  | 972.82 | [5 empty] | 3.24
Custo Total de Materiais | [18 empty] | 11.82
Custo Unitário Direto Total | [18 empty] | 36.04
BDI 0,00% | [18 empty] | 0
Preço unitário total | [18 empty] | 36.04
Setor |  |  |  | : | GEORC - GERÊNCIA DE ORÇAMENTO | [6 empty] | Valores expressos em Reais (R$)
Ano |  |  |  | : | 2024 | [6 empty] | Data orçamento: 19/04/2024 (Com desoneração)
Orçamento |  |  |  | : | 1251 - CONSTRUÇÃO DA NOVA PONTE DE CONCRETO SOBRE O RIO MELCHIOR NA DF-180, KM 19,5, TRECHO VC-311 A DF-190
Versão |  |  |  | : | 2 - ORÇAMENTO COM DESONERAÇÃO (OUTUBRO/2023)
Extensão |  |  |  | : | 642,560 m2 | [6 empty] | Data base: 01/10/2023 (Com desoneração)
Tabela de origem |  |  |  | : | 241 - SINAPI - OUTUBRO_2023 - COM DESONERAÇÃO (Com desoneração)
Serviço: P8135 Secretária | [14 empty] | Unidade: mês
[7 empty] | Produção da equipe |  | 1
Custo Unitário Direto Total | [18 empty] | 5510.77
BDI 0,00% | [18 empty] | 0
Preço unitário total | [18 empty] | 5510.77
Descritivo: |  |  | Conforme Tabela de Preços de Consultoria 10/2023 do DNIT.
Setor |  |  |  | : | GEORC - GERÊNCIA DE ORÇAMENTO | [6 empty] | Valores expressos em Reais (R$)
Ano |  |  |  | : | 2024 | [6 empty] | Data orçamento: 19/04/2024 (Com desoneração)
Orçamento |  |  |  | : | 1251 - CONSTRUÇÃO DA NOVA PONTE DE CONCRETO SOBRE O RIO MELCHIOR NA DF-180, KM 19,5, TRECHO VC-311 A DF-190
Versão |  |  |  | : | 2 - ORÇAMENTO COM DESONERAÇÃO (OUTUBRO/2023)
Extensão |  |  |  | : | 642,560 m2 | [6 empty] | Data base: 01/10/2023 (Com desoneração)
Tabela de origem |  |  |  | : | 241 - SINAPI - OUTUBRO_2023 - COM DESONERAÇÃO (Com desoneração)
Serviço: 91693 SERRA CIRCULAR DE BANCADA COM MOTOR ELÉTRICO POTÊNCIA DE 5HP, COM COIFA PARA DISCO 10" - CHI DIURNO. AF_08/2015 | [14 empty] | Unidade: CHI
[7 empty] | Produção da equipe |  | 0
SERVIÇOS AUXILIARES | [7 empty] | Quantidade |  |  | Unidade |  | Custo Unitário | [5 empty] | Custo Unitário Total
88297 | OPERADOR DE MÁQUINAS E EQUIPAMENTOS COM ENCARGOS COMPLEMENTARES | [6 empty] | 1 |  |  | h |  | 22 | [5 empty] | 22
91688 | SERRA CIRCULAR DE BANCADA COM MOTOR ELÉTRICO POTÊNCIA DE 5HP, COM COIFA PARA DISCO 10" - DEPRECIAÇÃO. AF_08/2015 | [6 empty] | 1 |  |  | h |  | 0.09 | [5 empty] | 0.09
91689 | SERRA CIRCULAR DE BANCADA COM MOTOR ELÉTRICO POTÊNCIA DE 5HP, COM COIFA PARA DISCO 10" - JUROS. AF_08/2015 | [6 empty] | 1 |  |  | h |  | 0.02 | [5 empty] | 0.02
Custo Total de Serviços Auxiliares | [18 empty] | 22.11
Custo Unitário Direto Total | [18 empty] | 22.11
BDI 0,00% | [18 empty] | 0
Preço unitário total | [18 empty] | 22.11
Setor |  |  |  | : | GEORC - GERÊNCIA DE ORÇAMENTO | [6 empty] | Valores expressos em Reais (R$)
Ano |  |  |  | : | 2024 | [6 empty] | Data orçamento: 19/04/2024 (Com desoneração)
Orçamento |  |  |  | : | 1251 - CONSTRUÇÃO DA NOVA PONTE DE CONCRETO SOBRE O RIO MELCHIOR NA DF-180, KM 19,5, TRECHO VC-311 A DF-190
Versão |  |  |  | : | 2 - ORÇAMENTO COM DESONERAÇÃO (OUTUBRO/2023)
Extensão |  |  |  | : | 642,560 m2 | [6 empty] | Data base: 01/10/2023 (Com desoneração)
Tabela de origem |  |  |  | : | 241 - SINAPI - OUTUBRO_2023 - COM DESONERAÇÃO (Com desoneração)
Serviço: 91692 SERRA CIRCULAR DE BANCADA COM MOTOR ELÉTRICO POTÊNCIA DE 5HP, COM COIFA PARA DISCO 10" - CHP DIURNO. AF_08/2015 | [14 empty] | Unidade: CHP
[7 empty] | Produção da equipe |  | 0
SERVIÇOS AUXILIARES | [7 empty] | Quantidade |  |  | Unidade |  | Custo Unitário | [5 empty] | Custo Unitário Total
88297 | OPERADOR DE MÁQUINAS E EQUIPAMENTOS COM ENCARGOS COMPLEMENTARES | [6 empty] | 1 |  |  | h |  | 22 | [5 empty] | 22
91688 | SERRA CIRCULAR DE BANCADA COM MOTOR ELÉTRICO POTÊNCIA DE 5HP, COM COIFA PARA DISCO 10" - DEPRECIAÇÃO. AF_08/2015 | [6 empty] | 1 |  |  | h |  | 0.09 | [5 empty] | 0.09
91689 | SERRA CIRCULAR DE BANCADA COM MOTOR ELÉTRICO POTÊNCIA DE 5HP, COM COIFA PARA DISCO 10" - JUROS. AF_08/2015 | [6 empty] | 1 |  |  | h |  | 0.02 | [5 empty] | 0.02
91690 | SERRA CIRCULAR DE BANCADA COM MOTOR ELÉTRICO POTÊNCIA DE 5HP, COM COIFA PARA DISCO 10" - MANUTENÇÃO. AF_08/2015 | [6 empty] | 1 |  |  | h |  | 0.06 | [5 empty] | 0.06
91691 | SERRA CIRCULAR DE BANCADA COM MOTOR ELÉTRICO POTÊNCIA DE 5HP, COM COIFA PARA DISCO 10" - MATERIAIS NA OPERAÇÃO. AF_08/2015 | [6 empty] | 1 |  |  | h |  | 0.91 | [5 empty] | 0.91
Custo Total de Serviços Auxiliares | [18 empty] | 23.08
Custo Unitário Direto Total | [18 empty] | 23.08
BDI 0,00% | [18 empty] | 0
Preço unitário total | [18 empty] | 23.08
Setor |  |  |  | : | GEORC - GERÊNCIA DE ORÇAMENTO | [6 empty] | Valores expressos em Reais (R$)
Ano |  |  |  | : | 2024 | [6 empty] | Data orçamento: 19/04/2024 (Com desoneração)
Orçamento |  |  |  | : | 1251 - CONSTRUÇÃO DA NOVA PONTE DE CONCRETO SOBRE O RIO MELCHIOR NA DF-180, KM 19,5, TRECHO VC-311 A DF-190
Versão |  |  |  | : | 2 - ORÇAMENTO COM DESONERAÇÃO (OUTUBRO/2023)
Extensão |  |  |  | : | 642,560 m2 | [6 empty] | Data base: 01/10/2023 (Com desoneração)
Tabela de origem |  |  |  | : | 241 - SINAPI - OUTUBRO_2023 - COM DESONERAÇÃO (Com desoneração)
Serviço: 91688 SERRA CIRCULAR DE BANCADA COM MOTOR ELÉTRICO POTÊNCIA DE 5HP, COM COIFA PARA DISCO 10" - DEPRECIAÇÃO. AF_08/2015 | [14 empty] | Unidade: h
[7 empty] | Produção da equipe |  | 0
MATERIAIS | [7 empty] | Quantidade |  |  | Unidade |  | Custo Unitário | [5 empty] | Custo Unitário Total
14618 | SERRA CIRCULAR DE BANCADA COM MOTOR ELETRICO, POTENCIA DE *1600* W, PARA DISCO DE DIAMETRO DE 10" (250 MM) | [6 empty] | 7.2e-05 |  |  | Un |  | 1361.53 | [5 empty] | 0.1
Custo Total de Materiais | [18 empty] | 0.1
Custo Unitário Direto Total | [18 empty] | 0.09
BDI 0,00% | [18 empty] | 0
Preço unitário total | [18 empty] | 0.09
Setor |  |  |  | : | GEORC - GERÊNCIA DE ORÇAMENTO | [6 empty] | Valores expressos em Reais (R$)
Ano |  |  |  | : | 2024 | [6 empty] | Data orçamento: 19/04/2024 (Com desoneração)
Orçamento |  |  |  | : | 1251 - CONSTRUÇÃO DA NOVA PONTE DE CONCRETO SOBRE O RIO MELCHIOR NA DF-180, KM 19,5, TRECHO VC-311 A DF-190
Versão |  |  |  | : | 2 - ORÇAMENTO COM DESONERAÇÃO (OUTUBRO/2023)
Extensão |  |  |  | : | 642,560 m2 | [6 empty] | Data base: 01/10/2023 (Com desoneração)
Tabela de origem |  |  |  | : | 241 - SINAPI - OUTUBRO_2023 - COM DESONERAÇÃO (Com desoneração)
Serviço: 91689 SERRA CIRCULAR DE BANCADA COM MOTOR ELÉTRICO POTÊNCIA DE 5HP, COM COIFA PARA DISCO 10" - JUROS. AF_08/2015 | [14 empty] | Unidade: h
[7 empty] | Produção da equipe |  | 0
MATERIAIS | [7 empty] | Quantidade |  |  | Unidade |  | Custo Unitário | [5 empty] | Custo Unitário Total
14618 | SERRA CIRCULAR DE BANCADA COM MOTOR ELETRICO, POTENCIA DE *1600* W, PARA DISCO DE DIAMETRO DE 10" (250 MM) | [6 empty] | 1.48e-05 |  |  | Un |  | 1361.53 | [5 empty] | 0.02
Custo Total de Materiais | [18 empty] | 0.02
Custo Unitário Direto Total | [18 empty] | 0.02
BDI 0,00% | [18 empty] | 0
Preço unitário total | [18 empty] | 0.02
Setor |  |  |  | : | GEORC - GERÊNCIA DE ORÇAMENTO | [6 empty] | Valores expressos em Reais (R$)
Ano |  |  |  | : | 2024 | [6 empty] | Data orçamento: 19/04/2024 (Com desoneração)
Orçamento |  |  |  | : | 1251 - CONSTRUÇÃO DA NOVA PONTE DE CONCRETO SOBRE O RIO MELCHIOR NA DF-180, KM 19,5, TRECHO VC-311 A DF-190
Versão |  |  |  | : | 2 - ORÇAMENTO COM DESONERAÇÃO (OUTUBRO/2023)
Extensão |  |  |  | : | 642,560 m2 | [6 empty] | Data base: 01/10/2023 (Com desoneração)
Tabela de origem |  |  |  | : | 241 - SINAPI - OUTUBRO_2023 - COM DESONERAÇÃO (Com desoneração)
Serviço: 91690 SERRA CIRCULAR DE BANCADA COM MOTOR ELÉTRICO POTÊNCIA DE 5HP, COM COIFA PARA DISCO 10" - MANUTENÇÃO. AF_08/2015 | [14 empty] | Unidade: h
[7 empty] | Produção da equipe |  | 0
MATERIAIS | [7 empty] | Quantidade |  |  | Unidade |  | Custo Unitário | [5 empty] | Custo Unitário Total
14618 | SERRA CIRCULAR DE BANCADA COM MOTOR ELETRICO, POTENCIA DE *1600* W, PARA DISCO DE DIAMETRO DE 10" (250 MM) | [6 empty] | 5e-05 |  |  | Un |  | 1361.53 | [5 empty] | 0.07
Custo Total de Materiais | [18 empty] | 0.07
Custo Unitário Direto Total | [18 empty] | 0.06
BDI 0,00% | [18 empty] | 0
Preço unitário total | [18 empty] | 0.06
Setor |  |  |  | : | GEORC - GERÊNCIA DE ORÇAMENTO | [6 empty] | Valores expressos em Reais (R$)
Ano |  |  |  | : | 2024 | [6 empty] | Data orçamento: 19/04/2024 (Com desoneração)
Orçamento |  |  |  | : | 1251 - CONSTRUÇÃO DA NOVA PONTE DE CONCRETO SOBRE O RIO MELCHIOR NA DF-180, KM 19,5, TRECHO VC-311 A DF-190
Versão |  |  |  | : | 2 - ORÇAMENTO COM DESONERAÇÃO (OUTUBRO/2023)
Extensão |  |  |  | : | 642,560 m2 | [6 empty] | Data base: 01/10/2023 (Com desoneração)
Tabela de origem |  |  |  | : | 241 - SINAPI - OUTUBRO_2023 - COM DESONERAÇÃO (Com desoneração)
Serviço: 91691 SERRA CIRCULAR DE BANCADA COM MOTOR ELÉTRICO POTÊNCIA DE 5HP, COM COIFA PARA DISCO 10" - MATERIAIS NA OPERAÇÃO. AF_08/2015 | [14 empty] | Unidade: h
[7 empty] | Produção da equipe |  | 0
MATERIAIS | [7 empty] | Quantidade |  |  | Unidade |  | Custo Unitário | [5 empty] | Custo Unitário Total
2705 | ENERGIA ELETRICA ATE 2000 KWH INDUSTRIAL, SEM DEMANDA | [6 empty] | 1.36 |  |  | kwh |  | 0.67 | [5 empty] | 0.91
Custo Total de Materiais | [18 empty] | 0.91
Custo Unitário Direto Total | [18 empty] | 0.91
BDI 0,00% | [18 empty] | 0
Preço unitário total | [18 empty] | 0.91
Setor |  |  |  | : | GEORC - GERÊNCIA DE ORÇAMENTO | [6 empty] | Valores expressos em Reais (R$)
Ano |  |  |  | : | 2024 | [6 empty] | Data orçamento: 19/04/2024 (Com desoneração)
Orçamento |  |  |  | : | 1251 - CONSTRUÇÃO DA NOVA PONTE DE CONCRETO SOBRE O RIO MELCHIOR NA DF-180, KM 19,5, TRECHO VC-311 A DF-190
Versão |  |  |  | : | 2 - ORÇAMENTO COM DESONERAÇÃO (OUTUBRO/2023)
Extensão |  |  |  | : | 642,560 m2 | [6 empty] | Data base: 01/10/2023 (Com desoneração)
Tabela de origem |  |  |  | : | 241 - SINAPI - OUTUBRO_2023 - COM DESONERAÇÃO (Com desoneração)
Serviço: 88316 SERVENTE COM ENCARGOS COMPLEMENTARES | [14 empty] | Unidade: h
[7 empty] | Produção da equipe |  | 0
MÃO DE OBRA | [7 empty] | Quantidade |  |  | Unidade |  | Custo Horário | [5 empty] | Custo Horário Total
6111 | SERVENTE DE OBRAS (HORISTA) | [6 empty] | 1 |  |  | h |  | 11.9 | [5 empty] | 11.9
Custo Horário Total de Mão de Obra | [18 empty] | 11.9
Custo Horário Total da Execução | [18 empty] | 11.9
Custo Unitário da Execução | [18 empty] | 11.9
MATERIAIS | [7 empty] | Quantidade |  |  | Unidade |  | Custo Unitário | [5 empty] | Custo Unitário Total
37370 | ALIMENTACAO - HORISTA (COLETADO CAIXA - ENCARGOS COMPLEMENTARES) | [6 empty] | 1 |  |  | h |  | 3.29 | [5 empty] | 3.29
43491 | EPI - FAMILIA SERVENTE - HORISTA (ENCARGOS COMPLEMENTARES - COLETADO CAIXA) | [6 empty] | 1 |  |  | h |  | 1.25 | [5 empty] | 1.25
37372 | EXAMES - HORISTA (COLETADO CAIXA - ENCARGOS COMPLEMENTARES) | [6 empty] | 1 |  |  | h |  | 1.14 | [5 empty] | 1.14
43467 | FERRAMENTAS - FAMILIA SERVENTE - HORISTA (ENCARGOS COMPLEMENTARES - COLETADO CAIXA) | [6 empty] | 1 |  |  | h |  | 0.59 | [5 empty] | 0.59
37373 | SEGURO - HORISTA (COLETADO CAIXA - ENCARGOS COMPLEMENTARES) | [6 empty] | 1 |  |  | h |  | 0.07 | [5 empty] | 0.07
37371 | TRANSPORTE - HORISTA (COLETADO CAIXA - ENCARGOS COMPLEMENTARES) | [6 empty] | 1 |  |  | h |  | 1.5 | [5 empty] | 1.5
Custo Total de Materiais | [18 empty] | 7.84
SERVIÇOS AUXILIARES | [7 empty] | Quantidade |  |  | Unidade |  | Custo Unitário | [5 empty] | Custo Unitário Total
95378 | CURSO DE CAPACITAÇÃO PARA SERVENTE (ENCARGOS COMPLEMENTARES) - HORISTA | [6 empty] | 1 |  |  | h |  | 0.26 | [5 empty] | 0.26
Custo Total de Serviços Auxiliares | [18 empty] | 0.26
Custo Unitário Direto Total | [18 empty] | 20
BDI 0,00% | [18 empty] | 0
Preço unitário total | [18 empty] | 20
Setor |  |  |  | : | GEORC - GERÊNCIA DE ORÇAMENTO | [6 empty] | Valores expressos em Reais (R$)
Ano |  |  |  | : | 2024 | [6 empty] | Data orçamento: 19/04/2024 (Com desoneração)
Orçamento |  |  |  | : | 1251 - CONSTRUÇÃO DA NOVA PONTE DE CONCRETO SOBRE O RIO MELCHIOR NA DF-180, KM 19,5, TRECHO VC-311 A DF-190
Versão |  |  |  | : | 2 - ORÇAMENTO COM DESONERAÇÃO (OUTUBRO/2023)
Extensão |  |  |  | : | 642,560 m2 | [6 empty] | Data base: 01/10/2023 (Com desoneração)
Tabela de origem |  |  |  | : | 241 - SINAPI - OUTUBRO_2023 - COM DESONERAÇÃO (Com desoneração)
Serviço: 1416254M Solda com maçarico oxiacetileno de chapas de aço de 6,3 mm | [14 empty] | Unidade: m
[7 empty] | Produção da equipe |  | 1.99
[10 empty] | Utilização | [7 empty] | Custo Horário
EQUIPAMENTOS | [7 empty] | Quantidade |  |  | Produtivo |  |  | Improdutivo |  | Produtivo |  |  | Improdutivo | Custo Horário Total
E9662 | Equipamento para solda e corte com oxiacetileno | [6 empty] | 1 |  |  | 1 |  |  | 0 |  | 1.05 |  |  | 0.58 | 1.05
Custo Horário Total de Equipamentos | [18 empty] | 1.05
MÃO DE OBRA | [7 empty] | Quantidade |  |  | Unidade |  | Custo Horário | [5 empty] | Custo Horário Total
P9825 | Soldador | [6 empty] | 1 |  |  | h |  | 31.25 | [5 empty] | 31.25
Custo Horário Total de Mão de Obra | [18 empty] | 31.25
Custo Horário Total da Execução | [18 empty] | 32.3
Custo Unitário da Execução | [18 empty] | 16.23
MATERIAIS | [7 empty] | Quantidade |  |  | Unidade |  | Custo Unitário | [5 empty] | Custo Unitário Total
M1796 | Gás acetileno | [6 empty] | 0.25432 |  |  | Kg |  | 59.97 | [5 empty] | 15.25
M1795 | Gás oxigênio | [6 empty] | 0.26711 |  |  | m3 |  | 13.39 | [5 empty] | 3.58
M1398 | Vareta em aço-carbono para solda oxiacetileno AWS A 5.2 R45 | [6 empty] | 0.1518 |  |  | Kg |  | 37.5 | [5 empty] | 5.69
Custo Total de Materiais | [18 empty] | 24.52
Custo Unitário Direto Total | [18 empty] | 40.75
BDI 0,00% | [18 empty] | 0
Preço unitário total | [18 empty] | 40.75
Descritivo: |  |  | Retirado tempo fixo e momento de transporte
Setor |  |  |  | : | GEORC - GERÊNCIA DE ORÇAMENTO | [6 empty] | Valores expressos em Reais (R$)
Ano |  |  |  | : | 2024 | [6 empty] | Data orçamento: 19/04/2024 (Com desoneração)
Orçamento |  |  |  | : | 1251 - CONSTRUÇÃO DA NOVA PONTE DE CONCRETO SOBRE O RIO MELCHIOR NA DF-180, KM 19,5, TRECHO VC-311 A DF-190
Versão |  |  |  | : | 2 - ORÇAMENTO COM DESONERAÇÃO (OUTUBRO/2023)
Extensão |  |  |  | : | 642,560 m2 | [6 empty] | Data base: 01/10/2023 (Com desoneração)
Tabela de origem |  |  |  | : | 241 - SINAPI - OUTUBRO_2023 - COM DESONERAÇÃO (Com desoneração)
Serviço: 2408057 Solda elétrica de perfis metálicos e chapas de aço com eletrodo E60XX | [14 empty] | Unidade: Kg
[7 empty] | Produção da equipe |  | 1.34
[10 empty] | Utilização | [7 empty] | Custo Horário
EQUIPAMENTOS | [7 empty] | Quantidade |  |  | Produtivo |  |  | Improdutivo |  | Produtivo |  |  | Improdutivo | Custo Horário Total
E9753 | Grupo gerador - 23 kVA | [6 empty] | 1 |  |  | 1 |  |  | 0 |  | 27.12 |  |  | 5.41 | 27.12
E9547 | Máquina de solda elétrica transformadora 250 A - 9,20 kW | [6 empty] | 1 |  |  | 1 |  |  | 0 |  | 0.2 |  |  | 0.11 | 0.2
Custo Horário Total de Equipamentos | [18 empty] | 27.32
MÃO DE OBRA | [7 empty] | Quantidade |  |  | Unidade |  | Custo Horário | [5 empty] | Custo Horário Total
P9801 | Ajudante | [6 empty] | 1 |  |  | h |  | 18.55 | [5 empty] | 18.55
P9825 | Soldador | [6 empty] | 1 |  |  | h |  | 31.25 | [5 empty] | 31.25
Custo Horário Total de Mão de Obra | [18 empty] | 49.8
Custo Horário Total da Execução | [18 empty] | 77.12
Custo Unitário da Execução | [18 empty] | 57.55
MATERIAIS | [7 empty] | Quantidade |  |  | Unidade |  | Custo Unitário | [5 empty] | Custo Unitário Total
M1397 | Eletrodo revestido E60XX | [6 empty] | 1 |  |  | Kg |  | 36.49 | [5 empty] | 36.49
Custo Total de Materiais | [18 empty] | 36.49
TEMPO FIXO | [5 empty] | Código |  | Quantidade |  |  | Unidade |  | Custo Unitário | [5 empty] | Custo Unitário Total
M1397 | Eletrodo revestido E60XX - Caminhão carroceria 15 t | [5 empty] | 5914655 | 0.001 |  |  | T |  | 32.02 | [5 empty] | 0.03
Custo Total de Tempo Fixo | [18 empty] | 0.03
Custo Unitário Direto Total | [18 empty] | 94.07
BDI 0,00% | [18 empty] | 0
Preço unitário total | [18 empty] | 94.07
Setor |  |  |  | : | GEORC - GERÊNCIA DE ORÇAMENTO | [6 empty] | Valores expressos em Reais (R$)
Ano |  |  |  | : | 2024 | [6 empty] | Data orçamento: 19/04/2024 (Com desoneração)
Orçamento |  |  |  | : | 1251 - CONSTRUÇÃO DA NOVA PONTE DE CONCRETO SOBRE O RIO MELCHIOR NA DF-180, KM 19,5, TRECHO VC-311 A DF-190
Versão |  |  |  | : | 2 - ORÇAMENTO COM DESONERAÇÃO (OUTUBRO/2023)
Extensão |  |  |  | : | 642,560 m2 | [6 empty] | Data base: 01/10/2023 (Com desoneração)
Tabela de origem |  |  |  | : | 241 - SINAPI - OUTUBRO_2023 - COM DESONERAÇÃO (Com desoneração)
Serviço: 2408057M Solda elétrica de perfis metálicos e chapas de aço com eletrodo E60XX | [14 empty] | Unidade: Kg
[7 empty] | Produção da equipe |  | 1.34
[10 empty] | Utilização | [7 empty] | Custo Horário
EQUIPAMENTOS | [7 empty] | Quantidade |  |  | Produtivo |  |  | Improdutivo |  | Produtivo |  |  | Improdutivo | Custo Horário Total
E9753 | Grupo gerador - 23 kVA | [6 empty] | 1 |  |  | 1 |  |  | 0 |  | 27.12 |  |  | 5.41 | 27.12
E9547 | Máquina de solda elétrica transformadora 250 A - 9,20 kW | [6 empty] | 1 |  |  | 1 |  |  | 0 |  | 0.2 |  |  | 0.11 | 0.2
Custo Horário Total de Equipamentos | [18 empty] | 27.32
MÃO DE OBRA | [7 empty] | Quantidade |  |  | Unidade |  | Custo Horário | [5 empty] | Custo Horário Total
P9801 | Ajudante | [6 empty] | 1 |  |  | h |  | 18.55 | [5 empty] | 18.55
P9825 | Soldador | [6 empty] | 1 |  |  | h |  | 31.25 | [5 empty] | 31.25
Custo Horário Total de Mão de Obra | [18 empty] | 49.8
Custo Horário Total da Execução | [18 empty] | 77.12
Custo Unitário da Execução | [18 empty] | 57.55
MATERIAIS | [7 empty] | Quantidade |  |  | Unidade |  | Custo Unitário | [5 empty] | Custo Unitário Total
M1397 | Eletrodo revestido E60XX | [6 empty] | 1 |  |  | Kg |  | 36.49 | [5 empty] | 36.49
Custo Total de Materiais | [18 empty] | 36.49
Custo Unitário Direto Total | [18 empty] | 94.04
BDI 0,00% | [18 empty] | 0
Preço unitário total | [18 empty] | 94.04
Descritivo: |  |  | Retirado tempo fixo e momento de transporte
Setor |  |  |  | : | GEORC - GERÊNCIA DE ORÇAMENTO | [6 empty] | Valores expressos em Reais (R$)
Ano |  |  |  | : | 2024 | [6 empty] | Data orçamento: 19/04/2024 (Com desoneração)
Orçamento |  |  |  | : | 1251 - CONSTRUÇÃO DA NOVA PONTE DE CONCRETO SOBRE O RIO MELCHIOR NA DF-180, KM 19,5, TRECHO VC-311 A DF-190
Versão |  |  |  | : | 2 - ORÇAMENTO COM DESONERAÇÃO (OUTUBRO/2023)
Extensão |  |  |  | : | 642,560 m2 | [6 empty] | Data base: 01/10/2023 (Com desoneração)
Tabela de origem |  |  |  | : | 241 - SINAPI - OUTUBRO_2023 - COM DESONERAÇÃO (Com desoneração)
Serviço: 2408058M Solda elétrica de perfis metálicos e chapas de aço com eletrodo E70XX | [14 empty] | Unidade: Kg
[7 empty] | Produção da equipe |  | 2.79
[10 empty] | Utilização | [7 empty] | Custo Horário
EQUIPAMENTOS | [7 empty] | Quantidade |  |  | Produtivo |  |  | Improdutivo |  | Produtivo |  |  | Improdutivo | Custo Horário Total
E9753 | Grupo gerador - 23 kVA | [6 empty] | 1 |  |  | 1 |  |  | 0 |  | 27.12 |  |  | 5.41 | 27.12
E9547 | Máquina de solda elétrica transformadora 250 A - 9,20 kW | [6 empty] | 1 |  |  | 1 |  |  | 0 |  | 0.2 |  |  | 0.11 | 0.2
Custo Horário Total de Equipamentos | [18 empty] | 27.32
MÃO DE OBRA | [7 empty] | Quantidade |  |  | Unidade |  | Custo Horário | [5 empty] | Custo Horário Total
P9801 | Ajudante | [6 empty] | 1 |  |  | h |  | 18.55 | [5 empty] | 18.55
P9825 | Soldador | [6 empty] | 1 |  |  | h |  | 31.25 | [5 empty] | 31.25
Custo Horário Total de Mão de Obra | [18 empty] | 49.8
Custo Horário Total da Execução | [18 empty] | 77.12
Custo Unitário da Execução | [18 empty] | 27.64
MATERIAIS | [7 empty] | Quantidade |  |  | Unidade |  | Custo Unitário | [5 empty] | Custo Unitário Total
M2130 | Eletrodo revestido E70XX | [6 empty] | 1 |  |  | Kg |  | 32.56 | [5 empty] | 32.56
Custo Total de Materiais | [18 empty] | 32.56
Custo Unitário Direto Total | [18 empty] | 60.2
BDI 0,00% | [18 empty] | 0
Preço unitário total | [18 empty] | 60.2
Descritivo: |  |  | Retirado tempo fixo e momento de transporte
Setor |  |  |  | : | GEORC - GERÊNCIA DE ORÇAMENTO | [6 empty] | Valores expressos em Reais (R$)
Ano |  |  |  | : | 2024 | [6 empty] | Data orçamento: 19/04/2024 (Com desoneração)
Orçamento |  |  |  | : | 1251 - CONSTRUÇÃO DA NOVA PONTE DE CONCRETO SOBRE O RIO MELCHIOR NA DF-180, KM 19,5, TRECHO VC-311 A DF-190
Versão |  |  |  | : | 2 - ORÇAMENTO COM DESONERAÇÃO (OUTUBRO/2023)
Extensão |  |  |  | : | 642,560 m2 | [6 empty] | Data base: 01/10/2023 (Com desoneração)
Tabela de origem |  |  |  | : | 241 - SINAPI - OUTUBRO_2023 - COM DESONERAÇÃO (Com desoneração)
Serviço: 91946 SUPORTE PARAFUSADO COM PLACA DE ENCAIXE 4" X 2" MÉDIO (1,30 M DO PISO) PARA PONTO ELÉTRICO - FORNECIMENTO E INSTALAÇÃO. AF_03/2023 | [14 empty] | Unidade: Un
[7 empty] | Produção da equipe |  | 0
MATERIAIS | [7 empty] | Quantidade |  |  | Unidade |  | Custo Unitário | [5 empty] | Custo Unitário Total
38094 | ESPELHO / PLACA DE 3 POSTOS 4" X 2", PARA INSTALACAO DE TOMADAS E INTERRUPTORES | [6 empty] | 1 |  |  | Un |  | 3.45 | [5 empty] | 3.45
38099 | SUPORTE DE FIXACAO PARA ESPELHO / PLACA 4" X 2", PARA 3 MODULOS, PARA INSTALACAO DE TOMADAS E INTERRUPTORES (SOMENTE SUPORTE) | [6 empty] | 1 |  |  | Un |  | 1.79 | [5 empty] | 1.79
Custo Total de Materiais | [18 empty] | 5.24
SERVIÇOS AUXILIARES | [7 empty] | Quantidade |  |  | Unidade |  | Custo Unitário | [5 empty] | Custo Unitário Total
88247 | AUXILIAR DE ELETRICISTA COM ENCARGOS COMPLEMENTARES | [6 empty] | 0.128 |  |  | h |  | 21.08 | [5 empty] | 2.7
88264 | ELETRICISTA COM ENCARGOS COMPLEMENTARES | [6 empty] | 0.128 |  |  | h |  | 26.91 | [5 empty] | 3.44
Custo Total de Serviços Auxiliares | [18 empty] | 6.14
Custo Unitário Direto Total | [18 empty] | 11.37
BDI 0,00% | [18 empty] | 0
Preço unitário total | [18 empty] | 11.37
Setor |  |  |  | : | GEORC - GERÊNCIA DE ORÇAMENTO | [6 empty] | Valores expressos em Reais (R$)
Ano |  |  |  | : | 2024 | [6 empty] | Data orçamento: 19/04/2024 (Com desoneração)
Orçamento |  |  |  | : | 1251 - CONSTRUÇÃO DA NOVA PONTE DE CONCRETO SOBRE O RIO MELCHIOR NA DF-180, KM 19,5, TRECHO VC-311 A DF-190
Versão |  |  |  | : | 2 - ORÇAMENTO COM DESONERAÇÃO (OUTUBRO/2023)
Extensão |  |  |  | : | 642,560 m2 | [6 empty] | Data base: 01/10/2023 (Com desoneração)
Tabela de origem |  |  |  | : | 241 - SINAPI - OUTUBRO_2023 - COM DESONERAÇÃO (Com desoneração)
Serviço: 98459M TAPUME COM TELHA METÁLICA. AF_05/2018 | [14 empty] | Unidade: m2
Observação: Mão de obra SICRO
[7 empty] | Produção da equipe |  | 1
MÃO DE OBRA | [7 empty] | Quantidade |  |  | Unidade |  | Custo Horário | [5 empty] | Custo Horário Total
P9801 | Ajudante | [6 empty] | 0.1897 |  |  | h |  | 18.55 | [5 empty] | 3.52
P9808 | Carpinteiro | [6 empty] | 0.5691 |  |  | h |  | 25.41 | [5 empty] | 14.46
Custo Horário Total de Mão de Obra | [18 empty] | 17.98
Custo Horário Total da Execução | [18 empty] | 17.98
Custo Unitário da Execução | [18 empty] | 17.98
MATERIAIS | [7 empty] | Quantidade |  |  | Unidade |  | Custo Unitário | [5 empty] | Custo Unitário Total
4433 | CAIBRO NAO APARELHADO *6 X 6* CM, EM MACARANDUBA/MASSARANDUBA, ANGELIM OU EQUIVALENTE DA REGIAO - BRUTA | [6 empty] | 1.2273 |  |  | m |  | 30.19 | [5 empty] | 37.05
5061 | PREGO DE ACO POLIDO COM CABECA 18 X 27 (2 1/2 X 10) | [6 empty] | 0.0428 |  |  | Kg |  | 19.9 | [5 empty] | 0.85
3992 | TABUA APARELHADA *2,5 X 30* CM, EM MACARANDUBA/MASSARANDUBA, ANGELIM OU EQUIVALENTE DA REGIAO | [6 empty] | 1 |  |  | m |  | 35.82 | [5 empty] | 35.82
7243 | TELHA TRAPEZOIDAL EM ACO ZINCADO, SEM PINTURA, ALTURA DE APROXIMADAMENTE 40 MM, ESPESSURA DE 0,50 MM E LARGURA UTIL DE 980 MM | [6 empty] | 0.5853 |  |  | m2 |  | 48.92 | [5 empty] | 28.63
Custo Total de Materiais | [18 empty] | 102.36
SERVIÇOS AUXILIARES | [7 empty] | Quantidade |  |  | Unidade |  | Custo Unitário | [5 empty] | Custo Unitário Total
94974M | CONCRETO MAGRO PARA LASTRO, TRAÇO 1:4,5:4,5 (EM MASSA SECA DE CIMENTO/ AREIA MÉDIA/ BRITA 1) - PREPARO MANUAL. AF_05/2021 | [6 empty] | 0.0012 |  |  | m3 |  | 348.49 | [5 empty] | 0.42
91693 | SERRA CIRCULAR DE BANCADA COM MOTOR ELÉTRICO POTÊNCIA DE 5HP, COM COIFA PARA DISCO 10" - CHI DIURNO. AF_08/2015 | [6 empty] | 0.0191 |  |  | CHI |  | 22.11 | [5 empty] | 0.42
91692 | SERRA CIRCULAR DE BANCADA COM MOTOR ELÉTRICO POTÊNCIA DE 5HP, COM COIFA PARA DISCO 10" - CHP DIURNO. AF_08/2015 | [6 empty] | 0.0044 |  |  | CHP |  | 23.08 | [5 empty] | 0.1
Custo Total de Serviços Auxiliares | [18 empty] | 0.94
Custo Unitário Direto Total | [18 empty] | 121.28
BDI 0,00% | [18 empty] | 0
Preço unitário total | [18 empty] | 121.28
Setor |  |  |  | : | GEORC - GERÊNCIA DE ORÇAMENTO | [6 empty] | Valores expressos em Reais (R$)
Ano |  |  |  | : | 2024 | [6 empty] | Data orçamento: 19/04/2024 (Com desoneração)
Orçamento |  |  |  | : | 1251 - CONSTRUÇÃO DA NOVA PONTE DE CONCRETO SOBRE O RIO MELCHIOR NA DF-180, KM 19,5, TRECHO VC-311 A DF-190
Versão |  |  |  | : | 2 - ORÇAMENTO COM DESONERAÇÃO (OUTUBRO/2023)
Extensão |  |  |  | : | 642,560 m2 | [6 empty] | Data base: 01/10/2023 (Com desoneração)
Tabela de origem |  |  |  | : | 241 - SINAPI - OUTUBRO_2023 - COM DESONERAÇÃO (Com desoneração)
Serviço: 94688 TÊ, PVC, SOLDÁVEL, DN 25 MM INSTALADO EM RESERVAÇÃO DE ÁGUA DE EDIFICAÇÃO QUE POSSUA RESERVATÓRIO DE FIBRA/FIBROCIMENTO FORNECIMENTO E INSTALAÇÃO. AF_06/2016 | [14 empty] | Unidade: Un
[7 empty] | Produção da equipe |  | 0
MATERIAIS | [7 empty] | Quantidade |  |  | Unidade |  | Custo Unitário | [5 empty] | Custo Unitário Total
20080 | ADESIVO PLASTICO PARA PVC, FRASCO COM 175 GR | [6 empty] | 0.06 |  |  | Un |  | 21.82 | [5 empty] | 1.31
38383 | LIXA D'AGUA EM FOLHA, GRAO 100 | [6 empty] | 0.024 |  |  | Un |  | 2.27 | [5 empty] | 0.05
20083 | SOLUCAO PREPARADORA / LIMPADORA PARA PVC, FRASCO COM 1000 CM3 | [6 empty] | 0.014 |  |  | Un |  | 75.75 | [5 empty] | 1.06
7139 | TE SOLDAVEL, PVC, 90 GRAUS, 25 MM, PARA AGUA FRIA PREDIAL (NBR 5648) | [6 empty] | 1 |  |  | Un |  | 1.22 | [5 empty] | 1.22
Custo Total de Materiais | [18 empty] | 3.64
SERVIÇOS AUXILIARES | [7 empty] | Quantidade |  |  | Unidade |  | Custo Unitário | [5 empty] | Custo Unitário Total
88248 | AUXILIAR DE ENCANADOR OU BOMBEIRO HIDRÁULICO COM ENCARGOS COMPLEMENTARES | [6 empty] | 0.159 |  |  | h |  | 20.15 | [5 empty] | 3.2
88267 | ENCANADOR OU BOMBEIRO HIDRÁULICO COM ENCARGOS COMPLEMENTARES | [6 empty] | 0.159 |  |  | h |  | 25.87 | [5 empty] | 4.11
Custo Total de Serviços Auxiliares | [18 empty] | 7.32
Custo Unitário Direto Total | [18 empty] | 10.94
BDI 0,00% | [18 empty] | 0
Preço unitário total | [18 empty] | 10.94
Setor |  |  |  | : | GEORC - GERÊNCIA DE ORÇAMENTO | [6 empty] | Valores expressos em Reais (R$)
Ano |  |  |  | : | 2024 | [6 empty] | Data orçamento: 19/04/2024 (Com desoneração)
Orçamento |  |  |  | : | 1251 - CONSTRUÇÃO DA NOVA PONTE DE CONCRETO SOBRE O RIO MELCHIOR NA DF-180, KM 19,5, TRECHO VC-311 A DF-190
Versão |  |  |  | : | 2 - ORÇAMENTO COM DESONERAÇÃO (OUTUBRO/2023)
Extensão |  |  |  | : | 642,560 m2 | [6 empty] | Data base: 01/10/2023 (Com desoneração)
Tabela de origem |  |  |  | : | 241 - SINAPI - OUTUBRO_2023 - COM DESONERAÇÃO (Com desoneração)
Serviço: CPU3680 Técnico Ambiental (P8143-Tabela Consultoria-DNIT) | [14 empty] | Unidade: mês
[7 empty] | Produção da equipe |  | 1
Custo Unitário Direto Total | [18 empty] | 6054.97
BDI 0,00% | [18 empty] | 0
Preço unitário total | [18 empty] | 6054.97
Setor |  |  |  | : | GEORC - GERÊNCIA DE ORÇAMENTO | [6 empty] | Valores expressos em Reais (R$)
Ano |  |  |  | : | 2024 | [6 empty] | Data orçamento: 19/04/2024 (Com desoneração)
Orçamento |  |  |  | : | 1251 - CONSTRUÇÃO DA NOVA PONTE DE CONCRETO SOBRE O RIO MELCHIOR NA DF-180, KM 19,5, TRECHO VC-311 A DF-190
Versão |  |  |  | : | 2 - ORÇAMENTO COM DESONERAÇÃO (OUTUBRO/2023)
Extensão |  |  |  | : | 642,560 m2 | [6 empty] | Data base: 01/10/2023 (Com desoneração)
Tabela de origem |  |  |  | : | 241 - SINAPI - OUTUBRO_2023 - COM DESONERAÇÃO (Com desoneração)
Serviço: CPU3685 Técnico de Obras (P8147-Consultoria-DNIT) | [14 empty] | Unidade: mês
[7 empty] | Produção da equipe |  | 1
Custo Unitário Direto Total | [18 empty] | 6709.35
BDI 0,00% | [18 empty] | 0
Preço unitário total | [18 empty] | 6709.35
Setor |  |  |  | : | GEORC - GERÊNCIA DE ORÇAMENTO | [6 empty] | Valores expressos em Reais (R$)
Ano |  |  |  | : | 2024 | [6 empty] | Data orçamento: 19/04/2024 (Com desoneração)
Orçamento |  |  |  | : | 1251 - CONSTRUÇÃO DA NOVA PONTE DE CONCRETO SOBRE O RIO MELCHIOR NA DF-180, KM 19,5, TRECHO VC-311 A DF-190
Versão |  |  |  | : | 2 - ORÇAMENTO COM DESONERAÇÃO (OUTUBRO/2023)
Extensão |  |  |  | : | 642,560 m2 | [6 empty] | Data base: 01/10/2023 (Com desoneração)
Tabela de origem |  |  |  | : | 241 - SINAPI - OUTUBRO_2023 - COM DESONERAÇÃO (Com desoneração)
Serviço: 88323 TELHADISTA COM ENCARGOS COMPLEMENTARES | [14 empty] | Unidade: h
[7 empty] | Produção da equipe |  | 0
MÃO DE OBRA | [7 empty] | Quantidade |  |  | Unidade |  | Custo Horário | [5 empty] | Custo Horário Total
12869 | TELHADOR (HORISTA) | [6 empty] | 1 |  |  | h |  | 17.98 | [5 empty] | 17.98
Custo Horário Total de Mão de Obra | [18 empty] | 17.98
Custo Horário Total da Execução | [18 empty] | 17.98
Custo Unitário da Execução | [18 empty] | 17.98
MATERIAIS | [7 empty] | Quantidade |  |  | Unidade |  | Custo Unitário | [5 empty] | Custo Unitário Total
37370 | ALIMENTACAO - HORISTA (COLETADO CAIXA - ENCARGOS COMPLEMENTARES) | [6 empty] | 1 |  |  | h |  | 3.29 | [5 empty] | 3.29
43483 | EPI - FAMILIA CARPINTEIRO DE FORMAS - HORISTA (ENCARGOS COMPLEMENTARES - COLETADO CAIXA) | [6 empty] | 1 |  |  | h |  | 1.34 | [5 empty] | 1.34
37372 | EXAMES - HORISTA (COLETADO CAIXA - ENCARGOS COMPLEMENTARES) | [6 empty] | 1 |  |  | h |  | 1.14 | [5 empty] | 1.14
43459 | FERRAMENTAS - FAMILIA CARPINTEIRO DE FORMAS - HORISTA (ENCARGOS COMPLEMENTARES - COLETADO CAIXA) | [6 empty] | 1 |  |  | h |  | 0.49 | [5 empty] | 0.49
37373 | SEGURO - HORISTA (COLETADO CAIXA - ENCARGOS COMPLEMENTARES) | [6 empty] | 1 |  |  | h |  | 0.07 | [5 empty] | 0.07
37371 | TRANSPORTE - HORISTA (COLETADO CAIXA - ENCARGOS COMPLEMENTARES) | [6 empty] | 1 |  |  | h |  | 1.5 | [5 empty] | 1.5
Custo Total de Materiais | [18 empty] | 7.83
SERVIÇOS AUXILIARES | [7 empty] | Quantidade |  |  | Unidade |  | Custo Unitário | [5 empty] | Custo Unitário Total
95385 | CURSO DE CAPACITAÇÃO PARA TELHADISTA (ENCARGOS COMPLEMENTARES) - HORISTA | [6 empty] | 1 |  |  | h |  | 0.21 | [5 empty] | 0.21
Custo Total de Serviços Auxiliares | [18 empty] | 0.21
Custo Unitário Direto Total | [18 empty] | 26.02
BDI 0,00% | [18 empty] | 0
Preço unitário total | [18 empty] | 26.02
Setor |  |  |  | : | GEORC - GERÊNCIA DE ORÇAMENTO | [6 empty] | Valores expressos em Reais (R$)
Ano |  |  |  | : | 2024 | [6 empty] | Data orçamento: 19/04/2024 (Com desoneração)
Orçamento |  |  |  | : | 1251 - CONSTRUÇÃO DA NOVA PONTE DE CONCRETO SOBRE O RIO MELCHIOR NA DF-180, KM 19,5, TRECHO VC-311 A DF-190
Versão |  |  |  | : | 2 - ORÇAMENTO COM DESONERAÇÃO (OUTUBRO/2023)
Extensão |  |  |  | : | 642,560 m2 | [6 empty] | Data base: 01/10/2023 (Com desoneração)
Tabela de origem |  |  |  | : | 241 - SINAPI - OUTUBRO_2023 - COM DESONERAÇÃO (Com desoneração)
Serviço: 94210 TELHAMENTO COM TELHA ONDULADA DE FIBROCIMENTO E = 6 MM, COM RECOBRIMENTO LATERAL DE 1 1/4 DE ONDA PARA TELHADO COM INCLINAÇÃO MÁXIMA DE 10°, COM ATÉ 2 ÁGUAS, INCLUSO IÇAMENTO. AF_07/2019 | [14 empty] | Unidade: m2
[7 empty] | Produção da equipe |  | 0
MATERIAIS | [7 empty] | Quantidade |  |  | Unidade |  | Custo Unitário | [5 empty] | Custo Unitário Total
1607 | CONJUNTO ARRUELAS DE VEDACAO 5/16" PARA TELHA FIBROCIMENTO (UMA ARRUELA METALICA E UMA ARRUELA PVC - CONICAS) | [6 empty] | 1.26 |  |  | Cj |  | 0.36 | [5 empty] | 0.45
4302 | PARAFUSO ZINCADO ROSCA SOBERBA, CABECA SEXTAVADA, 5/16 " X 250 MM, PARA FIXACAO DE TELHA EM MADEIRA | [6 empty] | 1.26 |  |  | Un |  | 5.42 | [5 empty] | 6.83
7194 | TELHA DE FIBROCIMENTO ONDULADA E = 6 MM, DE 2,44 X 1,10 M (SEM AMIANTO) | [6 empty] | 1.357 |  |  | m2 |  | 24.59 | [5 empty] | 33.37
Custo Total de Materiais | [18 empty] | 40.65
SERVIÇOS AUXILIARES | [7 empty] | Quantidade |  |  | Unidade |  | Custo Unitário | [5 empty] | Custo Unitário Total
93282 | GUINCHO ELÉTRICO DE COLUNA, CAPACIDADE 400 KG, COM MOTO FREIO, MOTOR TRIFÁSICO DE 1,25 CV - CHI DIURNO. AF_03/2016 | [6 empty] | 0.0073 |  |  | CHI |  | 22.43 | [5 empty] | 0.16
93281 | GUINCHO ELÉTRICO DE COLUNA, CAPACIDADE 400 KG, COM MOTO FREIO, MOTOR TRIFÁSICO DE 1,25 CV - CHP DIURNO. AF_03/2016 | [6 empty] | 0.0053 |  |  | CHP |  | 23.23 | [5 empty] | 0.12
88316 | SERVENTE COM ENCARGOS COMPLEMENTARES | [6 empty] | 0.166 |  |  | h |  | 20 | [5 empty] | 3.32
88323 | TELHADISTA COM ENCARGOS COMPLEMENTARES | [6 empty] | 0.128 |  |  | h |  | 26.02 | [5 empty] | 3.33
Custo Total de Serviços Auxiliares | [18 empty] | 6.94
Custo Unitário Direto Total | [18 empty] | 47.56
BDI 0,00% | [18 empty] | 0
Preço unitário total | [18 empty] | 47.56
Setor |  |  |  | : | GEORC - GERÊNCIA DE ORÇAMENTO | [6 empty] | Valores expressos em Reais (R$)
Ano |  |  |  | : | 2024 | [6 empty] | Data orçamento: 19/04/2024 (Com desoneração)
Orçamento |  |  |  | : | 1251 - CONSTRUÇÃO DA NOVA PONTE DE CONCRETO SOBRE O RIO MELCHIOR NA DF-180, KM 19,5, TRECHO VC-311 A DF-190
Versão |  |  |  | : | 2 - ORÇAMENTO COM DESONERAÇÃO (OUTUBRO/2023)
Extensão |  |  |  | : | 642,560 m2 | [6 empty] | Data base: 01/10/2023 (Com desoneração)
Tabela de origem |  |  |  | : | 241 - SINAPI - OUTUBRO_2023 - COM DESONERAÇÃO (Com desoneração)
Serviço: 92000 TOMADA BAIXA DE EMBUTIR (1 MÓDULO), 2P+T 10 A, INCLUINDO SUPORTE E PLACA - FORNECIMENTO E INSTALAÇÃO. AF_03/2023 | [14 empty] | Unidade: Un
[7 empty] | Produção da equipe |  | 0
SERVIÇOS AUXILIARES | [7 empty] | Quantidade |  |  | Unidade |  | Custo Unitário | [5 empty] | Custo Unitário Total
91946 | SUPORTE PARAFUSADO COM PLACA DE ENCAIXE 4" X 2" MÉDIO (1,30 M DO PISO) PARA PONTO ELÉTRICO - FORNECIMENTO E INSTALAÇÃO. AF_03/2023 | [6 empty] | 1 |  |  | Un |  | 11.37 | [5 empty] | 11.37
91998 | TOMADA BAIXA DE EMBUTIR (1 MÓDULO), 2P+T 10 A, SEM SUPORTE E SEM PLACA - FORNECIMENTO E INSTALAÇÃO. AF_03/2023 | [6 empty] | 1 |  |  | Un |  | 20.88 | [5 empty] | 20.88
Custo Total de Serviços Auxiliares | [18 empty] | 32.25
Custo Unitário Direto Total | [18 empty] | 32.25
BDI 0,00% | [18 empty] | 0
Preço unitário total | [18 empty] | 32.25
Setor |  |  |  | : | GEORC - GERÊNCIA DE ORÇAMENTO | [6 empty] | Valores expressos em Reais (R$)
Ano |  |  |  | : | 2024 | [6 empty] | Data orçamento: 19/04/2024 (Com desoneração)
Orçamento |  |  |  | : | 1251 - CONSTRUÇÃO DA NOVA PONTE DE CONCRETO SOBRE O RIO MELCHIOR NA DF-180, KM 19,5, TRECHO VC-311 A DF-190
Versão |  |  |  | : | 2 - ORÇAMENTO COM DESONERAÇÃO (OUTUBRO/2023)
Extensão |  |  |  | : | 642,560 m2 | [6 empty] | Data base: 01/10/2023 (Com desoneração)
Tabela de origem |  |  |  | : | 241 - SINAPI - OUTUBRO_2023 - COM DESONERAÇÃO (Com desoneração)
Serviço: 91998 TOMADA BAIXA DE EMBUTIR (1 MÓDULO), 2P+T 10 A, SEM SUPORTE E SEM PLACA - FORNECIMENTO E INSTALAÇÃO. AF_03/2023 | [14 empty] | Unidade: Un
[7 empty] | Produção da equipe |  | 0
MATERIAIS | [7 empty] | Quantidade |  |  | Unidade |  | Custo Unitário | [5 empty] | Custo Unitário Total
38101 | TOMADA 2P+T 10A, 250V (APENAS MODULO) | [6 empty] | 1 |  |  | Un |  | 9.27 | [5 empty] | 9.27
Custo Total de Materiais | [18 empty] | 9.27
SERVIÇOS AUXILIARES | [7 empty] | Quantidade |  |  | Unidade |  | Custo Unitário | [5 empty] | Custo Unitário Total
88247 | AUXILIAR DE ELETRICISTA COM ENCARGOS COMPLEMENTARES | [6 empty] | 0.242 |  |  | h |  | 21.08 | [5 empty] | 5.1
88264 | ELETRICISTA COM ENCARGOS COMPLEMENTARES | [6 empty] | 0.242 |  |  | h |  | 26.91 | [5 empty] | 6.51
Custo Total de Serviços Auxiliares | [18 empty] | 11.61
Custo Unitário Direto Total | [18 empty] | 20.88
BDI 0,00% | [18 empty] | 0
Preço unitário total | [18 empty] | 20.88
Setor |  |  |  | : | GEORC - GERÊNCIA DE ORÇAMENTO | [6 empty] | Valores expressos em Reais (R$)
Ano |  |  |  | : | 2024 | [6 empty] | Data orçamento: 19/04/2024 (Com desoneração)
Orçamento |  |  |  | : | 1251 - CONSTRUÇÃO DA NOVA PONTE DE CONCRETO SOBRE O RIO MELCHIOR NA DF-180, KM 19,5, TRECHO VC-311 A DF-190
Versão |  |  |  | : | 2 - ORÇAMENTO COM DESONERAÇÃO (OUTUBRO/2023)
Extensão |  |  |  | : | 642,560 m2 | [6 empty] | Data base: 01/10/2023 (Com desoneração)
Tabela de origem |  |  |  | : | 241 - SINAPI - OUTUBRO_2023 - COM DESONERAÇÃO (Com desoneração)
Serviço: 92001 TOMADA BAIXA DE EMBUTIR (1 MÓDULO), 2P+T 20 A, INCLUINDO SUPORTE E PLACA - FORNECIMENTO E INSTALAÇÃO. AF_03/2023 | [14 empty] | Unidade: Un
[7 empty] | Produção da equipe |  | 0
SERVIÇOS AUXILIARES | [7 empty] | Quantidade |  |  | Unidade |  | Custo Unitário | [5 empty] | Custo Unitário Total
91946 | SUPORTE PARAFUSADO COM PLACA DE ENCAIXE 4" X 2" MÉDIO (1,30 M DO PISO) PARA PONTO ELÉTRICO - FORNECIMENTO E INSTALAÇÃO. AF_03/2023 | [6 empty] | 1 |  |  | Un |  | 11.37 | [5 empty] | 11.37
91999 | TOMADA BAIXA DE EMBUTIR (1 MÓDULO), 2P+T 20 A, SEM SUPORTE E SEM PLACA - FORNECIMENTO E INSTALAÇÃO. AF_03/2023 | [6 empty] | 1 |  |  | Un |  | 23.48 | [5 empty] | 23.48
Custo Total de Serviços Auxiliares | [18 empty] | 34.85
Custo Unitário Direto Total | [18 empty] | 34.85
BDI 0,00% | [18 empty] | 0
Preço unitário total | [18 empty] | 34.85
Setor |  |  |  | : | GEORC - GERÊNCIA DE ORÇAMENTO | [6 empty] | Valores expressos em Reais (R$)
Ano |  |  |  | : | 2024 | [6 empty] | Data orçamento: 19/04/2024 (Com desoneração)
Orçamento |  |  |  | : | 1251 - CONSTRUÇÃO DA NOVA PONTE DE CONCRETO SOBRE O RIO MELCHIOR NA DF-180, KM 19,5, TRECHO VC-311 A DF-190
Versão |  |  |  | : | 2 - ORÇAMENTO COM DESONERAÇÃO (OUTUBRO/2023)
Extensão |  |  |  | : | 642,560 m2 | [6 empty] | Data base: 01/10/2023 (Com desoneração)
Tabela de origem |  |  |  | : | 241 - SINAPI - OUTUBRO_2023 - COM DESONERAÇÃO (Com desoneração)
Serviço: 91999 TOMADA BAIXA DE EMBUTIR (1 MÓDULO), 2P+T 20 A, SEM SUPORTE E SEM PLACA - FORNECIMENTO E INSTALAÇÃO. AF_03/2023 | [14 empty] | Unidade: Un
[7 empty] | Produção da equipe |  | 0
MATERIAIS | [7 empty] | Quantidade |  |  | Unidade |  | Custo Unitário | [5 empty] | Custo Unitário Total
38102 | TOMADA 2P+T 20A, 250V (APENAS MODULO) | [6 empty] | 1 |  |  | Un |  | 11.87 | [5 empty] | 11.87
Custo Total de Materiais | [18 empty] | 11.87
SERVIÇOS AUXILIARES | [7 empty] | Quantidade |  |  | Unidade |  | Custo Unitário | [5 empty] | Custo Unitário Total
88247 | AUXILIAR DE ELETRICISTA COM ENCARGOS COMPLEMENTARES | [6 empty] | 0.242 |  |  | h |  | 21.08 | [5 empty] | 5.1
88264 | ELETRICISTA COM ENCARGOS COMPLEMENTARES | [6 empty] | 0.242 |  |  | h |  | 26.91 | [5 empty] | 6.51
Custo Total de Serviços Auxiliares | [18 empty] | 11.61
Custo Unitário Direto Total | [18 empty] | 23.48
BDI 0,00% | [18 empty] | 0
Preço unitário total | [18 empty] | 23.48
Setor |  |  |  | : | GEORC - GERÊNCIA DE ORÇAMENTO | [6 empty] | Valores expressos em Reais (R$)
Ano |  |  |  | : | 2024 | [6 empty] | Data orçamento: 19/04/2024 (Com desoneração)
Orçamento |  |  |  | : | 1251 - CONSTRUÇÃO DA NOVA PONTE DE CONCRETO SOBRE O RIO MELCHIOR NA DF-180, KM 19,5, TRECHO VC-311 A DF-190
Versão |  |  |  | : | 2 - ORÇAMENTO COM DESONERAÇÃO (OUTUBRO/2023)
Extensão |  |  |  | : | 642,560 m2 | [6 empty] | Data base: 01/10/2023 (Com desoneração)
Tabela de origem |  |  |  | : | 241 - SINAPI - OUTUBRO_2023 - COM DESONERAÇÃO (Com desoneração)
Serviço: 92008 TOMADA BAIXA DE EMBUTIR (2 MÓDULOS), 2P+T 10 A, INCLUINDO SUPORTE E PLACA - FORNECIMENTO E INSTALAÇÃO. AF_03/2023 | [14 empty] | Unidade: Un
[7 empty] | Produção da equipe |  | 0
SERVIÇOS AUXILIARES | [7 empty] | Quantidade |  |  | Unidade |  | Custo Unitário | [5 empty] | Custo Unitário Total
91946 | SUPORTE PARAFUSADO COM PLACA DE ENCAIXE 4" X 2" MÉDIO (1,30 M DO PISO) PARA PONTO ELÉTRICO - FORNECIMENTO E INSTALAÇÃO. AF_03/2023 | [6 empty] | 1 |  |  | Un |  | 11.37 | [5 empty] | 11.37
92006 | TOMADA BAIXA DE EMBUTIR (2 MÓDULOS), 2P+T 10 A, SEM SUPORTE E SEM PLACA - FORNECIMENTO E INSTALAÇÃO. AF_03/2023 | [6 empty] | 1 |  |  | Un |  | 38.73 | [5 empty] | 38.73
Custo Total de Serviços Auxiliares | [18 empty] | 50.1
Custo Unitário Direto Total | [18 empty] | 50.1
BDI 0,00% | [18 empty] | 0
Preço unitário total | [18 empty] | 50.1
Setor |  |  |  | : | GEORC - GERÊNCIA DE ORÇAMENTO | [6 empty] | Valores expressos em Reais (R$)
Ano |  |  |  | : | 2024 | [6 empty] | Data orçamento: 19/04/2024 (Com desoneração)
Orçamento |  |  |  | : | 1251 - CONSTRUÇÃO DA NOVA PONTE DE CONCRETO SOBRE O RIO MELCHIOR NA DF-180, KM 19,5, TRECHO VC-311 A DF-190
Versão |  |  |  | : | 2 - ORÇAMENTO COM DESONERAÇÃO (OUTUBRO/2023)
Extensão |  |  |  | : | 642,560 m2 | [6 empty] | Data base: 01/10/2023 (Com desoneração)
Tabela de origem |  |  |  | : | 241 - SINAPI - OUTUBRO_2023 - COM DESONERAÇÃO (Com desoneração)
Serviço: 92006 TOMADA BAIXA DE EMBUTIR (2 MÓDULOS), 2P+T 10 A, SEM SUPORTE E SEM PLACA - FORNECIMENTO E INSTALAÇÃO. AF_03/2023 | [14 empty] | Unidade: Un
[7 empty] | Produção da equipe |  | 0
MATERIAIS | [7 empty] | Quantidade |  |  | Unidade |  | Custo Unitário | [5 empty] | Custo Unitário Total
38101 | TOMADA 2P+T 10A, 250V (APENAS MODULO) | [6 empty] | 2 |  |  | Un |  | 9.27 | [5 empty] | 18.54
Custo Total de Materiais | [18 empty] | 18.54
SERVIÇOS AUXILIARES | [7 empty] | Quantidade |  |  | Unidade |  | Custo Unitário | [5 empty] | Custo Unitário Total
88247 | AUXILIAR DE ELETRICISTA COM ENCARGOS COMPLEMENTARES | [6 empty] | 0.421 |  |  | h |  | 21.08 | [5 empty] | 8.87
88264 | ELETRICISTA COM ENCARGOS COMPLEMENTARES | [6 empty] | 0.421 |  |  | h |  | 26.91 | [5 empty] | 11.33
Custo Total de Serviços Auxiliares | [18 empty] | 20.2
Custo Unitário Direto Total | [18 empty] | 38.73
BDI 0,00% | [18 empty] | 0
Preço unitário total | [18 empty] | 38.73
Setor |  |  |  | : | GEORC - GERÊNCIA DE ORÇAMENTO | [6 empty] | Valores expressos em Reais (R$)
Ano |  |  |  | : | 2024 | [6 empty] | Data orçamento: 19/04/2024 (Com desoneração)
Orçamento |  |  |  | : | 1251 - CONSTRUÇÃO DA NOVA PONTE DE CONCRETO SOBRE O RIO MELCHIOR NA DF-180, KM 19,5, TRECHO VC-311 A DF-190
Versão |  |  |  | : | 2 - ORÇAMENTO COM DESONERAÇÃO (OUTUBRO/2023)
Extensão |  |  |  | : | 642,560 m2 | [6 empty] | Data base: 01/10/2023 (Com desoneração)
Tabela de origem |  |  |  | : | 241 - SINAPI - OUTUBRO_2023 - COM DESONERAÇÃO (Com desoneração)
Serviço: 98308 TOMADA PARA TELEFONE RJ11 - FORNECIMENTO E INSTALAÇÃO. AF_11/2019 | [14 empty] | Unidade: Un
[7 empty] | Produção da equipe |  | 0
MATERIAIS | [7 empty] | Quantidade |  |  | Unidade |  | Custo Unitário | [5 empty] | Custo Unitário Total
38082 | TOMADA RJ11, 2 FIOS, CONJUNTO MONTADO PARA EMBUTIR 4" X 2" (PLACA + SUPORTE + MODULO) | [6 empty] | 1 |  |  | Un |  | 24.02 | [5 empty] | 24.02
Custo Total de Materiais | [18 empty] | 24.02
SERVIÇOS AUXILIARES | [7 empty] | Quantidade |  |  | Unidade |  | Custo Unitário | [5 empty] | Custo Unitário Total
88247 | AUXILIAR DE ELETRICISTA COM ENCARGOS COMPLEMENTARES | [6 empty] | 0.2062 |  |  | h |  | 21.08 | [5 empty] | 4.35
88264 | ELETRICISTA COM ENCARGOS COMPLEMENTARES | [6 empty] | 0.2062 |  |  | h |  | 26.91 | [5 empty] | 5.55
Custo Total de Serviços Auxiliares | [18 empty] | 9.9
Custo Unitário Direto Total | [18 empty] | 33.9
BDI 0,00% | [18 empty] | 0
Preço unitário total | [18 empty] | 33.9
Setor |  |  |  | : | GEORC - GERÊNCIA DE ORÇAMENTO | [6 empty] | Valores expressos em Reais (R$)
Ano |  |  |  | : | 2024 | [6 empty] | Data orçamento: 19/04/2024 (Com desoneração)
Orçamento |  |  |  | : | 1251 - CONSTRUÇÃO DA NOVA PONTE DE CONCRETO SOBRE O RIO MELCHIOR NA DF-180, KM 19,5, TRECHO VC-311 A DF-190
Versão |  |  |  | : | 2 - ORÇAMENTO COM DESONERAÇÃO (OUTUBRO/2023)
Extensão |  |  |  | : | 642,560 m2 | [6 empty] | Data base: 01/10/2023 (Com desoneração)
Tabela de origem |  |  |  | : | 241 - SINAPI - OUTUBRO_2023 - COM DESONERAÇÃO (Com desoneração)
Serviço: B8958M Topografia | [14 empty] | Unidade: dia
[7 empty] | Produção da equipe |  | 1
Custo Unitário Direto Total | [18 empty] | 106.52
BDI 0,00% | [18 empty] | 0
Preço unitário total | [18 empty] | 106.52
Descritivo: |  |  | Composição de preço diário da Topografia (R$3195,48/mês) considerando o mês de 30 dias conforme custos da Tabela de Preços de Consultoria 10/2023 do DNIT.
Setor |  |  |  | : | GEORC - GERÊNCIA DE ORÇAMENTO | [6 empty] | Valores expressos em Reais (R$)
Ano |  |  |  | : | 2024 | [6 empty] | Data orçamento: 19/04/2024 (Com desoneração)
Orçamento |  |  |  | : | 1251 - CONSTRUÇÃO DA NOVA PONTE DE CONCRETO SOBRE O RIO MELCHIOR NA DF-180, KM 19,5, TRECHO VC-311 A DF-190
Versão |  |  |  | : | 2 - ORÇAMENTO COM DESONERAÇÃO (OUTUBRO/2023)
Extensão |  |  |  | : | 642,560 m2 | [6 empty] | Data base: 01/10/2023 (Com desoneração)
Tabela de origem |  |  |  | : | 241 - SINAPI - OUTUBRO_2023 - COM DESONERAÇÃO (Com desoneração)
Serviço: P8163 Topógrafo | [14 empty] | Unidade: mês
[7 empty] | Produção da equipe |  | 1
Custo Unitário Direto Total | [18 empty] | 5307.44
BDI 0,00% | [18 empty] | 0
Preço unitário total | [18 empty] | 5307.44
Descritivo: |  |  | Conforme Tabela de Preços de Consultoria 10/2023 do DNIT.
Setor |  |  |  | : | GEORC - GERÊNCIA DE ORÇAMENTO | [6 empty] | Valores expressos em Reais (R$)
Ano |  |  |  | : | 2024 | [6 empty] | Data orçamento: 19/04/2024 (Com desoneração)
Orçamento |  |  |  | : | 1251 - CONSTRUÇÃO DA NOVA PONTE DE CONCRETO SOBRE O RIO MELCHIOR NA DF-180, KM 19,5, TRECHO VC-311 A DF-190
Versão |  |  |  | : | 2 - ORÇAMENTO COM DESONERAÇÃO (OUTUBRO/2023)
Extensão |  |  |  | : | 642,560 m2 | [6 empty] | Data base: 01/10/2023 (Com desoneração)
Tabela de origem |  |  |  | : | 241 - SINAPI - OUTUBRO_2023 - COM DESONERAÇÃO (Com desoneração)
Serviço: 90781 TOPOGRAFO COM ENCARGOS COMPLEMENTARES | [14 empty] | Unidade: h
[7 empty] | Produção da equipe |  | 0
MÃO DE OBRA | [7 empty] | Quantidade |  |  | Unidade |  | Custo Horário | [5 empty] | Custo Horário Total
7592 | TOPOGRAFO (HORISTA) | [6 empty] | 1 |  |  | h |  | 18.2 | [5 empty] | 18.2
Custo Horário Total de Mão de Obra | [18 empty] | 18.2
Custo Horário Total da Execução | [18 empty] | 18.2
Custo Unitário da Execução | [18 empty] | 18.2
MATERIAIS | [7 empty] | Quantidade |  |  | Unidade |  | Custo Unitário | [5 empty] | Custo Unitário Total
43493 | EPI - FAMILIA TOPOGRAFO - HORISTA (ENCARGOS COMPLEMENTARES - COLETADO CAIXA) | [6 empty] | 1 |  |  | h |  | 0.67 | [5 empty] | 0.67
37372 | EXAMES - HORISTA (COLETADO CAIXA - ENCARGOS COMPLEMENTARES) | [6 empty] | 1 |  |  | h |  | 1.14 | [5 empty] | 1.14
43469 | FERRAMENTAS - FAMILIA TOPOGRAFO - HORISTA (ENCARGOS COMPLEMENTARES - COLETADO CAIXA) | [6 empty] | 1 |  |  | h |  | 0.08 | [5 empty] | 0.08
37373 | SEGURO - HORISTA (COLETADO CAIXA - ENCARGOS COMPLEMENTARES) | [6 empty] | 1 |  |  | h |  | 0.07 | [5 empty] | 0.07
Custo Total de Materiais | [18 empty] | 1.96
SERVIÇOS AUXILIARES | [7 empty] | Quantidade |  |  | Unidade |  | Custo Unitário | [5 empty] | Custo Unitário Total
95406 | CURSO DE CAPACITAÇÃO PARA TOPÓGRAFO (ENCARGOS COMPLEMENTARES) - HORISTA | [6 empty] | 1 |  |  | h |  | 0.15 | [5 empty] | 0.15
Custo Total de Serviços Auxiliares | [18 empty] | 0.15
Custo Unitário Direto Total | [18 empty] | 20.31
BDI 0,00% | [18 empty] | 0
Preço unitário total | [18 empty] | 20.31
Setor |  |  |  | : | GEORC - GERÊNCIA DE ORÇAMENTO | [6 empty] | Valores expressos em Reais (R$)
Ano |  |  |  | : | 2024 | [6 empty] | Data orçamento: 19/04/2024 (Com desoneração)
Orçamento |  |  |  | : | 1251 - CONSTRUÇÃO DA NOVA PONTE DE CONCRETO SOBRE O RIO MELCHIOR NA DF-180, KM 19,5, TRECHO VC-311 A DF-190
Versão |  |  |  | : | 2 - ORÇAMENTO COM DESONERAÇÃO (OUTUBRO/2023)
Extensão |  |  |  | : | 642,560 m2 | [6 empty] | Data base: 01/10/2023 (Com desoneração)
Tabela de origem |  |  |  | : | 241 - SINAPI - OUTUBRO_2023 - COM DESONERAÇÃO (Com desoneração)
Serviço: 94796 TORNEIRA DE BOIA PARA CAIXA D'ÁGUA, ROSCÁVEL, 3/4" - FORNECIMENTO E INSTALAÇÃO. AF_08/2021 | [14 empty] | Unidade: Un
[7 empty] | Produção da equipe |  | 0
MATERIAIS | [7 empty] | Quantidade |  |  | Unidade |  | Custo Unitário | [5 empty] | Custo Unitário Total
3148 | FITA VEDA ROSCA EM ROLOS DE 18 MM X 50 M (L X C) | [6 empty] | 0.0053 |  |  | Un |  | 14.6 | [5 empty] | 0.08
11830 | TORNEIRA DE BOIA CONVENCIONAL PARA CAIXA D'AGUA, AGUA FRIA, 3/4", COM HASTE E TORNEIRA METALICOS E BALAO PLASTICO | [6 empty] | 1 |  |  | Un |  | 89.61 | [5 empty] | 89.61
Custo Total de Materiais | [18 empty] | 89.69
SERVIÇOS AUXILIARES | [7 empty] | Quantidade |  |  | Unidade |  | Custo Unitário | [5 empty] | Custo Unitário Total
88248 | AUXILIAR DE ENCANADOR OU BOMBEIRO HIDRÁULICO COM ENCARGOS COMPLEMENTARES | [6 empty] | 0.1904 |  |  | h |  | 20.15 | [5 empty] | 3.84
88267 | ENCANADOR OU BOMBEIRO HIDRÁULICO COM ENCARGOS COMPLEMENTARES | [6 empty] | 0.1904 |  |  | h |  | 25.87 | [5 empty] | 4.93
Custo Total de Serviços Auxiliares | [18 empty] | 8.76
Custo Unitário Direto Total | [18 empty] | 98.43
BDI 0,00% | [18 empty] | 0
Preço unitário total | [18 empty] | 98.43
Setor |  |  |  | : | GEORC - GERÊNCIA DE ORÇAMENTO | [6 empty] | Valores expressos em Reais (R$)
Ano |  |  |  | : | 2024 | [6 empty] | Data orçamento: 19/04/2024 (Com desoneração)
Orçamento |  |  |  | : | 1251 - CONSTRUÇÃO DA NOVA PONTE DE CONCRETO SOBRE O RIO MELCHIOR NA DF-180, KM 19,5, TRECHO VC-311 A DF-190
Versão |  |  |  | : | 2 - ORÇAMENTO COM DESONERAÇÃO (OUTUBRO/2023)
Extensão |  |  |  | : | 642,560 m2 | [6 empty] | Data base: 01/10/2023 (Com desoneração)
Tabela de origem |  |  |  | : | 241 - SINAPI - OUTUBRO_2023 - COM DESONERAÇÃO (Com desoneração)
Serviço: 92543 TRAMA DE MADEIRA COMPOSTA POR TERÇAS PARA TELHADOS DE ATÉ 2 ÁGUAS PARA TELHA ONDULADA DE FIBROCIMENTO, METÁLICA, PLÁSTICA OU TERMOACÚSTICA, INCLUSO TRANSPORTE VERTICAL. AF_07/2019 | [14 empty] | Unidade: m2
[7 empty] | Produção da equipe |  | 0
MATERIAIS | [7 empty] | Quantidade |  |  | Unidade |  | Custo Unitário | [5 empty] | Custo Unitário Total
40568 | PREGO DE ACO POLIDO COM CABECA 22 X 48 (4 1/4 X 5) | [6 empty] | 0.03 |  |  | Kg |  | 20.39 | [5 empty] | 0.61
4425 | VIGA NAO APARELHADA *6 X 12* CM, EM MACARANDUBA/MASSARANDUBA, ANGELIM OU EQUIVALENTE DA REGIAO - BRUTA | [6 empty] | 0.634 |  |  | m |  | 32.66 | [5 empty] | 20.71
Custo Total de Materiais | [18 empty] | 21.32
SERVIÇOS AUXILIARES | [7 empty] | Quantidade |  |  | Unidade |  | Custo Unitário | [5 empty] | Custo Unitário Total
88239 | AJUDANTE DE CARPINTEIRO COM ENCARGOS COMPLEMENTARES | [6 empty] | 0.065 |  |  | h |  | 20.61 | [5 empty] | 1.34
88262 | CARPINTEIRO DE FORMAS COM ENCARGOS COMPLEMENTARES | [6 empty] | 0.118 |  |  | h |  | 26.25 | [5 empty] | 3.1
93282 | GUINCHO ELÉTRICO DE COLUNA, CAPACIDADE 400 KG, COM MOTO FREIO, MOTOR TRIFÁSICO DE 1,25 CV - CHI DIURNO. AF_03/2016 | [6 empty] | 0.0064 |  |  | CHI |  | 22.43 | [5 empty] | 0.14
93281 | GUINCHO ELÉTRICO DE COLUNA, CAPACIDADE 400 KG, COM MOTO FREIO, MOTOR TRIFÁSICO DE 1,25 CV - CHP DIURNO. AF_03/2016 | [6 empty] | 0.0046 |  |  | CHP |  | 23.23 | [5 empty] | 0.11
Custo Total de Serviços Auxiliares | [18 empty] | 4.69
Custo Unitário Direto Total | [18 empty] | 25.97
BDI 0,00% | [18 empty] | 0
Preço unitário total | [18 empty] | 25.97
Setor |  |  |  | : | GEORC - GERÊNCIA DE ORÇAMENTO | [6 empty] | Valores expressos em Reais (R$)
Ano |  |  |  | : | 2024 | [6 empty] | Data orçamento: 19/04/2024 (Com desoneração)
Orçamento |  |  |  | : | 1251 - CONSTRUÇÃO DA NOVA PONTE DE CONCRETO SOBRE O RIO MELCHIOR NA DF-180, KM 19,5, TRECHO VC-311 A DF-190
Versão |  |  |  | : | 2 - ORÇAMENTO COM DESONERAÇÃO (OUTUBRO/2023)
Extensão |  |  |  | : | 642,560 m2 | [6 empty] | Data base: 01/10/2023 (Com desoneração)
Tabela de origem |  |  |  | : | 241 - SINAPI - OUTUBRO_2023 - COM DESONERAÇÃO (Com desoneração)
Serviço: 5914359 Transporte com caminhão basculante de 10 m³ - rodovia em leito natural | [14 empty] | Unidade: TKm
[7 empty] | Produção da equipe |  | 249 | [5 empty] | FIC |  | 0.0224
[10 empty] | Utilização | [7 empty] | Custo Horário
EQUIPAMENTOS | [7 empty] | Quantidade |  |  | Produtivo |  |  | Improdutivo |  | Produtivo |  |  | Improdutivo | Custo Horário Total
E9579 | Caminhão basculante com capacidade de 10 m³ - 188 kW | [6 empty] | 1 |  |  | 1 |  |  | 0 |  | 288.91 |  |  | 85.55 | 288.91
Custo Horário Total de Equipamentos | [18 empty] | 288.91
Custo Horário Total da Execução | [18 empty] | 288.91
Custo Unitário da Execução | [18 empty] | 1.16
Custo do FIC | [18 empty] | 0.03
Custo Unitário Direto Total | [18 empty] | 1.19
BDI 0,00% | [18 empty] | 0
Preço unitário total | [18 empty] | 1.19
Setor |  |  |  | : | GEORC - GERÊNCIA DE ORÇAMENTO | [6 empty] | Valores expressos em Reais (R$)
Ano |  |  |  | : | 2024 | [6 empty] | Data orçamento: 19/04/2024 (Com desoneração)
Orçamento |  |  |  | : | 1251 - CONSTRUÇÃO DA NOVA PONTE DE CONCRETO SOBRE O RIO MELCHIOR NA DF-180, KM 19,5, TRECHO VC-311 A DF-190
Versão |  |  |  | : | 2 - ORÇAMENTO COM DESONERAÇÃO (OUTUBRO/2023)
Extensão |  |  |  | : | 642,560 m2 | [6 empty] | Data base: 01/10/2023 (Com desoneração)
Tabela de origem |  |  |  | : | 241 - SINAPI - OUTUBRO_2023 - COM DESONERAÇÃO (Com desoneração)
Serviço: 5914374 Transporte com caminhão basculante de 10 m³ - rodovia em revestimento primário | [14 empty] | Unidade: TKm
[7 empty] | Produção da equipe |  | 311.25 | [5 empty] | FIC |  | 0.0224
[10 empty] | Utilização | [7 empty] | Custo Horário
EQUIPAMENTOS | [7 empty] | Quantidade |  |  | Produtivo |  |  | Improdutivo |  | Produtivo |  |  | Improdutivo | Custo Horário Total
E9579 | Caminhão basculante com capacidade de 10 m³ - 188 kW | [6 empty] | 1 |  |  | 1 |  |  | 0 |  | 288.91 |  |  | 85.55 | 288.91
Custo Horário Total de Equipamentos | [18 empty] | 288.91
Custo Horário Total da Execução | [18 empty] | 288.91
Custo Unitário da Execução | [18 empty] | 0.93
Custo do FIC | [18 empty] | 0.02
Custo Unitário Direto Total | [18 empty] | 0.95
BDI 0,00% | [18 empty] | 0
Preço unitário total | [18 empty] | 0.95
Setor |  |  |  | : | GEORC - GERÊNCIA DE ORÇAMENTO | [6 empty] | Valores expressos em Reais (R$)
Ano |  |  |  | : | 2024 | [6 empty] | Data orçamento: 19/04/2024 (Com desoneração)
Orçamento |  |  |  | : | 1251 - CONSTRUÇÃO DA NOVA PONTE DE CONCRETO SOBRE O RIO MELCHIOR NA DF-180, KM 19,5, TRECHO VC-311 A DF-190
Versão |  |  |  | : | 2 - ORÇAMENTO COM DESONERAÇÃO (OUTUBRO/2023)
Extensão |  |  |  | : | 642,560 m2 | [6 empty] | Data base: 01/10/2023 (Com desoneração)
Tabela de origem |  |  |  | : | 241 - SINAPI - OUTUBRO_2023 - COM DESONERAÇÃO (Com desoneração)
Serviço: 5914389 Transporte com caminhão basculante de 10 m³ - rodovia pavimentada | [14 empty] | Unidade: TKm
[7 empty] | Produção da equipe |  | 373.5
[10 empty] | Utilização | [7 empty] | Custo Horário
EQUIPAMENTOS | [7 empty] | Quantidade |  |  | Produtivo |  |  | Improdutivo |  | Produtivo |  |  | Improdutivo | Custo Horário Total
E9579 | Caminhão basculante com capacidade de 10 m³ - 188 kW | [6 empty] | 1 |  |  | 1 |  |  | 0 |  | 288.91 |  |  | 85.55 | 288.91
Custo Horário Total de Equipamentos | [18 empty] | 288.91
Custo Horário Total da Execução | [18 empty] | 288.91
Custo Unitário da Execução | [18 empty] | 0.77
Custo Unitário Direto Total | [18 empty] | 0.77
BDI 0,00% | [18 empty] | 0
Preço unitário total | [18 empty] | 0.77
Setor |  |  |  | : | GEORC - GERÊNCIA DE ORÇAMENTO | [6 empty] | Valores expressos em Reais (R$)
Ano |  |  |  | : | 2024 | [6 empty] | Data orçamento: 19/04/2024 (Com desoneração)
Orçamento |  |  |  | : | 1251 - CONSTRUÇÃO DA NOVA PONTE DE CONCRETO SOBRE O RIO MELCHIOR NA DF-180, KM 19,5, TRECHO VC-311 A DF-190
Versão |  |  |  | : | 2 - ORÇAMENTO COM DESONERAÇÃO (OUTUBRO/2023)
Extensão |  |  |  | : | 642,560 m2 | [6 empty] | Data base: 01/10/2023 (Com desoneração)
Tabela de origem |  |  |  | : | 241 - SINAPI - OUTUBRO_2023 - COM DESONERAÇÃO (Com desoneração)
Serviço: 5914449 Transporte com caminhão carroceria de 15 t - rodovia em leito natural | [14 empty] | Unidade: TKm
[7 empty] | Produção da equipe |  | 248.59 | [5 empty] | FIC |  | 0.0224
[10 empty] | Utilização | [7 empty] | Custo Horário
EQUIPAMENTOS | [7 empty] | Quantidade |  |  | Produtivo |  |  | Improdutivo |  | Produtivo |  |  | Improdutivo | Custo Horário Total
E9592 | Caminhão carroceria com capacidade de 15 t - 188 kW | [6 empty] | 1 |  |  | 1 |  |  | 0 |  | 267.94 |  |  | 74.92 | 267.94
Custo Horário Total de Equipamentos | [18 empty] | 267.94
Custo Horário Total da Execução | [18 empty] | 267.94
Custo Unitário da Execução | [18 empty] | 1.08
Custo do FIC | [18 empty] | 0.02
Custo Unitário Direto Total | [18 empty] | 1.1
BDI 0,00% | [18 empty] | 0
Preço unitário total | [18 empty] | 1.1
Setor |  |  |  | : | GEORC - GERÊNCIA DE ORÇAMENTO | [6 empty] | Valores expressos em Reais (R$)
Ano |  |  |  | : | 2024 | [6 empty] | Data orçamento: 19/04/2024 (Com desoneração)
Orçamento |  |  |  | : | 1251 - CONSTRUÇÃO DA NOVA PONTE DE CONCRETO SOBRE O RIO MELCHIOR NA DF-180, KM 19,5, TRECHO VC-311 A DF-190
Versão |  |  |  | : | 2 - ORÇAMENTO COM DESONERAÇÃO (OUTUBRO/2023)
Extensão |  |  |  | : | 642,560 m2 | [6 empty] | Data base: 01/10/2023 (Com desoneração)
Tabela de origem |  |  |  | : | 241 - SINAPI - OUTUBRO_2023 - COM DESONERAÇÃO (Com desoneração)
Serviço: 5914464 Transporte com caminhão carroceria de 15 t - rodovia em revestimento primário | [14 empty] | Unidade: TKm
[7 empty] | Produção da equipe |  | 310.73 | [5 empty] | FIC |  | 0.0224
[10 empty] | Utilização | [7 empty] | Custo Horário
EQUIPAMENTOS | [7 empty] | Quantidade |  |  | Produtivo |  |  | Improdutivo |  | Produtivo |  |  | Improdutivo | Custo Horário Total
E9592 | Caminhão carroceria com capacidade de 15 t - 188 kW | [6 empty] | 1 |  |  | 1 |  |  | 0 |  | 267.94 |  |  | 74.92 | 267.94
Custo Horário Total de Equipamentos | [18 empty] | 267.94
Custo Horário Total da Execução | [18 empty] | 267.94
Custo Unitário da Execução | [18 empty] | 0.86
Custo do FIC | [18 empty] | 0.02
Custo Unitário Direto Total | [18 empty] | 0.88
BDI 0,00% | [18 empty] | 0
Preço unitário total | [18 empty] | 0.88
Setor |  |  |  | : | GEORC - GERÊNCIA DE ORÇAMENTO | [6 empty] | Valores expressos em Reais (R$)
Ano |  |  |  | : | 2024 | [6 empty] | Data orçamento: 19/04/2024 (Com desoneração)
Orçamento |  |  |  | : | 1251 - CONSTRUÇÃO DA NOVA PONTE DE CONCRETO SOBRE O RIO MELCHIOR NA DF-180, KM 19,5, TRECHO VC-311 A DF-190
Versão |  |  |  | : | 2 - ORÇAMENTO COM DESONERAÇÃO (OUTUBRO/2023)
Extensão |  |  |  | : | 642,560 m2 | [6 empty] | Data base: 01/10/2023 (Com desoneração)
Tabela de origem |  |  |  | : | 241 - SINAPI - OUTUBRO_2023 - COM DESONERAÇÃO (Com desoneração)
Serviço: 5914479 Transporte com caminhão carroceria de 15 t - rodovia pavimentada | [14 empty] | Unidade: TKm
[7 empty] | Produção da equipe |  | 372.88
[10 empty] | Utilização | [7 empty] | Custo Horário
EQUIPAMENTOS | [7 empty] | Quantidade |  |  | Produtivo |  |  | Improdutivo |  | Produtivo |  |  | Improdutivo | Custo Horário Total
E9592 | Caminhão carroceria com capacidade de 15 t - 188 kW | [6 empty] | 1 |  |  | 1 |  |  | 0 |  | 267.94 |  |  | 74.92 | 267.94
Custo Horário Total de Equipamentos | [18 empty] | 267.94
Custo Horário Total da Execução | [18 empty] | 267.94
Custo Unitário da Execução | [18 empty] | 0.72
Custo Unitário Direto Total | [18 empty] | 0.72
BDI 0,00% | [18 empty] | 0
Preço unitário total | [18 empty] | 0.72
Setor |  |  |  | : | GEORC - GERÊNCIA DE ORÇAMENTO | [6 empty] | Valores expressos em Reais (R$)
Ano |  |  |  | : | 2024 | [6 empty] | Data orçamento: 19/04/2024 (Com desoneração)
Orçamento |  |  |  | : | 1251 - CONSTRUÇÃO DA NOVA PONTE DE CONCRETO SOBRE O RIO MELCHIOR NA DF-180, KM 19,5, TRECHO VC-311 A DF-190
Versão |  |  |  | : | 2 - ORÇAMENTO COM DESONERAÇÃO (OUTUBRO/2023)
Extensão |  |  |  | : | 642,560 m2 | [6 empty] | Data base: 01/10/2023 (Com desoneração)
Tabela de origem |  |  |  | : | 241 - SINAPI - OUTUBRO_2023 - COM DESONERAÇÃO (Com desoneração)
Serviço: 5915322 Transporte com caminhão carroceria de 5 t - rodovia em leito natural | [14 empty] | Unidade: TKm
[7 empty] | Produção da equipe |  | 83.66 | [5 empty] | FIC |  | 0.0224
[10 empty] | Utilização | [7 empty] | Custo Horário
EQUIPAMENTOS | [7 empty] | Quantidade |  |  | Produtivo |  |  | Improdutivo |  | Produtivo |  |  | Improdutivo | Custo Horário Total
E9687 | Caminhão carroceria com capacidade de 5 t - 115 kW | [6 empty] | 1 |  |  | 1 |  |  | 0 |  | 147.5 |  |  | 54.92 | 147.5
Custo Horário Total de Equipamentos | [18 empty] | 147.5
Custo Horário Total da Execução | [18 empty] | 147.5
Custo Unitário da Execução | [18 empty] | 1.76
Custo do FIC | [18 empty] | 0.04
Custo Unitário Direto Total | [18 empty] | 1.8
BDI 0,00% | [18 empty] | 0
Preço unitário total | [18 empty] | 1.8
Setor |  |  |  | : | GEORC - GERÊNCIA DE ORÇAMENTO | [6 empty] | Valores expressos em Reais (R$)
Ano |  |  |  | : | 2024 | [6 empty] | Data orçamento: 19/04/2024 (Com desoneração)
Orçamento |  |  |  | : | 1251 - CONSTRUÇÃO DA NOVA PONTE DE CONCRETO SOBRE O RIO MELCHIOR NA DF-180, KM 19,5, TRECHO VC-311 A DF-190
Versão |  |  |  | : | 2 - ORÇAMENTO COM DESONERAÇÃO (OUTUBRO/2023)
Extensão |  |  |  | : | 642,560 m2 | [6 empty] | Data base: 01/10/2023 (Com desoneração)
Tabela de origem |  |  |  | : | 241 - SINAPI - OUTUBRO_2023 - COM DESONERAÇÃO (Com desoneração)
Serviço: 5915323 Transporte com caminhão carroceria de 5 t - rodovia em revestimento primário | [14 empty] | Unidade: TKm
[7 empty] | Produção da equipe |  | 104.58 | [5 empty] | FIC |  | 0.0224
[10 empty] | Utilização | [7 empty] | Custo Horário
EQUIPAMENTOS | [7 empty] | Quantidade |  |  | Produtivo |  |  | Improdutivo |  | Produtivo |  |  | Improdutivo | Custo Horário Total
E9687 | Caminhão carroceria com capacidade de 5 t - 115 kW | [6 empty] | 1 |  |  | 1 |  |  | 0 |  | 147.5 |  |  | 54.92 | 147.5
Custo Horário Total de Equipamentos | [18 empty] | 147.5
Custo Horário Total da Execução | [18 empty] | 147.5
Custo Unitário da Execução | [18 empty] | 1.41
Custo do FIC | [18 empty] | 0.03
Custo Unitário Direto Total | [18 empty] | 1.44
BDI 0,00% | [18 empty] | 0
Preço unitário total | [18 empty] | 1.44
Setor |  |  |  | : | GEORC - GERÊNCIA DE ORÇAMENTO | [6 empty] | Valores expressos em Reais (R$)
Ano |  |  |  | : | 2024 | [6 empty] | Data orçamento: 19/04/2024 (Com desoneração)
Orçamento |  |  |  | : | 1251 - CONSTRUÇÃO DA NOVA PONTE DE CONCRETO SOBRE O RIO MELCHIOR NA DF-180, KM 19,5, TRECHO VC-311 A DF-190
Versão |  |  |  | : | 2 - ORÇAMENTO COM DESONERAÇÃO (OUTUBRO/2023)
Extensão |  |  |  | : | 642,560 m2 | [6 empty] | Data base: 01/10/2023 (Com desoneração)
Tabela de origem |  |  |  | : | 241 - SINAPI - OUTUBRO_2023 - COM DESONERAÇÃO (Com desoneração)
Serviço: 5915324 Transporte com caminhão carroceria de 5 t - rodovia pavimentada | [14 empty] | Unidade: TKm
[7 empty] | Produção da equipe |  | 125.5
[10 empty] | Utilização | [7 empty] | Custo Horário
EQUIPAMENTOS | [7 empty] | Quantidade |  |  | Produtivo |  |  | Improdutivo |  | Produtivo |  |  | Improdutivo | Custo Horário Total
E9687 | Caminhão carroceria com capacidade de 5 t - 115 kW | [6 empty] | 1 |  |  | 1 |  |  | 0 |  | 147.5 |  |  | 54.92 | 147.5
Custo Horário Total de Equipamentos | [18 empty] | 147.5
Custo Horário Total da Execução | [18 empty] | 147.5
Custo Unitário da Execução | [18 empty] | 1.18
Custo Unitário Direto Total | [18 empty] | 1.18
BDI 0,00% | [18 empty] | 0
Preço unitário total | [18 empty] | 1.18
Setor |  |  |  | : | GEORC - GERÊNCIA DE ORÇAMENTO | [6 empty] | Valores expressos em Reais (R$)
Ano |  |  |  | : | 2024 | [6 empty] | Data orçamento: 19/04/2024 (Com desoneração)
Orçamento |  |  |  | : | 1251 - CONSTRUÇÃO DA NOVA PONTE DE CONCRETO SOBRE O RIO MELCHIOR NA DF-180, KM 19,5, TRECHO VC-311 A DF-190
Versão |  |  |  | : | 2 - ORÇAMENTO COM DESONERAÇÃO (OUTUBRO/2023)
Extensão |  |  |  | : | 642,560 m2 | [6 empty] | Data base: 01/10/2023 (Com desoneração)
Tabela de origem |  |  |  | : | 241 - SINAPI - OUTUBRO_2023 - COM DESONERAÇÃO (Com desoneração)
Serviço: 5914364 Transporte de cimento ou cal hidratada a granel com caminhão silo de 30 m³ - rodovia em leito natural | [14 empty] | Unidade: TKm
[7 empty] | Produção da equipe |  | 522.9 | [5 empty] | FIC |  | 0.0224
[10 empty] | Utilização | [7 empty] | Custo Horário
EQUIPAMENTOS | [7 empty] | Quantidade |  |  | Produtivo |  |  | Improdutivo |  | Produtivo |  |  | Improdutivo | Custo Horário Total
E9146 | Caminhão silo com capacidade de 30 m³ - 265 kW | [6 empty] | 1 |  |  | 1 |  |  | 0 |  | 460.27 |  |  | 107.26 | 460.27
Custo Horário Total de Equipamentos | [18 empty] | 460.27
Custo Horário Total da Execução | [18 empty] | 460.27
Custo Unitário da Execução | [18 empty] | 0.88
Custo do FIC | [18 empty] | 0.02
Custo Unitário Direto Total | [18 empty] | 0.9
BDI 0,00% | [18 empty] | 0
Preço unitário total | [18 empty] | 0.9
Setor |  |  |  | : | GEORC - GERÊNCIA DE ORÇAMENTO | [6 empty] | Valores expressos em Reais (R$)
Ano |  |  |  | : | 2024 | [6 empty] | Data orçamento: 19/04/2024 (Com desoneração)
Orçamento |  |  |  | : | 1251 - CONSTRUÇÃO DA NOVA PONTE DE CONCRETO SOBRE O RIO MELCHIOR NA DF-180, KM 19,5, TRECHO VC-311 A DF-190
Versão |  |  |  | : | 2 - ORÇAMENTO COM DESONERAÇÃO (OUTUBRO/2023)
Extensão |  |  |  | : | 642,560 m2 | [6 empty] | Data base: 01/10/2023 (Com desoneração)
Tabela de origem |  |  |  | : | 241 - SINAPI - OUTUBRO_2023 - COM DESONERAÇÃO (Com desoneração)
Serviço: 5914365 Transporte de cimento ou cal hidratada a granel com caminhão silo de 30 m³ - rodovia em revestimento primário | [14 empty] | Unidade: TKm
[7 empty] | Produção da equipe |  | 653.63 | [5 empty] | FIC |  | 0.0224
[10 empty] | Utilização | [7 empty] | Custo Horário
EQUIPAMENTOS | [7 empty] | Quantidade |  |  | Produtivo |  |  | Improdutivo |  | Produtivo |  |  | Improdutivo | Custo Horário Total
E9146 | Caminhão silo com capacidade de 30 m³ - 265 kW | [6 empty] | 1 |  |  | 1 |  |  | 0 |  | 460.27 |  |  | 107.26 | 460.27
Custo Horário Total de Equipamentos | [18 empty] | 460.27
Custo Horário Total da Execução | [18 empty] | 460.27
Custo Unitário da Execução | [18 empty] | 0.7
Custo do FIC | [18 empty] | 0.02
Custo Unitário Direto Total | [18 empty] | 0.72
BDI 0,00% | [18 empty] | 0
Preço unitário total | [18 empty] | 0.72
Setor |  |  |  | : | GEORC - GERÊNCIA DE ORÇAMENTO | [6 empty] | Valores expressos em Reais (R$)
Ano |  |  |  | : | 2024 | [6 empty] | Data orçamento: 19/04/2024 (Com desoneração)
Orçamento |  |  |  | : | 1251 - CONSTRUÇÃO DA NOVA PONTE DE CONCRETO SOBRE O RIO MELCHIOR NA DF-180, KM 19,5, TRECHO VC-311 A DF-190
Versão |  |  |  | : | 2 - ORÇAMENTO COM DESONERAÇÃO (OUTUBRO/2023)
Extensão |  |  |  | : | 642,560 m2 | [6 empty] | Data base: 01/10/2023 (Com desoneração)
Tabela de origem |  |  |  | : | 241 - SINAPI - OUTUBRO_2023 - COM DESONERAÇÃO (Com desoneração)
Serviço: 5914366 Transporte de cimento ou cal hidratada a granel com caminhão silo de 30 m³ - rodovia pavimentada | [14 empty] | Unidade: TKm
[7 empty] | Produção da equipe |  | 784.35
[10 empty] | Utilização | [7 empty] | Custo Horário
EQUIPAMENTOS | [7 empty] | Quantidade |  |  | Produtivo |  |  | Improdutivo |  | Produtivo |  |  | Improdutivo | Custo Horário Total
E9146 | Caminhão silo com capacidade de 30 m³ - 265 kW | [6 empty] | 1 |  |  | 1 |  |  | 0 |  | 460.27 |  |  | 107.26 | 460.27
Custo Horário Total de Equipamentos | [18 empty] | 460.27
Custo Horário Total da Execução | [18 empty] | 460.27
Custo Unitário da Execução | [18 empty] | 0.59
Custo Unitário Direto Total | [18 empty] | 0.59
BDI 0,00% | [18 empty] | 0
Preço unitário total | [18 empty] | 0.59
Setor |  |  |  | : | GEORC - GERÊNCIA DE ORÇAMENTO | [6 empty] | Valores expressos em Reais (R$)
Ano |  |  |  | : | 2024 | [6 empty] | Data orçamento: 19/04/2024 (Com desoneração)
Orçamento |  |  |  | : | 1251 - CONSTRUÇÃO DA NOVA PONTE DE CONCRETO SOBRE O RIO MELCHIOR NA DF-180, KM 19,5, TRECHO VC-311 A DF-190
Versão |  |  |  | : | 2 - ORÇAMENTO COM DESONERAÇÃO (OUTUBRO/2023)
Extensão |  |  |  | : | 642,560 m2 | [6 empty] | Data base: 01/10/2023 (Com desoneração)
Tabela de origem |  |  |  | : | 241 - SINAPI - OUTUBRO_2023 - COM DESONERAÇÃO (Com desoneração)
Serviço: 94648 TUBO, PVC, SOLDÁVEL, DN 25 MM, INSTALADO EM RESERVAÇÃO DE ÁGUA DE EDIFICAÇÃO QUE POSSUA RESERVATÓRIO DE FIBRA/FIBROCIMENTO FORNECIMENTO E INSTALAÇÃO. AF_06/2016 | [14 empty] | Unidade: m
[7 empty] | Produção da equipe |  | 0
MATERIAIS | [7 empty] | Quantidade |  |  | Unidade |  | Custo Unitário | [5 empty] | Custo Unitário Total
9868 | TUBO PVC, SOLDAVEL, DE 25 MM, AGUA FRIA (NBR-5648) | [6 empty] | 1.043 |  |  | m |  | 4.2 | [5 empty] | 4.38
Custo Total de Materiais | [18 empty] | 4.38
SERVIÇOS AUXILIARES | [7 empty] | Quantidade |  |  | Unidade |  | Custo Unitário | [5 empty] | Custo Unitário Total
88248 | AUXILIAR DE ENCANADOR OU BOMBEIRO HIDRÁULICO COM ENCARGOS COMPLEMENTARES | [6 empty] | 0.133 |  |  | h |  | 20.15 | [5 empty] | 2.68
88267 | ENCANADOR OU BOMBEIRO HIDRÁULICO COM ENCARGOS COMPLEMENTARES | [6 empty] | 0.133 |  |  | h |  | 25.87 | [5 empty] | 3.44
Custo Total de Serviços Auxiliares | [18 empty] | 6.12
Custo Unitário Direto Total | [18 empty] | 10.49
BDI 0,00% | [18 empty] | 0
Preço unitário total | [18 empty] | 10.49
Setor |  |  |  | : | GEORC - GERÊNCIA DE ORÇAMENTO | [6 empty] | Valores expressos em Reais (R$)
Ano |  |  |  | : | 2024 | [6 empty] | Data orçamento: 19/04/2024 (Com desoneração)
Orçamento |  |  |  | : | 1251 - CONSTRUÇÃO DA NOVA PONTE DE CONCRETO SOBRE O RIO MELCHIOR NA DF-180, KM 19,5, TRECHO VC-311 A DF-190
Versão |  |  |  | : | 2 - ORÇAMENTO COM DESONERAÇÃO (OUTUBRO/2023)
Extensão |  |  |  | : | 642,560 m2 | [6 empty] | Data base: 01/10/2023 (Com desoneração)
Tabela de origem |  |  |  | : | 241 - SINAPI - OUTUBRO_2023 - COM DESONERAÇÃO (Com desoneração)
Serviço: 89355 TUBO, PVC, SOLDÁVEL, DN 20MM, INSTALADO EM RAMAL OU SUB-RAMAL DE ÁGUA - FORNECIMENTO E INSTALAÇÃO. AF_06/2022 | [14 empty] | Unidade: m
[7 empty] | Produção da equipe |  | 0
MATERIAIS | [7 empty] | Quantidade |  |  | Unidade |  | Custo Unitário | [5 empty] | Custo Unitário Total
38383 | LIXA D'AGUA EM FOLHA, GRAO 100 | [6 empty] | 0.0765 |  |  | Un |  | 2.27 | [5 empty] | 0.17
9867 | TUBO PVC, SOLDAVEL, DE 20 MM, AGUA FRIA (NBR-5648) | [6 empty] | 1.0493 |  |  | m |  | 3.72 | [5 empty] | 3.9
Custo Total de Materiais | [18 empty] | 4.08
SERVIÇOS AUXILIARES | [7 empty] | Quantidade |  |  | Unidade |  | Custo Unitário | [5 empty] | Custo Unitário Total
88248 | AUXILIAR DE ENCANADOR OU BOMBEIRO HIDRÁULICO COM ENCARGOS COMPLEMENTARES | [6 empty] | 0.3279 |  |  | h |  | 20.15 | [5 empty] | 6.61
88267 | ENCANADOR OU BOMBEIRO HIDRÁULICO COM ENCARGOS COMPLEMENTARES | [6 empty] | 0.3279 |  |  | h |  | 25.87 | [5 empty] | 8.48
Custo Total de Serviços Auxiliares | [18 empty] | 15.09
Custo Unitário Direto Total | [18 empty] | 19.15
BDI 0,00% | [18 empty] | 0
Preço unitário total | [18 empty] | 19.15
Setor |  |  |  | : | GEORC - GERÊNCIA DE ORÇAMENTO | [6 empty] | Valores expressos em Reais (R$)
Ano |  |  |  | : | 2024 | [6 empty] | Data orçamento: 19/04/2024 (Com desoneração)
Orçamento |  |  |  | : | 1251 - CONSTRUÇÃO DA NOVA PONTE DE CONCRETO SOBRE O RIO MELCHIOR NA DF-180, KM 19,5, TRECHO VC-311 A DF-190
Versão |  |  |  | : | 2 - ORÇAMENTO COM DESONERAÇÃO (OUTUBRO/2023)
Extensão |  |  |  | : | 642,560 m2 | [6 empty] | Data base: 01/10/2023 (Com desoneração)
Tabela de origem |  |  |  | : | 241 - SINAPI - OUTUBRO_2023 - COM DESONERAÇÃO (Com desoneração)
Serviço: 6416040M Usinagem de brita graduada com brita comercial em usina de 300 t/h | [14 empty] | Unidade: m3
[7 empty] | Produção da equipe |  | 113.18
[10 empty] | Utilização | [7 empty] | Custo Horário
EQUIPAMENTOS | [7 empty] | Quantidade |  |  | Produtivo |  |  | Improdutivo |  | Produtivo |  |  | Improdutivo | Custo Horário Total
E9511 | Carregadeira de pneus com capacidade de 3,40 m³ - 195 kW | [6 empty] | 2 |  |  | 0.57 |  |  | 0.43 |  | 437.68 |  |  | 208.11 | 677.92
E9779 | Grupo gerador - 113 kVA | [6 empty] | 1 |  |  | 1 |  |  | 0 |  | 106.78 |  |  | 8.2 | 106.78
E9615 | Usina misturadora de solos com capacidade de 300 t/h - 44 kW | [6 empty] | 1 |  |  | 1 |  |  | 0 |  | 211.39 |  |  | 137.32 | 211.39
Custo Horário Total de Equipamentos | [18 empty] | 996.1
MÃO DE OBRA | [7 empty] | Quantidade |  |  | Unidade |  | Custo Horário | [5 empty] | Custo Horário Total
P9824 | Servente | [6 empty] | 3 |  |  | h |  | 18.54 | [5 empty] | 55.61
Custo Horário Total de Mão de Obra | [18 empty] | 55.61
Custo Horário Total da Execução | [18 empty] | 1051.71
Custo Unitário da Execução | [18 empty] | 9.29
MATERIAIS | [7 empty] | Quantidade |  |  | Unidade |  | Custo Unitário | [5 empty] | Custo Unitário Total
M0005 | Brita 0 | [6 empty] | 0.53076 |  |  | m3 |  | 143.79 | [5 empty] | 76.32
M0191 | Brita 1 | [6 empty] | 0.147 |  |  | m3 |  | 129.78 | [5 empty] | 19.08
M0192 | Brita 2 | [6 empty] | 0.2606 |  |  | m3 |  | 129.78 | [5 empty] | 33.82
M1135 | Pó de pedra | [6 empty] | 0.52829 |  |  | m3 |  | 112.82 | [5 empty] | 59.6
Custo Total de Materiais | [18 empty] | 188.82
Custo Unitário Direto Total | [18 empty] | 198.11
BDI 0,00% | [18 empty] | 0
Preço unitário total | [18 empty] | 198.11
Descritivo: |  |  | Retirado tempo fixo e momento de transporte
Setor |  |  |  | : | GEORC - GERÊNCIA DE ORÇAMENTO | [6 empty] | Valores expressos em Reais (R$)
Ano |  |  |  | : | 2024 | [6 empty] | Data orçamento: 19/04/2024 (Com desoneração)
Orçamento |  |  |  | : | 1251 - CONSTRUÇÃO DA NOVA PONTE DE CONCRETO SOBRE O RIO MELCHIOR NA DF-180, KM 19,5, TRECHO VC-311 A DF-190
Versão |  |  |  | : | 2 - ORÇAMENTO COM DESONERAÇÃO (OUTUBRO/2023)
Extensão |  |  |  | : | 642,560 m2 | [6 empty] | Data base: 01/10/2023 (Com desoneração)
Tabela de origem |  |  |  | : | 241 - SINAPI - OUTUBRO_2023 - COM DESONERAÇÃO (Com desoneração)
Serviço: 6416078 Usinagem de concreto asfáltico - faixa C - areia e brita comerciais | [14 empty] | Unidade: T
[7 empty] | Produção da equipe |  | 99.6
[10 empty] | Utilização | [7 empty] | Custo Horário
EQUIPAMENTOS | [7 empty] | Quantidade |  |  | Produtivo |  |  | Improdutivo |  | Produtivo |  |  | Improdutivo | Custo Horário Total
E9559 | Aquecedor de fluido térmico - 12 kW | [6 empty] | 1 |  |  | 1 |  |  | 0 |  | 70.56 |  |  | 40.17 | 70.56
E9584 | Carregadeira de pneus com capacidade de 1,72 m³ - 113 kW | [6 empty] | 1 |  |  | 0.8 |  |  | 0.2 |  | 186.84 |  |  | 88.23 | 167.12
E9021 | Grupo gerador - 456 kVA | [6 empty] | 1 |  |  | 1 |  |  | 0 |  | 416.48 |  |  | 22.39 | 416.48
E9558 | Tanque de estocagem de asfalto com capacidade de 30.000 l | [6 empty] | 2 |  |  | 1 |  |  | 0 |  | 55.62 |  |  | 38 | 111.25
E9689 | Usina de asfalto a quente gravimétrica com capacidade de 100/140 t/h - 260 kW | [6 empty] | 1 |  |  | 1 |  |  | 0 |  | 1163.72 |  |  | 613.89 | 1163.72
Custo Horário Total de Equipamentos | [18 empty] | 1929.14
MÃO DE OBRA | [7 empty] | Quantidade |  |  | Unidade |  | Custo Horário | [5 empty] | Custo Horário Total
P9824 | Servente | [6 empty] | 4 |  |  | h |  | 18.54 | [5 empty] | 74.15
Custo Horário Total de Mão de Obra | [18 empty] | 74.15
Custo Horário Total da Execução | [18 empty] | 2003.29
Custo Unitário da Execução | [18 empty] | 20.11
MATERIAIS | [7 empty] | Quantidade |  |  | Unidade |  | Custo Unitário | [5 empty] | Custo Unitário Total
M0028 | Areia média | [6 empty] | 0.32475 |  |  | m3 |  | 147.83 | [5 empty] | 48.01
M0005 | Brita 0 | [6 empty] | 0.06245 |  |  | m3 |  | 143.79 | [5 empty] | 8.98
M0191 | Brita 1 | [6 empty] | 0.06245 |  |  | m3 |  | 129.78 | [5 empty] | 8.1
M0344 | Cal hidratada - a granel | [6 empty] | 56.2 |  |  | Kg |  | 0.46 | [5 empty] | 25.85
M1943 | Cimento asfáltico de petróleo - CAP 50/70 | [6 empty] | 0.06323 |  |  | T |  | 0 | [5 empty] | 0
M1941 | Óleo tipo A1 | [6 empty] | 8 |  |  | L |  | 5.89 | [5 empty] | 47.1
M1103 | Pedrisco | [6 empty] | 0.13739 |  |  | m3 |  | 137.6 | [5 empty] | 18.9
Custo Total de Materiais | [18 empty] | 156.95
TEMPO FIXO | [5 empty] | Código |  | Quantidade |  |  | Unidade |  | Custo Unitário | [5 empty] | Custo Unitário Total
M0028 | Areia média - Caminhão basculante 10 m³ | [5 empty] | 5914647 | 0.48713 |  |  | T |  | 1.71 | [5 empty] | 0.83
M0005 | Brita 0 - Caminhão basculante 10 m³ | [5 empty] | 5914647 | 0.09368 |  |  | T |  | 1.71 | [5 empty] | 0.16
M0191 | Brita 1 - Caminhão basculante 10 m³ | [5 empty] | 5914647 | 0.09368 |  |  | T |  | 1.71 | [5 empty] | 0.16
M0344 | Cal hidratada - a granel - Caminhão silo 30 m³ | [5 empty] | 5914363 | 0.0562 |  |  | T |  | 17.6 | [5 empty] | 0.99
M1103 | Pedrisco - Caminhão basculante 10 m³ | [5 empty] | 5914647 | 0.20609 |  |  | T |  | 1.71 | [5 empty] | 0.35
Custo Total de Tempo Fixo | [18 empty] | 2.49
Custo Unitário Direto Total | [18 empty] | 179.55
BDI 0,00% | [18 empty] | 0
Preço unitário total | [18 empty] | 179.55
Setor |  |  |  | : | GEORC - GERÊNCIA DE ORÇAMENTO | [6 empty] | Valores expressos em Reais (R$)
Ano |  |  |  | : | 2024 | [6 empty] | Data orçamento: 19/04/2024 (Com desoneração)
Orçamento |  |  |  | : | 1251 - CONSTRUÇÃO DA NOVA PONTE DE CONCRETO SOBRE O RIO MELCHIOR NA DF-180, KM 19,5, TRECHO VC-311 A DF-190
Versão |  |  |  | : | 2 - ORÇAMENTO COM DESONERAÇÃO (OUTUBRO/2023)
Extensão |  |  |  | : | 642,560 m2 | [6 empty] | Data base: 01/10/2023 (Com desoneração)
Tabela de origem |  |  |  | : | 241 - SINAPI - OUTUBRO_2023 - COM DESONERAÇÃO (Com desoneração)
Serviço: E8889M Veículo leve - 53 kW (sem motorista) | [14 empty] | Unidade: dia
[7 empty] | Produção da equipe |  | 1
Custo Unitário Direto Total | [18 empty] | 88.75
BDI 0,00% | [18 empty] | 0
Preço unitário total | [18 empty] | 88.75
Descritivo: |  |  | Composição de preço diário considerando o mês de 30 dias, com 44 horas de uso produtivo (R$34,43/h) e 176h de uso improdutivo (R$6,52/h) conforme custos da Tabela de Preços de Consultoria 10/2023 do DNIT.
Setor |  |  |  | : | GEORC - GERÊNCIA DE ORÇAMENTO | [6 empty] | Valores expressos em Reais (R$)
Ano |  |  |  | : | 2024 | [6 empty] | Data orçamento: 19/04/2024 (Com desoneração)
Orçamento |  |  |  | : | 1251 - CONSTRUÇÃO DA NOVA PONTE DE CONCRETO SOBRE O RIO MELCHIOR NA DF-180, KM 19,5, TRECHO VC-311 A DF-190
Versão |  |  |  | : | 2 - ORÇAMENTO COM DESONERAÇÃO (OUTUBRO/2023)
Extensão |  |  |  | : | 642,560 m2 | [6 empty] | Data base: 01/10/2023 (Com desoneração)
Tabela de origem |  |  |  | : | 241 - SINAPI - OUTUBRO_2023 - COM DESONERAÇÃO (Com desoneração)
Serviço: E8887M Veículo tipo van furgão com capacidade de 1,38 t - 100 kW (com motorista) | [14 empty] | Unidade: dia
[7 empty] | Produção da equipe |  | 1
Custo Unitário Direto Total | [18 empty] | 383.89
BDI 0,00% | [18 empty] | 0
Preço unitário total | [18 empty] | 383.89
Descritivo: |  |  | Composição de preço diário considerando o mês de 30 dias, com 44 horas de uso produtivo (R$82,42/h) e 176h de uso improdutivo (R$44,83/h) conforme custos da Tabela de Preços de Consultoria 10/2023 do DNIT.
Setor |  |  |  | : | GEORC - GERÊNCIA DE ORÇAMENTO | [6 empty] | Valores expressos em Reais (R$)
Ano |  |  |  | : | 2024 | [6 empty] | Data orçamento: 19/04/2024 (Com desoneração)
Orçamento |  |  |  | : | 1251 - CONSTRUÇÃO DA NOVA PONTE DE CONCRETO SOBRE O RIO MELCHIOR NA DF-180, KM 19,5, TRECHO VC-311 A DF-190
Versão |  |  |  | : | 2 - ORÇAMENTO COM DESONERAÇÃO (OUTUBRO/2023)
Extensão |  |  |  | : | 642,560 m2 | [6 empty] | Data base: 01/10/2023 (Com desoneração)
Tabela de origem |  |  |  | : | 241 - SINAPI - OUTUBRO_2023 - COM DESONERAÇÃO (Com desoneração)
Serviço: 90587 VIBRADOR DE IMERSÃO, DIÂMETRO DE PONTEIRA 45MM, MOTOR ELÉTRICO TRIFÁSICO POTÊNCIA DE 2 CV - CHI DIURNO. AF_06/2015 | [14 empty] | Unidade: CHI
[7 empty] | Produção da equipe |  | 0
SERVIÇOS AUXILIARES | [7 empty] | Quantidade |  |  | Unidade |  | Custo Unitário | [5 empty] | Custo Unitário Total
90582 | VIBRADOR DE IMERSÃO, DIÂMETRO DE PONTEIRA 45MM, MOTOR ELÉTRICO TRIFÁSICO POTÊNCIA DE 2 CV - DEPRECIAÇÃO. AF_06/2015 | [6 empty] | 1 |  |  | h |  | 0.4 | [5 empty] | 0.4
90583 | VIBRADOR DE IMERSÃO, DIÂMETRO DE PONTEIRA 45MM, MOTOR ELÉTRICO TRIFÁSICO POTÊNCIA DE 2 CV - JUROS. AF_06/2015 | [6 empty] | 1 |  |  | h |  | 0.09 | [5 empty] | 0.09
Custo Total de Serviços Auxiliares | [18 empty] | 0.49
Custo Unitário Direto Total | [18 empty] | 0.49
BDI 0,00% | [18 empty] | 0
Preço unitário total | [18 empty] | 0.49
Setor |  |  |  | : | GEORC - GERÊNCIA DE ORÇAMENTO | [6 empty] | Valores expressos em Reais (R$)
Ano |  |  |  | : | 2024 | [6 empty] | Data orçamento: 19/04/2024 (Com desoneração)
Orçamento |  |  |  | : | 1251 - CONSTRUÇÃO DA NOVA PONTE DE CONCRETO SOBRE O RIO MELCHIOR NA DF-180, KM 19,5, TRECHO VC-311 A DF-190
Versão |  |  |  | : | 2 - ORÇAMENTO COM DESONERAÇÃO (OUTUBRO/2023)
Extensão |  |  |  | : | 642,560 m2 | [6 empty] | Data base: 01/10/2023 (Com desoneração)
Tabela de origem |  |  |  | : | 241 - SINAPI - OUTUBRO_2023 - COM DESONERAÇÃO (Com desoneração)
Serviço: 90586 VIBRADOR DE IMERSÃO, DIÂMETRO DE PONTEIRA 45MM, MOTOR ELÉTRICO TRIFÁSICO POTÊNCIA DE 2 CV - CHP DIURNO. AF_06/2015 | [14 empty] | Unidade: CHP
[7 empty] | Produção da equipe |  | 0
SERVIÇOS AUXILIARES | [7 empty] | Quantidade |  |  | Unidade |  | Custo Unitário | [5 empty] | Custo Unitário Total
90582 | VIBRADOR DE IMERSÃO, DIÂMETRO DE PONTEIRA 45MM, MOTOR ELÉTRICO TRIFÁSICO POTÊNCIA DE 2 CV - DEPRECIAÇÃO. AF_06/2015 | [6 empty] | 1 |  |  | h |  | 0.4 | [5 empty] | 0.4
90583 | VIBRADOR DE IMERSÃO, DIÂMETRO DE PONTEIRA 45MM, MOTOR ELÉTRICO TRIFÁSICO POTÊNCIA DE 2 CV - JUROS. AF_06/2015 | [6 empty] | 1 |  |  | h |  | 0.09 | [5 empty] | 0.09
90584 | VIBRADOR DE IMERSÃO, DIÂMETRO DE PONTEIRA 45MM, MOTOR ELÉTRICO TRIFÁSICO POTÊNCIA DE 2 CV - MANUTENÇÃO. AF_06/2015 | [6 empty] | 1 |  |  | h |  | 0.32 | [5 empty] | 0.32
90585 | VIBRADOR DE IMERSÃO, DIÂMETRO DE PONTEIRA 45MM, MOTOR ELÉTRICO TRIFÁSICO POTÊNCIA DE 2 CV - MATERIAIS NA OPERAÇÃO. AF_06/2015 | [6 empty] | 1 |  |  | h |  | 0.34 | [5 empty] | 0.34
Custo Total de Serviços Auxiliares | [18 empty] | 1.15
Custo Unitário Direto Total | [18 empty] | 1.15
BDI 0,00% | [18 empty] | 0
Preço unitário total | [18 empty] | 1.15
Setor |  |  |  | : | GEORC - GERÊNCIA DE ORÇAMENTO | [6 empty] | Valores expressos em Reais (R$)
Ano |  |  |  | : | 2024 | [6 empty] | Data orçamento: 19/04/2024 (Com desoneração)
Orçamento |  |  |  | : | 1251 - CONSTRUÇÃO DA NOVA PONTE DE CONCRETO SOBRE O RIO MELCHIOR NA DF-180, KM 19,5, TRECHO VC-311 A DF-190
Versão |  |  |  | : | 2 - ORÇAMENTO COM DESONERAÇÃO (OUTUBRO/2023)
Extensão |  |  |  | : | 642,560 m2 | [6 empty] | Data base: 01/10/2023 (Com desoneração)
Tabela de origem |  |  |  | : | 241 - SINAPI - OUTUBRO_2023 - COM DESONERAÇÃO (Com desoneração)
Serviço: 90582 VIBRADOR DE IMERSÃO, DIÂMETRO DE PONTEIRA 45MM, MOTOR ELÉTRICO TRIFÁSICO POTÊNCIA DE 2 CV - DEPRECIAÇÃO. AF_06/2015 | [14 empty] | Unidade: h
[7 empty] | Produção da equipe |  | 0
MATERIAIS | [7 empty] | Quantidade |  |  | Unidade |  | Custo Unitário | [5 empty] | Custo Unitário Total
13896 | VIBRADOR DE IMERSAO, DIAMETRO DA PONTEIRA DE *45* MM, COM MOTOR ELETRICO TRIFASICO DE 2 HP (2 CV) | [6 empty] | 0.000128 |  |  | Un |  | 3202.6 | [5 empty] | 0.41
Custo Total de Materiais | [18 empty] | 0.41
Custo Unitário Direto Total | [18 empty] | 0.4
BDI 0,00% | [18 empty] | 0
Preço unitário total | [18 empty] | 0.4
Setor |  |  |  | : | GEORC - GERÊNCIA DE ORÇAMENTO | [6 empty] | Valores expressos em Reais (R$)
Ano |  |  |  | : | 2024 | [6 empty] | Data orçamento: 19/04/2024 (Com desoneração)
Orçamento |  |  |  | : | 1251 - CONSTRUÇÃO DA NOVA PONTE DE CONCRETO SOBRE O RIO MELCHIOR NA DF-180, KM 19,5, TRECHO VC-311 A DF-190
Versão |  |  |  | : | 2 - ORÇAMENTO COM DESONERAÇÃO (OUTUBRO/2023)
Extensão |  |  |  | : | 642,560 m2 | [6 empty] | Data base: 01/10/2023 (Com desoneração)
Tabela de origem |  |  |  | : | 241 - SINAPI - OUTUBRO_2023 - COM DESONERAÇÃO (Com desoneração)
Serviço: 90583 VIBRADOR DE IMERSÃO, DIÂMETRO DE PONTEIRA 45MM, MOTOR ELÉTRICO TRIFÁSICO POTÊNCIA DE 2 CV - JUROS. AF_06/2015 | [14 empty] | Unidade: h
[7 empty] | Produção da equipe |  | 0
MATERIAIS | [7 empty] | Quantidade |  |  | Unidade |  | Custo Unitário | [5 empty] | Custo Unitário Total
13896 | VIBRADOR DE IMERSAO, DIAMETRO DA PONTEIRA DE *45* MM, COM MOTOR ELETRICO TRIFASICO DE 2 HP (2 CV) | [6 empty] | 2.96e-05 |  |  | Un |  | 3202.6 | [5 empty] | 0.09
Custo Total de Materiais | [18 empty] | 0.09
Custo Unitário Direto Total | [18 empty] | 0.09
BDI 0,00% | [18 empty] | 0
Preço unitário total | [18 empty] | 0.09
Setor |  |  |  | : | GEORC - GERÊNCIA DE ORÇAMENTO | [6 empty] | Valores expressos em Reais (R$)
Ano |  |  |  | : | 2024 | [6 empty] | Data orçamento: 19/04/2024 (Com desoneração)
Orçamento |  |  |  | : | 1251 - CONSTRUÇÃO DA NOVA PONTE DE CONCRETO SOBRE O RIO MELCHIOR NA DF-180, KM 19,5, TRECHO VC-311 A DF-190
Versão |  |  |  | : | 2 - ORÇAMENTO COM DESONERAÇÃO (OUTUBRO/2023)
Extensão |  |  |  | : | 642,560 m2 | [6 empty] | Data base: 01/10/2023 (Com desoneração)
Tabela de origem |  |  |  | : | 241 - SINAPI - OUTUBRO_2023 - COM DESONERAÇÃO (Com desoneração)
Serviço: 90584 VIBRADOR DE IMERSÃO, DIÂMETRO DE PONTEIRA 45MM, MOTOR ELÉTRICO TRIFÁSICO POTÊNCIA DE 2 CV - MANUTENÇÃO. AF_06/2015 | [14 empty] | Unidade: h
[7 empty] | Produção da equipe |  | 0
MATERIAIS | [7 empty] | Quantidade |  |  | Unidade |  | Custo Unitário | [5 empty] | Custo Unitário Total
13896 | VIBRADOR DE IMERSAO, DIAMETRO DA PONTEIRA DE *45* MM, COM MOTOR ELETRICO TRIFASICO DE 2 HP (2 CV) | [6 empty] | 0.0001 |  |  | Un |  | 3202.6 | [5 empty] | 0.32
Custo Total de Materiais | [18 empty] | 0.32
Custo Unitário Direto Total | [18 empty] | 0.32
BDI 0,00% | [18 empty] | 0
Preço unitário total | [18 empty] | 0.32
Setor |  |  |  | : | GEORC - GERÊNCIA DE ORÇAMENTO | [6 empty] | Valores expressos em Reais (R$)
Ano |  |  |  | : | 2024 | [6 empty] | Data orçamento: 19/04/2024 (Com desoneração)
Orçamento |  |  |  | : | 1251 - CONSTRUÇÃO DA NOVA PONTE DE CONCRETO SOBRE O RIO MELCHIOR NA DF-180, KM 19,5, TRECHO VC-311 A DF-190
Versão |  |  |  | : | 2 - ORÇAMENTO COM DESONERAÇÃO (OUTUBRO/2023)
Extensão |  |  |  | : | 642,560 m2 | [6 empty] | Data base: 01/10/2023 (Com desoneração)
Tabela de origem |  |  |  | : | 241 - SINAPI - OUTUBRO_2023 - COM DESONERAÇÃO (Com desoneração)
Serviço: 90585 VIBRADOR DE IMERSÃO, DIÂMETRO DE PONTEIRA 45MM, MOTOR ELÉTRICO TRIFÁSICO POTÊNCIA DE 2 CV - MATERIAIS NA OPERAÇÃO. AF_06/2015 | [14 empty] | Unidade: h
[7 empty] | Produção da equipe |  | 0
MATERIAIS | [7 empty] | Quantidade |  |  | Unidade |  | Custo Unitário | [5 empty] | Custo Unitário Total
2705 | ENERGIA ELETRICA ATE 2000 KWH INDUSTRIAL, SEM DEMANDA | [6 empty] | 0.52 |  |  | kwh |  | 0.67 | [5 empty] | 0.35
Custo Total de Materiais | [18 empty] | 0.35
Custo Unitário Direto Total | [18 empty] | 0.34
BDI 0,00% | [18 empty] | 0
Preço unitário total | [18 empty] | 0.34
SCONet - Sistema de Custos e Orçamentos | [7 empty] | DERDF

## Equipamentos CD
|  | DERDF - Departamento de Estradas de Rodagem do Distrito Federal | [9 empty] | 22/04/2024 - 09:48
Custo de Equipamentos - Sintético (sem Bonificação)
Setor |  |  | : | GEORC - GERÊNCIA DE ORÇAMENTO |  |  |  |  | Valores expressos em Reais (R$)
Ano |  |  | : | 2024 |  |  |  |  | Data orçamento: 19/04/2024 (Com desoneração)
Orçamento |  |  | : | 1251 - CONSTRUÇÃO DA NOVA PONTE DE CONCRETO SOBRE O RIO MELCHIOR NA DF-180, KM 19,5, TRECHO VC-311 A DF-190
Versão |  |  | : | 2 - ORÇAMENTO COM DESONERAÇÃO (OUTUBRO/2023)
Extensão |  |  | : | 642,560 m2 |  |  |  |  | Data base: 01/10/2023 (Com desoneração)
Tabela de origem |  |  | : | 241 - SINAPI - OUTUBRO_2023 - COM DESONERAÇÃO (Com desoneração)
Código | Descrição do Equipamento |  |  |  |  | Unidade | CT | Quantidade |  | Potência | Combustível |  | Valor prod. | Valor improd.
E9559 | Aquecedor de fluido térmico - 12 kW |  |  |  |  | h |  | 4.2262 |  | 0 |  |  | 70.5646 | 40.1744
E9010 | Balança plataforma digital à bateria, com mesa de 75 x 75 cm e capacidade de 500 kg |  |  |  |  | h |  | 6.1688 |  | 0 |  |  | 1.1684 | 0.7849
E9082 | Bate-estaca hidráulico para defensas montado em caminhão guindauto com capacidade de 20 t.m e carroceria de 4 t - 136 kW |  |  |  |  | h |  | 5.5301 |  | 0 |  |  | 343.5995 | 139.4347
E9519 | Betoneira com motor a gasolina com capacidade de 600 l - 10 kW |  |  |  |  | h |  | 6.1688 |  | 0 |  |  | 45.3257 | 24.8465
E9086 | Bomba de concreto rebocável com capacidade de 41 m³/h - 74 kW |  |  |  |  | h |  | 13.3094 |  | 0 |  |  | 190.0069 | 71.6078
E9750 | Bomba de injeção de argamassa com capacidade de 50 l/min |  |  |  |  | h |  | 37.547 |  | 0 |  |  | 6.548 | 3.8279
E9026 | Bomba para injeção de nata de cimento com capacidade de 2 MPa - 2,20 kW |  |  |  |  | h |  | 0.38633 |  | 0 |  |  | 5.0561 | 2.9558
E9756 | Calandra para chapas de aço até 25 mm - 22 kW |  |  |  |  | h |  | 10.5252 |  | 0 |  |  | 113.5452 | 78.4189
E9575 | Caminhão basculante com caçamba estanque com capacidade de 14 m³ - 188 kW |  |  |  |  | h |  | 300.71 |  | 0 |  |  | 291.7206 | 87.7079
E9579 | Caminhão basculante com capacidade de 10 m³ - 188 kW |  |  |  |  | h |  | 0 |  | 0 |  |  | 288.9056 | 85.547
E9667 | Caminhão basculante com capacidade de 14 m³ - 188 kW |  |  |  |  | h |  | 199.597 |  | 0 |  |  | 291.6915 | 87.6926
E9672 | Caminhão basculante para rocha com capacidade de 12 m³ - 188 kW |  |  |  |  | h |  | 2.6806 |  | 0 |  |  | 308.0421 | 96.2751
E9592 | Caminhão carroceria com capacidade de 15 t - 188 kW |  |  |  |  | h |  | 0 |  | 0 |  |  | 267.9356 | 74.9248
E9687 | Caminhão carroceria com capacidade de 5 t - 115 kW |  |  |  |  | h |  | 5.1808 |  | 0 |  |  | 147.4972 | 54.9172
E9686 | Caminhão carroceria com guindauto com capacidade de 20 t.m - 136 kW |  |  |  |  | h |  | 0 |  | 0 |  |  | 303.1531 | 106.7566
E9645 | Caminhão demarcador de faixas com sistema de pintura a quente - 5 kW/30,10 kW/136 kW |  |  |  |  | h |  | 26.5255 |  | 0 |  |  | 551.8461 | 235.0975
E9146 | Caminhão silo com capacidade de 30 m³ - 265 kW |  |  |  |  | h |  | 0 |  | 0 |  |  | 460.2704 | 107.2601
E9571 | Caminhão tanque com capacidade de 10.000 l - 188 kW |  |  |  |  | h |  | 0.672 |  | 0 |  |  | 328.7996 | 80.0111
E9605 | Caminhão tanque com capacidade de 6.000 l - 136 kW |  |  |  |  | h |  | 23.6144 |  | 0 |  |  | 251.6152 | 68.2402
E9509 | Caminhão tanque distribuidor de asfalto com capacidade de 6.000 l - 7 kW/136 kW |  |  |  |  | h |  | 2.6533 |  | 0 |  |  | 263.1398 | 70.6506
E9584 | Carregadeira de pneus com capacidade de 1,72 m³ - 113 kW |  |  |  |  | h |  | 8.9492 |  | 0 |  |  | 186.8387 | 88.2338
E9511 | Carregadeira de pneus com capacidade de 3,40 m³ - 195 kW |  |  |  |  | h |  | 0.4863 |  | 0 |  |  | 437.6773 | 208.108
E9117 | Carregadeira de pneus para rocha com capacidade de 2,50 m³ - 105 kW |  |  |  |  | h |  | 1.9031 |  | 0 |  |  | 343.3039 | 139.2763
E9679 | Cavalo mecânico com dois reboques hidropneumáticos de 5 e 4 eixos e mesas de giro com capacidade de 130 t - 440 kW |  |  |  |  | h |  | 240.9636 |  | 0 |  |  | 1478.4107 | 621.2064
E9590 | Central de concreto com capacidade de 40 m³/h - dosadora fixa |  |  |  |  | h |  | 13.581 |  | 0 |  |  | 86.0489 | 65.7802
E9647 | Compactador manual com soquete vibratório - 4,10 kW |  |  |  |  | h |  | 22.1044 |  | 0 |  |  | 9.3455 | 1.034
E9652 | Compressor de ar portátil de 540,85 l/s (1.146 PCM) - 331,10 kW |  |  |  |  | h |  | 1180.7229 |  | 0 |  |  | 445.993 | 75.9373
E9646 | Compressor de ar portátil de 58,52 l/s (124 PCM) - 27 kW |  |  |  |  | h |  | 0.95057 |  | 0 |  |  | 46.9757 | 12.1264
E9722 | Conjunto bomba e macaco hidráulico para protensão com capacidade de 2.000 kN - 5 kW |  |  |  |  | h |  | 2.4096 |  | 0 |  |  | 40.6525 | 38.4075
E9723 | Conjunto bomba e macaco hidráulico para protensão com capacidade de 2.500 kN - 7 kW |  |  |  |  | h |  | 4.5783 |  | 0 |  |  | 41.5913 | 38.9396
E9607 | Conjunto de britagem para rachão com capacidade de 80 m³/h - 224 kW |  |  |  |  | h |  | 2.0708 |  | 0 |  |  | 299.56 | 203.3406
E9514 | Distribuidor de agregados sobre pneus autopropelido - 130 kW |  |  |  |  | h |  | 0.80686 |  | 0 |  |  | 275.2127 | 93.9801
E9643 | Equipamento para pintura a ar comprimido de pistola com caneca com capacidade de 1.000 ml e compressor de 1,50 kW |  |  |  |  | h |  | 0.11261 |  | 0 |  |  | 0.4587 | 0.314
E9076 | Equipamento para pintura eletrostática com cabine dupla de 7,00 kW e estufa de 80.000 kCal |  |  |  |  | h |  | 0.76631 |  | 0 |  |  | 40.4461 | 34.6165
E9662 | Equipamento para solda e corte com oxiacetileno |  |  |  |  | h |  | 66.9952 |  | 0 |  |  | 1.0501 | 0.5795
E9515 | Escavadeira hidráulica sobre esteiras com caçamba com capacidade de 1,56 m³ - 118 kW |  |  |  |  | h |  | 26.5577 |  | 0 |  |  | 304.9061 | 134.7705
E9678 | Fresadora a frio - 455 kW |  |  |  |  | h |  | 0.69985 |  | 0 |  |  | 1402.2851 | 473.0789
E9568 | Furadeira de impacto de 12,5 mm - 0,80 kW |  |  |  |  | h |  | 0.55251 |  | 0 |  |  | 0.2052 | 0.1361
E9779 | Grupo gerador - 113 kVA |  |  |  |  | h |  | 10.9518 |  | 0 |  |  | 106.781 | 8.1959
E9066 | Grupo gerador - 14 kVA |  |  |  |  | h |  | 16.7986 |  | 0 |  |  | 19.0615 | 4.935
E9753 | Grupo gerador - 23 kVA |  |  |  |  | h |  | 4.8344 |  | 0 |  |  | 27.1174 | 5.4093
E9521 | Grupo gerador - 3,2 kVA |  |  |  |  | h |  | 0.11261 |  | 0 |  |  | 4.7205 | 0.2445
E9021 | Grupo gerador - 456 kVA |  |  |  |  | h |  | 6.297 |  | 0 |  |  | 416.4809 | 22.3918
E9754 | Grupo gerador - 68 kVA |  |  |  |  | h |  | 81.8504 |  | 0 |  |  | 67.9726 | 7.4724
E9764 | Grupo gerador - 7,2 kVA |  |  |  |  | h |  | 13.4174 |  | 0 |  |  | 10.5216 | 0.485
E9660 | Guindaste móvel sobre esteiras com capacidade de 40 t - 186 kW |  |  |  |  | h |  | 2.2828 |  | 0 |  |  | 430.1194 | 210.4763
E9094 | Guindaste móvel sobre pneus com 6 eixos com capacidade máxima de 350 t - 450 kW |  |  |  |  | h |  | 40.4824 |  | 0 |  |  | 2394.4076 | 1232.4881
E9623 | Máquina de bancada guilhotina - 4,00 kW |  |  |  |  | h |  | 0.73667 |  | 0 |  |  | 14.7729 | 9.3905
E9622 | Máquina de bancada universal para corte de chapa - 1,50 kW |  |  |  |  | h |  | 1.7681 |  | 0 |  |  | 13.6034 | 8.6471
E9547 | Máquina de solda elétrica transformadora 250 A - 9,20 kW |  |  |  |  | h |  | 2.3 |  | 0 |  |  | 0.2037 | 0.1124
E9717 | Máquina policorte - 2,20 kW |  |  |  |  | h |  | 0.61911 |  | 0 |  |  | 0.1487 | 0.1018
E9527 | Martelete perfurador/rompedor a ar comprimido de 25 kg para rocha com capacidade de 2.040 gpm |  |  |  |  | h |  | 0.95057 |  | 0 |  |  | 26.0803 | 23.9137
E9675 | Martelete perfurador/rompedor elétrico - 1,50 kW |  |  |  |  | h |  | 10.0023 |  | 0 |  |  | 0.8729 | 0.4817
E9697 | Minicarregadeira de pneus com vassoura de 1,68 m - 45,50 kW |  |  |  |  | h |  | 1.2457 |  | 0 |  |  | 155.8794 | 63.7597
E9694 | Misturador de argamassa de alta turbulência com capacidade de 220 l - 13 kW |  |  |  |  | h |  | 68.2694 |  | 0 |  |  | 25.6852 | 23.841
E9024 | Misturador de nata cimento - 1,50 kW |  |  |  |  | h |  | 0.38633 |  | 0 |  |  | 22.4376 | 21.9425
E9642 | Perfuratriz hidráulica sobre esteiras para estaca raiz - 56 kW |  |  |  |  | h |  | 1180.7229 |  | 0 |  |  | 279.2979 | 150.6876
E9574 | Perfuratriz sobre esteiras - 145 kW |  |  |  |  | h |  | 0.95057 |  | 0 |  |  | 413.7978 | 176.1315
E9507 | Plotadora de recorte com computador e programa computacional |  |  |  |  | h |  | 1.2861 |  | 0 |  |  | 23.6467 | 14.907
E9070 | Ponte rolante com capacidade de 5 t e vão de até 15 m - 10 kW |  |  |  |  | h |  | 2.105 |  | 0 |  |  | 46.4285 | 38.7478
E9772 | Retroescavadeira de pneus com caçamba de escavação trapezoidal ou triangular com seção de corte de 0,15 a 0,20 m² - 58 kW |  |  |  |  | h |  | 3.6245 |  | 0 |  |  | 149.399 | 71.9448
E9762 | Rolo compactador de pneus autopropelido de 27 t - 85 kW |  |  |  |  | h |  | 3.5537 |  | 0 |  |  | 240.3467 | 112.0893
E9681 | Rolo compactador liso tandem vibratório autopropelido de 10,4 t - 82 kW |  |  |  |  | h |  | 3.3976 |  | 0 |  |  | 270.7253 | 94.8856
E9530 | Rolo compactador liso vibratório autopropelido por pneus de 11 t - 97 kW |  |  |  |  | h |  | 0.49182 |  | 0 |  |  | 235.2905 | 95.476
E9535 | Serra circular com bancada - D = 30 cm - 4 kW |  |  |  |  | h |  | 12.2203 |  | 0 |  |  | 22.3382 | 21.9936
E9591 | Serra para corte de concreto e asfalto - 10 kW |  |  |  |  | h |  | 0.92529 |  | 0 |  |  | 21.2896 | 1.7558
E9156 | Soprador de ar costal - 2,6 kW |  |  |  |  | h |  | 1.3997 |  | 0 |  |  | 5.5563 | 0.4688
E9719 | Talha manual com capacidade de 3 t |  |  |  |  | h |  | 6.988 |  | 0 |  |  | 0.5945 | 0.4132
E9558 | Tanque de estocagem de asfalto com capacidade de 30.000 l |  |  |  |  | h |  | 13.7594 |  | 0 |  |  | 55.6248 | 37.9958
E9071 | Transportador manual carrinho de mão com capacidade de 80 l |  |  |  |  | h |  | 160.9071 |  | 0 |  |  | 0.7381 | 0.5018
E9064 | Transportador manual gerica com capacidade de 180 l |  |  |  |  | h |  | 7.5876 |  | 0 |  |  | 1.5418 | 1.0482
E9540 | Trator sobre esteiras com lâmina - 127 kW |  |  |  |  | h |  | 0.45628 |  | 0 |  |  | 273.7156 | 101.4512
E9689 | Usina de asfalto a quente gravimétrica com capacidade de 100/140 t/h - 260 kW |  |  |  |  | h |  | 4.2262 |  | 0 |  |  | 1163.7231 | 613.8921
E9615 | Usina misturadora de solos com capacidade de 300 t/h - 44 kW |  |  |  |  | h |  | 0.42657 |  | 0 |  |  | 211.3924 | 137.3243
E9512 | Veículo leve - 53 kW |  |  |  |  | h |  | 1408 |  | 0 |  |  | 58.879 | 29.3932
E9125 | Veículo tipo van furgão com capacidade de 1,54 t - 93 kW |  |  |  |  | h |  | 1408 |  | 0 |  |  | 75.9966 | 39.3844
E9069 | Vibrador de imersão para concreto - 4,10 kW |  |  |  |  | h |  | 50.0989 |  | 0 |  |  | 8.6458 | 0.7618
E9545 | Vibroacabadora de asfalto sobre esteiras - 82 kW |  |  |  |  | h |  | 4.1433 |  | 0 |  |  | 512.2168 | 235.8566
SCONet - Sistema de Custos e Orçamentos |  |  |  |  | DERDF

## Cronograma CD
| DERDF - Departamento de Estradas de Rodagem do Distrito Federal | [14 empty] | 22/04/2024 - 09:49
Relatório do Cronograma
Setor |  |  | : | GEORC - GERÊNCIA DE ORÇAMENTO | [8 empty] | Valores expressos em Reais (R$)
Orçamento |  |  | : | 1251-2/2024 | [8 empty] | Data orçamento: 19/04/2024 (Com desoneração)
Descrição |  |  | : | CONSTRUÇÃO DA NOVA PONTE DE CONCRETO SOBRE O RIO MELCHIOR NA DF-180, KM 19,5, TRECHO VC-311 A DF-190
Versão |  |  | : | 2 - ORÇAMENTO COM DESONERAÇÃO (OUTUBRO/2023)
Extensão |  |  | : | 642,560 m2 | [8 empty] | Data base: 01/10/2023 (Com desoneração)
Prazo da obra |  |  | : | 240 dias
Item do Cronograma |  | 30 |  |  |  | 60 |  | 90 |  |  | 120 |  |  | 150 |  |  | 180
|  | Percent.(%) |  |  | Valor(R$) | Percent.(%) | Valor(R$) | Percent.(%) | Valor(R$) |  | Percent.(%) | Valor(R$) |  | Percent.(%) | Valor(R$) |  | Percent.(%) | Valor(R$)
ELABORAÇÃO DE PROJETO EXECUTIVO |  | 100 |  |  | 138949.18
PRODUTOS ENTREGÁVEIS |  | 12.5 |  |  | 9294.78 | 12.5 | 9294.78 | 12.5 | 9294.78 |  | 12.5 | 9294.78 |  | 12.5 | 9294.78 |  | 12.5 | 9294.79
SINALIZAÇÃO DA OBRA |  | 12.5 |  |  | 3721.5 | 12.5 | 3721.5 | 12.5 | 3721.5 |  | 12.5 | 3721.5 |  | 12.5 | 3721.5 |  | 12.5 | 3721.5
CANTEIRO DE OBRAS - IMPLANTAÇÃO |  | 100 |  |  | 189053.37
CANTEIRO DE OBRAS (DESPESAS MENSAIS) |  | 12.5 |  |  | 37988.59 | 12.5 | 37988.59 | 12.5 | 37988.59 |  | 12.5 | 37988.59 |  | 12.5 | 37988.59 |  | 12.5 | 37988.63
ADMINISTRAÇÃO LOCAL |  | 12.5 |  |  | 157100.37 | 12.5 | 157100.37 | 12.5 | 157100.37 |  | 12.5 | 157100.37 |  | 12.5 | 157100.37 |  | 12.5 | 157100.37
TERRAPLENAGEM |  | 50 |  |  | 85531.75 | 50 | 85531.76
INFRAESTRUTURA | [7 empty] | 30 | 618079.83 |  | 40 | 824106.44 |  | 30 | 618079.83
MESOESTRUTURA | [10 empty] | 30 | 135500.22 |  | 40 | 180666.97 |  | 30 | 135500.24
SUPERESTRUTURA | [16 empty] | 70 | 1336904.14
PAVIMENTAÇÃO
DRENAGEM | [5 empty] | 50 | 123680.24 | 25 | 61840.12 |  | 25 | 61840.12
SINALIZAÇÃO
IMPERMEABILIZAÇÃO
DISPOSITIVOS COMPLEMENTARES | [16 empty] | 25 | 94196.04
PAISAGISMO (TALUDE)
AS BUILT
Desembolso Mensal |  | 8.16 |  |  | 621639.55 | 5.48 | 417317.24 | 11.66 | 888025.19 |  | 16.15 | 1229552.03 |  | 13.22 | 1006852.05 |  | 23.31 | 1774705.66
Desembolso Acumulado |  | 8.16 |  |  | 621639.55 | 13.64 | 1038956.8 | 25.31 | 1926982 |  | 41.45 | 3156534.03 |  | 54.67 | 4163386.08 |  | 77.98 | 5938091.75
Item do Cronograma |  | 210 |  |  |  | 240 |  | Custo(R$) | Percent.(%)
|  | Percent.(%) |  |  | Valor(R$) | Percent.(%) | Valor(R$)
ELABORAÇÃO DE PROJETO EXECUTIVO | [7 empty] | 138949.18 | 100
PRODUTOS ENTREGÁVEIS |  | 12.5 |  |  | 9294.78 | 12.5 | 9294.8 | 74358.26 | 100
SINALIZAÇÃO DA OBRA |  | 12.5 |  |  | 3721.5 | 12.5 | 3721.5 | 29772 | 100
CANTEIRO DE OBRAS - IMPLANTAÇÃO | [7 empty] | 189053.37 | 100
CANTEIRO DE OBRAS (DESPESAS MENSAIS) |  | 12.5 |  |  | 37988.59 | 12.5 | 37988.64 | 303908.77 | 100
ADMINISTRAÇÃO LOCAL |  | 12.5 |  |  | 157100.37 | 12.5 | 157100.37 | 1256802.96 | 100
TERRAPLENAGEM | [7 empty] | 171063.51 | 100
INFRAESTRUTURA | [7 empty] | 2060266.1 | 100
MESOESTRUTURA | [7 empty] | 451667.43 | 100
SUPERESTRUTURA |  | 30 |  |  | 572958.92 |  |  | 1909863.06 | 100
PAVIMENTAÇÃO |  | 50 |  |  | 140924.71 | 50 | 140924.72 | 281849.43 | 100
DRENAGEM | [7 empty] | 247360.48 | 100
SINALIZAÇÃO | [5 empty] | 100 | 77169.15 | 77169.15 | 100
IMPERMEABILIZAÇÃO | [5 empty] | 100 | 26730 | 26730 | 100
DISPOSITIVOS COMPLEMENTARES |  | 50 |  |  | 188392.08 | 25 | 94196.05 | 376784.17 | 100
PAISAGISMO (TALUDE) | [5 empty] | 100 | 9669 | 9669 | 100
AS BUILT | [5 empty] | 100 | 9525.8 | 9525.8 | 100
Desembolso Mensal |  | 14.58 |  |  | 1110380.96 | 7.44 | 566319.99 | 7614792.67 | 100
Desembolso Acumulado |  | 92.56 |  |  | 7048472.71 | 100 | 7614792.67
SCONet - Sistema de Custos e Orçamentos | [9 empty] | DERDF

## ADM Local
PONTE SOBRE O RIO MELCHIOR, DF-180
DIMENSIONAMENTO DE MÃO DE OBRA (ADMINISTRAÇÃO LOCAL)
Prazo de Obra: 8 meses
| Código | Mão de Obra |  | Quant. (Und.) | Alocação / Dia | Meses | Quant. total (meses)
Parcela Fixa
| P9819 | Engenheiro Supervisor (3hr/dia) |  | 1 | 0.375 | 8 | 3
P9896 | P9803 | Almoxarife |  | 1 | 1 | 8 | 8
P9827 | P9896 | Porteiro |  | 1 | 1 | 8 | 8
| P9827 | Vigia Noturno |  | 2 | 1 | 6 | 12
P9827 | P9827 | Vigia Noturno |  | 3 | 1 | 8 | 24
| P9812 | Engenheiro Florestal/Ambiental |  | 1 | 0.5 | 2 | 1
| CPU289 | Arqueólogo (Período Terraplanagem) |  | 1 | 1 |  | 0
| CPU280 | Engenheiro Florestal |  | 1 | 0.5 |  | 0
| CPU284 | Geólogo |  | 1 | 1 |  | 0
| P9812 | Engenheiro Florestal/Ambiental |  | 1 | 0.375 | 8 | 3
| P9897 | Técnico Ambiental/Florestal |  | 1 | 0.375 | 8 | 3
| P9903 | Auxiliar Técnico |  | 1 | 1 | 8 | 8
Parcela Vinculada
| CPU246 | Apontador (OAE) |  | 1 | 1 | 4 | 4
| CPU299 | Encarregado de Turma (Terraplanagem) |  | 1 | 1 | 9 | 9
| P9893 | Encarregado de pavimentação |  | 1 | 1 | 6 | 6
| P9811 | Encarregado Especializado (OAE) |  | 1 | 1 | 7 | 7
| P9840 | Encarregado Geral |  | 1 | 1 | 8 | 8
| P9884 | Encarregado Terraplenagem/Pav |  | 1 | 1 | 4 | 4
| P9804 | Apontador |  | 1 | 1 | 4 | 4
| P9876 | Técnico Segurança do Trabalho |  | 1 | 1 | 8 | 8
| P9949 | Topógrafo |  | 1 | 1 | 8 | 8
| P9950 | Auxiliar de Topografia |  | 2 | 1 | 8 | 16
Parcela Variável
| P9858 | Laboratorista (Concreto) |  | 1 | 1 | 8 | 8
| P9833 | Auxiliar de Laboratorista (Concreto) |  | 2 | 1 | 8 | 16
| P9858 | Laboratorista (Solos) |  | 1 | 1 | 4 | 4
| P9833 | Auxiliar de Laboratorista (Solos) |  | 2 | 1 | 4 | 8
Foi considerado 1 veículo leve (1un x 8h x 22 dias x 8 meses), totalizando 1408 horas
Foi considerado um veículo tipo van furgão ( (1un x 8h x 22 dias x 8 meses), totalizando 1408 horas

## Elab. Proj. Executivo
SERVIÇOS DE ELABORAÇÃO DE PROJETOS EXECUTIVOS - NOVA PONTE SOBRE O RIO MELCHIOR DF-180
A. EQUIPE ELABORAÇÃO DE PROJETOS
Área (50,20 x 12,80) m | 642.56 | m² | Referência: Tabela Engenharia Consultiva DNIT |  |  |  | 2023-10-01
Atividade | Descrição | Código | Quantidade |  |  |  | Salário / Mês | Total | Total
|  |  | Quant. Profissional | Quant. Horas/Mês | Quant. Mês | Homem/Mês
|  |  | a | b | c | d=(a*b*c)/220 | d | e=c*d
Coordenação | Engenheiro Coordenador | P8061 | 1 | 60 | 1 | 0.27273 | 32210.63 | 8784.7173 | 12231.7773
| Motorista | P8113 | 1 | 60 | 1 | 0.27273 | 4687.88 | 1278.5127
| Veículo leve | E8887 | Diária |  |  | 7.5 | 88.748 | 665.61
| Secretária | P8135 | 1 | 60 | 1 | 0.27273 | 5510.77 | 1502.9373
Levantamento Planialtimétrico | Engenheiro Agrimensor | P8181 | 1 | 24 | 1 | 0.10909 | 21956.35 | 2395.2382 | 4324.4321
| Topógrafo | P8163 | 1 | 16 | 1 | 0.072727 | 5307.44 | 385.9956
| Auxiliar de Topografia | P8028 | 2 | 16 | 1 | 0.14545 | 3866.47 | 562.3956
| Veículo tipo van furgão (com motorista) | E8887 | Diária |  |  | 2 | 383.8853 | 767.7707
| Equipamentos de Topografia | P8028 | Diária |  |  | 2 | 106.516 | 213.032
Projeto Estrutural OAE (Incluindo Memória de Cálculo e Orçamento) | Engenheiro de Projeto (Sênior) | P8067 | 1 | 80 | 1 | 0.36364 | 28094.11 | 10216.04 | 12489.3636
| Desenhista Projetista (SINAPI) | 93561 | 1 | 160 | 1 | 0.72727 | 3125.82 | 2273.3236
Projeto de Sinalização Viária | Engenheiro de Projeto | P8066 | 1 | 8 | 1 | 0.036364 | 22381.71 | 813.8804 | 1041.2127
| Desenhista Projetista (SINAPI) | 93561 | 1 | 16 | 1 | 0.072727 | 3125.82 | 227.3324
Projeto de Terraplenagem/ Pavimentação | Engenheiro de Projeto | P8066 | 1 | 16 | 1 | 0.072727 | 22381.71 | 1627.7607 | 1968.7593
| Desenhista Projetista (SINAPI) | 93561 | 1 | 24 | 1 | 0.10909 | 3125.82 | 340.9985
Projeto de Drenagem | Engenheiro de Projeto | P8066 | 1 | 32 | 1 | 0.14545 | 22381.71 | 3255.5215 | 4051.1847
| Desenhista Projetista (SINAPI) | 93561 | 1 | 56 | 1 | 0.25455 | 3125.82 | 795.6633
Projeto de Sinalização da Obra | Engenheiro de Projeto | P8066 | 1 | 8 | 1 | 0.036364 | 22381.71 | 813.8804 | 927.5465
| Desenhista Projetista (SINAPI) | 93561 | 1 | 8 | 1 | 0.036364 | 3125.82 | 113.6662
Total Equipe Técnica | [8 empty] | 37034.2763
SERVIÇOS DE ELABORAÇÃO DE PROJETOS EXECUTIVOS - NOVA PONTE SOBRE O RIO MELCHIOR DF-180
B. VEÍCULOS E EQUIPAMENTOS
Referência: Tabela Engenharia Consultiva DNIT | [5 empty] | 2023-10-01
Tipo de Veículo |  | Código | Qtde Veículos | Mês | Utilização (P) | Utilização (I) | Custo Horário (P) | Custo Horário (I) | Total (R$)
Veículo van - Tipo furgão (Com motorista) |  | E8887 | 1 | 1 | 44 | 176 | 82.42 | 44.83 | 11516.56
[5 empty] | Total Veículos (Mês) |  |  | 30 | 11516.56
[5 empty] | Valor da diária |  |  | 383.8853
Referência: Tabela Engenharia Consultiva DNIT | [5 empty] | 2023-10-01
Tipo de Veículo |  | Código | Qtde Veículos | Mês | Utilização (P) | Utilização (I) | Custo Horário (P) | Custo Horário (I) | Total (R$)
Veículo Leve |  | E8889 | 1 | 1 | 44 | 176 | 34.43 | 6.52 | 2662.44
[5 empty] | Total Veículos (Mês) |  |  | 30 | 2662.44
[5 empty] | Valor da diária |  |  | 88.748
Referência: Tabela Engenharia Consultiva DNIT | [5 empty] | 2023-10-01
Equipamentos |  | Código | Qtde Veículos | Mês |  |  |  |  | Total (R$)
Cesta de Instalações Topografia |  | B8958 | 1 | 1 | 3195.48 |  |  |  | 3195.48
[5 empty] | Total Equipamento (Mês) |  |  | 30 | 3195.48
[5 empty] | Valor da diária |  |  | 106.516

## DMT
DISTÂNCIAS DE TRANSPORTES - PAVIMENTAÇÃO BR-040
| SERVIÇO | PERCURSO |  | TRANSPORTE LOCAL |  |  |  |  | QUANTIDADE PROJETO |  | TRANSPORTE (T.KM)
GRUPO
|  | ORIGEM | DESTINO | RP (Km) | P (Km) | Emp. | DENS. |  | PROJETO |  | RP | P
TERRAPLENAGEM | Volume 1ª Etapa | OBRA | 3º Distrito |  | 18.9 | 1.25 | 1.12 | Ton/m³ | 3724.87 | m³ | 0 | 98560.0602
TERRAPLENAGEM | Fresagem 1ª Etapa | OBRA | 3º Distrito |  | 18.9 | 1.25 | 1.68 | Ton/m³ | 62.765 | m³ | 0 | 2491.1429
TERRAPLENAGEM | Volume 2ª Etapa | OBRA | 3º Distrito |  | 18.9 | 1.25 | 1.12 | Ton/m³ | 2388.5 | m³ | 0 | 50559.768
INFRAESTRUTURA | Escavação bloco | OBRA | 3º Distrito |  | 18.9 | 1.25 | 1.12 | Ton/m³ | 212.8 | m³ | 0 | 4504.5504
PAVIMENTAÇÃO | BGS | NOVACAP | OBRA |  | 70 |  | 2.2 | Ton/m³ | 48.28 | m³ | 0 | 7435.12
PAVIMENTAÇÃO | CBUQ/BINDER | NOVACAP | OBRA |  | 70 |  | 2.4 | Ton/m³ | 412.68 | T | 0 | 28887.6
DRENAGEM | Material Escavado | OBRA | 3º Distrito |  | 18.9 | 1.25 | 1.12 | Ton/m³ | 42.58 | m³ | 0 | 1126.6668
RP - Revestimento Primário / P - Pavimentado
Obs.: Fonte de densidade: SICRO - Volume 10, Conteúdo 11 - Transportes

## Índices de reajustamento
DERDF - Departamento de Estradas de Rodagem do Distrito Federal
Setor |  |  | : | GEORC - GERÊNCIA DE ORÇAMENTO
Orçamento |  |  | : | 1251 - CONSTRUÇÃO DA NOVA PONTE DE CONCRETO SOBRE O RIO MELCHIOR NA DF-180, KM 19,5, TRECHO VC-311 A DF-190
Versão |  |  | : | DATA BASE (01/10/2023)
INDICE DE REAJUSTAMENTO
01 - ELABORAÇÃO DE PROJETO EXECUTIVO
Código |  | Descrição do Serviço |  |  | Indice de reajustamento
CPU3627 |  | Mobilização/Desmobilização e instalação de equipamento de sondagem (Rotativa) |  |  | MOBILIZAÇÃO E DESLOCAMENTO
CPU3628 |  | Deslocamento entre furos (Rotativa) |  |  | CONSULTORIA, SUPERVISÃO E PROJETO
CPU3625 |  | Sondagem rotativa em solo |  |  | CONSULTORIA, SUPERVISÃO E PROJETO
CPU3681 |  | Elaboração de Projetos Executivos |  |  | CONSULTORIA, SUPERVISÃO E PROJETO
02 - PRODUTOS ENTREGÁVEIS
Código |  | Descrição do Serviço |  |  | Indice de reajustamento
CPU3541 |  | Relatório do Plano Rigging |  |  | CONSULTORIA, SUPERVISÃO E PROJETO
CPU3538 |  | Plano de Gestão de Resíduos Sólidos (PGRS), início da obra |  |  | CONSULTORIA, SUPERVISÃO E PROJETO
CPU3539 |  | Plano de Gestão de Resíduos Sólidos (PGRS) - Fim da Obra |  |  | CONSULTORIA, SUPERVISÃO E PROJETO
CPU3540 |  | Relatório de Acompanhamento da Obra |  |  | CONSULTORIA, SUPERVISÃO E PROJETO
CPU3646 |  | Relatório de Supressão Vegetal |  |  | CONSULTORIA, SUPERVISÃO E PROJETO
03 - SINALIZAÇÃO DA OBRA
Código |  | Descrição do Serviço |  |  | Indice de reajustamento
5213344 |  | Barreira de sinalização tipo I de direcionamento oubloqueiocontínua - utilização de 150 ciclos - fornecimento, 01implantação e 01 retirada diária |  |  | SINALIZAÇÃO VERTICAL
5213380 |  | Cavalete em polietileno zebrado com faixa refletiva e com sinalizador a LED com bateria - H = 1,00 m - utilização de 600 ciclos - fornecimento, 01 implantação e 01 retirada diária |  |  | SINALIZAÇÃO VERTICAL
5212556 |  | Placa para sinalização de obras montada em cavalete metálico - 1,00 x 1,00 m - utilização de 600 ciclos - fornecimento, 01 implantação e 01 retirada diária |  |  | SINALIZAÇÃO VERTICAL
04 - CANTEIRO DE OBRAS - IMPLANTAÇÃO
Código |  | Descrição do Serviço |  |  | Indice de reajustamento
CPU3338 |  | Implantação de Canteiro de Obras |  |  | INDICE NACIONAL DA CONSTRUIÇÃO CIVIL - INCC
04 - CANTEIRO DE OBRAS (DESPESAS MENSAIS)
Código |  | Descrição do Serviço |  |  | Indice de reajustamento
CPU3634 |  | Container para escritório e Seção técnica |  |  | INDICE NACIONAL DA CONSTRUIÇÃO CIVIL - INCC
CPU3635 |  | Container para refeitório |  |  | INDICE NACIONAL DA CONSTRUIÇÃO CIVIL - INCC
CPU3636 |  | Container para banheiro e vestiário |  |  | INDICE NACIONAL DA CONSTRUIÇÃO CIVIL - INCC
CPU3637 |  | Container para almoxarifado |  |  | INDICE NACIONAL DA CONSTRUIÇÃO CIVIL - INCC
CPU3639 |  | Container para topografia |  |  | INDICE NACIONAL DA CONSTRUIÇÃO CIVIL - INCC
CPU3643 |  | Instalações de laboratório de solos |  |  | INDICE NACIONAL DA CONSTRUIÇÃO CIVIL - INCC
CPU3652 |  | Instalações de Topografia |  |  | INDICE NACIONAL DA CONSTRUIÇÃO CIVIL - INCC
CPU3882 |  | Instalações de laboratório de concreto |  |  | INDICE NACIONAL DA CONSTRUIÇÃO CIVIL - INCC
CPU3329 |  | Custos Diversos (energia, água e saneamento, telefone, limpeza, materiais de escritório, informática) |  |  | INDICE NACIONAL DA CONSTRUIÇÃO CIVIL - INCC
CPU3328 |  | Mobiliário de Escritório |  |  | INDICE NACIONAL DA CONSTRUIÇÃO CIVIL - INCC
05 - ADMINISTRAÇÃO LOCAL
Código |  | Descrição do Serviço |  |  | Indice de reajustamento
CPU3698 |  | Administração Local |  |  | ADMINISTRAÇÃO LOCAL
06 - TERRAPLENAGEM
06.01 - 1ª ETAPA
Código |  | Descrição do Serviço |  |  | Indice de reajustamento
5502172 |  | Escavação, carga e transporte de material de 1ª categoria - DMT de 2.500 a 3.000 m - caminho de serviço pavimentado - com escavadeira e caminhão basculante de 14 m³ |  |  | TERRAPLENAGEM
5901640 |  | Transporte com caminhão basculante com caçamba estanque com capacidade de 14 m³ - rodovia pavimentada |  |  | TERRAPLENAGEM
4915657 |  | Fresagem contínua de revestimento asfáltico - espessura de 5 cm |  |  | PAVIMENTAÇÃO
5901640 |  | Transporte com caminhão basculante com caçamba estanque com capacidade de 14 m³ - rodovia pavimentada |  |  | TERRAPLENAGEM
06.02 - 2ª ETAPA
Código |  | Descrição do Serviço |  |  | Indice de reajustamento
5502172 |  | Escavação, carga e transporte de material de 1ª categoria - DMT de 2.500 a 3.000 m - caminho de serviço pavimentado - com escavadeira e caminhão basculante de 14 m³ |  |  | TERRAPLENAGEM
5901640 |  | Transporte com caminhão basculante com caçamba estanque com capacidade de 14 m³ - rodovia pavimentada |  |  | TERRAPLENAGEM
07 - INFRAESTRUTURA
Código |  | Descrição do Serviço |  |  | Indice de reajustamento
99058 |  | LOCAÇÃO DE PONTO PARA REFERÊNCIA TOPOGRÁFICA. AF_10/2018 |  |  | INDICE NACIONAL DA CONSTRUIÇÃO CIVIL - INCC
1505859M |  | Enrocamento de pedra jogada - pedra de mão produzida - confecção e assentamento |  |  | TERRAPLENAGEM
2306181M |  | Estaca raiz perfurada na rocha com D = 45 cm - confecção |  |  | SERVIÇOS COM AÇO PARA OBRAS DE ARTE ESPECIAIS
96521M |  | ESCAVAÇÃO MECANIZADA PARA BLOCO DE COROAMENTO OU SAPATA COM RETROESCAVADEIRA (INCLUINDO ESCAVAÇÃO PARA COLOCAÇÃO DE FÔRMAS). AF_06/2017 |  |  | TERRAPLENAGEM
5901640 |  | Transporte com caminhão basculante com caçamba estanque com capacidade de 14 m³ - rodovia pavimentada |  |  | TERRAPLENAGEM
96531 |  | FABRICAÇÃO, MONTAGEM E DESMONTAGEM DE FÔRMA PARA BLOCO DE COROAMENTO, EM MADEIRA SERRADA, E=25 MM, 2 UTILIZAÇÕES. AF_06/2017 |  |  | SERVIÇOS SEM AÇO PARA OBRAS DE ARTE ESPECIAIS
96555M |  | CONCRETAGEM DE BLOCOS DE COROAMENTO E VIGAS BALDRAME, FCK 30 MPA, COM USO DE JERICA ? LANÇAMENTO, ADENSAMENTO E ACABAMENTO. AF_06/2017 |  |  | OBRAS DE ARTE ESPECIAIS SEM AÇO
0407819M |  | Armação em aço CA-50 - fornecimento, preparo e colocação |  |  | SERVIÇOS COM AÇO PARA OBRAS DE ARTE ESPECIAIS
4815671 |  | Reaterro e compactação com soquete vibratório |  |  | TERRAPLENAGEM
2306733M |  | Camisa metálica com espessura de 6,3 mm D = 400 mm - para passagem de lâmina d'água - posicionamento |  |  | SERVIÇOS COM AÇO PARA OBRAS DE ARTE ESPECIAIS
08 - MESOESTRUTURA
Código |  | Descrição do Serviço |  |  | Indice de reajustamento
0407820M |  | Armação em aço CA-60 - fornecimento, preparo e colocação |  |  | SERVIÇOS COM AÇO PARA OBRAS DE ARTE ESPECIAIS
0407819M |  | Armação em aço CA-50 - fornecimento, preparo e colocação |  |  | SERVIÇOS COM AÇO PARA OBRAS DE ARTE ESPECIAIS
96531 |  | FABRICAÇÃO, MONTAGEM E DESMONTAGEM DE FÔRMA PARA BLOCO DE COROAMENTO, EM MADEIRA SERRADA, E=25 MM, 2 UTILIZAÇÕES. AF_06/2017 |  |  | SERVIÇOS SEM AÇO PARA OBRAS DE ARTE ESPECIAIS
1116265M |  | Concreto para bombeamento fck = 35 MPa - confecção em central dosadora de 40 m³/h - areia e brita comerciais |  |  | OBRAS DE ARTE ESPECIAIS SEM AÇO
1100657 |  | Adensamento de concreto por vibrador de imersão |  |  | OBRAS DE ARTE ESPECIAIS SEM AÇO
1106128M |  | Lançamento mecânico de concreto com bomba rebocável com capacidade de 41 m³/h - confecção em central dosadora de 40 m³/h |  |  | OBRAS DE ARTE ESPECIAIS SEM AÇO
09 - SUPERESTRUTURA
09.01 - ESTRUTURA LAJES, PRÉ-LAJES, TRANSVERSINAS, BARREIRAS E LAJES DE TRANSIÇÃO
Código |  | Descrição do Serviço |  |  | Indice de reajustamento
1116265M |  | Concreto para bombeamento fck = 35 MPa - confecção em central dosadora de 40 m³/h - areia e brita comerciais |  |  | OBRAS DE ARTE ESPECIAIS SEM AÇO
1100657 |  | Adensamento de concreto por vibrador de imersão |  |  | OBRAS DE ARTE ESPECIAIS SEM AÇO
1106128M |  | Lançamento mecânico de concreto com bomba rebocável com capacidade de 41 m³/h - confecção em central dosadora de 40 m³/h |  |  | OBRAS DE ARTE ESPECIAIS SEM AÇO
0407820M |  | Armação em aço CA-60 - fornecimento, preparo e colocação |  |  | SERVIÇOS COM AÇO PARA OBRAS DE ARTE ESPECIAIS
0407819M |  | Armação em aço CA-50 - fornecimento, preparo e colocação |  |  | SERVIÇOS COM AÇO PARA OBRAS DE ARTE ESPECIAIS
96531 |  | FABRICAÇÃO, MONTAGEM E DESMONTAGEM DE FÔRMA PARA BLOCO DE COROAMENTO, EM MADEIRA SERRADA, E=25 MM, 2 UTILIZAÇÕES. AF_06/2017 |  |  | OBRAS DE ARTE ESPECIAIS SEM AÇO
09.02 - VIGAS PRÉ-MODADAS
Código |  | Descrição do Serviço |  |  | Indice de reajustamento
3106427M |  | Fôrma metálica para viga de concreto pré-moldada protendida para OAE - utilização de 20 vezes - confecção, instalação e retirada |  |  | SERVIÇOS COM AÇO PARA OBRAS DE ARTE ESPECIAIS
0407819M |  | Armação em aço CA-50 - fornecimento, preparo e colocação |  |  | SERVIÇOS COM AÇO PARA OBRAS DE ARTE ESPECIAIS
1106128M |  | Lançamento mecânico de concreto com bomba rebocável com capacidade de 41 m³/h - confecção em central dosadora de 40 m³/h |  |  | OBRAS DE ARTE ESPECIAIS SEM AÇO
1100657 |  | Adensamento de concreto por vibrador de imersão |  |  | OBRAS DE ARTE ESPECIAIS SEM AÇO
1116265M |  | Concreto para bombeamento fck = 35 MPa - confecção em central dosadora de 40 m³/h - areia e brita comerciais |  |  | OBRAS DE ARTE ESPECIAIS SEM AÇO
4507956M |  | Cordoalha CP 190 RB D = 12,7 mm - fornecimento e instalação |  |  | SERVIÇOS COM AÇO PARA OBRAS DE ARTE ESPECIAIS
4507834M |  | Bainha metálica redonda D = 65 mm para 10 cordoalhas D = 12,7 mm - fornecimento, instalação e injeção de nata de cimento |  |  | SERVIÇOS COM AÇO PARA OBRAS DE ARTE ESPECIAIS
4507833M |  | Bainha metálica redonda D = 60 mm para 9 cordoalhas D = 12,7 mm - fornecimento, instalação e injeção de nata de cimento |  |  | SERVIÇOS COM AÇO PARA OBRAS DE ARTE ESPECIAIS
4507774M |  | Ancoragem ativa com 9 cordoalhas aderentes D = 15,2 mm - fornecimento e instalação |  |  | SERVIÇOS COM AÇO PARA OBRAS DE ARTE ESPECIAIS
4507754M |  | Ancoragem ativa com 10 cordoalhas aderentes D = 12,7 mm - fornecimento e instalação |  |  | SERVIÇOS COM AÇO PARA OBRAS DE ARTE ESPECIAIS
09.03 - MOVIMENTAÇÃO E IÇAMENTO
Código |  | Descrição do Serviço |  |  | Indice de reajustamento
3806420 |  | Lançamento de viga pré-moldada de até 500 kN com utilização de guindaste |  |  | OBRAS DE ARTE ESPECIAIS SEM AÇO
5915361 |  | Transporte em cavalo mecânico com reboques de 5 e 4 eixos com capacidade de 130 t - rodovia pavimentada |  |  | MOBILIZAÇÃO E DESLOCAMENTO
10 - PAVIMENTAÇÃO
Código |  | Descrição do Serviço |  |  | Indice de reajustamento
4011282M |  | Base ou sub-base de macadame hidráulico com brita comercial |  |  | PAVIMENTAÇÃO
4011276M |  | Base ou sub-base de brita graduada com brita comercial |  |  | PAVIMENTAÇÃO
5915321 |  | Transporte com caminhão basculante de 14 m³ - rodovia pavimentada |  |  | TERRAPLENAGEM
4011351 |  | Imprimação com asfalto diluído |  |  | PAVIMENTAÇÃO
4011352 |  | Imprimação com emulsão asfáltica |  |  | PAVIMENTAÇÃO
4011463 |  | Concreto asfáltico - faixa C - areia e brita comerciais |  |  | PAVIMENTAÇÃO
5915321 |  | Transporte com caminhão basculante de 14 m³ - rodovia pavimentada |  |  | TERRAPLENAGEM
10.01 - AQUISIÇÃO DE MATERIAL BETUMINOSO
Código |  | Descrição do Serviço |  |  | Indice de reajustamento
CPU3352 |  | AQUISIÇÃO CAP 50/70 (OUT/2023) |  |  | CIMENTO ASFÁLTICO DE PETRÓLEO - CAP
CPU3348 |  | AQUISIÇÃO DE EAI (OUT/2023) |  |  | EMULSÃO ASFÁLTICA DE IMPRIMAÇÃO
CPU3239 |  | Aquisição e fornecimento de emulsão RR1-C |  |  | EMULSÃO ASFÁLTICA
10.02 - TRANSPORTE DE MATERIAL BETUMINOSO
Código |  | Descrição do Serviço |  |  | Indice de reajustamento
CPU3353 |  | TRANSPORTE CAP 50/70 (OUT/2023) |  |  | PAVIMENTAÇÃO
CPU3349 |  | TRANSPORTE DE EAI (OUT/2023) |  |  | PAVIMENTAÇÃO
CPU3243 |  | Transporte de emulsão RR1-C |  |  | PAVIMENTAÇÃO
11 - DRENAGEM
Código |  | Descrição do Serviço |  |  | Indice de reajustamento
CPU3697 |  | BUZINOTE PVC - 2", C=0,30 M |  |  | DRENAGEM
2003744M |  | Caixa coletora de talvegue - CCT 09 - areia e brita comerciais |  |  | DRENAGEM
2004520 |  | Escavação mecânica de vala trapezoidal ou triangular em material de 1ª categoria para drenagem superficial com retroescavadeira - 0,15 m² ? seção < 0,20 m² |  |  | TERRAPLENAGEM
4805749 |  | Escavação manual de vala em material de 1ª categoria |  |  | TERRAPLENAGEM
5901640 |  | Transporte com caminhão basculante com caçamba estanque com capacidade de 14 m³ - rodovia pavimentada |  |  | TERRAPLENAGEM
2003353M |  | Sarjeta trapezoidal de canteiro central de concreto - SZCC 100-25 - areia e brita comerciais |  |  | DRENAGEM
92755M |  | PROTEÇÃO SUPERFICIAL DE CANAL EM GABIÃO TIPO COLCHÃO, ALTURA DE 17 CENTÍMETROS, ENCHIMENTO COM PEDRA DE MÃO TIPO RACHÃO - FORNECIMENTO E EXECUÇÃO. AF_12/2015 |  |  | TERRAPLENAGEM
12 - SINALIZAÇÃO
12.01 - SINALIZAÇÃO VERTICAL
Código |  | Descrição do Serviço |  |  | Indice de reajustamento
5213416M |  | Placa em aço nº 16 galvanizado com película retrorrefletiva tipo I + I - confecção |  |  | SINALIZAÇÃO VERTICAL
5213442M |  | Placa de regulamentação em aço d = 1,00 m - película retrorrefletiva tipo i + si - fornecimento e implantação |  |  | SINALIZAÇÃO VERTICAL
5213865M |  | Suporte metálico galvanizado para placa de advertência ou regulamentação - lado ou diâmetro de 1,00 m - fornecimento e implantação |  |  | SINALIZAÇÃO VERTICAL
5213868M |  | Suporte metálico galvanizado para placas - 2,00 x 1,00 m - fornecimento e implantação |  |  | SINALIZAÇÃO VERTICAL
12.02 - SINALIZAÇÃO HORIZONTAL
Código |  | Descrição do Serviço |  |  | Indice de reajustamento
5213410M |  | Pintura de faixa com termoplástico em alto relevo tipo I por extrusão - relevo duplo com base |  |  | SINALIZAÇÃO HORIZONTAL
5213362M |  | Tachão refletivo em plástico injetado - bidirecional - fornecimento e colocação |  |  | SINALIZAÇÃO HORIZONTAL
5213409M |  | Pintura de setas e zebrados com termoplástico por extrusão - espessura de 3,0 mm |  |  | SINALIZAÇÃO HORIZONTAL
13 - IMPERMEABILIZAÇÃO
Código |  | Descrição do Serviço |  |  | Indice de reajustamento
102489M |  | PINTURA HIDROFUGANTE COM SILICONE, APLICAÇÃO MANUAL, 2 DEMÃOS. AF_05/2021 |  |  | INDICE NACIONAL DA CONSTRUIÇÃO CIVIL - INCC
14 - DISPOSITIVOS COMPLEMENTARES
Código |  | Descrição do Serviço |  |  | Indice de reajustamento
0307732M |  | Aparelho de apoio de neoprene fretado para estruturas pré-moldadas - fornecimento e instalação |  |  | SERVIÇOS COM AÇO PARA OBRAS DE ARTE ESPECIAIS
3713902M |  | Terminal absorvedor de energia de abertura com nível de contenção TL3 para defensa metálica - fornecimento e implantação |  |  | OBRAS COMPLEMENTARES E MEIO AMBIENTE
0307737M |  | Junta de dilatação em elastômero e perfil VV - L = 50 mm e H = 80 mm - fornecimento e instalação |  |  | OBRAS DE ARTE ESPECIAIS SEM AÇO
0307084M |  | Lábios poliméricos em junta de pavimento de concreto - L = 20 mm e H = 30 mm - confecção e assentamento |  |  | OBRAS DE ARTE ESPECIAIS SEM AÇO
3713600M |  | Defensa maleável simples - fornecimento e implantação |  |  | OBRAS COMPLEMENTARES E MEIO AMBIENTE
3713690M |  | Terminal de ancoragem de defensa metálica em barreira New Jersey - fornecimento e implantação |  |  | OBRAS COMPLEMENTARES E MEIO AMBIENTE
15 - PAISAGISMO (TALUDE)
Código |  | Descrição do Serviço |  |  | Indice de reajustamento
4413200M |  | Plantio de grama comercial em placas |  |  | OBRAS COMPLEMENTARES E MEIO AMBIENTE | m | 244 | 602.56 | 147024.64
16 - AS BUILT
Código |  | Descrição do Serviço |  |  | Indice de reajustamento
CPU3536 |  | Projeto AS BUILT (editável e pdf) em meio digital. |  |  | CONSULTORIA, SUPERVISÃO E PROJETO

## Transpoprte EAI
SEMOB - SECRETARIA DE ESTADO DE MOBILIDADE DO DISTRITO FEDERAL
DER-DF - DEPARTAMENTO DE ESTRADAS DE RODAGEM DO DISTRITO FEDERAL
SUTEC - SUPERINTENDÊNCIA TÉCNICA
DIORC - DIRETORIA DE ORÇAMENTOS
GEORC - GERÊNCIA DE ORÇAMENTO DE OBRAS E SERVIÇOS DE ENGENHARIA
MEMÓRIA DE CÁLCULO
EAI
REAJUSTE TRANSPORTE |  |  |  | SERVIÇO | PAVIMETAÇÃO |  |  |  | IMPOSTOS | COFINS | 3%
| DATA INICIAL | NOVACAP (COORDENADAS) |  | 2014-07-01 | ÍNDICE INICIAL | 270.237 |  |  |  | PIS | 0.65% |  | LEGENDA
| DATA FINAL | -15815847 | ,-47.958632 | 2023-10-01 | ÍNDICE FINAL | 557.543 |  |  |  | ICMS | 18% |  | ENTRADA DE DADOS
DATA-BASE | PRODUTOS | LOCALIDADES |  |  |  | CUSTO ANP (R$/Kg) |  | CUSTO ANP | IMPOSTOS DO PRODUTO | CUSTO DO PRODUTO COM IMPOSTOS | DMT's | CUSTO DO TRANSPORTE RODOVIA PAVIMENTADA | ICMS | ATUALIZAÇÃO DO CUSTO DE TRANSPORTE | CUSTO DO TRANSPORTE RODOVIA PAVIMENTADA COM IMPOSTOS E ATUALIZAÇÃO MONETÁRIA | PEDÁGIO |  | TOTAL TRANSPORTE | TOTAL PRODUTO | TOTAL GERAL
2023-10-01 |  | EMPRESAS | ENDEREÇO | ORIGEM DISTRIBUIDORAS | DESTINO | ESTADO | REGIÃO | R$/t | R$/t | R$/t | KM | R$/t | R$/t | R$/t | R$/t | CUSTO POR EIXO | R$/t | R$/t | R$/t | R$/t
1 | EMULSÃO EAI | 'CENTRO OESTE ASFALTOS LTDA. | SETOR DE INFLAMÁVEIS, S/N TRECHO 02 - LOTE 1.100 - GUARÁ - CEP:71225-000 | BRASÍLIA - DF | BRASÍLIA - DF |  | 2.7834 | 2783.3585 | 712.57 | 3495.9285 | 6 | 28.45 | 6.24 | 36.88 | 71.57 | 0 | 0 | 71.57 | 3495.9285 | 3567.4985
3 |  | DISTRIBUIDORA BRASILEIRA DE ASFALTO SA - DISBRAL | VIA PRIMARIA 8, S/N QD-18, MODS. 24/47 - DAIAG - CEP:74980-970 | APARECIDA DE GOIANIA - GO | BRASÍLIA - DF | 2.3472 |  | 2347.2175 | 600.91 | 2948.1275 | 216 | 81.58 | 17.9 | 105.76 | 205.24 | 8.5 | 1.54 | 206.78 | 2948.1275 | 3154.9075
4 |  | INDÚSTRIA NACIONAL DE ASFALTOS LTDA. | VIA PRIMEIRA E SEGUNDA 3, S/N.º LOTES 01 A 10 - DISTRITO AGROINDUSTRIAL - CEP:75370-000 | GOIANIRA - GO | BRASÍLIA - DF | 2.3472 |  | 2347.2175 | 600.91 | 2948.1275 | 221 | 82.85 | 18.18 | 107.41 | 208.44 | 8.5 | 1.54 | 209.98 | 2948.1275 | 3158.1075
6 |  | BETUNEL INDÚSTRIA E COMÉRCIO LTDA. | RUA VICTOR RODRIGUES DE REZENDE, 185 - DISTRITO INDUSTRIAL - CEP:38402-334 | UBERLÂNDIA - MG | BRASÍLIA - DF | 2.2194 |  | 2219.437 | 568.2 | 2787.637 | 418 | 132.69 | 29.12 | 172.03 | 333.84 | 29.2 | 5.3 | 339.14 | 2787.637 | 3126.777
7 |  | ARAPETRO DISTRIBUIDORA DE PETRÓLEO LTDA. | RUA 04, S/N° LOTES 17 A 20. - DISTRITO INDUSTRIAL 1/8 - CEP:78600-000 | BARRA DO GARCAS - MT | BRASÍLIA - DF | 2.8612 |  | 2861.2349 | 732.51 | 3593.7449 | 557 | 167.86 | 36.84 | 217.62 | 422.32 | 0 | 0 | 422.32 | 3593.7449 | 4016.0649
8 |  | DISTRIBUIDORA BRASILEIRA DE ASFALTO SA - DISBRAL | SÃO JUDAS TADEU, 288 - DISTRITO INDUSTRIAL - CEP:32450-000 | SARZEDO - MG | BRASÍLIA - DF | 2.2194 |  | 2219.437 | 568.2 | 2787.637 | 743 | 214.91 | 47.17 | 278.63 | 540.71 | 42.4 | 7.7 | 548.41 | 2787.637 | 3336.047
9 |  | 'INDÚSTRIA NACIONAL DE ASFALTOS LTDA. | INDÚSTRIA NACIONAL DE ASFALTOS LTDA - CEP:77053-080 | PALMAS - TO | BRASÍLIA - DF |  | 2.9069 | 2906.9041 | 744.2 | 3651.1041 | 800 | 229.33 | 50.34 | 297.33 | 577 | 0 | 0 | 577 | 3651.1041 | 4228.1041
10 |  | GRECA DISTRIBUIDORA DE ASFALTOS S.A | Avenida Antonio Fadin n° 401 Bonfim CEP:13147030 | PAULÍNIA - SP | BRASÍLIA - DF | 2.3356 |  | 2335.5779 | 597.93 | 2933.5079 | 897 | 253.88 | 55.72 | 329.15 | 638.75 | 108 | 19.63 | 658.38 | 2933.5079 | 3591.8879
11 |  | COMPANHIA BRASILEIRA DE ASFALTOS DA AMAZÔNIA - IMPORTAÇÃO E EXPORTAÇÃO | Avenida Doutor Olindo Dártora 2451, Galpão 02, Morro Grande - CEP:07726-555 | CAIEIRAS - SP | BRASÍLIA - DF | 2.3356 |  | 2335.5779 | 597.93 | 2933.5079 | 990 | 277.4 | 60.89 | 359.65 | 697.94 | 129.5 | 23.54 | 721.48 | 2933.5079 | 3654.9879
12 |  | GRECA DISTRIBUIDORA DE ASFALTOS S.A | Avenida Principal 01 N°1440 Núcleo Industrial CEP: 79108550 | CAMPO GRANDE - MS | BRASÍLIA - DF | 2.6882 |  | 2688.1752 | 688.2 | 3376.3752 | 1056 | 294.1 | 64.55 | 381.3 | 739.95 | 14.5 | 2.63 | 742.58 | 3376.3752 | 4118.9552
14 |  | GRECA DISTRIBUIDORA DE ASFALTOS S.A | Avenida Ayrton Senna da Silva S/N Distrito Industrial CEP: 78098282 | CUIABA - MT | BRASÍLIA - DF | 2.8612 |  | 2861.2349 | 732.51 | 3593.7449 | 1052 | 293.09 | 64.33 | 379.99 | 737.41 | 11.4 | 2.07 | 739.48 | 3593.7449 | 4333.2249
15 |  | EMAM - EMULSÕES E TRANSPORTES LTDA. | RODOVIA DOS IMIGRANTES, S/Nº KM 8,6 - - CEP:60035-351 | VARZEA GRANDE - MT | BRASÍLIA - DF | 2.8612 |  | 2861.2349 | 732.51 | 3593.7449 | 1078 | 299.67 | 65.78 | 388.53 | 753.98 | 11.4 | 2.07 | 756.05 | 3593.7449 | 4349.7949
16 |  | BRASQUÍMICA PRODUTOS ASFALTICOS LTDA. | TRAVESSA DAS INDUSTRIAS N° 500 SANTA LUZIA CEP: 12286715 | CAÇAPAVA - SP | BRASÍLIA - DF | 2.3356 |  | 2335.5779 | 597.93 | 2933.5079 | 1078 | 299.67 | 65.78 | 388.53 | 753.98 | 141.9 | 25.8 | 779.78 | 2933.5079 | 3713.2879
17 |  | STRATURA ASFALTOS S/A | RUA LUIS DE CAMÕES, 26 - CAMPOS ELÍSEOS - CEP:25225-030 | DUQUE DE CAXIAS - RJ | BRASÍLIA - DF |  | 2.245 | 2244.9572 | 574.73 | 2819.6872 | 1131 | 313.08 | 68.72 | 405.91 | 787.71 | 95.5 | 17.36 | 805.07 | 2819.6872 | 3624.7572
18 |  | PROBITEC - PRODUTOS BETUMINOSOS E TECNOLOGIA DE APLICAÇÃO LTDA. | AVENIDA CANAL DA PAVUNA, 620 - PAVUNA - CEP:21535-630 | RIO DE JANEIRO - RJ | BRASÍLIA - DF |  | 2.245 | 2244.9572 | 574.73 | 2819.6872 | 1148 | 317.38 | 69.66 | 411.48 | 798.52 | 95.5 | 17.36 | 815.88 | 2819.6872 | 3635.5672
19 |  | CASA DO ASFALTO DISTRIBUIDORA, INDÚSTRIA E COMÉRCIO DE ASFALTO LTDA. | BR 376, PARQUE INDUSTRIAL, S/N LOTE 6/7/7-A-3-1 - GL.PATR.MARIALVA - CEP:86990-000 | MARIALVA - PR | BRASÍLIA - DF | 2.3868 |  | 2386.7972 | 611.04 | 2997.8372 | 1148 | 317.38 | 69.66 | 411.48 | 798.52 | 87.1 | 15.83 | 814.35 | 2997.8372 | 3812.1872
20 |  | PETROBRAS DISTRIBUIDORA S.A. | RUA MAQUINISTA ELEODORO JACINTO, 100 - OFICINAS - CEP:84045-170 | PONTA GROSSA - PR | BRASÍLIA - DF | 2.3868 |  | 2386.7972 | 611.04 | 2997.8372 | 1282 | 351.28 | 77.11 | 455.44 | 883.83 | 99.4 | 18.07 | 901.9 | 2997.8372 | 3899.7372
21 |  | NOVA DISTRIBUIDORA |  | FORTALEZA - CE | BRASÍLIA - DF | 2.3451 |  | 2345.0501 | 600.36 | 2945.4101 | 2215 | 587.33 | 128.92 | 761.49 | 1477.74 | 0 | 0 | 1477.74 | 2945.4101 | 4423.1501
22 |  | NOVA DISTRIBUIDORA |  |  | BRASÍLIA - DF |  |  |  |  | 0 |  | 0 | 0 | 0 | 0 |  | 0 | 0
23 |  | NOVA DISTRIBUIDORA |  |  | BRASÍLIA - DF |  |  |  |  | 0 |  | 0 | 0 | 0 | 0 |  | 0 | 0
24 |  | NOVA DISTRIBUIDORA |  |  | BRASÍLIA - DF |  |  |  |  | 0 |  | 0 | 0 | 0 | 0 |  | 0 | 0
25 |  | NOVA DISTRIBUIDORA |  |  | BRASÍLIA - DF |  |  |  |  | 0 |  | 0 | 0 | 0 | 0 |  | 0 | 0
26 |  | NOVA DISTRIBUIDORA |  |  | BRASÍLIA - DF |  |  |  |  | 0 |  | 0 | 0 | 0 | 0 |  | 0 | 0

## Transporte RR-1C
SEMOB - SECRETARIA DE ESTADO DE MOBILIDADE DO DISTRITO FEDERAL
DER-DF - DEPARTAMENTO DE ESTRADAS DE RODAGEM DO DISTRITO FEDERAL
SUTEC - SUPERINTENDÊNCIA TÉCNICA
DIORC - DIRETORIA DE ORÇAMENTOS
GEORC - GERÊNCIA DE ORÇAMENTO DE OBRAS E SERVIÇOS DE ENGENHARIA
MEMÓRIA DE CÁLCULO
REAJUSTE TRANSPORTE |  |  |  | SERVIÇO | PAVIMETAÇÃO |  | RR-1C |  | IMPOSTOS | COFINS | 3%
| DATA INICIAL | NOVACAP (COORDENADAS) |  | 2014-07-01 | ÍNDICE INICIAL | 270.237 |  |  |  | PIS | 0.65% |  | LEGENDA
| DATA FINAL | -15815847 | ,-47.958632 | 2023-10-01 | ÍNDICE FINAL | 557.543 |  |  |  | ICMS | 18% |  | ENTRADA DE DADOS
DATA-BASE | PRODUTOS | LOCALIDADES |  |  |  | CUSTO ANP (R$/Kg) |  | CUSTO ANP | IMPOSTOS DO PRODUTO | CUSTO DO PRODUTO COM IMPOSTOS | DMT's | CUSTO DO TRANSPORTE RODOVIA PAVIMENTADA | ICMS | ATUALIZAÇÃO DO CUSTO DE TRANSPORTE | CUSTO DO TRANSPORTE RODOVIA PAVIMENTADA COM IMPOSTOS E ATUALIZAÇÃO MONETÁRIA | PEDÁGIO |  | TOTAL TRANSPORTE | TOTAL PRODUTO | TOTAL GERAL
2023-10-01 |  | EMPRESAS | ENDEREÇO | ORIGEM DISTRIBUIDORAS | DESTINO | ESTADO | REGIÃO | R$/t | R$/t | R$/t | KM | R$/t | R$/t | R$/t | R$/t | CUSTO POR EIXO | R$/t | R$/t | R$/t | R$/t
1 | EMULSÃO RR 1C | 'CENTRO OESTE ASFALTOS LTDA. | SETOR DE INFLAMÁVEIS, S/N TRECHO 02 - LOTE 1.100 - GUARÁ - CEP:71225-000 | BRASÍLIA - DF | BRASÍLIA - DF |  | 2.7491 | 2749.0744 | 703.79 | 3452.8644 | 6 | 28.45 | 6.24 | 36.88 | 71.57 | 0 | 0 | 71.57 | 3452.8644 | 3524.4344
3 |  | DISTRIBUIDORA BRASILEIRA DE ASFALTO SA - DISBRAL | VIA PRIMARIA 8, S/N QD-18, MODS. 24/47 - DAIAG - CEP:74980-970 | APARECIDA DE GOIANIA - GO | BRASÍLIA - DF | 2.5986 |  | 2598.6377 | 665.28 | 3263.9177 | 216 | 81.58 | 17.9 | 105.76 | 205.24 | 8.5 | 1.54 | 206.78 | 3263.9177 | 3470.6977
4 |  | INDÚSTRIA NACIONAL DE ASFALTOS LTDA. | VIA PRIMEIRA E SEGUNDA 3, S/N.º LOTES 01 A 10 - DISTRITO AGROINDUSTRIAL - CEP:75370-000 | GOIANIRA - GO | BRASÍLIA - DF | 2.5986 |  | 2598.6377 | 665.28 | 3263.9177 | 221 | 82.85 | 18.18 | 107.41 | 208.44 | 8.5 | 1.54 | 209.98 | 3263.9177 | 3473.8977
6 |  | BETUNEL INDÚSTRIA E COMÉRCIO LTDA. | RUA VICTOR RODRIGUES DE REZENDE, 185 - DISTRITO INDUSTRIAL - CEP:38402-334 | UBERLÂNDIA - MG | BRASÍLIA - DF | 2.3848 |  | 2384.7608 | 610.52 | 2995.2808 | 418 | 132.69 | 29.12 | 172.03 | 333.84 | 29.2 | 5.3 | 339.14 | 2995.2808 | 3334.4208
7 |  | ARAPETRO DISTRIBUIDORA DE PETRÓLEO LTDA. | RUA 04, S/N° LOTES 17 A 20. - DISTRITO INDUSTRIAL 1/8 - CEP:78600-000 | BARRA DO GARCAS - MT | BRASÍLIA - DF | 3.2369 |  | 3236.9072 | 828.68 | 4065.5872 | 557 | 167.86 | 36.84 | 217.62 | 422.32 | 0 | 0 | 422.32 | 4065.5872 | 4487.9072
8 |  | DISTRIBUIDORA BRASILEIRA DE ASFALTO SA - DISBRAL | SÃO JUDAS TADEU, 288 - DISTRITO INDUSTRIAL - CEP:32450-000 | SARZEDO - MG | BRASÍLIA - DF | 2.3848 |  | 2384.7608 | 610.52 | 2995.2808 | 743 | 214.91 | 47.17 | 278.63 | 540.71 | 42.4 | 7.7 | 548.41 | 2995.2808 | 3543.6908
9 |  | 'INDÚSTRIA NACIONAL DE ASFALTOS LTDA. | INDÚSTRIA NACIONAL DE ASFALTOS LTDA - CEP:77053-080 | PALMAS - TO | BRASÍLIA - DF |  | 3.8877 | 3887.7492 | 995.31 | 4883.0592 | 800 | 229.33 | 50.34 | 297.33 | 577 | 0 | 0 | 577 | 4883.0592 | 5460.0592
10 |  | GRECA DISTRIBUIDORA DE ASFALTOS S.A | Avenida Antonio Fadin n° 401 Bonfim CEP:13147030 | PAULÍNIA - SP | BRASÍLIA - DF | 2.3714 |  | 2371.3963 | 607.1 | 2978.4963 | 897 | 253.88 | 55.72 | 329.15 | 638.75 | 108 | 19.63 | 658.38 | 2978.4963 | 3636.8763
11 |  | COMPANHIA BRASILEIRA DE ASFALTOS DA AMAZÔNIA - IMPORTAÇÃO E EXPORTAÇÃO | Avenida Doutor Olindo Dártora 2451, Galpão 02, Morro Grande - CEP:07726-555 | CAIEIRAS - SP | BRASÍLIA - DF | 2.3714 |  | 2371.3963 | 607.1 | 2978.4963 | 990 | 277.4 | 60.89 | 359.65 | 697.94 | 129.5 | 23.54 | 721.48 | 2978.4963 | 3699.9763
12 |  | GRECA DISTRIBUIDORA DE ASFALTOS S.A | Avenida Principal 01 N°1440 Núcleo Industrial CEP: 79108550 | CAMPO GRANDE - MS | BRASÍLIA - DF | 2.7522 |  | 2752.2228 | 704.6 | 3456.8228 | 1056 | 294.1 | 64.55 | 381.3 | 739.95 | 14.5 | 2.63 | 742.58 | 3456.8228 | 4199.4028
14 |  | GRECA DISTRIBUIDORA DE ASFALTOS S.A | Avenida Ayrton Senna da Silva S/N Distrito Industrial CEP: 78098282 | CUIABA - MT | BRASÍLIA - DF | 3.2369 |  | 3236.9072 | 828.68 | 4065.5872 | 1052 | 293.09 | 64.33 | 379.99 | 737.41 | 11.4 | 2.07 | 739.48 | 4065.5872 | 4805.0672
15 |  | EMAM - EMULSÕES E TRANSPORTES LTDA. | RODOVIA DOS IMIGRANTES, S/Nº KM 8,6 - - CEP:60035-351 | VARZEA GRANDE - MT | BRASÍLIA - DF | 3.2369 |  | 3236.9072 | 828.68 | 4065.5872 | 1078 | 299.67 | 65.78 | 388.53 | 753.98 | 11.4 | 2.07 | 756.05 | 4065.5872 | 4821.6372
16 |  | BRASQUÍMICA PRODUTOS ASFALTICOS LTDA. | TRAVESSA DAS INDUSTRIAS N° 500 SANTA LUZIA CEP: 12286715 | CAÇAPAVA - SP | BRASÍLIA - DF | 2.3714 |  | 2371.3963 | 607.1 | 2978.4963 | 1078 | 299.67 | 65.78 | 388.53 | 753.98 | 141.9 | 25.8 | 779.78 | 2978.4963 | 3758.2763
17 |  | STRATURA ASFALTOS S/A | RUA LUIS DE CAMÕES, 26 - CAMPOS ELÍSEOS - CEP:25225-030 | DUQUE DE CAXIAS - RJ | BRASÍLIA - DF |  | 2.3787 | 2378.7364 | 608.98 | 2987.7164 | 1131 | 313.08 | 68.72 | 405.91 | 787.71 | 95.5 | 17.36 | 805.07 | 2987.7164 | 3792.7864
18 |  | PROBITEC - PRODUTOS BETUMINOSOS E TECNOLOGIA DE APLICAÇÃO LTDA. | AVENIDA CANAL DA PAVUNA, 620 - PAVUNA - CEP:21535-630 | RIO DE JANEIRO - RJ | BRASÍLIA - DF |  | 2.3787 | 2378.7364 | 608.98 | 2987.7164 | 1148 | 317.38 | 69.66 | 411.48 | 798.52 | 95.5 | 17.36 | 815.88 | 2987.7164 | 3803.5964
19 |  | CASA DO ASFALTO DISTRIBUIDORA, INDÚSTRIA E COMÉRCIO DE ASFALTO LTDA. | BR 376, PARQUE INDUSTRIAL, S/N LOTE 6/7/7-A-3-1 - GL.PATR.MARIALVA - CEP:86990-000 | MARIALVA - PR | BRASÍLIA - DF | 2.3215 |  | 2321.5034 | 594.33 | 2915.8334 | 1148 | 317.38 | 69.66 | 411.48 | 798.52 | 87.1 | 15.83 | 814.35 | 2915.8334 | 3730.1834
20 |  | PETROBRAS DISTRIBUIDORA S.A. | RUA MAQUINISTA ELEODORO JACINTO, 100 - OFICINAS - CEP:84045-170 | PONTA GROSSA - PR | BRASÍLIA - DF | 2.3215 |  | 2321.5034 | 594.33 | 2915.8334 | 1282 | 351.28 | 77.11 | 455.44 | 883.83 | 99.4 | 18.07 | 901.9 | 2915.8334 | 3817.7334
21 |  | NOVA DISTRIBUIDORA |  |  | BRASÍLIA - DF |  |  |  |  | 0 |  | 0 | 0 | 0 | 0 |  | 0 | 0
22 |  | NOVA DISTRIBUIDORA |  |  | BRASÍLIA - DF |  |  |  |  | 0 |  | 0 | 0 | 0 | 0 |  | 0 | 0
23 |  | NOVA DISTRIBUIDORA |  |  | BRASÍLIA - DF |  |  |  |  | 0 |  | 0 | 0 | 0 | 0 |  | 0 | 0
24 |  | NOVA DISTRIBUIDORA |  |  | BRASÍLIA - DF |  |  |  |  | 0 |  | 0 | 0 | 0 | 0 |  | 0 | 0
25 |  | NOVA DISTRIBUIDORA |  |  | BRASÍLIA - DF |  |  |  |  | 0 |  | 0 | 0 | 0 | 0 |  | 0 | 0
26 |  | NOVA DISTRIBUIDORA |  |  | BRASÍLIA - DF |  |  |  |  | 0 |  | 0 | 0 | 0 | 0 |  | 0 | 0

## Transporte CAP-50-70
SEMOB - SECRETARIA TRANSPORTES E MOBILIDADE DO DISTRITO FEDERAL
DER-DF - DEPARTAMENTO DE ESTRADAS DE RODAGEM DO DISTRITO FEDERAL
SUTEC - SUPERINTENDÊNCIA TÉCNICA
DIORC - DIRETORIA DE ORÇAMENTOS
GEORC - GERÊNCIA DE ORÇAMENTO DE OBRAS E SERVIÇOS DE ENGENHARIA
MEMÓRIA DE CÁLCULO
CAP-50/70
REAJUSTE TRANSPORTE |  |  | SERVIÇO |  | PAVIMETAÇÃO |  |  |  | IMPOSTOS | COFINS | 3%
| DATA INICIAL | NOVACAP (COORDENADAS) |  | 2014-07-01 | ÍNDICE INICIAL | 270.237 |  |  |  | PIS | 0.65% |  | LEGENDA
| DATA FINAL | -15815847 | ,-47.958632 | 2023-10-01 | ÍNDICE FINAL | 557.543 |  |  |  | ICMS | 18% |  | ENTRADA DE DADOS
DATA-BASE | PRODUTOS | LOCALIDADES |  |  |  | CUSTO ANP (R$/Kg) |  | CUSTO ANP | IMPOSTOS DO PRODUTO | CUSTO DO PRODUTO COM IMPOSTOS | DMT's | CUSTO DO TRANSPORTE RODOVIA PAVIMENTADA | ICMS | ATUALIZAÇÃO DO CUSTO DE TRANSPORTE | CUSTO DO TRANSPORTE RODOVIA PAVIMENTADA COM IMPOSTOS E ATUALIZAÇÃO MONETÁRIA | PEDÁGIO |  | TOTAL TRANSPORTE | TOTAL PRODUTO | TOTAL GERAL
2023-10-01 |  | REFINARIAS | ENDEREÇO | ORIGEM REFINARIAS / CAPITAIS | DESTINO | ESTADO | REGIÃO | R$/t | R$/t | R$/t | KM | R$/t | R$/t | R$/t | R$/t | CUSTO POR EIXO | R$/t | R$/t | R$/t | R$/t
1 | CAP 50/70 | Refinaria Abreu e Lima | Rodovia PE 60, Km 10 - Ipojuca - PE CEP:55590-000 | IPOJUCA - PE | BRASÍLIA - DF |  | 3.6155 | 3615.4635 | 925.6 | 4541.0635 | 2160 | 573.41 | 125.87 | 743.44 | 1442.72 | 4.5 | 0.81 | 1443.53 | 4541.0635 | 5984.5935
2 |  | Refinaria Potiguar Clara Camarão | Rodovia RN 221, KM 25 - Guamaré - RN CEP:59598-000 | GUAMARÉ - RN | BRASÍLIA - DF |  | 3.6155 | 3615.4635 | 925.6 | 4541.0635 | 2458 | 648.81 | 142.42 | 841.2 | 1632.43 | 0 | 0 | 1632.43 | 4541.0635 | 6173.4935
3 |  | Complexo Petroquímico do Rio de Janeiro (Comperj) | Rodovia Estadual RJ-116 - Km 5,2 - Acesso A-1, s/n, Complemento Sambaetiba - Zona Urbana do 4º Distrito de Itaboraí - RJ CEP:24841-203 | ITABORAÍ - RJ | BRASÍLIA - DF | 3.4744 |  | 3474.3788 | 889.48 | 4363.8588 | 1167 | 322.19 | 70.72 | 417.72 | 810.63 | 95.7 | 17.4 | 828.03 | 4363.8588 | 5191.8888
4 |  | Refinaria Landulpho Alves (RLAM) | Rodovia BA 523, KM 4 – Mataripe São Francisco do Conde - BA CEP:43900-000 | SÃO FRANCISCO DO CONDE - BA | BRASÍLIA - DF | 3.4725 |  | 3472.4544 | 888.99 | 4361.4444 | 1463 | 397.07 | 87.16 | 514.81 | 999.04 | 7 | 1.27 | 1000.31 | 4361.4444 | 5361.7544
5 |  | Refinaria Lubrificantes e Derivados do Nordeste (Lubnor) | Av. Leite Barbosa, s/nº - Mucuripe Fortaleza - Ceará CEP:60180-420 | FORTALEZA - CE | BRASÍLIA - DF | 3.6809 |  | 3680.9242 | 942.36 | 4623.2842 | 2192 | 581.51 | 127.64 | 753.94 | 1463.09 | 0 | 0 | 1463.09 | 4623.2842 | 6086.3742
6 |  | Refinaria Capuava (Recap) | Av. Alberto Soares Sampaio, 2122-A Capuava – Mauá - SP | MAUÁ - SP | BRASÍLIA - DF | 3.3032 |  | 3303.2254 | 845.66 | 4148.8854 | 1024 | 286.01 | 62.78 | 370.82 | 719.61 | 127.3 | 23.14 | 742.75 | 4148.8854 | 4891.6354
7 |  | Refinaria Duque de Caxias (Reduc) | Rodovia Washington Luiz, km 113,7 Campos Elíseos – Duque de Caxias - RJ CEP:25213-005 | DUQUE DE CAXIAS - RJ | BRASÍLIA - DF | 3.4744 |  | 3474.3788 | 889.48 | 4363.8588 | 1132 | 313.33 | 68.77 | 406.23 | 788.33 | 95.5 | 17.36 | 805.69 | 4363.8588 | 5169.5488
8 |  | Refinaria Alberto Pasqualini (Refap) | Avenida Getúlio Vargas, 11001 - Bairro Brigadeira Canoas - RS - Brasil CEP:92420-221 | CANOAS - RS | BRASÍLIA - DF | 3.2639 |  | 3263.8536 | 835.58 | 4099.4336 | 1999 | 532.68 | 116.92 | 690.63 | 1340.23 | 141.4 | 25.7 | 1365.93 | 4099.4336 | 5465.3636
9 |  | Unidade de Industrialização do Xisto (SIX) | Rodovia do Xisto, BR 476, km 153 São Mateus do Sul – PR CEP 83900-000 | SÃO MATEUS DO SUL - PR | BRASÍLIA - DF | 3.0833 |  | 3083.2779 | 789.35 | 3872.6279 | 1403 | 381.89 | 83.82 | 495.12 | 960.83 | 99.4 | 18.07 | 978.9 | 3872.6279 | 4851.5279
10 |  | Refinaria Gabriel Passos (Regap) | Av. Refinaria Gabriel Passos, 690 Distrito Industrial Paulo Camilo Sul Betim - MG CEP:32669-205 | BETIM - MG | BRASÍLIA - DF | 3.3818 |  | 3381.8206 | 865.78 | 4247.6006 | 727 | 210.87 | 46.28 | 273.39 | 530.54 | 42.4 | 7.7 | 538.24 | 4247.6006 | 4785.8406
11 |  | Refinaria Isaac Sabbá (Reman) | Rua Rio Quixito, 1, Vila Buriti - Distrito Industrial - Manaus - AM CEP:69072-070 | MANAUS - AM | BRASÍLIA - DF | 4.5471 |  | 4547.0692 | 1164.1 | 5711.1692 | 3412 | 890.17 | 195.4 | 1154.13 | 2239.7 | 22.8 | 4.14 | 2243.84 | 5711.1692 | 7955.0092 | 1.15 | 6567.8446
12 |  | Refinaria Presidente Getúlio Vargas (Repar) | Rodovia do Xisto, BR 476, km 16 Araucária - PR CEP:83707-440 | ARAUCÁRIA - PR | BRASÍLIA - DF | 3.0833 |  | 3083.2779 | 789.35 | 3872.6279 | 1396 | 380.12 | 83.44 | 492.83 | 956.39 | 119.1 | 21.65 | 978.04 | 3872.6279 | 4850.6679
13 |  | Refinaria Presidente Bernardes (RPBC) | Av. 9 de abril, 777 - Jardim das Indústrias Cubatão - SP CEP:11505-000 | CUBATÃO - SP | BRASÍLIA - DF | 3.3032 |  | 3303.2254 | 845.66 | 4148.8854 | 1068 | 297.14 | 65.22 | 385.24 | 747.6 | 127.3 | 23.14 | 770.74 | 4148.8854 | 4919.6254
14 |  | Refinaria de Paulínia (Replan) | Rodovia SP 332 - Km. 130 Bonfim - Paulínia – SP CEP:13140-000 | PAULÍNIA - SP | BRASÍLIA - DF | 3.3032 |  | 3303.2254 | 845.66 | 4148.8854 | 894 | 253.12 | 55.56 | 328.17 | 636.85 | 108 | 19.63 | 656.48 | 4148.8854 | 4805.3654
15 |  | Refinaria Henrique Lage (Revap) | Rodovia Presidente Dutra, KM 143, S/N Bairro Jardim Diamante - São José dos Campos – SP CEP:12223-900 | SÃO JOSÉ DOS CAMPOS - SP | BRASÍLIA - DF | 3.3032 |  | 3303.2254 | 845.66 | 4148.8854 | 894 | 253.12 | 55.56 | 328.17 | 636.85 | 108 | 19.63 | 656.48 | 4148.8854 | 4805.3654
16 |  | Vendas ocorrida no estado | Centro da capital | CAPITAL - GOIÂNIA - GO | BRASÍLIA - DF | 3.6593 |  | 3659.2738 | 936.81 | 4596.0838 | 199 | 77.28 | 16.96 | 100.19 | 194.43 | 8.5 | 1.54 | 195.97 | 4596.0838 | 4792.0538
17 |  | Vendas ocorrida no estado | Centro da capital | CAPITAL - CUIABÁ - MT | BRASÍLIA - DF | 4.4918 |  | 4491.8092 | 1149.95 | 5641.7592 | 1086 | 301.69 | 66.22 | 391.14 | 759.05 | 7 | 1.27 | 760.32 | 5641.7592 | 6402.0792
18 |  | Vendas ocorrida no estado | Centro da capital | CAPITAL - CAMPO GRANDE - MS | BRASÍLIA - DF |  |  |  |  | 0 | 1040 | 290.05 | 63.66 | 376.05 | 729.76 | 10.9 | 1.98 | 731.74
19 |  | Vendas ocorrida no estado | Centro da capital | CAPITAL - PALMAS - TO | BRASÍLIA - DF |  |  |  |  | 0 | 812 | 232.37 | 51 | 301.26 | 584.63 | 0 | 0 | 584.63 |  |  | 1.15 | #VALUE!
20 |  | Vendas ocorrida no estado | Centro da capital | [6 empty] | 0 |  | 0 | 0 | 0 | 0 |  | 0 | 0
21 |  | Vendas ocorrida no estado | Centro da capital | [6 empty] | 0 |  | 0 | 0 | 0 | 0 |  | 0 | 0
22 |  | Vendas ocorrida no estado | Centro da capital | [6 empty] | 0 |  | 0 | 0 | 0 | 0 |  | 0 | 0
23 |  | Vendas ocorrida no estado | Centro da capital | [6 empty] | 0 |  | 0 | 0 | 0 | 0 |  | 0 | 0
24 |  | Vendas ocorrida no estado | Centro da capital | [6 empty] | 0 |  | 0 | 0 | 0 | 0 |  | 0 | 0
25 |  | Vendas ocorrida no estado | Centro da capital | [6 empty] | 0 |  | 0 | 0 | 0 | 0 |  | 0 | 0
26 |  | Vendas ocorrida no estado | Centro da capital | [6 empty] | 0 |  | 0 | 0 | 0 | 0 |  | 0 | 0

## Resumo Betuminosos
SEMOB - SECRETARIA TRANSPORTES E MOBILIDADE DO DISTRITO FEDERAL
DER-DF - DEPARTAMENTO DE ESTRADAS DE RODAGEM DO DISTRITO FEDERAL
SUTEC - SUPERINTENDÊNCIA TÉCNICA
DIREP - DIRETORIA DE ESTUDOS E PROJETOS
GEORC - GERÊNCIA DE ORÇAMENTO DE OBRAS E SERVIÇOS DE ENGENHARIA
MEMÓRIA DE CÁLCULO
DATA-BASE | PRODUTOS | LOCALIDADES |  |  |  | CUSTO ANP (R$/Kg) |  | CUSTO ANP | IMPOSTOS DO PRODUTO | CUSTO DO PRODUTO COM IMPOSTOS | DMT's | CUSTO DO TRANSPORTE RODOVIA PAVIMENTADA | ICMS | ATUALIZAÇÃO DO CUSTO DE TRANSPORTE | CUSTO DO TRANSPORTE RODOVIA PAVIMENTADA COM IMPOSTOS E ATUALIZAÇÃO MONETÁRIA | PEDÁGIO |  | TOTAL TRANSPORTE | TOTAL PRODUTO | TOTAL GERAL
|  | REFINARIAS | ENDEREÇO | ORIGEM REFINARIAS / DISTRIBUIDORAS | DESTINO | ESTADO | REGIÃO | R$/t | R$/t | R$/t | KM | R$/t | R$/t | R$/t | R$/t | CUSTO POR EIXO | R$/t | R$/t | R$/t | R$/t
1 | CAP 50/70 | Refinaria Abreu e Lima | Rodovia PE 60, Km 10 - Ipojuca - PE CEP:55590-000 | BETIM - MG | BRASÍLIA - DF | 3.3818 | 0 | 3381.8206 | 865.78 | 4247.6006 | 727 | 210.87 | 46.28 | 273.39 | 530.54 | 42.4 | 7.7 | 538.24 | 4247.6006 | 4785.8406 | CPU1111 | MAT1108 | ok
2 |  | Refinaria Potiguar Clara Camarão | Rodovia RN 221, KM 25 - Guamaré - RN CEP:59598-000 | CAPITAL - GOIÂNIA - GO | BRASÍLIA - DF | 3.6593 | 0 | 3659.2738 | 936.81 | 4596.0838 | 199 | 77.28 | 16.96 | 100.19 | 194.43 | 8.5 | 1.54 | 195.97 | 4596.0838 | 4792.0538 | CPU1112 |  | ok
3 |  | Complexo Petroquímico do Rio de Janeiro (Comperj) | Rodovia Estadual RJ-116 - Km 5,2 - Acesso A-1, s/n, Complemento Sambaetiba - Zona Urbana do 4º Distrito de Itaboraí - RJ CEP:24841-203 | PAULÍNIA - SP | BRASÍLIA - DF | 3.3032 | 0 | 3303.2254 | 845.66 | 4148.8854 | 894 | 253.12 | 55.56 | 328.17 | 636.85 | 108 | 19.63 | 656.48 | 4148.8854 | 4805.3654
4 |  |  |  | PAULÍNIA - SP | BRASÍLIA - DF | 3.3032 | 0 | 3303.2254 | 845.66 | 4148.8854 | 894 | 253.12 | 55.56 | 328.17 | 636.85 | 108 | 19.63 | 656.48 | 4148.8854 | 4805.3654
5 |  |  |  | ARAUCÁRIA - PR | BRASÍLIA - DF | 3.0833 | 0 | 3083.2779 | 789.35 | 3872.6279 | 1396 | 380.12 | 83.44 | 492.83 | 956.39 | 119.1 | 21.65 | 978.04 | 3872.6279 | 4850.6679
6 |  |  |  | SÃO MATEUS DO SUL - PR | BRASÍLIA - DF | 3.0833 | 0 | 3083.2779 | 789.35 | 3872.6279 | 1403 | 381.89 | 83.82 | 495.12 | 960.83 | 99.4 | 18.07 | 978.9 | 3872.6279 | 4851.5279
1 | EAI | Refinaria Abreu e Lima | Rodovia PE 60, Km 10 - Ipojuca - PE CEP:55590-000 | UBERLÂNDIA - MG | BRASÍLIA - DF | 2.2194 | 0 | 2219.437 | 568.2 | 2787.637 | 418 | 132.69 | 29.12 | 172.03 | 333.84 | 29.2 | 5.3 | 339.14 | 2787.637 | 3126.777 | MAT1105
2 |  | Refinaria Potiguar Clara Camarão | Rodovia RN 221, KM 25 - Guamaré - RN CEP:59598-000 | APARECIDA DE GOIANIA - GO | BRASÍLIA - DF | 2.3472 | 0 | 2347.2175 | 600.91 | 2948.1275 | 216 | 81.58 | 17.9 | 105.76 | 205.24 | 8.5 | 1.54 | 206.78 | 2948.1275 | 3154.9075
3 |  | Complexo Petroquímico do Rio de Janeiro (Comperj) | Rodovia Estadual RJ-116 - Km 5,2 - Acesso A-1, s/n, Complemento Sambaetiba - Zona Urbana do 4º Distrito de Itaboraí - RJ CEP:24841-203 | GOIANIRA - GO | BRASÍLIA - DF | 2.3472 | 0 | 2347.2175 | 600.91 | 2948.1275 | 221 | 82.85 | 18.18 | 107.41 | 208.44 | 8.5 | 1.54 | 209.98 | 2948.1275 | 3158.1075
4 |  |  |  | SARZEDO - MG | BRASÍLIA - DF | 2.2194 | 0 | 2219.437 | 568.2 | 2787.637 | 743 | 214.91 | 47.17 | 278.63 | 540.71 | 42.4 | 7.7 | 548.41 | 2787.637 | 3336.047
5 |  |  |  | BRASÍLIA - DF | BRASÍLIA - DF | 0 | 2.7834 | 2783.3585 | 712.57 | 3495.9285 | 6 | 28.45 | 6.24 | 36.88 | 71.57 | 0 | 0 | 71.57 | 3495.9285 | 3567.4985
6 |  |  |  | PAULÍNIA - SP | BRASÍLIA - DF | 2.3356 | 0 | 2335.5779 | 597.93 | 2933.5079 | 897 | 253.88 | 55.72 | 329.15 | 638.75 | 108 | 19.63 | 658.38 | 2933.5079 | 3591.8879
1 | RR1-C | Refinaria Abreu e Lima | Rodovia PE 60, Km 10 - Ipojuca - PE CEP:55590-000 | UBERLÂNDIA - MG | BRASÍLIA - DF | 2.3848 | 0 | 2384.7608 | 610.52 | 2995.2808 | 418 | 132.69 | 29.12 | 172.03 | 333.84 | 29.2 | 5.3 | 339.14 | 2995.2808 | 3334.4208 | MAT1107
2 |  | Refinaria Potiguar Clara Camarão | Rodovia RN 221, KM 25 - Guamaré - RN CEP:59598-000 | APARECIDA DE GOIANIA - GO | BRASÍLIA - DF | 2.5986 | 0 | 2598.6377 | 665.28 | 3263.9177 | 216 | 81.58 | 17.9 | 105.76 | 205.24 | 8.5 | 1.54 | 206.78 | 3263.9177 | 3470.6977
3 |  | Complexo Petroquímico do Rio de Janeiro (Comperj) | Rodovia Estadual RJ-116 - Km 5,2 - Acesso A-1, s/n, Complemento Sambaetiba - Zona Urbana do 4º Distrito de Itaboraí - RJ CEP:24841-203 | GOIANIRA - GO | BRASÍLIA - DF | 2.5986 | 0 | 2598.6377 | 665.28 | 3263.9177 | 221 | 82.85 | 18.18 | 107.41 | 208.44 | 8.5 | 1.54 | 209.98 | 3263.9177 | 3473.8977
4 |  |  |  | BRASÍLIA - DF | BRASÍLIA - DF | 0 | 2.7491 | 2749.0744 | 703.79 | 3452.8644 | 6 | 28.45 | 6.24 | 36.88 | 71.57 | 0 | 0 | 71.57 | 3452.8644 | 3524.4344
5 |  |  |  | SARZEDO - MG | BRASÍLIA - DF | 2.3848 | 0 | 2384.7608 | 610.52 | 2995.2808 | 743 | 214.91 | 47.17 | 278.63 | 540.71 | 42.4 | 7.7 | 548.41 | 2995.2808 | 3543.6908
6 |  |  |  | PAULÍNIA - SP | BRASÍLIA - DF | 2.3714 | 0 | 2371.3963 | 607.1 | 2978.4963 | 897 | 253.88 | 55.72 | 329.15 | 638.75 | 108 | 19.63 | 658.38 | 2978.4963 | 3636.8763

## Canteiro
CANTEIRO DE OBRAS (1216m²) PONTE SOBRE O RIO MELCHIOR
3. PROTEÇÃO DO CANTEIRO
| 98459 | TAPUME COM TELHA METÁLICA. AF_05/2018 | M2 | 354.354 | PERIMETRO DO CANTEIRO, CONSIDERADO ALTURA DE 2,20
| 97637 | REMOÇÃO DE TAPUME/ CHAPAS METÁLICAS E DE MADEIRA, DE FORMA MANUAL, SEM REAPROVEITAMENTO. AF_12/2017 | M2 | 354.354 | PERIMETRO DO CANTEIRO, CONSIDERADO ALTURA DE 2,20
4. CONSTRUÇÕES PROVISÓRIAS (CONTAINERS)
| CPU1832 | Container 2 TEUs com revestimento térmico, janela e banheiro - inclusive montagem e desmontagem - utilização 5 vezes. (Escritório e Seção Técnica) | UN | 1 | CONF. PROJETO | M0066
| CPU1832 | Container 2 TEUs com revestimento térmico, janela e banheiro - inclusive montagem e desmontagem - utilização 5 vezes. (Topografia) | UN | 1 | CONF. PROJETO | M0066
| CPU1833 | Container 1 TEU duplo - inclusive montagem e desmontagem - utilização 5 vezes. (Refeitório) | UN | 1 | CONF. PROJETO | M0057
| CPU1834 | 4 Container 1 TEU com banheiro - inclusive montagem e desmontagem - utilização 5 vezes (Banheiro e Vestiário) | UN | 2 | CONF. PROJETO | M0041
| CPU1835 | Container 3/4 TEU com janela - inclusive montagem e desmontagem - utilização 5 vezes (Guarita) | UM | 1 | CONF. PROJETO | M0071
| CPU1836 | Container 1 TEU duplo - inclusive montagem e desmontagem - utilização 5 vezes (Almoxarifado) | UN | 1 | CONF. PROJETO | M0057
| CPU1442 | Fornecimento e implantação de lixeira dupla, cestos em chapa de aço e pintura eletrostática. | UN | 5 | CONF. PROJETO
5. IDENTIFICAÇÃO DA OBRA
| 74209/1M | PLACA DE OBRA EM CHAPA DE AÇO GALVANIZADO | M2 | 15 | PADRÃO GDF Placa de obra Manual GDF(4,0x3-GDF), (2,0x1,50-CREA)
6. LIGAÇÕES PROVISÓRIAS (ÁGUA, ENERGIA E ESGOTO)
6.1. ÁGUA
| 93214 | EXECUÇÃO DE RESERVATÓRIO ELEVADO DE AGUA (1000 LITROS) EM CANTEIRO DE OBRA, APOIADO EM ESTRUTURA DE MADEIRA | UN | 1 | ESTIMADO
| 89355 | TUBO, PVC, SOLDÁVEL, DN 20MM, INSTALADO EM RAMAL OU SUB-RAMAL DE ÁGUA - FORNECIMENTO E INSTALAÇÃO. AF_12/2014 | M | 12 | ESTIMADO
6.2. ENERGIA
| 101505M | ENTRADA PROVISORIA DE ENERGIA ELETRICA AEREA TRIFASICA 40A EM POSTE DE MADEIRA | UN | 1 | ESTIMADO
7. CONSUMO DO CANTEIRO (CUSTOS DIVERSOS)
cpu1838 | B8953 | CUSTOS DIVERSOS (energia, agua e saneamento, telefonia, limpeza, materiais de escritório, informática) | OCUPANTE x MÊS | 80 | OCUPANTES CONFORME ADM LOCAL (consederadas 10 pessoas x 8 meses) | 129.84
8. EQUIPAMENTOS E MOBILIÁRIOS DE ESCRITÓRIOS
CPU1840 | B8959 | MOBILIARIO ESCRITORIO | OCUPANTE x MÊS | 80 | OCUPANTES CONFORME ADM LOCAL (consederadas 10 pessoas x 8 meses) | 523.83
9. CENTRAIS DE FÔRMA E ARMAÇÃO
| 93208 | EXECUÇÃO DE BARRACÃO (LABORATÓRIOS) EM CANTEIRO DE OBRA EM CHAPA DE MADEIRA COMPENSADA, INCLUSO PRATELEIRAS. AF_02/2016 | M2 | 60 | ESTIMADO (SOLOS, ASFALTO E CONCRETO), SUBSTITUINDO DO PROJETO)
| 93582 | EXECUÇÃO DE CENTRAL DE ARMADURA EM CANTEIRO DE OBRA, NÃO INCLUSO MOBILIÁRIO E EQUIPAMENTOS. AF_04/2016 | M2 | 30 | ESTIMADO, incluir no projeto
| 93583 | EXECUÇÃO DE CENTRAL DE FÔRMAS, PRODUÇÃO DE ARGAMASSA OU CONCRETO EM CANTEIRO DE OBRA, NÃO INCLUSO MOBILIÁRIO E EQUIPAMENTOS. AF_04/2016 | M2 | 30 | ESTIMADO, incluir no projeto
10. LABORATÓRIO/TOPOGRAFIA
cpu1846 | B8956 | LABORATÓRIO DE CONCRETO | MÊS | 8 | ESTIMADO DE ACORDO COM ADM. LOCAL | 3790.69
cpu2429 |  | LABORATÓRIO DE SOLOS | MÊS | 4 | ESTIMADO DE ACORDO COM ADM. LOCAL
cpu1848 | B8958 | TOPOGRAFIA - EQUIPAMENTOS | MÊS | 8 | ESTIMADO DE ACORDO COM ADM. LOCAL | 2920.3

## Produtos entregáveis
PRODUTOS ENTREGÁVEIS
Código |  | Referência: Tabela Engenharia Consultiva DNIT | [6 empty] | Mês base: OUT/2023
| Atividades | Categoria |  | Quant. |  |  | Salário / Mês (R$) | dias / Mês | Total (R$)
|  | Discriminação | Código | Quant. Profissional | Quant. Relatórios | Quant. Total (mês) | c | d = c/30
CPU3536 | Projeto AS BUILT | Desenhista (Auxiliar) | P8025 | 1 | 1 | 0.5 | 3875.66 | 1937.83 | 7533.2575 | 0,5/mÊs
|  | Engenheiro de Projeto Pleno | P8066 | 1 |  | 0.25 | 22381.71 | 5595.4275 |  | 0,25/mês
CPU3537 | Relatorio CQP- Controle de Qualidade de Projeto | Engenheiro de Projeto Pleno | P8066 | 1 | 1 | 0.5 | 22381.71 | 11190.855 | 30414.56 | 0,25/mês
|  | Engenheiro consultor especial | P8060 | 1 |  | 0.5 | 38447.41 | 19223.705 |  | 0,25/mês
CPU3538 | Plano de Gestão de Resíduos Sólidos (PGRS) - Planejado | Engenheiro ambiental pleno | P8058 | 1 | 1 | 0.33 | 21712.6 | 7165.158 | 7165.158 | 0,33/mês
CPU3539 | Plano de Gestão de Resíduos Sólidos (PGRS) - Executado | Tec. Ambiental | P8143 | 1 | 1 | 0.33 | 6054.97 | 1998.1401 | 3432.9801 | 0,33/mês
|  | Administrativo | P8026 | 1 |  | 0.33 | 4348 | 1434.84 |  | 0,33/mês
CPU3646 | Relatório de Supressão Vegetal | Engenheiro florestal pleno | P8069 | 1 | 1 | 0.066667 | 22690.98 | 1512.732 | 1512.732 | 0,5/mês
CPU3540 | Relatório de acompanhamento de Obra (1 Relatório a cada 30 dias) | Técnico de obras | P8147 | 1 | 6 | 0.16667 | 6709.35 | 1118.2474 | 4848.607 | 0.16667 | 5 Dias
|  | Engenheiro de Projeto Pleno | P8066 | 1 |  | 0.16667 | 22381.71 | 3730.3596 |  | 0.16667 | 5 Dias
CPU3541 | Projeto Plano Rigging | Desenhista (Auxiliar) | P8025 | 1 | 1 | 0.16667 | 3875.66 | 645.9563 | 7904.7064 | 0.16667 | 5 Dias
|  | Engenheiro de projetos júnior | P8065 | 1 |  | 0.16667 | 21169.92 | 3528.3906 |  | 0.16667 | 5 Dias
|  | Engenheiro de Projeto Pleno | P8066 | 1 |  | 0.16667 | 22381.71 | 3730.3596 |  | 0.16667 | 5 Dias