## REGIÃO
UND | ESTADO | BDI SERVICO | BDI INSUMO | POÇO P. REVESTIDO | PREÇO UNIT. | TOTAL | POÇO T. REVESTIDO | PREÇO UNIT. | TOTAL | Base de Preços Consultados | Encargos Sociais
1 | MARANHÃO | 24.18% | 14.02% | 1 |  |  |  | #REF! | #REF! | SINAPI - 09/2024 - Maranhão SBC - 10/2024 - Maranhão ORSE - 07/2024 - Sergipe | Desonerado: embutido nos preços unitário dos insumos de mão de obra, de acordo com as bases.
DATABASE DO ORÇAMENTO: OUTUBRO/2024 - NÃO DESONERADO

## CAPA - MA
CONTRATAÇÃO DE EMPRESA PARA EXECUÇÃO DE SERVIÇOS DE IMPLANTAÇÃO, FORNECIMENTO E INSTALAÇÃO DE SISTEMAS DE DESSALINIZADORES POR OSMOSE REVERSA, CONTEMPLANDO TAMBÉM A PRÉ-OPERAÇÃO, MANUTENÇÃO DO SISTEMA E A CAPACITAÇÃO DOS OPERADORES, EM COMUNIDADES DE MUNICÍPIOS LOCALIZADOS NA ÁREA DE ATUAÇÃO DA CODEVASF.
MARANHÃO

## Planilha Resumo - MA
CONTRATAÇÃO DE EMPRESA PARA EXECUÇÃO DE SERVIÇOS DE IMPLANTAÇÃO, FORNECIMENTO E INSTALAÇÃO DE SISTEMAS DE DESSALINIZADORES POR OSMOSE REVERSA, INCLUSIVE A PRÉ-OPERAÇÃO, MANUTENÇÃO DO SISTEMA E A CAPACITAÇÃO DOS OPERADORES, EM COMUNIDADES DE MUNICÍPIOS LOCALIZADOS NA ÁREA DE ATUAÇÃO DA CODEVASF NO ESTADO DO MARANHÃO
PLANILHA ORÇAMENTÁRIA ESTIMATIVA GERAL
DATABASE DO ORÇAMENTO: OUTUBRO/2024 - NÃO DESONERADO
PLANILHA RESUMIDA - MARANHÃO
Item | Discriminação | Und. | Quantidade de Sistemas | Preço Unitário | Total
1 | CONTRATAÇÃO DE EMPRESA PARA EXECUÇÃO DE SERVIÇOS DE IMPLANTAÇÃO, FORNECIMENTO E INSTALAÇÃO DE SISTEMAS DE DESSALINIZADORES POR OSMOSE REVERSA, INCLUSIVE A PRÉ-OPERAÇÃO, MANUTENÇÃO DO SISTEMA E A CAPACITAÇÃO DOS OPERADORES, EM COMUNIDADES DE MUNICÍPIOS LOCALIZADOS NA ÁREA DE ATUAÇÃO DA CODEVASF NO ESTADO DO MARANHÃO |  | 5 | 445649.95 | 2228249.75
TOTAL GERAL ESTIMADO GRUPO |  | un. | 5 |  | 2228249.75
Base de Preços Consultados |  |  | SINAPI - 09/2024 - Maranhão SBC - 10/2024 - Maranhão ORSE - 07/2024 - Sergipe
Encargos Sociais |  |  | Desonerado: embutido nos preços unitário dos insumos de mão de obra, de acordo com as bases.

## Orçamento Sintético - MA - P
CONTRATAÇÃO DE EMPRESA PARA EXECUÇÃO DE SERVIÇOS DE IMPLANTAÇÃO, FORNECIMENTO E INSTALAÇÃO DE SISTEMAS DE DESSALINIZADORES POR OSMOSE REVERSA, INCLUSIVE A PRÉ-OPERAÇÃO, MANUTENÇÃO DO SISTEMA E A CAPACITAÇÃO DOS OPERADORES, EM COMUNIDADES DE MUNICÍPIOS LOCALIZADOS NA ÁREA DE ATUAÇÃO DA CODEVASF NO ESTADO DO MARANHÃO | [6 empty] | Quantidade de Sistemas | BDI SERVIÇO | BDI INSUMO | Total | Preço Unitário do Sistema
PLANILHA SINTÉTICA - DESSALINIZADOR - MARANHÃO | [6 empty] | 5 | 24.18% | 14.02% | 2228249.75 | 445649.95
Item | Código | Banco | Tipo | Descrição. | Und. | Mem. calc. | Quant. | Valor Unit. | Valor Unit. com BDI | Total | Peso (%)
1 |  |  |  | Administração local. | [5 empty] | 91103.3 | 4.089%
1.1 | Composição - 001 | Próprio | Serviço | Administração local da obra. | un. | 1 | 5 | 14672.78 | 18220.66 | 91103.3 | 4.089%
2 |  |  |  | Serviços preliminares. | [5 empty] | 55970.26 | 2.512%
2.1 | 103689 | Sinapi | Serviço | Fornecimento e instalação de placa de obra com chapa galvanizada e estrutura de madeira. | m² | 2.25 | 11.25 | 466.78 | 579.65 | 6521.06 | 0.2927%
2.2 | 9936 | Orse | Serviço | Limpeza mecanizada do terreno c/ retroescavadeira (vegetação rasteira) sem carga e descarga. | m² | 1115 | 5575 | 0.27 | 0.34 | 1895.5 | 0.08507%
2.3 | 16580 | Sbc | Serviço | A r t tabela b obra ou servico de rotina 6.000,01 ate 7.500. | un. | 1 | 5 | 298.44 | 370.6 | 1853 | 0.08316%
2.4 | Composição - 002 | Próprio | Serviço | Serviço de coleta (incluso transporte) e análise físico-química e bacteriológica. | un. | 3 | 15 | 2084.35 | 2588.35 | 38825.25 | 1.742%
2.5 | 10848 | Sinapi | Insumo | Placa de inauguracao metalica, *40* cm x *60* cm. | un. | 1 | 5 | 1206.01 | 1375.09 | 6875.45 | 0.3086%
3 |  |  |  | Implantação de cercas (fundação). | [5 empty] | 114566.89 | 5.142%
3.1 | 99062 | Sinapi | Serviço | Marcação de pontos em gabarito ou cavalete. | un. | 166 | 830 | 2.14 | 2.66 | 2207.8 | 0.09908%
3.2 | Composição - 003 | Próprio | Serviço | Concreto ciclópico fck=10mpa 30% pedra de mão inclusive lançamento. | m³ | 14.01 | 70.05 | 554.43 | 688.49 | 48228.72 | 2.164%
3.3 | 90105 | Sinapi | Serviço | Escavação mecanizada de vala com profundidade até 1,5 m (média montante e jusante/uma composição por trecho), retroescav. (0,26 m3), largura menor que 0,8 m, em solo de 1a categoria, locais com baixo nível de interferência. | m³ | 24.9 | 124.5 | 8.61 | 10.69 | 1330.91 | 0.05973%
3.4 | 101166 | Sinapi | Serviço | Alvenaria de embasamento com bloco estrutural de cerâmica, de 14x19x29cm e argamassa de assentamento com preparo em betoneira. | m³ | 6.62 | 33.1 | 715.96 | 889.08 | 29428.55 | 1.321%
3.5 | 103322 | Sinapi | Serviço | Alvenaria de vedação de blocos cerâmicos furados na vertical de 9x19x39 cm (espessura 9 cm) e argamassa de assentamento com preparo em betoneira. | m² | 77.67 | 388.35 | 61.99 | 76.98 | 29895.18 | 1.342%
3.6 | 87894 | Sinapi | Serviço | Chapisco aplicado em alvenaria (sem presença de vãos) e estruturas de concreto de fachada, com colher de pedreiro. argamassa traço 1:3 com preparo em betoneira 400l. | m² | 77.67 | 388.35 | 7.21 | 8.95 | 3475.73 | 0.156%
4 |  |  |  | Alambrado. | [5 empty] | 206506.5 | 9.268%
4.1 | Composição - 004 | Próprio | Serviço | Alambrado em mourões de concreto armado 10 x 10 ponta virada, com tela de arame galvanizado e duas fiadas de arame farpado (inclusive mureta em concreto). | m | 186 | 930 | 178.81 | 222.05 | 206506.5 | 9.268%
5 |  |  |  | Portões. | [5 empty] | 55117.2 | 2.474%
5.1 | Composição - 005 | Próprio | Serviço | Fornecimento e instalação de portão de abrir em gradil de metalon redondo de 3/4 vertical, com requadro, acabamento natural. | m² | 12 | 60 | 739.75 | 918.62 | 55117.2 | 2.474%
6 |  |  |  | Pintura. | [5 empty] | 28003.28 | 1.257%
6.1 | 88485 | Sinapi | Serviço | Fundo selador acrílico, aplicação manual em parede, uma demão. | m² | 174.4 | 872 | 4.28 | 5.31 | 4630.32 | 0.2078%
6.2 | 88489 | Sinapi | Serviço | Pintura látex acrílica premium, aplicação manual em paredes, duas demãos. | m² | 174.4 | 872 | 14.36 | 17.83 | 15547.76 | 0.6978%
6.3 | 100760 | Sinapi | Serviço | Pintura com tinta alquídica de acabamento (esmalte sintético brilhante) aplicada a rolo ou pincel sobre superfícies metálicas (exceto perfil) executado em obra (02 demãos). | m² | 24 | 120 | 52.51 | 65.21 | 7825.2 | 0.3512%
7 |  |  |  | Instalações elétricas (entrada/rede). | [5 empty] | 12344.6 | 0.554%
7.1 | Composição - 006 | Próprio | Serviço | Entrada de energia elétrica aérea monofásica com poste de concreto, inclusive cabeamento, caixa de proteção para medidor e aterramento. | un. | 1 | 5 | 1988.18 | 2468.92 | 12344.6 | 0.554%
8 |  |  |  | Cavalete do poço. | [5 empty] | 9187.45 | 0.4123%
8.1 | Composição - 007 | Próprio | Serviço | Fornecimento de conexões e instalação do cavalete com hidrômetro e clorador de pastilhas. | un. | 1 | 5 | 1479.7 | 1837.49 | 9187.45 | 0.4123%
9 |  |  |  | Adutora de recalque água bruta do poço para o reservatório (serviços preliminares). | [5 empty] | 18435 | 0.8273%
9.1 | 99063 | Sinapi | Serviço | Locação de rede de água ou esgoto. | m | 300 | 1500 | 9.62 | 11.95 | 17925 | 0.8044%
9.2 | 9936 | Orse | Serviço | Limpeza mecanizada do terreno c/ retroescavadeira (vegetação rasteira) sem carga e descarga. | m² | 300 | 1500 | 0.27 | 0.34 | 510 | 0.02289%
10 |  |  |  | Serviços em terra. | [5 empty] | 8943.25 | 0.4014%
10.1 | 90105 | Sinapi | Serviço | Escavação mecanizada de vala com profundidade até 1,5 m (média montante e jusante/uma composição por trecho), retroescav. (0,26 m3), largura menor que 0,8 m, em solo de 1a categoria, locais com baixo nível de interferência. | m³ | 84 | 420 | 8.61 | 10.69 | 4489.8 | 0.2015%
10.2 | 104736 | Sinapi | Serviço | Reaterro mecanizado de vala com retroescavadeira (capacidade da caçamba da retro: 0,26 m³/potência: 88 hp), largura de 0,8 a 1,5 m, profundidade de 1,5 a 3,0 m, com solo (sem substituição) de 1ª categoria, com placa vibratória. | m³ | 84 | 420 | 8.34 | 10.36 | 4351.2 | 0.1953%
10.3 | 93588 | Sinapi | Serviço | Transporte com caminhão basculante de 10 m³, em via urbana em leito natural (unidade: m3xkm). | m3xkm | 5 | 25 | 3.29 | 4.09 | 102.25 | 0.004589%
11 |  |  |  | Assentamento e fornecimento de tubulação e conexões. | [5 empty] | 39207.4 | 1.76%
11.1 | 97121 | Sinapi | Serviço | Assentamento de tubo de pvc pba para rede de água, dn 50 mm, junta elástica integrada, instalado em local com nível alto de interferências (não inclui fornecimento). | m | 300 | 1500 | 2.82 | 3.5 | 5250 | 0.2356%
11.2 | 7067 | Orse | Serviço | Fornecimento de ventosa simples com rosca diam 3/4". | un. | 1 | 5 | 739.25 | 918 | 4590 | 0.206%
11.3 | 92694 | Sinapi | Serviço | Niple, em ferro galvanizado, conexão rosqueada, dn 20 (3/4"), instalado em ramais e sub-ramais de gás - fornecimento e instalação. | un. | 2 | 10 | 24.48 | 30.4 | 304 | 0.01364%
11.4 | 89353 | Sinapi | Serviço | Registro de gaveta bruto, latão, roscável, 3/4" - fornecimento e instalação. | un. | 1 | 5 | 28.97 | 35.97 | 179.85 | 0.008071%
11.5 | 94498 | Sinapi | Serviço | Registro de gaveta bruto, latão, roscável, 2" - fornecimento e instalação. | un. | 1 | 5 | 105.38 | 130.86 | 654.3 | 0.02936%
11.6 | 36084 | Sinapi | Insumo | Tubo pvc pba jei, classe 12, dn 50 mm, para rede de agua (nbr 5647). | m | 318.5 | 1592.5 | 15.14 | 17.26 | 27486.55 | 1.234%
11.7 | 1831 | Sinapi | Insumo | Curva pvc pba, je, pb, 45 graus, dn 50 / de 60 mm, para rede de agua. | un. | 1 | 5 | 26.96 | 30.74 | 153.7 | 0.006898%
11.8 | 1845 | Sinapi | Insumo | Curva pvc pba, je, pb, 90 graus, dn 50 / de 60 mm, para rede de agua. | un. | 1 | 5 | 33.78 | 38.52 | 192.6 | 0.008644%
11.9 | 1414 | Sinapi | Insumo | Colar tomada pvc, com travas, saida com rosca, de 60 mm x 1/2" ou 60 mm x 3/4", para ligacao predial de agua. | un. | 1 | 5 | 9.15 | 10.43 | 52.15 | 0.00234%
11.10 | 7048 | Sinapi | Insumo | Te, pvc pba, bbb, 90 graus, dn 50 / de 60 mm, para rede de agua. | un. | 1 | 5 | 22.71 | 25.89 | 129.45 | 0.005809%
11.11 | 48 | Sinapi | Insumo | Adaptador pvc pba, bolsa/rosca, je, dn 50 / de 60 mm. | un. | 2 | 10 | 18.84 | 21.48 | 214.8 | 0.00964%
12 |  |  |  | Base dos reservatórios c/ caixa de brita (reservatório de água bruta saída para rede de abastecimento de água bruta e saída de limpeza). | [5 empty] | 127442.18 | 5.719%
12.1 | 89403 | Sinapi | Serviço | Tubo, pvc, soldável, de 32mm, instalado em ramal de distribuição de água - fornecimento e instalação. | m | 29.8 | 149 | 19.95 | 24.77 | 3690.73 | 0.1656%
12.2 | 89492 | Sinapi | Serviço | Joelho 90 graus, pvc, soldável, dn 32mm, instalado em prumada de água - fornecimento e instalação. | un. | 5 | 25 | 8.4 | 10.43 | 260.75 | 0.0117%
12.3 | 94704 | Sinapi | Serviço | Adaptador com flange e anel de vedação, pvc, soldável, dn 32 mm x 1", instalado em reservação predial de água - fornecimento e instalação. | un. | 2 | 10 | 27.55 | 34.21 | 342.1 | 0.01535%
12.4 | 94490 | Sinapi | Serviço | Registro de esfera, pvc, soldável, com volante, dn 32 mm - fornecimento e instalação. | un. | 2 | 10 | 54.06 | 67.13 | 671.3 | 0.03013%
12.5 | 95676 | Sinapi | Serviço | Caixa em concreto pré-moldado para abrigo de hidrômetro com dn 20 mm - fornecimento e instalação. | un. | 1 | 5 | 154.68 | 192.08 | 960.4 | 0.0431%
12.6 | 95675 | Sinapi | Serviço | Hidrômetro dn 3/4", 5,0 m3/h - fornecimento e instalação. | un. | 1 | 5 | 142.39 | 176.82 | 884.1 | 0.03968%
12.7 | 95637 | Sinapi | Serviço | Kit cavalete para medição de água - entrada principal, em aço galvanizado dn 32 mm (1 1/4") - fornecimento e instalação (exclusive hidrômetro). | un. | 1 | 5 | 525.21 | 652.21 | 3261.05 | 0.1464%
12.8 | 89620 | Sinapi | Serviço | Te, pvc, soldável, dn 32mm, instalado em prumada de água - fornecimento e instalação. | un. | 2 | 10 | 12.06 | 14.98 | 149.8 | 0.006723%
12.9 | 89449 | Sinapi | Serviço | Tubo, pvc, soldável, de 50mm, instalado em prumada de água - fornecimento e instalação. | m | 17.51 | 87.55 | 19 | 23.59 | 2065.3 | 0.09269%
12.10 | 89625 | Sinapi | Serviço | Te, pvc, soldável, dn 50mm, instalado em prumada de água - fornecimento e instalação. | un. | 2 | 10 | 22.96 | 28.51 | 285.1 | 0.01279%
12.11 | 89501 | Sinapi | Serviço | Joelho 90 graus, pvc, soldável, dn 50mm, instalado em prumada de água - fornecimento e instalação. | un. | 4 | 20 | 14.51 | 18.02 | 360.4 | 0.01617%
12.12 | 94706 | Sinapi | Serviço | Adaptador com flange e anel de vedação, pvc, soldável, dn 50 mm x 1 1/2", instalado em reservação predial de água - fornecimento e instalação. | un. | 3 | 15 | 36.85 | 45.76 | 686.4 | 0.0308%
12.13 | 94492 | Sinapi | Serviço | Registro de esfera, pvc, soldável, com volante, dn 50 mm - fornecimento e instalação. | un. | 2 | 10 | 75.52 | 93.78 | 937.8 | 0.04209%
12.14 | Composição - 008 | Próprio | Serviço | Fornecimento e execução de reservatório apoiado de 5 m³ sistema dessalinizador. | un. | 3 | 15 | 6059.22 | 7524.34 | 112865.1 | 5.065%
12.15 | 37457 | Sinapi | Insumo | Mangueira cristal para nivel, lisa, pvc transparente, 3/8" x1,5 mm. | m | 1 | 5 | 3.83 | 4.37 | 21.85 | 0.0009806%
13 |  |  |  | Reservatório do concentrado saída para tanque do concentrado. | [5 empty] | 6896.65 | 0.3095%
13.1 | 89449 | Sinapi | Serviço | Tubo, pvc, soldável, de 50mm, instalado em prumada de água - fornecimento e instalação. | m | 15 | 75 | 19 | 23.59 | 1769.25 | 0.0794%
13.2 | 95676 | Sinapi | Serviço | Caixa em concreto pré-moldado para abrigo de hidrômetro com dn 20 mm - fornecimento e instalação. | un. | 1 | 5 | 154.68 | 192.08 | 960.4 | 0.0431%
13.3 | 95675 | Sinapi | Serviço | Hidrômetro dn 3/4", 5,0 m3/h - fornecimento e instalação. | un. | 1 | 5 | 142.39 | 176.82 | 884.1 | 0.03968%
13.4 | 95637 | Sinapi | Serviço | Kit cavalete para medição de água - entrada principal, em aço galvanizado dn 32 mm (1 1/4") - fornecimento e instalação (exclusive hidrômetro). | un. | 1 | 5 | 525.21 | 652.21 | 3261.05 | 0.1464%
13.5 | 37457 | Sinapi | Insumo | Mangueira cristal para nivel, lisa, pvc transparente, 3/8" x1,5 mm. | m | 1 | 5 | 3.83 | 4.37 | 21.85 | 0.0009806%
14 |  |  |  | Entrada que vem do dessalinizador e ligações gerais. | [5 empty] | 3043.36 | 0.1366%
14.1 | 89403 | Sinapi | Serviço | Tubo, pvc, soldável, de 32mm, instalado em ramal de distribuição de água - fornecimento e instalação. | m | 17.6 | 88 | 19.95 | 24.77 | 2179.76 | 0.09782%
14.2 | 89492 | Sinapi | Serviço | Joelho 90 graus, pvc, soldável, dn 32mm, instalado em prumada de água - fornecimento e instalação. | un. | 10 | 50 | 8.4 | 10.43 | 521.5 | 0.0234%
14.3 | 94704 | Sinapi | Serviço | Adaptador com flange e anel de vedação, pvc, soldável, dn 32 mm x 1", instalado em reservação predial de água - fornecimento e instalação. | un. | 2 | 10 | 27.55 | 34.21 | 342.1 | 0.01535%
15 |  |  |  | Saída para limpeza e extravasor. | [5 empty] | 2165 | 0.09716%
15.1 | 89449 | Sinapi | Serviço | Tubo, pvc, soldável, de 50mm, instalado em prumada de água - fornecimento e instalação. | m | 7 | 35 | 19 | 23.59 | 825.65 | 0.03705%
15.2 | 89625 | Sinapi | Serviço | Te, pvc, soldável, dn 50mm, instalado em prumada de água - fornecimento e instalação. | un. | 1 | 5 | 22.96 | 28.51 | 142.55 | 0.006397%
15.3 | 89501 | Sinapi | Serviço | Joelho 90 graus, pvc, soldável, dn 50mm, instalado em prumada de água - fornecimento e instalação. | un. | 3 | 15 | 14.51 | 18.02 | 270.3 | 0.01213%
15.4 | 94706 | Sinapi | Serviço | Adaptador com flange e anel de vedação, pvc, soldável, dn 50 mm x 1 1/2", instalado em reservação predial de água - fornecimento e instalação. | un. | 2 | 10 | 36.85 | 45.76 | 457.6 | 0.02054%
15.5 | 94492 | Sinapi | Serviço | Registro de esfera, pvc, soldável, com volante, dn 50 mm - fornecimento e instalação. | un. | 1 | 5 | 75.52 | 93.78 | 468.9 | 0.02104%
16 |  |  |  | Reservatório de água doce saída para rede de abastecimento. | [5 empty] | 8757.04 | 0.393%
16.1 | 89403 | Sinapi | Serviço | Tubo, pvc, soldável, de 32mm, instalado em ramal de distribuição de água - fornecimento e instalação. | m | 19.44 | 97.2 | 19.95 | 24.77 | 2407.64 | 0.1081%
16.2 | 89492 | Sinapi | Serviço | Joelho 90 graus, pvc, soldável, dn 32mm, instalado em prumada de água - fornecimento e instalação. | un. | 9 | 45 | 8.4 | 10.43 | 469.35 | 0.02106%
16.3 | 94704 | Sinapi | Serviço | Adaptador com flange e anel de vedação, pvc, soldável, dn 32 mm x 1", instalado em reservação predial de água - fornecimento e instalação. | un. | 2 | 10 | 27.55 | 34.21 | 342.1 | 0.01535%
16.4 | 94490 | Sinapi | Serviço | Registro de esfera, pvc, soldável, com volante, dn 32 mm - fornecimento e instalação. | un. | 1 | 5 | 54.06 | 67.13 | 335.65 | 0.01506%
16.5 | 95676 | Sinapi | Serviço | Caixa em concreto pré-moldado para abrigo de hidrômetro com dn 20 mm - fornecimento e instalação. | un. | 1 | 5 | 154.68 | 192.08 | 960.4 | 0.0431%
16.6 | 89620 | Sinapi | Serviço | Te, pvc, soldável, dn 32mm, instalado em prumada de água - fornecimento e instalação. | un. | 1 | 5 | 12.06 | 14.98 | 74.9 | 0.003361%
16.7 | 95675 | Sinapi | Serviço | Hidrômetro dn 3/4", 5,0 m3/h - fornecimento e instalação. | un. | 1 | 5 | 142.39 | 176.82 | 884.1 | 0.03968%
16.8 | 95637 | Sinapi | Serviço | Kit cavalete para medição de água - entrada principal, em aço galvanizado dn 32 mm (1 1/4") - fornecimento e instalação (exclusive hidrômetro). | un. | 1 | 5 | 525.21 | 652.21 | 3261.05 | 0.1464%
16.9 | 37457 | Sinapi | Insumo | Mangueira cristal para nivel, lisa, pvc transparente, 3/8" x1,5 mm. | m | 1 | 5 | 3.83 | 4.37 | 21.85 | 0.0009806%
17 |  |  |  | Entrada que vem do dessalinizador. | [5 empty] | 1432.38 | 0.06428%
17.1 | 89403 | Sinapi | Serviço | Tubo, pvc, soldável, de 32mm, instalado em ramal de distribuição de água - fornecimento e instalação. | m | 8.5 | 42.5 | 19.95 | 24.77 | 1052.73 | 0.04724%
17.2 | 89492 | Sinapi | Serviço | Joelho 90 graus, pvc, soldável, dn 32mm, instalado em prumada de água - fornecimento e instalação. | un. | 4 | 20 | 8.4 | 10.43 | 208.6 | 0.009362%
17.3 | 94704 | Sinapi | Serviço | Adaptador com flange e anel de vedação, pvc, soldável, dn 32 mm x 1", instalado em reservação predial de água - fornecimento e instalação. | un. | 1 | 5 | 27.55 | 34.21 | 171.05 | 0.007676%
18 |  |  |  | Saída para limpeza e extravasor. | [5 empty] | 3868 | 0.1736%
18.1 | 89449 | Sinapi | Serviço | Tubo, pvc, soldável, de 50mm, instalado em prumada de água - fornecimento e instalação. | m | 10 | 50 | 19 | 23.59 | 1179.5 | 0.05293%
18.2 | 89625 | Sinapi | Serviço | Te, pvc, soldável, dn 50mm, instalado em prumada de água - fornecimento e instalação. | un. | 1 | 5 | 22.96 | 28.51 | 142.55 | 0.006397%
18.3 | 89501 | Sinapi | Serviço | Joelho 90 graus, pvc, soldável, dn 50mm, instalado em prumada de água - fornecimento e instalação. | un. | 2 | 10 | 14.51 | 18.02 | 180.2 | 0.008087%
18.4 | 94706 | Sinapi | Serviço | Adaptador com flange e anel de vedação, pvc, soldável, dn 50 mm x 1 1/2", instalado em reservação predial de água - fornecimento e instalação. | un. | 2 | 10 | 36.85 | 45.76 | 457.6 | 0.02054%
18.5 | 94492 | Sinapi | Serviço | Registro de esfera, pvc, soldável, com volante, dn 50 mm - fornecimento e instalação. | un. | 1 | 5 | 75.52 | 93.78 | 468.9 | 0.02104%
18.6 | 102137 | Sinapi | Serviço | Chave de boia automática superior/inferior 15a/250v - fornecimento e instalação. | un. | 3 | 15 | 77.27 | 95.95 | 1439.25 | 0.06459%
19 |  |  |  | Abrigo do dessalinizador (serviços preliminares). | [5 empty] | 279.3 | 0.01253%
19.1 | 99062 | Sinapi | Serviço | Marcação de pontos em gabarito ou cavalete. | un. | 21 | 105 | 2.14 | 2.66 | 279.3 | 0.01253%
20 |  |  |  | Fundações. | [5 empty] | 47185.32 | 2.118%
20.1 | Composição - 009 | Próprio | Serviço | Concreto ciclópico fck=10mpa 30% pedra de mão inclusive lançamento. | m³ | 1.99 | 9.95 | 554.43 | 688.49 | 6850.48 | 0.3074%
20.2 | 92423 | Sinapi | Serviço | Montagem e desmontagem de fôrma de pilares retangulares e estruturas similares, pé-direito simples, em chapa de madeira compensada resinada, 6 utilizações. | m² | 4.3 | 21.5 | 77.62 | 96.39 | 2072.39 | 0.09301%
20.3 | 92800 | Sinapi | Serviço | Corte e dobra de aço ca-60, diâmetro de 5,0 mm. | kg | 17.39 | 86.95 | 11.28 | 14.01 | 1218.17 | 0.05467%
20.4 | 94964 | Sinapi | Serviço | Concreto fck = 20mpa, traço 1:2,7:3 (em massa seca de cimento/ areia média/ brita 1) - preparo mecânico com betoneira 400 l. | m³ | 0.73 | 3.65 | 499.64 | 620.45 | 2264.64 | 0.1016%
20.5 | 98547 | Sinapi | Serviço | Impermeabilização de superfície com manta asfáltica, duas camadas, inclusive aplicação de primer asfáltico, e=3mm e e=4mm. | m² | 9.24 | 46.2 | 223.52 | 277.57 | 12823.73 | 0.5755%
20.6 | 103670 | Sinapi | Serviço | Lançamento com uso de baldes, adensamento e acabamento de concreto em estruturas. | m³ | 0.73 | 3.65 | 318.31 | 395.28 | 1442.77 | 0.06475%
20.7 | 90105 | Sinapi | Serviço | Escavação mecanizada de vala com profundidade até 1,5 m (média montante e jusante/uma composição por trecho), retroescav. (0,26 m3), largura menor que 0,8 m, em solo de 1a categoria, locais com baixo nível de interferência. | m³ | 1.99 | 9.95 | 8.61 | 10.69 | 106.37 | 0.004774%
20.8 | 101166 | Sinapi | Serviço | Alvenaria de embasamento com bloco estrutural de cerâmica, de 14x19x29cm e argamassa de assentamento com preparo em betoneira. | m³ | 4.15 | 20.75 | 715.96 | 889.08 | 18448.41 | 0.8279%
20.9 | 92801 | Sinapi | Serviço | Corte e dobra de aço ca-50, diâmetro de 6,3 mm. | kg | 16.27 | 81.35 | 11.46 | 14.23 | 1157.61 | 0.05195%
20.10 | 104733 | Sinapi | Serviço | Reaterro mecanizado de vala com retroescavadeira (capacidade da caçamba da retro: 0,26 m³/potência: 88 hp), largura até 0,8 m, profundidade até 1,5 m, com solo (sem substituição) de 1ª categoria, com placa vibratória. | m³ | 6.9 | 34.5 | 18.69 | 23.21 | 800.75 | 0.03594%
21 |  |  |  | Estrutura. | [5 empty] | 25230.24 | 1.132%
21.1 | 92427 | Sinapi | Serviço | Montagem e desmontagem de fôrma de pilares retangulares e estruturas similares, pé-direito simples, em chapa de madeira compensada resinada, 8 utilizações. | m² | 2.72 | 13.6 | 67.98 | 84.42 | 1148.11 | 0.05153%
21.2 | 92467 | Sinapi | Serviço | Montagem e desmontagem de fôrma de viga, escoramento com garfo de madeira, pé-direito simples, em chapa de madeira plastificada, 10 utilizações. | m² | 14.46 | 72.3 | 117.43 | 145.82 | 10542.79 | 0.4731%
21.3 | 92800 | Sinapi | Serviço | Corte e dobra de aço ca-60, diâmetro de 5,0 mm. | kg | 59.98 | 299.9 | 11.28 | 14.01 | 4201.6 | 0.1886%
21.4 | 94964 | Sinapi | Serviço | Concreto fck = 20mpa, traço 1:2,7:3 (em massa seca de cimento/ areia média/ brita 1) - preparo mecânico com betoneira 400 l. | m³ | 0.83 | 4.15 | 499.64 | 620.45 | 2574.87 | 0.1156%
21.5 | 103670 | Sinapi | Serviço | Lançamento com uso de baldes, adensamento e acabamento de concreto em estruturas. | m³ | 0.83 | 4.15 | 318.31 | 395.28 | 1640.41 | 0.07362%
21.6 | 105023 | Sinapi | Serviço | Verga moldada in loco em concreto, espessura de *15* cm. | m | 6.4 | 32 | 68.19 | 84.68 | 2709.76 | 0.1216%
21.7 | 92801 | Sinapi | Serviço | Corte e dobra de aço ca-50, diâmetro de 6,3 mm. | kg | 33.91 | 169.55 | 11.46 | 14.23 | 2412.7 | 0.1083%
22 |  |  |  | Paredes e painéis. | [5 empty] | 34836.08 | 1.563%
22.1 | 103328 | Sinapi | Serviço | Alvenaria de vedação de blocos cerâmicos furados na horizontal de 9x19x19 cm (espessura 9 cm) e argamassa de assentamento com preparo em betoneira. | m² | 52.3 | 261.5 | 97.02 | 120.48 | 31505.52 | 1.414%
22.2 | 101161 | Sinapi | Serviço | Alvenaria de vedação com elemento vazado de concreto (cobogó) de 7x50x50cm e argamassa de assentamento com preparo em betoneira. | m² | 2.25 | 11.25 | 238.4 | 296.05 | 3330.56 | 0.1495%
23 |  |  |  | Cobertura. | [5 empty] | 38656.89 | 1.735%
23.1 | 101964 | Sinapi | Serviço | Laje pré-moldada unidirecional, biapoiada, para forro, enchimento em cerâmica, vigota convencional, altura total da laje (enchimento+capa) = (8+3). | m² | 25.01 | 125.05 | 200.77 | 249.32 | 31177.47 | 1.399%
23.2 | 94201 | Sinapi | Serviço | Telhamento com telha cerâmica capa-canal, tipo colonial, com até 2 águas, incluso transporte vertical. | m² | 25.8 | 129 | 46.69 | 57.98 | 7479.42 | 0.3357%
24 |  |  |  | Esquadrias. | [5 empty] | 14113.44 | 0.6334%
24.1 | 91338 | Sinapi | Serviço | Porta de alumínio de abrir com lambri, com guarnição, fixação com parafusos - fornecimento e instalação. | m² | 2.52 | 12.6 | 862.75 | 1071.36 | 13499.14 | 0.6058%
24.2 | 1863 | Orse | Serviço | Porta cadeado e cadeado 35 x 33 mm. | un. | 2 | 10 | 49.47 | 61.43 | 614.3 | 0.02757%
25 |  |  |  | Instalações elétricas. | [5 empty] | 42447.81 | 1.905%
25.1 | 91914 | Sinapi | Serviço | Curva 90 graus para eletroduto, pvc, roscável, dn 25 mm (3/4"), para circuitos terminais, instalada em parede - fornecimento e instalação. | un. | 10 | 50 | 19.25 | 23.9 | 1195 | 0.05363%
25.2 | Composição - 010 | Próprio | Serviço | Ponto de iluminação residencial incluindo interruptor simples, caixa elétrica, eletroduto, cabo, rasgo, quebra e chumbamento (excluindo luminária e lâmpada). | un. | 5 | 25 | 175.44 | 217.86 | 5446.5 | 0.2444%
25.3 | Composição - 011 | Próprio | Serviço | Ponto de tomada residencial incluindo tomada 10a/250v, caixa elétrica, eletroduto, cabo, rasgo, quebra e chumbamento. | un. | 4 | 20 | 213.02 | 264.53 | 5290.6 | 0.2374%
25.4 | Composição - 012 | Próprio | Serviço | Ponto de utilização de equipamentos elétricos, residencial, incluindo suporte e placa, caixa elétrica, eletroduto, cabo, rasgo, quebra e chumbamento. | un. | 1 | 5 | 275.88 | 342.59 | 1712.95 | 0.07687%
25.5 | 93653 | Sinapi | Serviço | Disjuntor monopolar tipo din, corrente nominal de 10a - fornecimento e instalação. | un. | 5 | 25 | 11.54 | 14.33 | 358.25 | 0.01608%
25.6 | 93656 | Sinapi | Serviço | Disjuntor monopolar tipo din, corrente nominal de 25a - fornecimento e instalação. | un. | 1 | 5 | 13.54 | 16.81 | 84.05 | 0.003772%
25.7 | 93659 | Sinapi | Serviço | Disjuntor monopolar tipo din, corrente nominal de 50a - fornecimento e instalação. | un. | 1 | 5 | 25.09 | 31.16 | 155.8 | 0.006992%
25.8 | Comp. sede 03 | Próprio | Serviço | Quadro de distribuicao, sem barramento, em pvc, de embutir, para 12 disjuntores fornecimento e instalação. | un. | 1 | 5 | 137.77 | 171.08 | 855.4 | 0.03839%
25.9 | 95727 | Sinapi | Serviço | Eletroduto rígido soldável, pvc, dn 25 mm (3/4), aparente - fornecimento e instalação. | m | 47.37 | 236.85 | 21.33 | 26.49 | 6274.16 | 0.2816%
25.10 | 91884 | Sinapi | Serviço | Luva para eletroduto, pvc, roscável, dn 25 mm (3/4"), para circuitos terminais, instalada em parede - fornecimento e instalação. | un. | 30 | 150 | 12.09 | 15.01 | 2251.5 | 0.101%
25.11 | 91845 | Sinapi | Serviço | Eletroduto flexível corrugado reforçado, pvc, dn 25 mm (3/4"), para circuitos terminais, instalado em laje - fornecimento e instalação. | m | 20.32 | 101.6 | 8.05 | 10 | 1016 | 0.0456%
25.12 | 91924 | Sinapi | Serviço | Cabo de cobre flexível isolado, 1,5 mm², anti-chama 450/750 v, para circuitos terminais - fornecimento e instalação. | m | 70.64 | 353.2 | 3.19 | 3.96 | 1398.67 | 0.06277%
25.13 | 91926 | Sinapi | Serviço | Cabo de cobre flexível isolado, 2,5 mm², anti-chama 450/750 v, para circuitos terminais - fornecimento e instalação. | m | 123.74 | 618.7 | 4.66 | 5.79 | 3582.27 | 0.1608%
25.14 | 91928 | Sinapi | Serviço | Cabo de cobre flexível isolado, 4 mm², anti-chama 450/750 v, para circuitos terminais - fornecimento e instalação. | m | 33.6 | 168 | 7.23 | 8.98 | 1508.64 | 0.06771%
25.15 | 97886 | Sinapi | Serviço | Caixa enterrada elétrica retangular, em alvenaria com tijolos cerâmicos maciços, fundo com brita, dimensões internas: 0,3x0,3x0,3 m. | un. | 5 | 25 | 178.18 | 221.26 | 5531.5 | 0.2482%
25.16 | 91854 | Sinapi | Serviço | Eletroduto flexível corrugado, pvc, dn 25 mm (3/4"), para circuitos terminais, instalado em parede - fornecimento e instalação. | m | 10.73 | 53.65 | 9.8 | 12.17 | 652.92 | 0.0293%
25.17 | 8722 | Orse | Serviço | Hipoclorador / bomba dosadora analógica de soluções, vazão de 0,5 à 15 l/h e presão de 0 à 15 bar. | un. | 1 | 5 | 730.42 | 907.04 | 4535.2 | 0.2035%
25.18 | 39389 | Sinapi | Insumo | Luminaria led refletor retangular bivolt, luz branca, 10 w. | un. | 1 | 5 | 12.44 | 14.18 | 70.9 | 0.003182%
25.19 | 39467 | Sinapi | Insumo | Dispositivo dps classe ii, 1 polo, tensao maxima de 175 v, corrente maxima de *45* ka (tipo ac). | un. | 1 | 5 | 92.53 | 105.5 | 527.5 | 0.02367%
26 |  |  |  | Paredes/teto. | [5 empty] | 35534.95 | 1.595%
26.1 | 87532 | Sinapi | Serviço | Emboço, em argamassa traço 1:2:8, preparo manual, aplicado manualmente em paredes internas de ambientes com área entre 5m² e 10m², e = 17,5mm, com taliscas. | m² | 52.55 | 262.75 | 40.13 | 49.83 | 13092.83 | 0.5876%
26.2 | 87273 | Sinapi | Serviço | Revestimento cerâmico para paredes internas com placas tipo esmaltada de dimensões 33x45 cm aplicadas na altura inteira das paredes. | m² | 28.88 | 144.4 | 78.43 | 97.39 | 14063.12 | 0.6311%
26.3 | 87548 | Sinapi | Serviço | Massa única, em argamassa traço 1:2:8, preparo manual, aplicada manualmente em paredes internas de ambientes com área entre 5m² e 10m², e = 10mm, com taliscas. | m² | 24.56 | 122.8 | 29.62 | 36.78 | 4516.58 | 0.2027%
26.4 | 87879 | Sinapi | Serviço | Chapisco aplicado em alvenarias e estruturas de concreto internas, com colher de pedreiro. argamassa traço 1:3 com preparo em betoneira 400l. | m² | 52.55 | 262.75 | 4.63 | 5.75 | 1510.81 | 0.0678%
26.5 | 87894 | Sinapi | Serviço | Chapisco aplicado em alvenaria (sem presença de vãos) e estruturas de concreto de fachada, com colher de pedreiro. argamassa traço 1:3 com preparo em betoneira 400l. | m² | 52.55 | 262.75 | 7.21 | 8.95 | 2351.61 | 0.1055%
27 |  |  |  | Pisos. | [5 empty] | 19673.32 | 0.8829%
27.1 | 95241 | Sinapi | Serviço | Lastro de concreto magro, aplicado em pisos, lajes sobre solo ou radiers, espessura de 5 cm. | m² | 17.49 | 87.45 | 37.06 | 46.02 | 4024.45 | 0.1806%
27.2 | 87757 | Sinapi | Serviço | Contrapiso em argamassa traço 1:4 (cimento e areia), preparo manual, aplicado em áreas molhadas sobre impermeabilização, acabamento não reforçado, espessura 3cm. | m² | 17.49 | 87.45 | 57.78 | 71.75 | 6274.54 | 0.2816%
27.3 | 94990 | Sinapi | Serviço | Execução de passeio (calçada) ou piso de concreto com concreto moldado in loco, feito em obra, acabamento convencional, não armado. | m³ | 0.75 | 3.75 | 808.52 | 1004.02 | 3765.08 | 0.169%
27.4 | 87248 | Sinapi | Serviço | Revestimento cerâmico para piso com placas tipo esmaltada de dimensões 35x35 cm aplicada em ambientes de área maior que 10 m2. | m² | 15 | 75 | 60.23 | 74.79 | 5609.25 | 0.2517%
28 |  |  |  | Pintura. | [5 empty] | 18513.74 | 0.8309%
28.1 | 88485 | Sinapi | Serviço | Fundo selador acrílico, aplicação manual em parede, uma demão. | m² | 96.27 | 481.35 | 4.28 | 5.31 | 2555.97 | 0.1147%
28.2 | 88489 | Sinapi | Serviço | Pintura látex acrílica premium, aplicação manual em paredes, duas demãos. | m² | 96.27 | 481.35 | 14.36 | 17.83 | 8582.47 | 0.3852%
28.3 | 88484 | Sinapi | Serviço | Fundo selador acrílico, aplicação manual em teto, uma demão. | m² | 32.53 | 162.65 | 5.31 | 6.59 | 1071.86 | 0.0481%
28.4 | 100760 | Sinapi | Serviço | Pintura com tinta alquídica de acabamento (esmalte sintético brilhante) aplicada a rolo ou pincel sobre superfícies metálicas (exceto perfil) executado em obra (02 demãos). | m² | 5.04 | 25.2 | 52.51 | 65.21 | 1643.29 | 0.07375%
28.5 | 102491 | Sinapi | Serviço | Pintura de piso com tinta acrílica, aplicação manual, 2 demãos, incluso fundo preparador. | m² | 8.74 | 43.7 | 23.02 | 28.59 | 1249.38 | 0.05607%
28.6 | 88488 | Sinapi | Serviço | Pintura látex acrílica premium, aplicação manual em teto, duas demãos. | m² | 32.53 | 162.65 | 16.89 | 20.97 | 3410.77 | 0.1531%
29 |  |  |  | Chafariz de água doce (serviços preliminares). | [5 empty] | 93.1 | 0.004178%
29.1 | 99062 | Sinapi | Serviço | Marcação de pontos em gabarito ou cavalete. | un. | 7 | 35 | 2.14 | 2.66 | 93.1 | 0.004178%
30 |  |  |  | Fundações. | [5 empty] | 10534.81 | 0.4728%
30.1 | Composição - 013 | Próprio | Serviço | Concreto ciclópico fck=10mpa 30% pedra de mão inclusive lançamento. | m³ | 0.83 | 4.15 | 554.43 | 688.49 | 2857.23 | 0.1282%
30.2 | 92467 | Sinapi | Serviço | Montagem e desmontagem de fôrma de viga, escoramento com garfo de madeira, pé-direito simples, em chapa de madeira plastificada, 10 utilizações. | m² | 1.8 | 9 | 117.43 | 145.82 | 1312.38 | 0.0589%
30.3 | 92800 | Sinapi | Serviço | Corte e dobra de aço ca-60, diâmetro de 5,0 mm. | kg | 4.74 | 23.7 | 11.28 | 14.01 | 332.04 | 0.0149%
30.4 | 94964 | Sinapi | Serviço | Concreto fck = 20mpa, traço 1:2,7:3 (em massa seca de cimento/ areia média/ brita 1) - preparo mecânico com betoneira 400 l. | m³ | 0.24 | 1.2 | 499.64 | 620.45 | 744.54 | 0.03341%
30.5 | 98547 | Sinapi | Serviço | Impermeabilização de superfície com manta asfáltica, duas camadas, inclusive aplicação de primer asfáltico, e=3mm e e=4mm. | m² | 3.04 | 15.2 | 223.52 | 277.57 | 4219.06 | 0.1893%
30.6 | 103670 | Sinapi | Serviço | Lançamento com uso de baldes, adensamento e acabamento de concreto em estruturas. | m³ | 0.24 | 1.2 | 318.31 | 395.28 | 474.34 | 0.02129%
30.7 | 90105 | Sinapi | Serviço | Escavação mecanizada de vala com profundidade até 1,5 m (média montante e jusante/uma composição por trecho), retroescav. (0,26 m3), largura menor que 0,8 m, em solo de 1a categoria, locais com baixo nível de interferência. | m³ | 0.83 | 4.15 | 8.61 | 10.69 | 44.36 | 0.001991%
30.8 | 104733 | Sinapi | Serviço | Reaterro mecanizado de vala com retroescavadeira (capacidade da caçamba da retro: 0,26 m³/potência: 88 hp), largura até 0,8 m, profundidade até 1,5 m, com solo (sem substituição) de 1ª categoria, com placa vibratória. | m³ | 0.78 | 3.9 | 18.69 | 23.21 | 90.52 | 0.004062%
30.9 | 92801 | Sinapi | Serviço | Corte e dobra de aço ca-50, diâmetro de 6,3 mm. | kg | 6.47 | 32.35 | 11.46 | 14.23 | 460.34 | 0.02066%
31 |  |  |  | Estrutura. | [5 empty] | 11989.15 | 0.5381%
31.1 | 92427 | Sinapi | Serviço | Montagem e desmontagem de fôrma de pilares retangulares e estruturas similares, pé-direito simples, em chapa de madeira compensada resinada, 8 utilizações. | m² | 6.96 | 34.8 | 67.98 | 84.42 | 2937.82 | 0.1318%
31.2 | 92467 | Sinapi | Serviço | Montagem e desmontagem de fôrma de viga, escoramento com garfo de madeira, pé-direito simples, em chapa de madeira plastificada, 10 utilizações. | m² | 4.86 | 24.3 | 117.43 | 145.82 | 3543.43 | 0.159%
31.3 | 92800 | Sinapi | Serviço | Corte e dobra de aço ca-60, diâmetro de 5,0 mm. | kg | 15.2 | 76 | 11.28 | 14.01 | 1064.76 | 0.04778%
31.4 | 92802 | Sinapi | Serviço | Corte e dobra de aço ca-50, diâmetro de 8,0 mm. | kg | 27.81 | 139.05 | 11.42 | 14.18 | 1971.73 | 0.08849%
31.5 | 92803 | Sinapi | Serviço | Corte e dobra de aço ca-50, diâmetro de 10,0 mm. | kg | 2.84 | 14.2 | 10.55 | 13.1 | 186.02 | 0.008348%
31.6 | 94964 | Sinapi | Serviço | Concreto fck = 20mpa, traço 1:2,7:3 (em massa seca de cimento/ areia média/ brita 1) - preparo mecânico com betoneira 400 l. | m³ | 0.45 | 2.25 | 499.64 | 620.45 | 1396.01 | 0.06265%
31.7 | 103670 | Sinapi | Serviço | Lançamento com uso de baldes, adensamento e acabamento de concreto em estruturas. | m³ | 0.45 | 2.25 | 318.31 | 395.28 | 889.38 | 0.03991%
32 |  |  |  | Paredes e painéis. | [5 empty] | 10668.5 | 0.4788%
32.1 | 103328 | Sinapi | Serviço | Alvenaria de vedação de blocos cerâmicos furados na horizontal de 9x19x19 cm (espessura 9 cm) e argamassa de assentamento com preparo em betoneira. | m² | 17.71 | 88.55 | 97.02 | 120.48 | 10668.5 | 0.4788%
33 |  |  |  | Cobertura. | [5 empty] | 8573.67 | 0.3848%
33.1 | 101964 | Sinapi | Serviço | Laje pré-moldada unidirecional, biapoiada, para forro, enchimento em cerâmica, vigota convencional, altura total da laje (enchimento+capa) = (8+3). | m² | 5.58 | 27.9 | 200.77 | 249.32 | 6956.03 | 0.3122%
33.2 | 94201 | Sinapi | Serviço | Telhamento com telha cerâmica capa-canal, tipo colonial, com até 2 águas, incluso transporte vertical. | m² | 5.58 | 27.9 | 46.69 | 57.98 | 1617.64 | 0.0726%
34 |  |  |  | Esquadrias. | [5 empty] | 18306 | 0.8215%
34.1 | 91338 | Sinapi | Serviço | Porta de alumínio de abrir com lambri, com guarnição, fixação com parafusos - fornecimento e instalação. | m² | 3.36 | 16.8 | 862.75 | 1071.36 | 17998.85 | 0.8078%
34.2 | 1863 | Orse | Serviço | Porta cadeado e cadeado 35 x 33 mm. | un. | 1 | 5 | 49.47 | 61.43 | 307.15 | 0.01378%
35 |  |  |  | Instalações elétricas. | [5 empty] | 3698.24 | 0.166%
35.1 | 95727 | Sinapi | Serviço | Eletroduto rígido soldável, pvc, dn 25 mm (3/4"), aparente - fornecimento e instalação. | m | 4.2 | 21 | 21.33 | 26.49 | 556.29 | 0.02497%
35.2 | Composição - 014 | Próprio | Serviço | Ponto de iluminação residencial incluindo interruptor simples, caixa elétrica, eletroduto, cabo, rasgo, quebra e chumbamento (excluindo luminária e lâmpada). | un. | 1 | 5 | 175.44 | 217.86 | 1089.3 | 0.04889%
35.3 | Composição - 015 | Próprio | Serviço | Ponto de utilização de equipamentos elétricos, residencial, incluindo suporte e placa, caixa elétrica, eletroduto, cabo, rasgo, quebra e chumbamento. | un. | 1 | 5 | 275.88 | 342.59 | 1712.95 | 0.07687%
35.4 | 91914 | Sinapi | Serviço | Curva 90 graus para eletroduto, pvc, roscável, dn 25 mm (3/4"), para circuitos terminais, instalada em parede - fornecimento e instalação. | un. | 1 | 5 | 19.25 | 23.9 | 119.5 | 0.005363%
35.5 | 91902 | Sinapi | Serviço | Curva 90 graus para eletroduto, pvc, roscável, dn 25 mm (3/4"), para circuitos terminais, instalada em laje - fornecimento e instalação. | un. | 2 | 10 | 12.02 | 14.93 | 149.3 | 0.0067%
35.6 | 39389 | Sinapi | Insumo | Luminaria led refletor retangular bivolt, luz branca, 10 w. | un. | 1 | 5 | 12.44 | 14.18 | 70.9 | 0.003182%
36 |  |  |  | Instalações hidráulicas (interna). | [5 empty] | 994.6 | 0.04464%
36.1 | 89357 | Sinapi | Serviço | Tubo, pvc, soldável, de 32mm, instalado em ramal ou sub-ramal de água - fornecimento e instalação. | m | 4 | 20 | 33.84 | 42.02 | 840.4 | 0.03772%
36.2 | 89413 | Sinapi | Serviço | Joelho 90 graus, pvc, soldável, dn 32mm, instalado em ramal de distribuição de água - fornecimento e instalação. | un. | 2 | 10 | 12.42 | 15.42 | 154.2 | 0.00692%
37 |  |  |  | Paredes/teto. | [5 empty] | 17695.53 | 0.7941%
37.1 | 87878 | Sinapi | Serviço | Chapisco aplicado em alvenarias e estruturas de concreto internas, com colher de pedreiro. argamassa traço 1:3 com preparo manual. | m² | 16.1 | 80.5 | 5.19 | 6.44 | 518.42 | 0.02327%
37.2 | 87893 | Sinapi | Serviço | Chapisco aplicado em alvenaria (sem presença de vãos) e estruturas de concreto de fachada, com colher de pedreiro. argamassa traço 1:3 com preparo manual. | m² | 16.1 | 80.5 | 7.77 | 9.65 | 776.83 | 0.03486%
37.3 | 87532 | Sinapi | Serviço | Emboço, em argamassa traço 1:2:8, preparo manual, aplicado manualmente em paredes internas de ambientes com área entre 5m² e 10m², e = 17,5mm, com taliscas. | m² | 16.1 | 80.5 | 40.13 | 49.83 | 4011.32 | 0.18%
37.4 | 87273 | Sinapi | Serviço | Revestimento cerâmico para paredes internas com placas tipo esmaltada de dimensões 33x45 cm aplicadas na altura inteira das paredes. | m² | 16.1 | 80.5 | 78.43 | 97.39 | 7839.9 | 0.3518%
37.5 | 87794 | Sinapi | Serviço | Emboço ou massa única em argamassa traço 1:2:8, preparo manual, aplicada manualmente em panos cegos de fachada (sem presença de vãos), espessura de 25 mm. | m² | 16.1 | 80.5 | 45.51 | 56.51 | 4549.06 | 0.2042%
38 |  |  |  | Pisos. | [5 empty] | 2719.85 | 0.1221%
38.1 | 95241 | Sinapi | Serviço | Lastro de concreto magro, aplicado em pisos, lajes sobre solo ou radiers, espessura de 5 cm. | m² | 1.4 | 7 | 37.06 | 46.02 | 322.14 | 0.01446%
38.2 | 87757 | Sinapi | Serviço | Contrapiso em argamassa traço 1:4 (cimento e areia), preparo manual, aplicado em áreas molhadas sobre impermeabilização, acabamento não reforçado, espessura 3cm. | m² | 1.4 | 7 | 57.78 | 71.75 | 502.25 | 0.02254%
38.3 | 87248 | Sinapi | Serviço | Revestimento cerâmico para piso com placas tipo esmaltada de dimensões 35x35 cm aplicada em ambientes de área maior que 10 m2. | m² | 1.4 | 7 | 60.23 | 74.79 | 523.53 | 0.0235%
38.4 | 94990 | Sinapi | Serviço | Execução de passeio (calçada) ou piso de concreto com concreto moldado in loco, feito em obra, acabamento convencional, não armado. | m³ | 0.22 | 1.1 | 808.52 | 1004.02 | 1104.42 | 0.04956%
38.5 | 100322 | Sinapi | Serviço | Lastro com material granular (pedra britada n.3), aplicado em pisos ou lajes sobre solo, espessura de *10 cm*. | m³ | 0.26 | 1.3 | 165.71 | 205.78 | 267.51 | 0.01201%
39 |  |  |  | Pintura. | [5 empty] | 4377.75 | 0.1965%
39.1 | 88485 | Sinapi | Serviço | Fundo selador acrílico, aplicação manual em parede, uma demão. | m² | 16.1 | 80.5 | 4.28 | 5.31 | 427.46 | 0.01918%
39.2 | 88489 | Sinapi | Serviço | Pintura látex acrílica premium, aplicação manual em paredes, duas demãos. | m² | 16.1 | 80.5 | 14.36 | 17.83 | 1435.32 | 0.06441%
39.3 | 88484 | Sinapi | Serviço | Fundo selador acrílico, aplicação manual em teto, uma demão. | m² | 8.06 | 40.3 | 5.31 | 6.59 | 265.58 | 0.01192%
39.4 | 100760 | Sinapi | Serviço | Pintura com tinta alquídica de acabamento (esmalte sintético brilhante) aplicada a rolo ou pincel sobre superfícies metálicas (exceto perfil) executado em obra (02 demãos). | m² | 3.36 | 16.8 | 52.51 | 65.21 | 1095.53 | 0.04917%
39.5 | 102491 | Sinapi | Serviço | Pintura de piso com tinta acrílica, aplicação manual, 2 demãos, incluso fundo preparador. | m² | 2.16 | 10.8 | 23.02 | 28.59 | 308.77 | 0.01386%
39.6 | 88488 | Sinapi | Serviço | Pintura látex acrílica premium, aplicação manual em teto, duas demãos. | m² | 8.06 | 40.3 | 16.89 | 20.97 | 845.09 | 0.03793%
40 |  |  |  | Chafariz eletrônico. | [5 empty] | 38495.8 | 1.728%
40.1 | Composição - 016 | Próprio | Serviço | Fornecimento e montagem de chafariz eletrônico. | un. | 1 | 5 | 6200 | 7699.16 | 38495.8 | 1.728%
41 |  |  |  | Chafariz de água bruta (serviços preliminares). | [5 empty] | 53.2 | 0.002388%
41.1 | 99062 | Sinapi | Serviço | Marcação de pontos em gabarito ou cavalete. | un. | 4 | 20 | 2.14 | 2.66 | 53.2 | 0.002388%
42 |  |  |  | Fundações. | [5 empty] | 782.56 | 0.03512%
42.1 | Composição - 017 | Próprio | Serviço | Concreto ciclópico fck=10mpa 30% pedra de mão inclusive lançamento. | m³ | 0.22 | 1.1 | 554.43 | 688.49 | 757.34 | 0.03399%
42.2 | 93381 | Sinapi | Serviço | Reaterro mecanizado de vala com retroescavadeira (capacidade da caçamba da retro: 0,26 m³/potência: 88 hp), largura 0,8 a 1,5 m, profundidade 1,5 a 3,0 m, com solo (sem substituição) de 1ª categoria e compactador de solos de percussão. | m³ | 0.07 | 0.35 | 12.29 | 15.26 | 5.34 | 0.0002396%
42.3 | 90105 | Sinapi | Serviço | Escavação mecanizada de vala com profundidade até 1,5 m (média montante e jusante/uma composição por trecho), retroescav. (0,26 m3), largura menor que 0,8 m, em solo de 1a categoria, locais com baixo nível de interferência. | m³ | 0.22 | 1.1 | 8.61 | 10.69 | 11.76 | 0.0005278%
42.4 | 104733 | Sinapi | Serviço | Reaterro mecanizado de vala com retroescavadeira (capacidade da caçamba da retro: 0,26 m³/potência: 88 hp), largura até 0,8 m, profundidade até 1,5 m, com solo (sem substituição) de 1ª categoria, com placa vibratória. | m³ | 0.07 | 0.35 | 18.69 | 23.21 | 8.12 | 0.0003644%
43 |  |  |  | Estrutura/paredes e painéis. | [5 empty] | 795.17 | 0.03569%
43.1 | 103328 | Sinapi | Serviço | Alvenaria de vedação de blocos cerâmicos furados na horizontal de 9x19x19 cm (espessura 9 cm) e argamassa de assentamento com preparo em betoneira. | m² | 1.32 | 6.6 | 97.02 | 120.48 | 795.17 | 0.03569%
44 |  |  |  | Instalações hidráulicas (até a rede). | [5 empty] | 2322.65 | 0.1042%
44.1 | 89357 | Sinapi | Serviço | Tubo, pvc, soldável, de 32mm, instalado em ramal ou sub-ramal de água - fornecimento e instalação. | m | 4 | 20 | 33.84 | 42.02 | 840.4 | 0.03772%
44.2 | 89413 | Sinapi | Serviço | Joelho 90 graus, pvc, soldável, dn 32mm, instalado em ramal de distribuição de água - fornecimento e instalação. | un. | 2 | 10 | 12.42 | 15.42 | 154.2 | 0.00692%
44.3 | 89443 | Sinapi | Serviço | Te, pvc, soldável, dn 32mm, instalado em ramal de distribuição de água - fornecimento e instalação. | un. | 1 | 5 | 17.39 | 21.59 | 107.95 | 0.004845%
44.4 | 89412 | Sinapi | Serviço | Joelho 90 graus, pvc, soldável, dn 25mm, x 3/4 instalado em ramal de distribuição de água - fornecimento e instalação. | un. | 2 | 10 | 10.07 | 12.5 | 125 | 0.00561%
44.5 | 89380 | Sinapi | Serviço | Luva de redução, pvc, soldável, dn 32mm x 25mm, instalado em ramal ou sub-ramal de água - fornecimento e instalação. | un. | 2 | 10 | 10.32 | 12.82 | 128.2 | 0.005753%
44.6 | 86913 | Sinapi | Serviço | Torneira cromada 1/2" ou 3/4" para tanque, padrão popular - fornecimento e instalação. | un. | 2 | 10 | 77.86 | 96.69 | 966.9 | 0.04339%
45 |  |  |  | Revestimentos - paredes. | [5 empty] | 1408.31 | 0.0632%
45.1 | 87893 | Sinapi | Serviço | Chapisco aplicado em alvenaria (sem presença de vãos) e estruturas de concreto de fachada, com colher de pedreiro. argamassa traço 1:3 com preparo manual. | m² | 1.32 | 6.6 | 7.77 | 9.65 | 63.69 | 0.002858%
45.2 | 87532 | Sinapi | Serviço | Emboço, em argamassa traço 1:2:8, preparo manual, aplicado manualmente em paredes internas de ambientes com área entre 5m² e 10m², e = 17,5mm, com taliscas. | m² | 1.32 | 6.6 | 40.13 | 49.83 | 328.88 | 0.01476%
45.3 | 87273 | Sinapi | Serviço | Revestimento cerâmico para paredes internas com placas tipo esmaltada de dimensões 33x45 cm aplicadas na altura inteira das paredes. | m² | 1.32 | 6.6 | 78.43 | 97.39 | 642.77 | 0.02885%
45.4 | 87794 | Sinapi | Serviço | Emboço ou massa única em argamassa traço 1:2:8, preparo manual, aplicada manualmente em panos cegos de fachada (sem presença de vãos), espessura de 25 mm. | m² | 1.32 | 6.6 | 45.51 | 56.51 | 372.97 | 0.01674%
46 |  |  |  | Pisos. | [5 empty] | 332.23 | 0.01491%
46.1 | 95241 | Sinapi | Serviço | Lastro de concreto magro, aplicado em pisos, lajes sobre solo ou radiers, espessura de 5 cm. | m² | 0.55 | 2.75 | 37.06 | 46.02 | 126.56 | 0.00568%
46.2 | 87248 | Sinapi | Serviço | Revestimento cerâmico para piso com placas tipo esmaltada de dimensões 35x35 cm aplicada em ambientes de área maior que 10 m2. | m² | 0.55 | 2.75 | 60.23 | 74.79 | 205.67 | 0.00923%
47 |  |  |  | Pintura. | [5 empty] | 129.59 | 0.005816%
47.1 | 88485 | Sinapi | Serviço | Fundo selador acrílico, aplicação manual em parede, uma demão. | m² | 1.12 | 5.6 | 4.28 | 5.31 | 29.74 | 0.001335%
47.2 | 88489 | Sinapi | Serviço | Pintura látex acrílica premium, aplicação manual em paredes, duas demãos. | m² | 1.12 | 5.6 | 14.36 | 17.83 | 99.85 | 0.004481%
48 |  |  |  | Bebedouro de animais (água bruta). | [5 empty] | 10687.2 | 0.4796%
48.1 | Composição - 018 | Próprio | Serviço | Serviço de execução do bebedouro em concreto armado, incluso materiais. | un. | 1 | 5 | 1721.24 | 2137.44 | 10687.2 | 0.4796%
49 |  |  |  | Tanque do concentrado (serviços preliminares). | [5 empty] | 1117.2 | 0.05014%
49.1 | 99062 | Sinapi | Serviço | Marcação de pontos em gabarito ou cavalete. | un. | 84 | 420 | 2.14 | 2.66 | 1117.2 | 0.05014%
50 |  |  |  | Escavações. | [5 empty] | 33514.26 | 1.504%
50.1 | 90107 | Sinapi | Serviço | Escavação mecanizada de vala com profundidade maior que 1,5 m até 3,0 m (média montante e jusante/uma composição por trecho), retroescav. (0,26 m3), largura menor que 0,8 m, em solo de 1a categoria, locais com baixo nível de interferência. | m³ | 280.55 | 1402.75 | 7.72 | 9.59 | 13452.37 | 0.6037%
50.2 | 100942 | Sinapi | Serviço | Transporte com caminhão basculante de 10 m³, em via interna a obra (unidade: txkm). | txkm | 618.24 | 3091.2 | 5.23 | 6.49 | 20061.89 | 0.9003%
51 |  |  |  | Aterro (taludes). | [5 empty] | 20517.25 | 0.9208%
51.1 | 96385 | Sinapi | Serviço | Execução e compactação de corpo de aterro de aterro (95% de energia do proctor normal) com solo predominantemente argiloso espessura 15 cm - exclusive material, escavação, carga e transporte. | m³ | 247.3 | 1236.5 | 12.41 | 15.41 | 19054.47 | 0.8551%
51.2 | 100574 | Sinapi | Serviço | Espalhamento de material com trator de esteiras. | m³ | 173.11 | 865.55 | 1.36 | 1.69 | 1462.78 | 0.06565%
52 |  |  |  | Instalações hidráulicas. | [5 empty] | 5314.9 | 0.2385%
52.1 | 89449 | Sinapi | Serviço | Tubo, pvc, soldável, de 50mm, instalado em prumada de água - fornecimento e instalação. | m | 36 | 180 | 19 | 23.59 | 4246.2 | 0.1906%
52.2 | 94492 | Sinapi | Serviço | Registro de esfera, pvc, soldável, com volante, dn 50 mm - fornecimento e instalação. | un. | 2 | 10 | 75.52 | 93.78 | 937.8 | 0.04209%
52.3 | 89596 | Sinapi | Serviço | Adaptador curto com bolsa e rosca para registro, pvc, soldável, dn 50mm x 1.1/2 , instalado em prumada de água - fornecimento e instalação. | un. | 2 | 10 | 10.54 | 13.09 | 130.9 | 0.005875%
53 |  |  |  | Impermeabilização. | [5 empty] | 205182.3 | 9.208%
53.1 | Composição - 019 | Próprio | Serviço | Fornecimento e instalação de reservatório confeccionado com geomembrana fabricada com laminado flexível de pvc, obtido por processo de calandragem, de 0,80mm de espessura, na cor preta, com formulação atóxica e isenta de metais pesados, com aditivos anti-u.v. e anti-oxidante tamanho do reservatório confeccionado: 12 m x 15 m x 2,00 m (l x c x a) com aba para, ancoragem de 0,90 m em todo o perímetro (meio tanque = 262 m3). | und | 1 | 5 | 33045.95 | 41036.46 | 205182.3 | 9.208%
54 |  |  |  | Dessalinizador. | [5 empty] | 423959.2 | 19.03%
54.1 | Composição - 020 | Próprio | Serviço | Fornecimento e instalação de dessalinizador com capacidade de produção de 400 l/h. | un. | 1 | 5 | 68281.4 | 84791.84 | 423959.2 | 19.03%
55 |  |  |  | Serviços complementares. | [5 empty] | 324525.9 | 14.56%
55.1 | Composição - 021 | Próprio | Serviço | Serviço técnico de capacitação dos operadores dos dessalinizadores. | un. | 1 | 5 | 4193.72 | 5207.76 | 26038.8 | 1.169%
55.2 | Composição - 022 | Próprio | Serviço | Manutenção e monitoramento dos dessalinizadores (no período de 12 meses - 01 visita a cada 2 meses). | un. | 6 | 30 | 5527.47 | 6864.01 | 205920.3 | 9.241%
55.3 | Composição - 023 | Próprio | Serviço | Serviço de coleta e análise físico-química e bacteriológica. | un. | 24 | 120 | 621.19 | 771.39 | 92566.8 | 4.154%

## Orçamento Analítico - MA - P
CONTRATAÇÃO DE EMPRESA PARA EXECUÇÃO DE SERVIÇOS DE IMPLANTAÇÃO, FORNECIMENTO E INSTALAÇÃO DE SISTEMAS DE DESSALINIZADORES POR OSMOSE REVERSA, INCLUSIVE A PRÉ-OPERAÇÃO, MANUTENÇÃO DO SISTEMA E A CAPACITAÇÃO DOS OPERADORES, EM COMUNIDADES DE MUNICÍPIOS LOCALIZADOS NA ÁREA DE ATUAÇÃO DA CODEVASF NO ESTADO DO MARANHÃO
PLANILHA ANALÍTICA - DESSALINIZADOR - MARANHÃO
1 |  |  | Administração local. |  |  |  |  | 18033.94
1.1 | Código | Banco | Descrição. | Tipo | und | Quant. | Valor Unit | Total
Composição | Composição - 001 | Próprio | Administração local da obra. | Astu - assentamento de tubos e pecas | un. | 1,000 | 14672.78 | 14672.78
Composição Auxiliar | 90777 | Sinapi | Engenheiro civil de obra junior com encargos complementares. | Sedi - serviços diversos | h | 80,000 | 120.08 | 9606.4
Composição Auxiliar | 90776 | Sinapi | Encarregado geral com encargos complementares. | Sedi - serviços diversos | h | 120,000 | 31.38 | 3765.6
Insumo | 00010776 | Sinapi | Locacao de container 2,30 x 6,00 m, alt. 2,50 m, para escritorio, sem divisorias internas e sem sanitario (nao inclui mobilizacao/desmobilizacao). | Equipamento | mes | 2,000 | 650.39 | 1300.78
2 |  |  | Serviços preliminares. |  |  |  |  | 10824.35
2.1 | Código | Banco | Descrição. | Tipo | und | Quant. | Valor Unit | Total
Composição | 103689 | Sinapi | Fornecimento e instalação de placa de obra com chapa galvanizada e estrutura de madeira. | Pavi - pavimentação | m² | 1,000 | 466.78 | 466.78
Composição Auxiliar | 102234 | Sinapi | Pintura imunizante para madeira, 2 demãos. | Pint - pinturas | m² | 0,500 | 21.8 | 10.9
Composição Auxiliar | 88262 | Sinapi | Carpinteiro de formas com encargos complementares. | Sedi - serviços diversos | h | 0,370 | 28.83 | 10.75
Composição Auxiliar | 88316 | Sinapi | Servente com encargos complementares. | Sedi - serviços diversos | h | 1,120 | 23.52 | 26.3
Insumo | 00004509 | Sinapi | Sarrafo *2,5 x 10* cm em pinus, mista ou equivalente da regiao - bruta. | Material | m | 3,210 | 5.66 | 18.15
Insumo | 00004813 | Sinapi | Placa de obra (para construcao civil) em chapa galvanizada *n. 22*, adesivada, de *2,4 x 1,2* m (sem postes para fixacao). | Material | m² | 1,000 | 400 | 400
Insumo | 00005065 | Sinapi | Prego de aco polido com cabeca 10 x 10 (7/8 x 17). | Material | kg | 0,010 | 37.34 | 0.42
Insumo | 00005069 | Sinapi | Prego de aco polido com cabeca 17 x 27 (2 1/2 x 11). | Material | kg | 0,010 | 20.01 | 0.26
2.2 | Código | Banco | Descrição. | Tipo | und | Quant. | Valor Unit | Total
Composição | 9936 | Orse | Limpeza mecanizada do terreno c/ retroescavadeira (vegetação rasteira) sem carga e descarga. | Serviços iniciais de obras civis | m² | 1,000 | 0.27 | 0.27
Composição Auxiliar | 10549 | Orse | Encargos complementares - servente. | Provisórios | h | 0,000 | 3.8 | 0.01
Insumo | 2482 | Orse | Retroescavadeira pneus (massey ferguson mf - 86 hf ou equivalente). | Equipamento | h | 0,000 | 76.57 | 0.22
Insumo | 00006111/sinapi | Orse | Servente de obras (horista). | Mão de obra | h | 0,000 | 13.65 | 0.04
2.3 | Código | Banco | Descrição. | Tipo | und | Quant. | Valor Unit | Total
Composição | 016580 | Sbc | A r t tabela b obra ou servico de rotina 6.000,01 ate 7.500. | Despesas legais | un. | 1,000 | 298.44 | 298.44
Insumo | 007474 | Sbc | A r t tabela a do crea acima de 15000,01. | Material | un. | 1,000 | 298.44 | 298.44
2.4 | Código | Banco | Descrição. | Tipo | und | Quant. | Valor Unit | Total
Composição | Composição - 002 | Próprio | Serviço de coleta (incluso transporte) e análise físico-química e bacteriológica. | Sedi - serviços diversos | un. | 1,000 | 2084.35 | 2084.35
Composição Auxiliar | 6312 | Orse | Análise físico-química da água. | Conversão infoworca | un. | 1,000 | 565.21 | 565.21
Composição Auxiliar | 6313 | Orse | Análise bacteriológica da água. | Conversão infoworca | un. | 1,000 | 55.98 | 55.98
Composição Auxiliar | 92145 | Sinapi | Caminhonete cabine simples com motor 1.6 flex, câmbio manual, potência 101/104 cv, 2 portas - chp diurno. | Chor - custos horários de máquinas e equipamentos | chp | 12,000 | 83.61 | 1003.32
Composição Auxiliar | 92146 | Sinapi | Caminhonete cabine simples com motor 1.6 flex, câmbio manual, potência 101/104 cv, 2 portas - chi diurno. | Chor - custos horários de máquinas e equipamentos | chi | 12,000 | 38.32 | 459.84
2.5 | Código | Banco | Descrição. | Tipo | und | Quant. | Valor Unit | Total
Insumo | 00010848 | Sinapi | Placa de inauguracao metalica, *40* cm x *60* cm. | Material | un. | 1,000 | 1206.01 | 1206.01
3 |  |  | Implantação de cercas (fundação). |  |  |  |  | 21650.93
3.1 | Código | Banco | Descrição. | Tipo | und | Quant. | Valor Unit | Total
Composição | 99062 | Sinapi | Marcação de pontos em gabarito ou cavalete. | Sert - serviços técnicos | un. | 1,000 | 2.14 | 2.14
Composição Auxiliar | 88239 | Sinapi | Ajudante de carpinteiro com encargos complementares. | Sedi - serviços diversos | h | 0,040 | 24.21 | 0.95
Composição Auxiliar | 88262 | Sinapi | Carpinteiro de formas com encargos complementares. | Sedi - serviços diversos | h | 0,040 | 28.83 | 1.13
Insumo | 00005068 | Sinapi | Prego de aco polido com cabeca 17 x 21 (2 x 11). | Material | kg | 0,000 | 19.63 | 0.06
3.2 | Código | Banco | Descrição. | Tipo | und | Quant. | Valor Unit | Total
Composição | Composição - 003 | Próprio | Concreto ciclópico fck=10mpa 30% pedra de mão inclusive lançamento. | Astu - assentamento de tubos e pecas | m³ | 1,000 | 554.43 | 554.43
Composição Auxiliar | 88262 | Sinapi | Carpinteiro de formas com encargos complementares. | Sedi - serviços diversos | h | 0,470 | 28.83 | 13.52
Composição Auxiliar | 88309 | Sinapi | Pedreiro com encargos complementares. | Sedi - serviços diversos | h | 0,470 | 29.19 | 13.69
Composição Auxiliar | 88316 | Sinapi | Servente com encargos complementares. | Sedi - serviços diversos | h | 8,420 | 23.52 | 198.06
Composição Auxiliar | 90586 | Sinapi | Vibrador de imersão, diâmetro de ponteira 45mm, motor elétrico trifásico potência de 2 cv - chp diurno. | Chor - custos horários de máquinas e equipamentos | chp | 0,140 | 1.35 | 0.18
Composição Auxiliar | 90587 | Sinapi | Vibrador de imersão, diâmetro de ponteira 45mm, motor elétrico trifásico potência de 2 cv - chi diurno. | Chor - custos horários de máquinas e equipamentos | chi | 0,560 | 0.53 | 0.29
Composição Auxiliar | 94962 | Sinapi | Concreto magro para lastro, traço 1:4,5:4,5 (em massa seca de cimento/ areia média/ brita 1) - preparo mecânico com betoneira 400 l. | Fues - fundações e estruturas | m³ | 0,700 | 402.24 | 281.56
Insumo | 00004730 | Sinapi | Pedra de mao ou pedra rachao para arrimo/fundacao (posto pedreira/fornecedor, sem frete). | Material | m³ | 0,540 | 87.29 | 47.13
3.3 | Código | Banco | Descrição. | Tipo | und | Quant. | Valor Unit | Total
Composição | 90105 | Sinapi | Escavação mecanizada de vala com profundidade até 1,5 m (média montante e jusante/uma composição por trecho), retroescav. (0,26 m3), largura menor que 0,8 m, em solo de 1a categoria, locais com baixo nível de interferência. | Movt - movimento de terra | m³ | 1,000 | 8.61 | 8.61
Composição Auxiliar | 5678 | Sinapi | Retroescavadeira sobre rodas com carregadeira, tração 4x4, potência líq. 88 hp, caçamba carreg. cap. mín. 1 m3, caçamba retro cap. 0,26 m3, peso operacional mín. 6.674 kg, profundidade escavação máx. 4,37 m - chp diurno. | Chor - custos horários de máquinas e equipamentos | chp | 0,030 | 139.1 | 4.62
Composição Auxiliar | 5679 | Sinapi | Retroescavadeira sobre rodas com carregadeira, tração 4x4, potência líq. 88 hp, caçamba carreg. cap. mín. 1 m3, caçamba retro cap. 0,26 m3, peso operacional mín. 6.674 kg, profundidade escavação máx. 4,37 m - chi diurno. | Chor - custos horários de máquinas e equipamentos | chi | 0,040 | 58.66 | 2.2
Composição Auxiliar | 88316 | Sinapi | Servente com encargos complementares. | Sedi - serviços diversos | h | 0,080 | 23.52 | 1.79
3.4 | Código | Banco | Descrição. | Tipo | und | Quant. | Valor Unit | Total
Composição | 101166 | Sinapi | Alvenaria de embasamento com bloco estrutural de cerâmica, de 14x19x29cm e argamassa de assentamento com preparo em betoneira. | Fues - fundações e estruturas | m³ | 1,000 | 715.96 | 715.96
Composição Auxiliar | 87292 | Sinapi | Argamassa traço 1:2:8 (em volume de cimento, cal e areia média úmida) para emboço/massa única/assentamento de alvenaria de vedação, preparo mecânico com betoneira 400 l. | Sedi - serviços diversos | m³ | 0,130 | 584.27 | 75.95
Composição Auxiliar | 88309 | Sinapi | Pedreiro com encargos complementares. | Sedi - serviços diversos | h | 8,340 | 29.19 | 243.56
Composição Auxiliar | 88316 | Sinapi | Servente com encargos complementares. | Sedi - serviços diversos | h | 4,170 | 23.52 | 98.12
Insumo | 00034586 | Sinapi | Bloco estrutural ceramico de 14 x 19 x 29 cm (l x a x c) e 6,0 mpa. | Material | un. | 122,270 | 2.44 | 298.33
3.5 | Código | Banco | Descrição. | Tipo | und | Quant. | Valor Unit | Total
Composição | 103322 | Sinapi | Alvenaria de vedação de blocos cerâmicos furados na vertical de 9x19x39 cm (espessura 9 cm) e argamassa de assentamento com preparo em betoneira. | Pare - paredes/paineis | m² | 1,000 | 61.99 | 61.99
Composição Auxiliar | 87292 | Sinapi | Argamassa traço 1:2:8 (em volume de cimento, cal e areia média úmida) para emboço/massa única/assentamento de alvenaria de vedação, preparo mecânico com betoneira 400 l. | Sedi - serviços diversos | m³ | 0,010 | 584.27 | 6.07
Composição Auxiliar | 88309 | Sinapi | Pedreiro com encargos complementares. | Sedi - serviços diversos | h | 0,590 | 29.19 | 17.22
Composição Auxiliar | 88316 | Sinapi | Servente com encargos complementares. | Sedi - serviços diversos | h | 0,300 | 23.52 | 6.93
Insumo | 00034557 | Sinapi | Tela de aco soldada galvanizada/zincada para alvenaria, fio d = *1,20 a 1,70* mm, malha 15 x 15 mm, (c x l) *50 x 7,5* cm. | Material | m | 0,420 | 2.3 | 0.96
Insumo | 00037395 | Sinapi | Pino de aco com furo, haste = 27 mm (acao direta). | Material | cento | 0,010 | 43.77 | 0.21
Insumo | 00037592 | Sinapi | Bloco ceramico / tijolo vazado para alvenaria de vedacao, furos na vertical de 9 x 19 x 39 cm (l x a x c). | Material | un. | 13,600 | 2.25 | 30.6
3.6 | Código | Banco | Descrição. | Tipo | und | Quant. | Valor Unit | Total
Composição | 87894 | Sinapi | Chapisco aplicado em alvenaria (sem presença de vãos) e estruturas de concreto de fachada, com colher de pedreiro. argamassa traço 1:3 com preparo em betoneira 400l. | Reve - revestimento e tratamento de superfícies | m² | 1,000 | 7.21 | 7.21
Composição Auxiliar | 87313 | Sinapi | Argamassa traço 1:3 (em volume de cimento e areia grossa úmida) para chapisco convencional, preparo mecânico com betoneira 400 l. | Sedi - serviços diversos | m³ | 0,000 | 558.51 | 2.06
Composição Auxiliar | 88309 | Sinapi | Pedreiro com encargos complementares. | Sedi - serviços diversos | h | 0,140 | 29.19 | 4.06
Composição Auxiliar | 88316 | Sinapi | Servente com encargos complementares. | Sedi - serviços diversos | h | 0,050 | 23.52 | 1.09
4 |  |  | Alambrado. |  |  |  |  | 38680.56
4.1 | Código | Banco | Descrição. | Tipo | und | Quant. | Valor Unit | Total
Composição | Composição - 004 | Próprio | Alambrado em mourões de concreto armado 10 x 10 ponta virada, com tela de arame galvanizado e duas fiadas de arame farpado (inclusive mureta em concreto). | Astu - assentamento de tubos e pecas | m | 1,000 | 178.81 | 178.81
Composição Auxiliar | 88309 | Sinapi | Pedreiro com encargos complementares. | Sedi - serviços diversos | h | 1,120 | 29.19 | 32.77
Composição Auxiliar | 88316 | Sinapi | Servente com encargos complementares. | Sedi - serviços diversos | h | 1,120 | 23.52 | 26.41
Composição Auxiliar | 94974 | Sinapi | Concreto magro para lastro, traço 1:4,5:4,5 (em massa seca de cimento/ areia média/ brita 1) - preparo manual. | Fues - fundações e estruturas | m³ | 0,010 | 468.4 | 6.79
Insumo | 00010937 | Sinapi | Tela de arame galvanizada revestida em pvc, quadrangular / losangular, fio 2,11 mm (14 bwg), bitola final = *2,8* mm, malha *8 x 8* cm, h = 2 m. | Material | m² | 1,920 | 26.32 | 50.61
Insumo | 00004460 | Sinapi | Sarrafo nao aparelhado *2,5 x 10* cm, em macaranduba/massaranduba, angelim ou equivalente da regiao - bruta. | Material | m | 2,200 | 9.88 | 21.73
Insumo | 00000339 | Sinapi | Arame farpado galvanizado, 14 bwg (2,11 mm), classe 250. | Material | m | 2,000 | 1.07 | 2.14
Insumo | 00004417 | Sinapi | Sarrafo nao aparelhado *2,5 x 7* cm, em macaranduba/massaranduba, angelim, peroba-rosa ou equivalente da regiao - bruta. | Material | m | 0,090 | 7.62 | 0.67
Insumo | 00043130 | Sinapi | Arame galvanizado 12 bwg, d = 2,76 mm (0,048 kg/m) ou 14 bwg, d = 2,11 mm (0,026 kg/m). | Material | kg | 0,060 | 17.56 | 1.02
Insumo | 2754 | Orse | Estaca pré-moldada de concreto armado (mourão), para cerca, seção 10x10, retaou com ponta oblíqua. | Material | m | 2,400 | 15.28 | 36.67
5 |  |  | Portões. |  |  |  |  | 10295.4
5.1 | Código | Banco | Descrição. | Tipo | und | Quant. | Valor Unit | Total
Composição | Composição - 005 | Próprio | Fornecimento e instalação de portão de abrir em gradil de metalon redondo de 3/4 vertical, com requadro, acabamento natural. | Astu - assentamento de tubos e pecas | m² | 1,000 | 739.75 | 739.75
Composição Auxiliar | 88316 | Sinapi | Servente com encargos complementares. | Sedi - serviços diversos | h | 4,000 | 23.52 | 94.08
Composição Auxiliar | 88309 | Sinapi | Pedreiro com encargos complementares. | Sedi - serviços diversos | h | 4,000 | 29.19 | 116.76
Composição Auxiliar | 88629 | Sinapi | Argamassa traço 1:3 (em volume de cimento e areia média úmida), preparo manual. | Sedi - serviços diversos | m³ | 0,030 | 713.2 | 21.39
Insumo | 00004948 | Sinapi | Portao de abrir / giro, em gradil de metalon redondo de 3/4" vertical, com requadro, acabamento natural - completo. | Material | m² | 1,000 | 507.52 | 507.52
6 |  |  | Pintura. |  |  |  |  | 5316.88
6.1 | Código | Banco | Descrição. | Tipo | und | Quant. | Valor Unit | Total
Composição | 88485 | Sinapi | Fundo selador acrílico, aplicação manual em parede, uma demão. | Pint - pinturas | m² | 1,000 | 4.28 | 4.28
Composição Auxiliar | 88310 | Sinapi | Pintor com encargos complementares. | Sedi - serviços diversos | h | 0,070 | 31.64 | 2.1
Composição Auxiliar | 88316 | Sinapi | Servente com encargos complementares. | Sedi - serviços diversos | h | 0,020 | 23.52 | 0.52
Insumo | 00006085 | Sinapi | Selador acrilico opaco premium interior/exterior. | Material | l | 0,170 | 10 | 1.66
6.2 | Código | Banco | Descrição. | Tipo | und | Quant. | Valor Unit | Total
Composição | 88489 | Sinapi | Pintura látex acrílica premium, aplicação manual em paredes, duas demãos. | Pint - pinturas | m² | 1,000 | 14.36 | 14.36
Composição Auxiliar | 88310 | Sinapi | Pintor com encargos complementares. | Sedi - serviços diversos | h | 0,160 | 31.64 | 5.16
Composição Auxiliar | 88316 | Sinapi | Servente com encargos complementares. | Sedi - serviços diversos | h | 0,050 | 23.52 | 1.27
Insumo | 00007356 | Sinapi | Tinta latex acrilica premium, cor branco fosco. | Material | l | 0,230 | 34.71 | 7.93
6.3 | Código | Banco | Descrição. | Tipo | und | Quant. | Valor Unit | Total
Composição | 100760 | Sinapi | Pintura com tinta alquídica de acabamento (esmalte sintético brilhante) aplicada a rolo ou pincel sobre superfícies metálicas (exceto perfil) executado em obra (02 demãos). | Pint - pinturas | m² | 1,000 | 52.51 | 52.51
Composição Auxiliar | 88310 | Sinapi | Pintor com encargos complementares. | Sedi - serviços diversos | h | 1,360 | 31.64 | 42.9
Insumo | 00005318 | Sinapi | Diluente aguarras. | Material | l | 0,030 | 22.15 | 0.56
Insumo | 00007292 | Sinapi | Tinta esmalte sintetico premium brilhante. | Material | l | 0,250 | 35.54 | 9.05
7 |  |  | Instalações elétricas (entrada/rede). |  |  |  |  | 2285.78
7.1 | Código | Banco | Descrição. | Tipo | und | Quant. | Valor Unit | Total
Composição | Composição - 006 | Próprio | Entrada de energia elétrica aérea monofásica com poste de concreto, inclusive cabeamento, caixa de proteção para medidor e aterramento. | Astu - assentamento de tubos e pecas | un. | 1,000 | 1988.18 | 1988.18
Composição Auxiliar | 88264 | Sinapi | Eletricista com encargos complementares. | Sedi - serviços diversos | h | 4,000 | 29.56 | 118.24
Composição Auxiliar | 88247 | Sinapi | Auxiliar de eletricista com encargos complementares. | Sedi - serviços diversos | h | 4,000 | 24.74 | 98.96
Composição Auxiliar | 101938 | Sinapi | Caixa de proteção para medidor monofásico de embutir - fornecimento e instalação. | Inel - instalação elétrica/eletrificação e iluminação externa | un. | 1,000 | 133.27 | 133.27
Composição Auxiliar | 91929 | Sinapi | Cabo de cobre flexível isolado, 4 mm², anti-chama 0,6/1,0 kv, para circuitos terminais - fornecimento e instalação. | Inel - instalação elétrica/eletrificação e iluminação externa | m | 15,000 | 7.73 | 115.95
Composição Auxiliar | 96985 | Sinapi | Haste de aterramento, diâmetro 5/8", com 3 metros - fornecimento e instalação. | Inel - instalação elétrica/eletrificação e iluminação externa | un. | 1,000 | 82.51 | 82.51
Insumo | 00002674 | Sinapi | Eletroduto de pvc rigido roscavel de 3/4 ", sem luva. | Material | m | 12,000 | 4.74 | 56.88
Insumo | 00039272 | Sinapi | Curva 90 graus, curta, de pvc rigido roscavel, de 3/4", para eletroduto. | Material | un. | 6,000 | 3.04 | 18.24
Insumo | 00001891 | Sinapi | Luva em pvc rigido roscavel, de 3/4", para eletroduto. | Material | un. | 8,000 | 1.4 | 11.2
Insumo | 00039175 | Sinapi | Bucha em aluminio, com rosca, de 3/4", para eletroduto. | Material | un. | 6,000 | 1.47 | 8.82
Insumo | 00039209 | Sinapi | Arruela em aluminio, com rosca, de 3/4", para eletroduto. | Material | un. | 3,000 | 0.76 | 2.28
Insumo | 00003398 | Sinapi | Isolador de porcelana, tipo roldana, dimensoes de *72* x *72* mm, para uso em baixa tensao. | Material | un. | 2,000 | 8.72 | 17.44
Insumo | 00001094 | Sinapi | Armacao vertical com haste e contra-pino, em chapa de aco galvanizado 3/16", com 1 estribo, sem isolador. | Material | un. | 1,000 | 27.92 | 27.92
Insumo | 00001092 | Sinapi | Armacao vertical com haste e contra-pino, em chapa de aco galvanizado 3/16", com 2 estribos, sem isolador. | Material | un. | 1,000 | 45.91 | 45.91
Insumo | 00034653 | Sinapi | Disjuntor termomagnetico para trilho din (iec), monopolar, 6 - 32 a. | Material | un. | 1,000 | 8.59 | 8.59
Insumo | 00000406 | Sinapi | Fita aco inox para cintar poste, l = 19 mm, e = 0,5 mm (rolo de 30m). | Material | un. | 0,080 | 91.75 | 7.34
Insumo | 00041197 | Sinapi | Poste de concreto armado de secao duplo t, extensao de 9,00 m, resistencia de 600 dan, tipo b. | Material | un. | 1,000 | 1190.89 | 1190.89
Insumo | 00001163 | Sinapi | Cap ou tampao de ferro galvanizado, com rosca bsp, de 3/4". | Material | un. | 1,000 | 7.8 | 7.8
Insumo | 00000412 | Sinapi | Abracadeira de nylon para amarracao de cabos, comprimento de *230* x *7,6* mm. | Material | un. | 2,000 | 1.02 | 2.04
Insumo | 00039130 | Sinapi | Abracadeira em aco para amarracao de eletrodutos, tipo d, com 1 1/4" e cunha de fixacao. | Material | un. | 2,000 | 4.84 | 9.68
Insumo | 00012034 | Sinapi | Curva 180 graus, de pvc rigido roscavel, de 3/4", para eletroduto. | Material | un. | 2,000 | 5.56 | 11.12
Insumo | 00011267 | Sinapi | Arruela lisa, redonda, de latao polido, diametro nominal 5/8", diametro externo = 34 mm, diametro do furo = 17 mm, espessura = *2,5* mm. | Material | un. | 2,000 | 1.43 | 2.86
Insumo | 00021128 | Sinapi | Eletroduto em aco galvanizado eletrolitico, leve, diametro 3/4", parede de 0,90 mm. | Material | m | 1,500 | 6.83 | 10.24
8 |  |  | Cavalete do poço. |  |  |  |  | 1691.75
8.1 | Código | Banco | Descrição. | Tipo | und | Quant. | Valor Unit | Total
Composição | Composição - 007 | Próprio | Fornecimento de conexões e instalação do cavalete com hidrômetro e clorador de pastilhas. | Inhi - instalações hidros sanitárias | un. | 1,000 | 1479.7 | 1479.7
Composição Auxiliar | 88248 | Sinapi | Auxiliar de encanador ou bombeiro hidráulico com encargos complementares. | Sedi - serviços diversos | h | 3,000 | 23.71 | 71.13
Insumo | 00000791 | Sinapi | Bucha de reducao de ferro galvanizado, com rosca bsp, de 1 1/2" x 1". | Material | un. | 1,000 | 23.11 | 23.11
Insumo | 00009862 | Sinapi | Tubo pvc, roscavel, 1 1/2", agua fria predial. | Material | m | 1,500 | 33.35 | 50.02
Insumo | 00011831 | Sinapi | Torneira plastica para tanque 1/2" ou 3/4" com bico para mangueira. | Material | un. | 1,000 | 19.03 | 19.03
Insumo | 002121 | Sbc | Te reducao ferro galvanizado 1.1/2" x 1". | Material | un. | 1,000 | 57.49 | 57.49
Insumo | 9569 | Orse | Adaptador pvc bsxrm d= 35mm x 1 1/2", linha irriga-lf, tigre ou similar. | Material | un. | 1,000 | 3.04 | 3.04
Insumo | 00003939 | Sinapi | Luva de ferro galvanizado, com rosca bsp, de 1 1/2". | Material | un. | 1,000 | 25.6 | 25.6
Insumo | 00001798 | Sinapi | Curva 90 graus de ferro galvanizado, com rosca bsp macho, de 2". | Material | un. | 1,000 | 142.72 | 142.72
Insumo | 00009887 | Sinapi | Uniao de ferro galvanizado, com rosca bsp, com assento plano, de 2". | Material | un. | 2,000 | 113.7 | 227.4
Insumo | 00004181/sinapi | Orse | Niple de ferro galvanizado, com rosca bsp, de 2". | Material | un. | 2,000 | 39.24 | 78.48
Insumo | 00006028 | Sinapi | Registro gaveta bruto em latao forjado, bitola 2" (ref 1509). | Material | un. | 1,000 | 87.33 | 87.33
Insumo | 00012775 | Sinapi | Hidrometro multijato / medidor de agua, dn 1", vazao maxima de 7 m3/h, para agua potavel fria, relojoaria plana, classe b, horizontal (sem conexoes). | Material | un. | 1,000 | 330.39 | 330.39
Insumo | 00000771 | Sinapi | Bucha de reducao de ferro galvanizado, com rosca bsp, de 2" x 1". | Material | un. | 1,000 | 31.01 | 31.01
Insumo | 00006305 | Sinapi | Te de reducao de ferro galvanizado, com rosca bsp, de 2" x 1". | Material | un. | 1,000 | 81.98 | 81.98
Insumo | 12464 | Orse | Clorador dosador de cloro de pastilhas automático. | Material | un. | 1,000 | 250.97 | 250.97
9 |  |  | Adutora de recalque água bruta do poço para o reservatório (serviços preliminares). |  |  |  |  | 3537
9.1 | Código | Banco | Descrição. | Tipo | und | Quant. | Valor Unit | Total
Composição | 99063 | Sinapi | Locação de rede de água ou esgoto. | Sert - serviços técnicos | m | 1,000 | 9.62 | 9.62
Composição Auxiliar | 88239 | Sinapi | Ajudante de carpinteiro com encargos complementares. | Sedi - serviços diversos | h | 0,120 | 24.21 | 2.86
Composição Auxiliar | 88262 | Sinapi | Carpinteiro de formas com encargos complementares. | Sedi - serviços diversos | h | 0,120 | 28.83 | 3.41
Composição Auxiliar | 91692 | Sinapi | Serra circular de bancada com motor elétrico potência de 5hp, com coifa para disco 10" - chp diurno. | Chor - custos horários de máquinas e equipamentos | chp | 0,000 | 30.93 | 0.01
Composição Auxiliar | 91693 | Sinapi | Serra circular de bancada com motor elétrico potência de 5hp, com coifa para disco 10" - chi diurno. | Chor - custos horários de máquinas e equipamentos | chi | 0,000 | 29.56 | 0.06
Composição Auxiliar | 97733 | Sinapi | Peça retangular pré-moldada, volume de concreto de até 10 litros, taxa de aço aproximada de 30kg/m³. | Fues - fundações e estruturas | m³ | 0,000 | 3607.7 | 1.8
Insumo | 00004417 | Sinapi | Sarrafo nao aparelhado *2,5 x 7* cm, em macaranduba/massaranduba, angelim, peroba-rosa ou equivalente da regiao - bruta. | Material | m | 0,040 | 7.62 | 0.31
Insumo | 00004433 | Sinapi | Caibro nao aparelhado *6 x 6* cm, em macaranduba/massaranduba, angelim ou equivalente da regiao - bruta. | Material | m | 0,040 | 27.37 | 1.13
Insumo | 00005068 | Sinapi | Prego de aco polido com cabeca 17 x 21 (2 x 11). | Material | kg | 0,000 | 19.63 | 0.01
Insumo | 00007356 | Sinapi | Tinta latex acrilica premium, cor branco fosco. | Material | l | 0,000 | 34.71 | 0.03
9.2 | Código | Banco | Descrição. | Tipo | und | Quant. | Valor Unit | Total
Composição | 9936 | Orse | Limpeza mecanizada do terreno c/ retroescavadeira (vegetação rasteira) sem carga e descarga. | Serviços iniciais de obras civis | m² | 1,000 | 0.27 | 0.27
Composição Auxiliar | 10549 | Orse | Encargos complementares - servente. | Provisórios | h | 0,000 | 3.8 | 0.01
Insumo | 2482 | Orse | Retroescavadeira pneus (massey ferguson mf - 86 hf ou equivalente). | Equipamento | h | 0,000 | 76.57 | 0.22
Insumo | 00006111/sinapi | Orse | Servente de obras (horista). | Mão de obra | h | 0,000 | 13.65 | 0.04
10 |  |  | Serviços em terra. |  |  |  |  | 1734.04
10.1 | Código | Banco | Descrição. | Tipo | und | Quant. | Valor Unit | Total
Composição | 90105 | Sinapi | Escavação mecanizada de vala com profundidade até 1,5 m (média montante e jusante/uma composição por trecho), retroescav. (0,26 m3), largura menor que 0,8 m, em solo de 1a categoria, locais com baixo nível de interferência. | Movt - movimento de terra | m³ | 1,000 | 8.61 | 8.61
Composição Auxiliar | 5678 | Sinapi | Retroescavadeira sobre rodas com carregadeira, tração 4x4, potência líq. 88 hp, caçamba carreg. cap. mín. 1 m3, caçamba retro cap. 0,26 m3, peso operacional mín. 6.674 kg, profundidade escavação máx. 4,37 m - chp diurno. | Chor - custos horários de máquinas e equipamentos | chp | 0,030 | 139.1 | 4.62
Composição Auxiliar | 5679 | Sinapi | Retroescavadeira sobre rodas com carregadeira, tração 4x4, potência líq. 88 hp, caçamba carreg. cap. mín. 1 m3, caçamba retro cap. 0,26 m3, peso operacional mín. 6.674 kg, profundidade escavação máx. 4,37 m - chi diurno. | Chor - custos horários de máquinas e equipamentos | chi | 0,040 | 58.66 | 2.2
Composição Auxiliar | 88316 | Sinapi | Servente com encargos complementares. | Sedi - serviços diversos | h | 0,080 | 23.52 | 1.79
10.2 | Código | Banco | Descrição. | Tipo | und | Quant. | Valor Unit | Total
Composição | 104736 | Sinapi | Reaterro mecanizado de vala com retroescavadeira (capacidade da caçamba da retro: 0,26 m³/potência: 88 hp), largura de 0,8 a 1,5 m, profundidade de 1,5 a 3,0 m, com solo (sem substituição) de 1ª categoria, com placa vibratória. | Movt - movimento de terra | m³ | 1,000 | 8.34 | 8.34
Composição Auxiliar | 5678 | Sinapi | Retroescavadeira sobre rodas com carregadeira, tração 4x4, potência líq. 88 hp, caçamba carreg. cap. mín. 1 m3, caçamba retro cap. 0,26 m3, peso operacional mín. 6.674 kg, profundidade escavação máx. 4,37 m - chp diurno. | Chor - custos horários de máquinas e equipamentos | chp | 0,020 | 139.1 | 3.08
Composição Auxiliar | 5679 | Sinapi | Retroescavadeira sobre rodas com carregadeira, tração 4x4, potência líq. 88 hp, caçamba carreg. cap. mín. 1 m3, caçamba retro cap. 0,26 m3, peso operacional mín. 6.674 kg, profundidade escavação máx. 4,37 m - chi diurno. | Chor - custos horários de máquinas e equipamentos | chi | 0,030 | 58.66 | 1.88
Composição Auxiliar | 5901 | Sinapi | Caminhão pipa 10.000 l trucado, peso bruto total 23.000 kg, carga útil máxima 15.935 kg, distância entre eixos 4,8 m, potência 230 cv, inclusive tanque de aço para transporte de água - chp diurno. | Chor - custos horários de máquinas e equipamentos | chp | 0,010 | 325.87 | 1.75
Composição Auxiliar | 5903 | Sinapi | Caminhão pipa 10.000 l trucado, peso bruto total 23.000 kg, carga útil máxima 15.935 kg, distância entre eixos 4,8 m, potência 230 cv, inclusive tanque de aço para transporte de água - chi diurno. | Chor - custos horários de máquinas e equipamentos | chi | 0,000 | 83.07 | 0.04
Composição Auxiliar | 88316 | Sinapi | Servente com encargos complementares. | Sedi - serviços diversos | h | 0,060 | 23.52 | 1.33
Composição Auxiliar | 91277 | Sinapi | Placa vibratória reversível com motor 4 tempos a gasolina, força centrífuga de 25 kn (2500 kgf), potência 5,5 cv - chp diurno. | Chor - custos horários de máquinas e equipamentos | chp | 0,030 | 9.93 | 0.26
10.3 | Código | Banco | Descrição. | Tipo | und | Quant. | Valor Unit | Total
Composição | 93588 | Sinapi | Transporte com caminhão basculante de 10 m³, em via urbana em leito natural (unidade: m3xkm). | Tran - transportes, cargas e descargas | m3xkm | 1,000 | 3.29 | 3.29
Composição Auxiliar | 91386 | Sinapi | Caminhão basculante 10 m3, trucado cabine simples, peso bruto total 23.000 kg, carga útil máxima 15.935 kg, distância entre eixos 4,80 m, potência 230 cv inclusive caçamba metálica - chp diurno. | Chor - custos horários de máquinas e equipamentos | chp | 0,010 | 278.28 | 2.92
Composição Auxiliar | 91387 | Sinapi | Caminhão basculante 10 m3, trucado cabine simples, peso bruto total 23.000 kg, carga útil máxima 15.935 kg, distância entre eixos 4,80 m, potência 230 cv inclusive caçamba metálica - chi diurno. | Chor - custos horários de máquinas e equipamentos | chi | 0,000 | 84.14 | 0.37
11 |  |  | Assentamento e fornecimento de tubulação e conexões. |  |  |  |  | 7715.45
11.1 | Código | Banco | Descrição. | Tipo | und | Quant. | Valor Unit | Total
Composição | 97121 | Sinapi | Assentamento de tubo de pvc pba para rede de água, dn 50 mm, junta elástica integrada, instalado em local com nível alto de interferências (não inclui fornecimento). | Astu - assentamento de tubos e pecas | m | 1,000 | 2.82 | 2.82
Composição Auxiliar | 88246 | Sinapi | Assentador de tubos com encargos complementares. | Sedi - serviços diversos | h | 0,060 | 19.1 | 1.22
Composição Auxiliar | 88316 | Sinapi | Servente com encargos complementares. | Sedi - serviços diversos | h | 0,060 | 23.52 | 1.5
Insumo | 00020078 | Sinapi | Pasta lubrificante para tubos e conexoes com junta elastica, embalagem de *400* gr (uso em pvc, aco, polietileno e outros). | Material | un. | 0,000 | 25.4 | 0.1
11.2 | Código | Banco | Descrição. | Tipo | und | Quant. | Valor Unit | Total
Composição | 7067 | Orse | Fornecimento de ventosa simples com rosca diam 3/4". | Provisório | un. | 1,000 | 739.25 | 739.25
Insumo | 6430 | Orse | Ventosa simples com rosca diam 3/4". | Material | un. | 1,000 | 739.25 | 739.25
11.3 | Código | Banco | Descrição. | Tipo | und | Quant. | Valor Unit | Total
Composição | 92694 | Sinapi | Niple, em ferro galvanizado, conexão rosqueada, dn 20 (3/4"), instalado em ramais e sub-ramais de gás - fornecimento e instalação. | Inhi - instalações hidros sanitárias | un. | 1,000 | 24.48 | 24.48
Composição Auxiliar | 88248 | Sinapi | Auxiliar de encanador ou bombeiro hidráulico com encargos complementares. | Sedi - serviços diversos | h | 0,300 | 23.71 | 7.04
Composição Auxiliar | 88267 | Sinapi | Encanador ou bombeiro hidráulico com encargos complementares. | Sedi - serviços diversos | h | 0,300 | 28.43 | 8.44
Insumo | 00003148 | Sinapi | Fita veda rosca em rolos de 18 mm x 50 m (l x c). | Material | un. | 0,010 | 14.34 | 0.15
Insumo | 00004178 | Sinapi | Niple de ferro galvanizado, com rosca bsp, de 3/4". | Material | un. | 1,000 | 8.74 | 8.74
Insumo | 00007307 | Sinapi | Fundo anticorrosivo para metais ferrosos (zarcao). | Material | l | 0,000 | 38.33 | 0.11
11.4 | Código | Banco | Descrição. | Tipo | und | Quant. | Valor Unit | Total
Composição | 89353 | Sinapi | Registro de gaveta bruto, latão, roscável, 3/4" - fornecimento e instalação. | Inhi - instalações hidros sanitárias | un. | 1,000 | 28.97 | 28.97
Composição Auxiliar | 88248 | Sinapi | Auxiliar de encanador ou bombeiro hidráulico com encargos complementares. | Sedi - serviços diversos | h | 0,110 | 23.71 | 2.61
Composição Auxiliar | 88267 | Sinapi | Encanador ou bombeiro hidráulico com encargos complementares. | Sedi - serviços diversos | h | 0,110 | 28.43 | 3.13
Insumo | 00003148 | Sinapi | Fita veda rosca em rolos de 18 mm x 50 m (l x c). | Material | un. | 0,010 | 14.34 | 0.15
Insumo | 00006016 | Sinapi | Registro gaveta bruto em latao forjado, bitola 3/4" (ref 1509). | Material | un. | 1,000 | 23.08 | 23.08
11.5 | Código | Banco | Descrição. | Tipo | und | Quant. | Valor Unit | Total
Composição | 94498 | Sinapi | Registro de gaveta bruto, latão, roscável, 2" - fornecimento e instalação. | Inhi - instalações hidros sanitárias | un. | 1,000 | 105.38 | 105.38
Composição Auxiliar | 88248 | Sinapi | Auxiliar de encanador ou bombeiro hidráulico com encargos complementares. | Sedi - serviços diversos | h | 0,340 | 23.71 | 8.05
Composição Auxiliar | 88267 | Sinapi | Encanador ou bombeiro hidráulico com encargos complementares. | Sedi - serviços diversos | h | 0,340 | 28.43 | 9.66
Insumo | 00003148 | Sinapi | Fita veda rosca em rolos de 18 mm x 50 m (l x c). | Material | un. | 0,020 | 14.34 | 0.34
Insumo | 00006028 | Sinapi | Registro gaveta bruto em latao forjado, bitola 2" (ref 1509). | Material | un. | 1,000 | 87.33 | 87.33
11.6 | Código | Banco | Descrição. | Tipo | und | Quant. | Valor Unit | Total
Insumo | 00036084 | Sinapi | Tubo pvc pba jei, classe 12, dn 50 mm, para rede de agua (nbr 5647). | Material | m | 1,000 | 15.14 | 15.14
11.7 | Código | Banco | Descrição. | Tipo | und | Quant. | Valor Unit | Total
Insumo | 00001831 | Sinapi | Curva pvc pba, je, pb, 45 graus, dn 50 / de 60 mm, para rede de agua. | Material | un. | 1,000 | 26.96 | 26.96
11.8 | Código | Banco | Descrição. | Tipo | und | Quant. | Valor Unit | Total
Insumo | 00001845 | Sinapi | Curva pvc pba, je, pb, 90 graus, dn 50 / de 60 mm, para rede de agua. | Material | un. | 1,000 | 33.78 | 33.78
11.9 | Código | Banco | Descrição. | Tipo | und | Quant. | Valor Unit | Total
Insumo | 00001414 | Sinapi | Colar tomada pvc, com travas, saida com rosca, de 60 mm x 1/2" ou 60 mm x 3/4", para ligacao predial de agua. | Material | un. | 1,000 | 9.15 | 9.15
11.10 | Código | Banco | Descrição. | Tipo | und | Quant. | Valor Unit | Total
Insumo | 00007048 | Sinapi | Te, pvc pba, bbb, 90 graus, dn 50 / de 60 mm, para rede de agua. | Material | un. | 1,000 | 22.71 | 22.71
11.11 | Código | Banco | Descrição. | Tipo | und | Quant. | Valor Unit | Total
Insumo | 00000048 | Sinapi | Adaptador pvc pba, bolsa/rosca, je, dn 50 / de 60 mm. | Material | un. | 1,000 | 18.84 | 18.84
12 |  |  | Base dos reservatórios c/ caixa de brita (reservatório de água bruta saída para rede de abastecimento de água bruta e saída de limpeza). |  |  |  |  | 23878.89
12.1 | Código | Banco | Descrição. | Tipo | und | Quant. | Valor Unit | Total
Composição | 89403 | Sinapi | Tubo, pvc, soldável, de 32mm, instalado em ramal de distribuição de água - fornecimento e instalação. | Inhi - instalações hidros sanitárias | m | 1,000 | 19.95 | 19.95
Composição Auxiliar | 88248 | Sinapi | Auxiliar de encanador ou bombeiro hidráulico com encargos complementares. | Sedi - serviços diversos | h | 0,190 | 23.71 | 4.48
Composição Auxiliar | 88267 | Sinapi | Encanador ou bombeiro hidráulico com encargos complementares. | Sedi - serviços diversos | h | 0,190 | 28.43 | 5.37
Insumo | 00009869 | Sinapi | Tubo pvc, soldavel, de 32 mm, agua fria (nbr-5648). | Material | m | 1,050 | 9.54 | 10.01
Insumo | 00038383 | Sinapi | Lixa d'agua em folha, grao 100. | Material | un. | 0,040 | 2.17 | 0.09
12.2 | Código | Banco | Descrição. | Tipo | und | Quant. | Valor Unit | Total
Composição | 89492 | Sinapi | Joelho 90 graus, pvc, soldável, dn 32mm, instalado em prumada de água - fornecimento e instalação. | Inhi - instalações hidros sanitárias | un. | 1,000 | 8.4 | 8.4
Composição Auxiliar | 88248 | Sinapi | Auxiliar de encanador ou bombeiro hidráulico com encargos complementares. | Sedi - serviços diversos | h | 0,090 | 23.71 | 2.03
Composição Auxiliar | 88267 | Sinapi | Encanador ou bombeiro hidráulico com encargos complementares. | Sedi - serviços diversos | h | 0,090 | 28.43 | 2.44
Insumo | 00000122 | Sinapi | Adesivo plastico para pvc, frasco com *850* gr. | Material | un. | 0,010 | 61.55 | 0.57
Insumo | 00003536 | Sinapi | Joelho pvc, soldavel, 90 graus, 32 mm, cor marrom, para agua fria predial. | Material | un. | 1,000 | 2.58 | 2.58
Insumo | 00020083 | Sinapi | Solucao preparadora / limpadora para pvc, frasco com 1000 cm3. | Material | un. | 0,010 | 69.74 | 0.76
Insumo | 00038383 | Sinapi | Lixa d'agua em folha, grao 100. | Material | un. | 0,010 | 2.17 | 0.02
12.3 | Código | Banco | Descrição. | Tipo | und | Quant. | Valor Unit | Total
Composição | 94704 | Sinapi | Adaptador com flange e anel de vedação, pvc, soldável, dn 32 mm x 1", instalado em reservação predial de água - fornecimento e instalação. | Inhi - instalações hidros sanitárias | un. | 1,000 | 27.55 | 27.55
Composição Auxiliar | 88248 | Sinapi | Auxiliar de encanador ou bombeiro hidráulico com encargos complementares. | Sedi - serviços diversos | h | 0,140 | 23.71 | 3.26
Composição Auxiliar | 88267 | Sinapi | Encanador ou bombeiro hidráulico com encargos complementares. | Sedi - serviços diversos | h | 0,140 | 28.43 | 3.9
Insumo | 00000097 | Sinapi | Adaptador pvc soldavel, com flange e anel de vedacao, 32 mm x 1", para caixa d'agua. | Material | un. | 1,000 | 19.73 | 19.73
Insumo | 00000122 | Sinapi | Adesivo plastico para pvc, frasco com *850* gr. | Material | un. | 0,000 | 61.55 | 0.28
Insumo | 00020083 | Sinapi | Solucao preparadora / limpadora para pvc, frasco com 1000 cm3. | Material | un. | 0,010 | 69.74 | 0.38
12.4 | Código | Banco | Descrição. | Tipo | und | Quant. | Valor Unit | Total
Composição | 94490 | Sinapi | Registro de esfera, pvc, soldável, com volante, dn 32 mm - fornecimento e instalação. | Inhi - instalações hidros sanitárias | un. | 1,000 | 54.06 | 54.06
Composição Auxiliar | 88248 | Sinapi | Auxiliar de encanador ou bombeiro hidráulico com encargos complementares. | Sedi - serviços diversos | h | 0,080 | 23.71 | 1.88
Composição Auxiliar | 88267 | Sinapi | Encanador ou bombeiro hidráulico com encargos complementares. | Sedi - serviços diversos | h | 0,080 | 28.43 | 2.26
Insumo | 00011675 | Sinapi | Registro de esfera, pvc, com volante, vs, soldavel, dn 32 mm, com corpo dividido. | Material | un. | 1,000 | 48.45 | 48.45
Insumo | 00020080 | Sinapi | Adesivo plastico para pvc, frasco com 175 gr. | Material | un. | 0,040 | 20.09 | 0.8
Insumo | 00020083 | Sinapi | Solucao preparadora / limpadora para pvc, frasco com 1000 cm3. | Material | un. | 0,010 | 69.74 | 0.66
Insumo | 00038383 | Sinapi | Lixa d'agua em folha, grao 100. | Material | un. | 0,010 | 2.17 | 0.01
12.5 | Código | Banco | Descrição. | Tipo | und | Quant. | Valor Unit | Total
Composição | 95676 | Sinapi | Caixa em concreto pré-moldado para abrigo de hidrômetro com dn 20 mm - fornecimento e instalação. | Inhi - instalações hidros sanitárias | un. | 1,000 | 154.68 | 154.68
Composição Auxiliar | 88248 | Sinapi | Auxiliar de encanador ou bombeiro hidráulico com encargos complementares. | Sedi - serviços diversos | h | 0,260 | 23.71 | 6.24
Composição Auxiliar | 88267 | Sinapi | Encanador ou bombeiro hidráulico com encargos complementares. | Sedi - serviços diversos | h | 0,260 | 28.43 | 7.48
Insumo | 00011882 | Sinapi | Caixa para hidrometro concreto pre moldado, *0,24 m x 0,45 m x 0,30* m (l x c x a). | Material | un. | 1,000 | 140.96 | 140.96
12.6 | Código | Banco | Descrição. | Tipo | und | Quant. | Valor Unit | Total
Composição | 95675 | Sinapi | Hidrômetro dn 3/4", 5,0 m3/h - fornecimento e instalação. | Inhi - instalações hidros sanitárias | un. | 1,000 | 142.39 | 142.39
Composição Auxiliar | 88248 | Sinapi | Auxiliar de encanador ou bombeiro hidráulico com encargos complementares. | Sedi - serviços diversos | h | 0,530 | 23.71 | 12.66
Composição Auxiliar | 88267 | Sinapi | Encanador ou bombeiro hidráulico com encargos complementares. | Sedi - serviços diversos | h | 0,530 | 28.43 | 15.19
Insumo | 00003148 | Sinapi | Fita veda rosca em rolos de 18 mm x 50 m (l x c). | Material | un. | 0,010 | 14.34 | 0.18
Insumo | 00012774 | Sinapi | Hidrometro unijato / medidor de agua, dn 3/4", vazao maxima de 5 m3/h, para agua potavel fria, relojoaria plana, classe b, horizontal (sem conexoes)0,. | Material | un. | 1,000 | 114.36 | 114.36
12.7 | Código | Banco | Descrição. | Tipo | und | Quant. | Valor Unit | Total
Composição | 95637 | Sinapi | Kit cavalete para medição de água - entrada principal, em aço galvanizado dn 32 mm (1 1/4") - fornecimento e instalação (exclusive hidrômetro). | Inhi - instalações hidros sanitárias | un. | 1,000 | 525.21 | 525.21
Composição Auxiliar | 88248 | Sinapi | Auxiliar de encanador ou bombeiro hidráulico com encargos complementares. | Sedi - serviços diversos | h | 4,230 | 23.71 | 100.36
Composição Auxiliar | 88267 | Sinapi | Encanador ou bombeiro hidráulico com encargos complementares. | Sedi - serviços diversos | h | 4,230 | 28.43 | 120.34
Insumo | 00003148 | Sinapi | Fita veda rosca em rolos de 18 mm x 50 m (l x c). | Material | un. | 0,150 | 14.34 | 2.16
Insumo | 00003457 | Sinapi | Cotovelo 90 graus de ferro galvanizado, com rosca bsp, de 1 1/4". | Material | un. | 4,000 | 27.25 | 109
Insumo | 00004180 | Sinapi | Niple de ferro galvanizado, com rosca bsp, de 1 1/4". | Material | un. | 2,000 | 18.99 | 37.98
Insumo | 00004894 | Sinapi | Plug ou bujao de ferro galvanizado, de 1 1/4". | Material | un. | 1,000 | 13.5 | 13.5
Insumo | 00006017 | Sinapi | Registro gaveta bruto em latao forjado, bitola 1 1/4" (ref 1509). | Material | un. | 1,000 | 49.66 | 49.66
Insumo | 00006296 | Sinapi | Te de ferro galvanizado, de 1 1/4". | Material | un. | 1,000 | 36.9 | 36.9
Insumo | 00007307 | Sinapi | Fundo anticorrosivo para metais ferrosos (zarcao). | Material | l | 0,040 | 38.33 | 1.37
Insumo | 00007698 | Sinapi | Tubo aco galvanizado com costura, classe media, dn 1.1/4", e = *3,25* mm, peso *3,14* kg/m (nbr 5580). | Material | m | 1,140 | 47.2 | 53.94
12.8 | Código | Banco | Descrição. | Tipo | und | Quant. | Valor Unit | Total
Composição | 89620 | Sinapi | Te, pvc, soldável, dn 32mm, instalado em prumada de água - fornecimento e instalação. | Inhi - instalações hidros sanitárias | un. | 1,000 | 12.06 | 12.06
Composição Auxiliar | 88248 | Sinapi | Auxiliar de encanador ou bombeiro hidráulico com encargos complementares. | Sedi - serviços diversos | h | 0,120 | 23.71 | 2.73
Composição Auxiliar | 88267 | Sinapi | Encanador ou bombeiro hidráulico com encargos complementares. | Sedi - serviços diversos | h | 0,120 | 28.43 | 3.27
Insumo | 00000122 | Sinapi | Adesivo plastico para pvc, frasco com *850* gr. | Material | un. | 0,010 | 61.55 | 0.86
Insumo | 00007140 | Sinapi | Te soldavel, pvc, 90 graus, 32 mm, para agua fria predial (nbr 5648). | Material | un. | 1,000 | 4.01 | 4.01
Insumo | 00020083 | Sinapi | Solucao preparadora / limpadora para pvc, frasco com 1000 cm3. | Material | un. | 0,020 | 69.74 | 1.15
Insumo | 00038383 | Sinapi | Lixa d'agua em folha, grao 100. | Material | un. | 0,020 | 2.17 | 0.04
12.9 | Código | Banco | Descrição. | Tipo | und | Quant. | Valor Unit | Total
Composição | 89449 | Sinapi | Tubo, pvc, soldável, de 50mm, instalado em prumada de água - fornecimento e instalação. | Inhi - instalações hidros sanitárias | m | 1,000 | 19 | 19
Composição Auxiliar | 88248 | Sinapi | Auxiliar de encanador ou bombeiro hidráulico com encargos complementares. | Sedi - serviços diversos | h | 0,030 | 23.71 | 0.8
Composição Auxiliar | 88267 | Sinapi | Encanador ou bombeiro hidráulico com encargos complementares. | Sedi - serviços diversos | h | 0,030 | 28.43 | 0.96
Insumo | 00009875 | Sinapi | Tubo pvc, soldavel, de 50 mm, agua fria (nbr-5648). | Material | m | 1,050 | 16.43 | 17.23
Insumo | 00038383 | Sinapi | Lixa d'agua em folha, grao 100. | Material | un. | 0,010 | 2.17 | 0.01
12.10 | Código | Banco | Descrição. | Tipo | und | Quant. | Valor Unit | Total
Composição | 89625 | Sinapi | Te, pvc, soldável, dn 50mm, instalado em prumada de água - fornecimento e instalação. | Inhi - instalações hidros sanitárias | un. | 1,000 | 22.96 | 22.96
Composição Auxiliar | 88248 | Sinapi | Auxiliar de encanador ou bombeiro hidráulico com encargos complementares. | Sedi - serviços diversos | h | 0,170 | 23.71 | 4.01
Composição Auxiliar | 88267 | Sinapi | Encanador ou bombeiro hidráulico com encargos complementares. | Sedi - serviços diversos | h | 0,170 | 28.43 | 4.81
Insumo | 00000122 | Sinapi | Adesivo plastico para pvc, frasco com *850* gr. | Material | un. | 0,020 | 61.55 | 1.52
Insumo | 00007142 | Sinapi | Te soldavel, pvc, 90 graus,50 mm, para agua fria predial (nbr 5648). | Material | un. | 1,000 | 10.26 | 10.26
Insumo | 00020083 | Sinapi | Solucao preparadora / limpadora para pvc, frasco com 1000 cm3. | Material | un. | 0,030 | 69.74 | 2.3
Insumo | 00038383 | Sinapi | Lixa d'agua em folha, grao 100. | Material | un. | 0,030 | 2.17 | 0.06
12.11 | Código | Banco | Descrição. | Tipo | und | Quant. | Valor Unit | Total
Composição | 89501 | Sinapi | Joelho 90 graus, pvc, soldável, dn 50mm, instalado em prumada de água - fornecimento e instalação. | Inhi - instalações hidros sanitárias | un. | 1,000 | 14.51 | 14.51
Composição Auxiliar | 88248 | Sinapi | Auxiliar de encanador ou bombeiro hidráulico com encargos complementares. | Sedi - serviços diversos | h | 0,130 | 23.71 | 3.01
Composição Auxiliar | 88267 | Sinapi | Encanador ou bombeiro hidráulico com encargos complementares. | Sedi - serviços diversos | h | 0,130 | 28.43 | 3.61
Insumo | 00000122 | Sinapi | Adesivo plastico para pvc, frasco com *850* gr. | Material | un. | 0,020 | 61.55 | 1.01
Insumo | 00003540 | Sinapi | Joelho pvc, soldavel, 90 graus, 50 mm, cor marrom, para agua fria predial. | Material | un. | 1,000 | 5.31 | 5.31
Insumo | 00020083 | Sinapi | Solucao preparadora / limpadora para pvc, frasco com 1000 cm3. | Material | un. | 0,020 | 69.74 | 1.53
Insumo | 00038383 | Sinapi | Lixa d'agua em folha, grao 100. | Material | un. | 0,020 | 2.17 | 0.04
12.12 | Código | Banco | Descrição. | Tipo | und | Quant. | Valor Unit | Total
Composição | 94706 | Sinapi | Adaptador com flange e anel de vedação, pvc, soldável, dn 50 mm x 1 1/2", instalado em reservação predial de água - fornecimento e instalação. | Inhi - instalações hidros sanitárias | un. | 1,000 | 36.85 | 36.85
Composição Auxiliar | 88248 | Sinapi | Auxiliar de encanador ou bombeiro hidráulico com encargos complementares. | Sedi - serviços diversos | h | 0,150 | 23.71 | 3.49
Composição Auxiliar | 88267 | Sinapi | Encanador ou bombeiro hidráulico com encargos complementares. | Sedi - serviços diversos | h | 0,150 | 28.43 | 4.18
Insumo | 00000099 | Sinapi | Adaptador pvc soldavel, com flange e anel de vedacao, 50 mm x 1 1/2", para caixa d'agua. | Material | un. | 1,000 | 27.91 | 27.91
Insumo | 00000122 | Sinapi | Adesivo plastico para pvc, frasco com *850* gr. | Material | un. | 0,010 | 61.55 | 0.5
Insumo | 00020083 | Sinapi | Solucao preparadora / limpadora para pvc, frasco com 1000 cm3. | Material | un. | 0,010 | 69.74 | 0.76
Insumo | 00038383 | Sinapi | Lixa d'agua em folha, grao 100. | Material | un. | 0,010 | 2.17 | 0.01
12.13 | Código | Banco | Descrição. | Tipo | und | Quant. | Valor Unit | Total
Composição | 94492 | Sinapi | Registro de esfera, pvc, soldável, com volante, dn 50 mm - fornecimento e instalação. | Inhi - instalações hidros sanitárias | un. | 1,000 | 75.52 | 75.52
Composição Auxiliar | 88248 | Sinapi | Auxiliar de encanador ou bombeiro hidráulico com encargos complementares. | Sedi - serviços diversos | h | 0,110 | 23.71 | 2.68
Composição Auxiliar | 88267 | Sinapi | Encanador ou bombeiro hidráulico com encargos complementares. | Sedi - serviços diversos | h | 0,110 | 28.43 | 3.22
Insumo | 00011677 | Sinapi | Registro de esfera, pvc, com volante, vs, soldavel, dn 50 mm, com corpo dividido. | Material | un. | 1,000 | 66.92 | 66.92
Insumo | 00020080 | Sinapi | Adesivo plastico para pvc, frasco com 175 gr. | Material | un. | 0,070 | 20.09 | 1.43
Insumo | 00020083 | Sinapi | Solucao preparadora / limpadora para pvc, frasco com 1000 cm3. | Material | un. | 0,020 | 69.74 | 1.25
Insumo | 00038383 | Sinapi | Lixa d'agua em folha, grao 100. | Material | un. | 0,010 | 2.17 | 0.02
12.14 | Código | Banco | Descrição. | Tipo | und | Quant. | Valor Unit | Total
Composição | Composição - 008 | Próprio | Fornecimento e execução de reservatório apoiado de 5 m³ sistema dessalinizador. | Sedi - serviços diversos | un. | 1,000 | 6059.22 | 6059.22
Composição Auxiliar | 5928 | Sinapi | Guindauto hidráulico, capacidade máxima de carga 6200 kg, momento máximo de carga 11,7 tm, alcance máximo horizontal 9,70 m, inclusive caminhão toco pbt 16.000 kg, potência de 189 cv - chp diurno. | Chor - custos horários de máquinas e equipamentos | chp | 4,000 | 286.12 | 1144.48
Composição Auxiliar | 88309 | Sinapi | Pedreiro com encargos complementares. | Sedi - serviços diversos | h | 3,000 | 29.19 | 87.57
Composição Auxiliar | 88316 | Sinapi | Servente com encargos complementares. | Sedi - serviços diversos | h | 3,000 | 23.52 | 70.56
Composição Auxiliar | 88262 | Sinapi | Carpinteiro de formas com encargos complementares. | Sedi - serviços diversos | h | 3,000 | 28.83 | 86.49
Composição Auxiliar | 102617 | Sinapi | Caixa d´água em poliéster reforçado com fibra de vidro, 5000 litros - fornecimento e instalação. | Inhi - instalações hidros sanitárias | un. | 1,000 | 3512.58 | 3512.58
Composição Auxiliar | 92783 | Sinapi | Armação de laje de uma estrutura convencional de concreto armado em uma edificação térrea ou sobrado utilizando aço ca-60 de 4,2 mm - montagem. | Fues - fundações e estruturas | kg | 3,200 | 19.71 | 63.07
Composição Auxiliar | 92759 | Sinapi | Armação de pilar ou viga de estrutura convencional de concreto armado utilizando aço ca-60 de 5,0 mm - montagem. | Fues - fundações e estruturas | kg | 5,600 | 15.48 | 86.68
Composição Auxiliar | 94964 | Sinapi | Concreto fck = 20mpa, traço 1:2,7:3 (em massa seca de cimento/ areia média/ brita 1) - preparo mecânico com betoneira 400 l. | Fues - fundações e estruturas | m³ | 1,560 | 499.64 | 779.43
Composição Auxiliar | 84651 | Sinapi | Pintura com tinta impermeavel mineral em po, duas demaos. | Pint - pinturas | m² | 2,700 | 14.16 | 38.23
Composição Auxiliar | 92783 | Sinapi | Armação de laje de uma estrutura convencional de concreto armado em uma edificação térrea ou sobrado utilizando aço ca-60 de 4,2 mm - montagem. | Fues - fundações e estruturas | kg | 3,200 | 19.71 | 63.07
Composição Auxiliar | 88312 | Sinapi | Pintor para tinta epóxi com encargos complementares. | Sedi - serviços diversos | h | 0,250 | 31.64 | 7.91
Insumo | 00007155 | Sinapi | Tela de aco soldada nervurada, ca-60, q-138, (2,20 kg/m2), diametro do fio = 4,2 mm, largura = 2,45 m, espacamento da malha = 10 x 10 cm. | Material | m² | 6,160 | 18.1 | 111.49
Insumo | 00007304 | Sinapi | Tinta epoxi base agua premium, branca. | Material | l | 0,100 | 73.32 | 7.66
12.15 | Código | Banco | Descrição. | Tipo | und | Quant. | Valor Unit | Total
Insumo | 00037457 | Sinapi | Mangueira cristal para nivel, lisa, pvc transparente, 3/8" x1,5 mm. | Material | m | 1,000 | 3.83 | 3.83
13 |  |  | Reservatório do concentrado saída para tanque do concentrado. |  |  |  |  | 1286.7
13.1 | Código | Banco | Descrição. | Tipo | und | Quant. | Valor Unit | Total
Composição | 89449 | Sinapi | Tubo, pvc, soldável, de 50mm, instalado em prumada de água - fornecimento e instalação. | Inhi - instalações hidros sanitárias | m | 1,000 | 19 | 19
Composição Auxiliar | 88248 | Sinapi | Auxiliar de encanador ou bombeiro hidráulico com encargos complementares. | Sedi - serviços diversos | h | 0,030 | 23.71 | 0.8
Composição Auxiliar | 88267 | Sinapi | Encanador ou bombeiro hidráulico com encargos complementares. | Sedi - serviços diversos | h | 0,030 | 28.43 | 0.96
Insumo | 00009875 | Sinapi | Tubo pvc, soldavel, de 50 mm, agua fria (nbr-5648). | Material | m | 1,050 | 16.43 | 17.23
Insumo | 00038383 | Sinapi | Lixa d'agua em folha, grao 100. | Material | un. | 0,010 | 2.17 | 0.01
13.2 | Código | Banco | Descrição. | Tipo | und | Quant. | Valor Unit | Total
Composição | 95676 | Sinapi | Caixa em concreto pré-moldado para abrigo de hidrômetro com dn 20 mm - fornecimento e instalação. | Inhi - instalações hidros sanitárias | un. | 1,000 | 154.68 | 154.68
Composição Auxiliar | 88248 | Sinapi | Auxiliar de encanador ou bombeiro hidráulico com encargos complementares. | Sedi - serviços diversos | h | 0,260 | 23.71 | 6.24
Composição Auxiliar | 88267 | Sinapi | Encanador ou bombeiro hidráulico com encargos complementares. | Sedi - serviços diversos | h | 0,260 | 28.43 | 7.48
Insumo | 00011882 | Sinapi | Caixa para hidrometro concreto pre moldado, *0,24 m x 0,45 m x 0,30* m (l x c x a). | Material | un. | 1,000 | 140.96 | 140.96
13.3 | Código | Banco | Descrição. | Tipo | und | Quant. | Valor Unit | Total
Composição | 95675 | Sinapi | Hidrômetro dn 3/4", 5,0 m3/h - fornecimento e instalação. | Inhi - instalações hidros sanitárias | un. | 1,000 | 142.39 | 142.39
Composição Auxiliar | 88248 | Sinapi | Auxiliar de encanador ou bombeiro hidráulico com encargos complementares. | Sedi - serviços diversos | h | 0,530 | 23.71 | 12.66
Composição Auxiliar | 88267 | Sinapi | Encanador ou bombeiro hidráulico com encargos complementares. | Sedi - serviços diversos | h | 0,530 | 28.43 | 15.19
Insumo | 00003148 | Sinapi | Fita veda rosca em rolos de 18 mm x 50 m (l x c). | Material | un. | 0,010 | 14.34 | 0.18
Insumo | 00012774 | Sinapi | Hidrometro unijato / medidor de agua, dn 3/4", vazao maxima de 5 m3/h, para agua potavel fria, relojoaria plana, classe b, horizontal (sem conexoes)0,. | Material | un. | 1,000 | 114.36 | 114.36
13.4 | Código | Banco | Descrição. | Tipo | und | Quant. | Valor Unit | Total
Composição | 95637 | Sinapi | Kit cavalete para medição de água - entrada principal, em aço galvanizado dn 32 mm (1 1/4") - fornecimento e instalação (exclusive hidrômetro). | Inhi - instalações hidros sanitárias | un. | 1,000 | 525.21 | 525.21
Composição Auxiliar | 88248 | Sinapi | Auxiliar de encanador ou bombeiro hidráulico com encargos complementares. | Sedi - serviços diversos | h | 4,230 | 23.71 | 100.36
Composição Auxiliar | 88267 | Sinapi | Encanador ou bombeiro hidráulico com encargos complementares. | Sedi - serviços diversos | h | 4,230 | 28.43 | 120.34
Insumo | 00003148 | Sinapi | Fita veda rosca em rolos de 18 mm x 50 m (l x c). | Material | un. | 0,150 | 14.34 | 2.16
Insumo | 00003457 | Sinapi | Cotovelo 90 graus de ferro galvanizado, com rosca bsp, de 1 1/4". | Material | un. | 4,000 | 27.25 | 109
Insumo | 00004180 | Sinapi | Niple de ferro galvanizado, com rosca bsp, de 1 1/4". | Material | un. | 2,000 | 18.99 | 37.98
Insumo | 00004894 | Sinapi | Plug ou bujao de ferro galvanizado, de 1 1/4". | Material | un. | 1,000 | 13.5 | 13.5
Insumo | 00006017 | Sinapi | Registro gaveta bruto em latao forjado, bitola 1 1/4" (ref 1509). | Material | un. | 1,000 | 49.66 | 49.66
Insumo | 00006296 | Sinapi | Te de ferro galvanizado, de 1 1/4". | Material | un. | 1,000 | 36.9 | 36.9
Insumo | 00007307 | Sinapi | Fundo anticorrosivo para metais ferrosos (zarcao). | Material | l | 0,040 | 38.33 | 1.37
Insumo | 00007698 | Sinapi | Tubo aco galvanizado com costura, classe media, dn 1.1/4", e = *3,25* mm, peso *3,14* kg/m (nbr 5580). | Material | m | 1,140 | 47.2 | 53.94
13.5 | Código | Banco | Descrição. | Tipo | und | Quant. | Valor Unit | Total
Insumo | 00037457 | Sinapi | Mangueira cristal para nivel, lisa, pvc transparente, 3/8" x1,5 mm. | Material | m | 1,000 | 3.83 | 3.83
14 |  |  | Entrada que vem do dessalinizador e ligações gerais. |  |  |  |  | 574.79
14.1 | Código | Banco | Descrição. | Tipo | und | Quant. | Valor Unit | Total
Composição | 89403 | Sinapi | Tubo, pvc, soldável, de 32mm, instalado em ramal de distribuição de água - fornecimento e instalação. | Inhi - instalações hidros sanitárias | m | 1,000 | 19.95 | 19.95
Composição Auxiliar | 88248 | Sinapi | Auxiliar de encanador ou bombeiro hidráulico com encargos complementares. | Sedi - serviços diversos | h | 0,190 | 23.71 | 4.48
Composição Auxiliar | 88267 | Sinapi | Encanador ou bombeiro hidráulico com encargos complementares. | Sedi - serviços diversos | h | 0,190 | 28.43 | 5.37
Insumo | 00009869 | Sinapi | Tubo pvc, soldavel, de 32 mm, agua fria (nbr-5648). | Material | m | 1,050 | 9.54 | 10.01
Insumo | 00038383 | Sinapi | Lixa d'agua em folha, grao 100. | Material | un. | 0,040 | 2.17 | 0.09
14.2 | Código | Banco | Descrição. | Tipo | und | Quant. | Valor Unit | Total
Composição | 89492 | Sinapi | Joelho 90 graus, pvc, soldável, dn 32mm, instalado em prumada de água - fornecimento e instalação. | Inhi - instalações hidros sanitárias | un. | 1,000 | 8.4 | 8.4
Composição Auxiliar | 88248 | Sinapi | Auxiliar de encanador ou bombeiro hidráulico com encargos complementares. | Sedi - serviços diversos | h | 0,090 | 23.71 | 2.03
Composição Auxiliar | 88267 | Sinapi | Encanador ou bombeiro hidráulico com encargos complementares. | Sedi - serviços diversos | h | 0,090 | 28.43 | 2.44
Insumo | 00000122 | Sinapi | Adesivo plastico para pvc, frasco com *850* gr. | Material | un. | 0,010 | 61.55 | 0.57
Insumo | 00003536 | Sinapi | Joelho pvc, soldavel, 90 graus, 32 mm, cor marrom, para agua fria predial. | Material | un. | 1,000 | 2.58 | 2.58
Insumo | 00020083 | Sinapi | Solucao preparadora / limpadora para pvc, frasco com 1000 cm3. | Material | un. | 0,010 | 69.74 | 0.76
Insumo | 00038383 | Sinapi | Lixa d'agua em folha, grao 100. | Material | un. | 0,010 | 2.17 | 0.02
14.3 | Código | Banco | Descrição. | Tipo | und | Quant. | Valor Unit | Total
Composição | 94704 | Sinapi | Adaptador com flange e anel de vedação, pvc, soldável, dn 32 mm x 1", instalado em reservação predial de água - fornecimento e instalação. | Inhi - instalações hidros sanitárias | un. | 1,000 | 27.55 | 27.55
Composição Auxiliar | 88248 | Sinapi | Auxiliar de encanador ou bombeiro hidráulico com encargos complementares. | Sedi - serviços diversos | h | 0,140 | 23.71 | 3.26
Composição Auxiliar | 88267 | Sinapi | Encanador ou bombeiro hidráulico com encargos complementares. | Sedi - serviços diversos | h | 0,140 | 28.43 | 3.9
Insumo | 00000097 | Sinapi | Adaptador pvc soldavel, com flange e anel de vedacao, 32 mm x 1", para caixa d'agua. | Material | un. | 1,000 | 19.73 | 19.73
Insumo | 00000122 | Sinapi | Adesivo plastico para pvc, frasco com *850* gr. | Material | un. | 0,000 | 61.55 | 0.28
Insumo | 00020083 | Sinapi | Solucao preparadora / limpadora para pvc, frasco com 1000 cm3. | Material | un. | 0,010 | 69.74 | 0.38
15 |  |  | Saída para limpeza e extravasor. |  |  |  |  | 401.8
15.1 | Código | Banco | Descrição. | Tipo | und | Quant. | Valor Unit | Total
Composição | 89449 | Sinapi | Tubo, pvc, soldável, de 50mm, instalado em prumada de água - fornecimento e instalação. | Inhi - instalações hidros sanitárias | m | 1,000 | 19 | 19
Composição Auxiliar | 88248 | Sinapi | Auxiliar de encanador ou bombeiro hidráulico com encargos complementares. | Sedi - serviços diversos | h | 0,030 | 23.71 | 0.8
Composição Auxiliar | 88267 | Sinapi | Encanador ou bombeiro hidráulico com encargos complementares. | Sedi - serviços diversos | h | 0,030 | 28.43 | 0.96
Insumo | 00009875 | Sinapi | Tubo pvc, soldavel, de 50 mm, agua fria (nbr-5648). | Material | m | 1,050 | 16.43 | 17.23
Insumo | 00038383 | Sinapi | Lixa d'agua em folha, grao 100. | Material | un. | 0,010 | 2.17 | 0.01
15.2 | Código | Banco | Descrição. | Tipo | und | Quant. | Valor Unit | Total
Composição | 89625 | Sinapi | Te, pvc, soldável, dn 50mm, instalado em prumada de água - fornecimento e instalação. | Inhi - instalações hidros sanitárias | un. | 1,000 | 22.96 | 22.96
Composição Auxiliar | 88248 | Sinapi | Auxiliar de encanador ou bombeiro hidráulico com encargos complementares. | Sedi - serviços diversos | h | 0,170 | 23.71 | 4.01
Composição Auxiliar | 88267 | Sinapi | Encanador ou bombeiro hidráulico com encargos complementares. | Sedi - serviços diversos | h | 0,170 | 28.43 | 4.81
Insumo | 00000122 | Sinapi | Adesivo plastico para pvc, frasco com *850* gr. | Material | un. | 0,020 | 61.55 | 1.52
Insumo | 00007142 | Sinapi | Te soldavel, pvc, 90 graus,50 mm, para agua fria predial (nbr 5648). | Material | un. | 1,000 | 10.26 | 10.26
Insumo | 00020083 | Sinapi | Solucao preparadora / limpadora para pvc, frasco com 1000 cm3. | Material | un. | 0,030 | 69.74 | 2.3
Insumo | 00038383 | Sinapi | Lixa d'agua em folha, grao 100. | Material | un. | 0,030 | 2.17 | 0.06
15.3 | Código | Banco | Descrição. | Tipo | und | Quant. | Valor Unit | Total
Composição | 89501 | Sinapi | Joelho 90 graus, pvc, soldável, dn 50mm, instalado em prumada de água - fornecimento e instalação. | Inhi - instalações hidros sanitárias | un. | 1,000 | 14.51 | 14.51
Composição Auxiliar | 88248 | Sinapi | Auxiliar de encanador ou bombeiro hidráulico com encargos complementares. | Sedi - serviços diversos | h | 0,130 | 23.71 | 3.01
Composição Auxiliar | 88267 | Sinapi | Encanador ou bombeiro hidráulico com encargos complementares. | Sedi - serviços diversos | h | 0,130 | 28.43 | 3.61
Insumo | 00000122 | Sinapi | Adesivo plastico para pvc, frasco com *850* gr. | Material | un. | 0,020 | 61.55 | 1.01
Insumo | 00003540 | Sinapi | Joelho pvc, soldavel, 90 graus, 50 mm, cor marrom, para agua fria predial. | Material | un. | 1,000 | 5.31 | 5.31
Insumo | 00020083 | Sinapi | Solucao preparadora / limpadora para pvc, frasco com 1000 cm3. | Material | un. | 0,020 | 69.74 | 1.53
Insumo | 00038383 | Sinapi | Lixa d'agua em folha, grao 100. | Material | un. | 0,020 | 2.17 | 0.04
15.4 | Código | Banco | Descrição. | Tipo | und | Quant. | Valor Unit | Total
Composição | 94706 | Sinapi | Adaptador com flange e anel de vedação, pvc, soldável, dn 50 mm x 1 1/2", instalado em reservação predial de água - fornecimento e instalação. | Inhi - instalações hidros sanitárias | un. | 1,000 | 36.85 | 36.85
Composição Auxiliar | 88248 | Sinapi | Auxiliar de encanador ou bombeiro hidráulico com encargos complementares. | Sedi - serviços diversos | h | 0,150 | 23.71 | 3.49
Composição Auxiliar | 88267 | Sinapi | Encanador ou bombeiro hidráulico com encargos complementares. | Sedi - serviços diversos | h | 0,150 | 28.43 | 4.18
Insumo | 00000099 | Sinapi | Adaptador pvc soldavel, com flange e anel de vedacao, 50 mm x 1 1/2", para caixa d'agua. | Material | un. | 1,000 | 27.91 | 27.91
Insumo | 00000122 | Sinapi | Adesivo plastico para pvc, frasco com *850* gr. | Material | un. | 0,010 | 61.55 | 0.5
Insumo | 00020083 | Sinapi | Solucao preparadora / limpadora para pvc, frasco com 1000 cm3. | Material | un. | 0,010 | 69.74 | 0.76
Insumo | 00038383 | Sinapi | Lixa d'agua em folha, grao 100. | Material | un. | 0,010 | 2.17 | 0.01
15.5 | Código | Banco | Descrição. | Tipo | und | Quant. | Valor Unit | Total
Composição | 94492 | Sinapi | Registro de esfera, pvc, soldável, com volante, dn 50 mm - fornecimento e instalação. | Inhi - instalações hidros sanitárias | un. | 1,000 | 75.52 | 75.52
Composição Auxiliar | 88248 | Sinapi | Auxiliar de encanador ou bombeiro hidráulico com encargos complementares. | Sedi - serviços diversos | h | 0,110 | 23.71 | 2.68
Composição Auxiliar | 88267 | Sinapi | Encanador ou bombeiro hidráulico com encargos complementares. | Sedi - serviços diversos | h | 0,110 | 28.43 | 3.22
Insumo | 00011677 | Sinapi | Registro de esfera, pvc, com volante, vs, soldavel, dn 50 mm, com corpo dividido. | Material | un. | 1,000 | 66.92 | 66.92
Insumo | 00020080 | Sinapi | Adesivo plastico para pvc, frasco com 175 gr. | Material | un. | 0,070 | 20.09 | 1.43
Insumo | 00020083 | Sinapi | Solucao preparadora / limpadora para pvc, frasco com 1000 cm3. | Material | un. | 0,020 | 69.74 | 1.25
Insumo | 00038383 | Sinapi | Lixa d'agua em folha, grao 100. | Material | un. | 0,010 | 2.17 | 0.02
16 |  |  | Reservatório de água doce saída para rede de abastecimento. |  |  |  |  | 1644.08
16.1 | Código | Banco | Descrição. | Tipo | und | Quant. | Valor Unit | Total
Composição | 89403 | Sinapi | Tubo, pvc, soldável, de 32mm, instalado em ramal de distribuição de água - fornecimento e instalação. | Inhi - instalações hidros sanitárias | m | 1,000 | 19.95 | 19.95
Composição Auxiliar | 88248 | Sinapi | Auxiliar de encanador ou bombeiro hidráulico com encargos complementares. | Sedi - serviços diversos | h | 0,190 | 23.71 | 4.48
Composição Auxiliar | 88267 | Sinapi | Encanador ou bombeiro hidráulico com encargos complementares. | Sedi - serviços diversos | h | 0,190 | 28.43 | 5.37
Insumo | 00009869 | Sinapi | Tubo pvc, soldavel, de 32 mm, agua fria (nbr-5648). | Material | m | 1,050 | 9.54 | 10.01
Insumo | 00038383 | Sinapi | Lixa d'agua em folha, grao 100. | Material | un. | 0,040 | 2.17 | 0.09
16.2 | Código | Banco | Descrição. | Tipo | und | Quant. | Valor Unit | Total
Composição | 89492 | Sinapi | Joelho 90 graus, pvc, soldável, dn 32mm, instalado em prumada de água - fornecimento e instalação. | Inhi - instalações hidros sanitárias | un. | 1,000 | 8.4 | 8.4
Composição Auxiliar | 88248 | Sinapi | Auxiliar de encanador ou bombeiro hidráulico com encargos complementares. | Sedi - serviços diversos | h | 0,090 | 23.71 | 2.03
Composição Auxiliar | 88267 | Sinapi | Encanador ou bombeiro hidráulico com encargos complementares. | Sedi - serviços diversos | h | 0,090 | 28.43 | 2.44
Insumo | 00000122 | Sinapi | Adesivo plastico para pvc, frasco com *850* gr. | Material | un. | 0,010 | 61.55 | 0.57
Insumo | 00003536 | Sinapi | Joelho pvc, soldavel, 90 graus, 32 mm, cor marrom, para agua fria predial. | Material | un. | 1,000 | 2.58 | 2.58
Insumo | 00020083 | Sinapi | Solucao preparadora / limpadora para pvc, frasco com 1000 cm3. | Material | un. | 0,010 | 69.74 | 0.76
Insumo | 00038383 | Sinapi | Lixa d'agua em folha, grao 100. | Material | un. | 0,010 | 2.17 | 0.02
16.3 | Código | Banco | Descrição. | Tipo | und | Quant. | Valor Unit | Total
Composição | 94704 | Sinapi | Adaptador com flange e anel de vedação, pvc, soldável, dn 32 mm x 1", instalado em reservação predial de água - fornecimento e instalação. | Inhi - instalações hidros sanitárias | un. | 1,000 | 27.55 | 27.55
Composição Auxiliar | 88248 | Sinapi | Auxiliar de encanador ou bombeiro hidráulico com encargos complementares. | Sedi - serviços diversos | h | 0,140 | 23.71 | 3.26
Composição Auxiliar | 88267 | Sinapi | Encanador ou bombeiro hidráulico com encargos complementares. | Sedi - serviços diversos | h | 0,140 | 28.43 | 3.9
Insumo | 00000097 | Sinapi | Adaptador pvc soldavel, com flange e anel de vedacao, 32 mm x 1", para caixa d'agua. | Material | un. | 1,000 | 19.73 | 19.73
Insumo | 00000122 | Sinapi | Adesivo plastico para pvc, frasco com *850* gr. | Material | un. | 0,000 | 61.55 | 0.28
Insumo | 00020083 | Sinapi | Solucao preparadora / limpadora para pvc, frasco com 1000 cm3. | Material | un. | 0,010 | 69.74 | 0.38
16.4 | Código | Banco | Descrição. | Tipo | und | Quant. | Valor Unit | Total
Composição | 94490 | Sinapi | Registro de esfera, pvc, soldável, com volante, dn 32 mm - fornecimento e instalação. | Inhi - instalações hidros sanitárias | un. | 1,000 | 54.06 | 54.06
Composição Auxiliar | 88248 | Sinapi | Auxiliar de encanador ou bombeiro hidráulico com encargos complementares. | Sedi - serviços diversos | h | 0,080 | 23.71 | 1.88
Composição Auxiliar | 88267 | Sinapi | Encanador ou bombeiro hidráulico com encargos complementares. | Sedi - serviços diversos | h | 0,080 | 28.43 | 2.26
Insumo | 00011675 | Sinapi | Registro de esfera, pvc, com volante, vs, soldavel, dn 32 mm, com corpo dividido. | Material | un. | 1,000 | 48.45 | 48.45
Insumo | 00020080 | Sinapi | Adesivo plastico para pvc, frasco com 175 gr. | Material | un. | 0,040 | 20.09 | 0.8
Insumo | 00020083 | Sinapi | Solucao preparadora / limpadora para pvc, frasco com 1000 cm3. | Material | un. | 0,010 | 69.74 | 0.66
Insumo | 00038383 | Sinapi | Lixa d'agua em folha, grao 100. | Material | un. | 0,010 | 2.17 | 0.01
16.5 | Código | Banco | Descrição. | Tipo | und | Quant. | Valor Unit | Total
Composição | 95676 | Sinapi | Caixa em concreto pré-moldado para abrigo de hidrômetro com dn 20 mm - fornecimento e instalação. | Inhi - instalações hidros sanitárias | un. | 1,000 | 154.68 | 154.68
Composição Auxiliar | 88248 | Sinapi | Auxiliar de encanador ou bombeiro hidráulico com encargos complementares. | Sedi - serviços diversos | h | 0,260 | 23.71 | 6.24
Composição Auxiliar | 88267 | Sinapi | Encanador ou bombeiro hidráulico com encargos complementares. | Sedi - serviços diversos | h | 0,260 | 28.43 | 7.48
Insumo | 00011882 | Sinapi | Caixa para hidrometro concreto pre moldado, *0,24 m x 0,45 m x 0,30* m (l x c x a). | Material | un. | 1,000 | 140.96 | 140.96
16.6 | Código | Banco | Descrição. | Tipo | und | Quant. | Valor Unit | Total
Composição | 89620 | Sinapi | Te, pvc, soldável, dn 32mm, instalado em prumada de água - fornecimento e instalação. | Inhi - instalações hidros sanitárias | un. | 1,000 | 12.06 | 12.06
Composição Auxiliar | 88248 | Sinapi | Auxiliar de encanador ou bombeiro hidráulico com encargos complementares. | Sedi - serviços diversos | h | 0,120 | 23.71 | 2.73
Composição Auxiliar | 88267 | Sinapi | Encanador ou bombeiro hidráulico com encargos complementares. | Sedi - serviços diversos | h | 0,120 | 28.43 | 3.27
Insumo | 00000122 | Sinapi | Adesivo plastico para pvc, frasco com *850* gr. | Material | un. | 0,010 | 61.55 | 0.86
Insumo | 00007140 | Sinapi | Te soldavel, pvc, 90 graus, 32 mm, para agua fria predial (nbr 5648). | Material | un. | 1,000 | 4.01 | 4.01
Insumo | 00020083 | Sinapi | Solucao preparadora / limpadora para pvc, frasco com 1000 cm3. | Material | un. | 0,020 | 69.74 | 1.15
Insumo | 00038383 | Sinapi | Lixa d'agua em folha, grao 100. | Material | un. | 0,020 | 2.17 | 0.04
16.7 | Código | Banco | Descrição. | Tipo | und | Quant. | Valor Unit | Total
Composição | 95675 | Sinapi | Hidrômetro dn 3/4", 5,0 m3/h - fornecimento e instalação. | Inhi - instalações hidros sanitárias | un. | 1,000 | 142.39 | 142.39
Composição Auxiliar | 88248 | Sinapi | Auxiliar de encanador ou bombeiro hidráulico com encargos complementares. | Sedi - serviços diversos | h | 0,530 | 23.71 | 12.66
Composição Auxiliar | 88267 | Sinapi | Encanador ou bombeiro hidráulico com encargos complementares. | Sedi - serviços diversos | h | 0,530 | 28.43 | 15.19
Insumo | 00003148 | Sinapi | Fita veda rosca em rolos de 18 mm x 50 m (l x c). | Material | un. | 0,010 | 14.34 | 0.18
Insumo | 00012774 | Sinapi | Hidrometro unijato / medidor de agua, dn 3/4", vazao maxima de 5 m3/h, para agua potavel fria, relojoaria plana, classe b, horizontal (sem conexoes)0,. | Material | un. | 1,000 | 114.36 | 114.36
16.8 | Código | Banco | Descrição. | Tipo | und | Quant. | Valor Unit | Total
Composição | 95637 | Sinapi | Kit cavalete para medição de água - entrada principal, em aço galvanizado dn 32 mm (1 1/4") - fornecimento e instalação (exclusive hidrômetro). | Inhi - instalações hidros sanitárias | un. | 1,000 | 525.21 | 525.21
Composição Auxiliar | 88248 | Sinapi | Auxiliar de encanador ou bombeiro hidráulico com encargos complementares. | Sedi - serviços diversos | h | 4,230 | 23.71 | 100.36
Composição Auxiliar | 88267 | Sinapi | Encanador ou bombeiro hidráulico com encargos complementares. | Sedi - serviços diversos | h | 4,230 | 28.43 | 120.34
Insumo | 00003148 | Sinapi | Fita veda rosca em rolos de 18 mm x 50 m (l x c). | Material | un. | 0,150 | 14.34 | 2.16
Insumo | 00003457 | Sinapi | Cotovelo 90 graus de ferro galvanizado, com rosca bsp, de 1 1/4". | Material | un. | 4,000 | 27.25 | 109
Insumo | 00004180 | Sinapi | Niple de ferro galvanizado, com rosca bsp, de 1 1/4". | Material | un. | 2,000 | 18.99 | 37.98
Insumo | 00004894 | Sinapi | Plug ou bujao de ferro galvanizado, de 1 1/4". | Material | un. | 1,000 | 13.5 | 13.5
Insumo | 00006017 | Sinapi | Registro gaveta bruto em latao forjado, bitola 1 1/4" (ref 1509). | Material | un. | 1,000 | 49.66 | 49.66
Insumo | 00006296 | Sinapi | Te de ferro galvanizado, de 1 1/4". | Material | un. | 1,000 | 36.9 | 36.9
Insumo | 00007307 | Sinapi | Fundo anticorrosivo para metais ferrosos (zarcao). | Material | l | 0,040 | 38.33 | 1.37
Insumo | 00007698 | Sinapi | Tubo aco galvanizado com costura, classe media, dn 1.1/4", e = *3,25* mm, peso *3,14* kg/m (nbr 5580). | Material | m | 1,140 | 47.2 | 53.94
16.9 | Código | Banco | Descrição. | Tipo | und | Quant. | Valor Unit | Total
Insumo | 00037457 | Sinapi | Mangueira cristal para nivel, lisa, pvc transparente, 3/8" x1,5 mm. | Material | m | 1,000 | 3.83 | 3.83
17 |  |  | Entrada que vem do dessalinizador. |  |  |  |  | 270.49
17.1 | Código | Banco | Descrição. | Tipo | und | Quant. | Valor Unit | Total
Composição | 89403 | Sinapi | Tubo, pvc, soldável, de 32mm, instalado em ramal de distribuição de água - fornecimento e instalação. | Inhi - instalações hidros sanitárias | m | 1,000 | 19.95 | 19.95
Composição Auxiliar | 88248 | Sinapi | Auxiliar de encanador ou bombeiro hidráulico com encargos complementares. | Sedi - serviços diversos | h | 0,190 | 23.71 | 4.48
Composição Auxiliar | 88267 | Sinapi | Encanador ou bombeiro hidráulico com encargos complementares. | Sedi - serviços diversos | h | 0,190 | 28.43 | 5.37
Insumo | 00009869 | Sinapi | Tubo pvc, soldavel, de 32 mm, agua fria (nbr-5648). | Material | m | 1,050 | 9.54 | 10.01
Insumo | 00038383 | Sinapi | Lixa d'agua em folha, grao 100. | Material | un. | 0,040 | 2.17 | 0.09
17.2 | Código | Banco | Descrição. | Tipo | und | Quant. | Valor Unit | Total
Composição | 89492 | Sinapi | Joelho 90 graus, pvc, soldável, dn 32mm, instalado em prumada de água - fornecimento e instalação. | Inhi - instalações hidros sanitárias | un. | 1,000 | 8.4 | 8.4
Composição Auxiliar | 88248 | Sinapi | Auxiliar de encanador ou bombeiro hidráulico com encargos complementares. | Sedi - serviços diversos | h | 0,090 | 23.71 | 2.03
Composição Auxiliar | 88267 | Sinapi | Encanador ou bombeiro hidráulico com encargos complementares. | Sedi - serviços diversos | h | 0,090 | 28.43 | 2.44
Insumo | 00000122 | Sinapi | Adesivo plastico para pvc, frasco com *850* gr. | Material | un. | 0,010 | 61.55 | 0.57
Insumo | 00003536 | Sinapi | Joelho pvc, soldavel, 90 graus, 32 mm, cor marrom, para agua fria predial. | Material | un. | 1,000 | 2.58 | 2.58
Insumo | 00020083 | Sinapi | Solucao preparadora / limpadora para pvc, frasco com 1000 cm3. | Material | un. | 0,010 | 69.74 | 0.76
Insumo | 00038383 | Sinapi | Lixa d'agua em folha, grao 100. | Material | un. | 0,010 | 2.17 | 0.02
17.3 | Código | Banco | Descrição. | Tipo | und | Quant. | Valor Unit | Total
Composição | 94704 | Sinapi | Adaptador com flange e anel de vedação, pvc, soldável, dn 32 mm x 1", instalado em reservação predial de água - fornecimento e instalação. | Inhi - instalações hidros sanitárias | un. | 1,000 | 27.55 | 27.55
Composição Auxiliar | 88248 | Sinapi | Auxiliar de encanador ou bombeiro hidráulico com encargos complementares. | Sedi - serviços diversos | h | 0,140 | 23.71 | 3.26
Composição Auxiliar | 88267 | Sinapi | Encanador ou bombeiro hidráulico com encargos complementares. | Sedi - serviços diversos | h | 0,140 | 28.43 | 3.9
Insumo | 00000097 | Sinapi | Adaptador pvc soldavel, com flange e anel de vedacao, 32 mm x 1", para caixa d'agua. | Material | un. | 1,000 | 19.73 | 19.73
Insumo | 00000122 | Sinapi | Adesivo plastico para pvc, frasco com *850* gr. | Material | un. | 0,000 | 61.55 | 0.28
Insumo | 00020083 | Sinapi | Solucao preparadora / limpadora para pvc, frasco com 1000 cm3. | Material | un. | 0,010 | 69.74 | 0.38
18 |  |  | Saída para limpeza e extravasor. |  |  |  |  | 721.38
18.1 | Código | Banco | Descrição. | Tipo | und | Quant. | Valor Unit | Total
Composição | 89449 | Sinapi | Tubo, pvc, soldável, de 50mm, instalado em prumada de água - fornecimento e instalação. | Inhi - instalações hidros sanitárias | m | 1,000 | 19 | 19
Composição Auxiliar | 88248 | Sinapi | Auxiliar de encanador ou bombeiro hidráulico com encargos complementares. | Sedi - serviços diversos | h | 0,030 | 23.71 | 0.8
Composição Auxiliar | 88267 | Sinapi | Encanador ou bombeiro hidráulico com encargos complementares. | Sedi - serviços diversos | h | 0,030 | 28.43 | 0.96
Insumo | 00009875 | Sinapi | Tubo pvc, soldavel, de 50 mm, agua fria (nbr-5648). | Material | m | 1,050 | 16.43 | 17.23
Insumo | 00038383 | Sinapi | Lixa d'agua em folha, grao 100. | Material | un. | 0,010 | 2.17 | 0.01
18.2 | Código | Banco | Descrição. | Tipo | und | Quant. | Valor Unit | Total
Composição | 89625 | Sinapi | Te, pvc, soldável, dn 50mm, instalado em prumada de água - fornecimento e instalação. | Inhi - instalações hidros sanitárias | un. | 1,000 | 22.96 | 22.96
Composição Auxiliar | 88248 | Sinapi | Auxiliar de encanador ou bombeiro hidráulico com encargos complementares. | Sedi - serviços diversos | h | 0,170 | 23.71 | 4.01
Composição Auxiliar | 88267 | Sinapi | Encanador ou bombeiro hidráulico com encargos complementares. | Sedi - serviços diversos | h | 0,170 | 28.43 | 4.81
Insumo | 00000122 | Sinapi | Adesivo plastico para pvc, frasco com *850* gr. | Material | un. | 0,020 | 61.55 | 1.52
Insumo | 00007142 | Sinapi | Te soldavel, pvc, 90 graus,50 mm, para agua fria predial (nbr 5648). | Material | un. | 1,000 | 10.26 | 10.26
Insumo | 00020083 | Sinapi | Solucao preparadora / limpadora para pvc, frasco com 1000 cm3. | Material | un. | 0,030 | 69.74 | 2.3
Insumo | 00038383 | Sinapi | Lixa d'agua em folha, grao 100. | Material | un. | 0,030 | 2.17 | 0.06
18.3 | Código | Banco | Descrição. | Tipo | und | Quant. | Valor Unit | Total
Composição | 89501 | Sinapi | Joelho 90 graus, pvc, soldável, dn 50mm, instalado em prumada de água - fornecimento e instalação. | Inhi - instalações hidros sanitárias | un. | 1,000 | 14.51 | 14.51
Composição Auxiliar | 88248 | Sinapi | Auxiliar de encanador ou bombeiro hidráulico com encargos complementares. | Sedi - serviços diversos | h | 0,130 | 23.71 | 3.01
Composição Auxiliar | 88267 | Sinapi | Encanador ou bombeiro hidráulico com encargos complementares. | Sedi - serviços diversos | h | 0,130 | 28.43 | 3.61
Insumo | 00000122 | Sinapi | Adesivo plastico para pvc, frasco com *850* gr. | Material | un. | 0,020 | 61.55 | 1.01
Insumo | 00003540 | Sinapi | Joelho pvc, soldavel, 90 graus, 50 mm, cor marrom, para agua fria predial. | Material | un. | 1,000 | 5.31 | 5.31
Insumo | 00020083 | Sinapi | Solucao preparadora / limpadora para pvc, frasco com 1000 cm3. | Material | un. | 0,020 | 69.74 | 1.53
Insumo | 00038383 | Sinapi | Lixa d'agua em folha, grao 100. | Material | un. | 0,020 | 2.17 | 0.04
18.4 | Código | Banco | Descrição. | Tipo | und | Quant. | Valor Unit | Total
Composição | 94706 | Sinapi | Adaptador com flange e anel de vedação, pvc, soldável, dn 50 mm x 1 1/2", instalado em reservação predial de água - fornecimento e instalação. | Inhi - instalações hidros sanitárias | un. | 1,000 | 36.85 | 36.85
Composição Auxiliar | 88248 | Sinapi | Auxiliar de encanador ou bombeiro hidráulico com encargos complementares. | Sedi - serviços diversos | h | 0,150 | 23.71 | 3.49
Composição Auxiliar | 88267 | Sinapi | Encanador ou bombeiro hidráulico com encargos complementares. | Sedi - serviços diversos | h | 0,150 | 28.43 | 4.18
Insumo | 00000099 | Sinapi | Adaptador pvc soldavel, com flange e anel de vedacao, 50 mm x 1 1/2", para caixa d'agua. | Material | un. | 1,000 | 27.91 | 27.91
Insumo | 00000122 | Sinapi | Adesivo plastico para pvc, frasco com *850* gr. | Material | un. | 0,010 | 61.55 | 0.5
Insumo | 00020083 | Sinapi | Solucao preparadora / limpadora para pvc, frasco com 1000 cm3. | Material | un. | 0,010 | 69.74 | 0.76
Insumo | 00038383 | Sinapi | Lixa d'agua em folha, grao 100. | Material | un. | 0,010 | 2.17 | 0.01
18.5 | Código | Banco | Descrição. | Tipo | und | Quant. | Valor Unit | Total
Composição | 94492 | Sinapi | Registro de esfera, pvc, soldável, com volante, dn 50 mm - fornecimento e instalação. | Inhi - instalações hidros sanitárias | un. | 1,000 | 75.52 | 75.52
Composição Auxiliar | 88248 | Sinapi | Auxiliar de encanador ou bombeiro hidráulico com encargos complementares. | Sedi - serviços diversos | h | 0,110 | 23.71 | 2.68
Composição Auxiliar | 88267 | Sinapi | Encanador ou bombeiro hidráulico com encargos complementares. | Sedi - serviços diversos | h | 0,110 | 28.43 | 3.22
Insumo | 00011677 | Sinapi | Registro de esfera, pvc, com volante, vs, soldavel, dn 50 mm, com corpo dividido. | Material | un. | 1,000 | 66.92 | 66.92
Insumo | 00020080 | Sinapi | Adesivo plastico para pvc, frasco com 175 gr. | Material | un. | 0,070 | 20.09 | 1.43
Insumo | 00020083 | Sinapi | Solucao preparadora / limpadora para pvc, frasco com 1000 cm3. | Material | un. | 0,020 | 69.74 | 1.25
Insumo | 00038383 | Sinapi | Lixa d'agua em folha, grao 100. | Material | un. | 0,010 | 2.17 | 0.02
18.6 | Código | Banco | Descrição. | Tipo | und | Quant. | Valor Unit | Total
Composição | 102137 | Sinapi | Chave de boia automática superior/inferior 15a/250v - fornecimento e instalação. | Inhi - instalações hidros sanitárias | un. | 1,000 | 77.27 | 77.27
Composição Auxiliar | 88247 | Sinapi | Auxiliar de eletricista com encargos complementares. | Sedi - serviços diversos | h | 0,630 | 24.74 | 15.66
Composição Auxiliar | 88264 | Sinapi | Eletricista com encargos complementares. | Sedi - serviços diversos | h | 0,630 | 29.56 | 18.71
Insumo | 00007588 | Sinapi | Automatico de boia superior / inferior, *15* a / 250 v. | Material | un. | 1,000 | 42.9 | 42.9
19 |  |  | Abrigo do dessalinizador (serviços preliminares). |  |  |  |  | 54.18
19.1 | Código | Banco | Descrição. | Tipo | und | Quant. | Valor Unit | Total
Composição | 99062 | Sinapi | Marcação de pontos em gabarito ou cavalete. | Sert - serviços técnicos | un. | 1,000 | 2.14 | 2.14
Composição Auxiliar | 88239 | Sinapi | Ajudante de carpinteiro com encargos complementares. | Sedi - serviços diversos | h | 0,040 | 24.21 | 0.95
Composição Auxiliar | 88262 | Sinapi | Carpinteiro de formas com encargos complementares. | Sedi - serviços diversos | h | 0,040 | 28.83 | 1.13
Insumo | 00005068 | Sinapi | Prego de aco polido com cabeca 17 x 21 (2 x 11). | Material | kg | 0,000 | 19.63 | 0.06
20 |  |  | Fundações. |  |  |  |  | 8876.17
20.1 | Código | Banco | Descrição. | Tipo | und | Quant. | Valor Unit | Total
Composição | Composição - 009 | Próprio | Concreto ciclópico fck=10mpa 30% pedra de mão inclusive lançamento. | Astu - assentamento de tubos e pecas | m³ | 1,000 | 554.43 | 554.43
Composição Auxiliar | 88262 | Sinapi | Carpinteiro de formas com encargos complementares. | Sedi - serviços diversos | h | 0,470 | 28.83 | 13.52
Composição Auxiliar | 88309 | Sinapi | Pedreiro com encargos complementares. | Sedi - serviços diversos | h | 0,470 | 29.19 | 13.69
Composição Auxiliar | 88316 | Sinapi | Servente com encargos complementares. | Sedi - serviços diversos | h | 8,420 | 23.52 | 198.06
Composição Auxiliar | 90586 | Sinapi | Vibrador de imersão, diâmetro de ponteira 45mm, motor elétrico trifásico potência de 2 cv - chp diurno. | Chor - custos horários de máquinas e equipamentos | chp | 0,140 | 1.35 | 0.18
Composição Auxiliar | 90587 | Sinapi | Vibrador de imersão, diâmetro de ponteira 45mm, motor elétrico trifásico potência de 2 cv - chi diurno. | Chor - custos horários de máquinas e equipamentos | chi | 0,560 | 0.53 | 0.29
Composição Auxiliar | 94962 | Sinapi | Concreto magro para lastro, traço 1:4,5:4,5 (em massa seca de cimento/ areia média/ brita 1) - preparo mecânico com betoneira 400 l. | Fues - fundações e estruturas | m³ | 0,700 | 402.24 | 281.56
Insumo | 00004730 | Sinapi | Pedra de mao ou pedra rachao para arrimo/fundacao (posto pedreira/fornecedor, sem frete). | Material | m³ | 0,540 | 87.29 | 47.13
20.2 | Código | Banco | Descrição. | Tipo | und | Quant. | Valor Unit | Total
Composição | 92423 | Sinapi | Montagem e desmontagem de fôrma de pilares retangulares e estruturas similares, pé-direito simples, em chapa de madeira compensada resinada, 6 utilizações. | Fues - fundações e estruturas | m² | 1,000 | 77.62 | 77.62
Composição Auxiliar | 88239 | Sinapi | Ajudante de carpinteiro com encargos complementares. | Sedi - serviços diversos | h | 0,140 | 24.21 | 3.34
Composição Auxiliar | 88262 | Sinapi | Carpinteiro de formas com encargos complementares. | Sedi - serviços diversos | h | 0,750 | 28.83 | 21.68
Composição Auxiliar | 92263 | Sinapi | Fabricação de fôrma para pilares e estruturas similares, em chapa de madeira compensada resinada, e = 17 mm. | Fues - fundações e estruturas | m² | 0,190 | 202.99 | 38.16
Insumo | 00002692 | Sinapi | Desmoldante protetor para formas de madeira, de base oleosa emulsionada em agua. | Material | l | 0,010 | 8.74 | 0.08
Insumo | 00040271 | Sinapi | Locacao de aprumador metalico de pilar, com altura e angulo regulaveis, extensao de *1,50* a *2,80* m. | Equipamento | unxmes | 0,200 | 15.31 | 3
Insumo | 00040275 | Sinapi | Locacao de viga sanduiche metalica vazada para travamento de pilares, altura de *8* cm, largura de *6* cm e extensao de 2 m. | Equipamento | unxmes | 0,390 | 16 | 6.28
Insumo | 00040287 | Sinapi | Locacao de barra de ancoragem de 0,80 a 1,20 m de extensao, com rosca de 5/8", incluindo porca e flange. | Equipamento | mes | 0,790 | 5.89 | 4.62
Insumo | 00040304 | Sinapi | Prego de aco polido com cabeca dupla 17 x 27 (2 1/2 x 11). | Material | kg | 0,020 | 24.23 | 0.46
20.3 | Código | Banco | Descrição. | Tipo | und | Quant. | Valor Unit | Total
Composição | 92800 | Sinapi | Corte e dobra de aço ca-60, diâmetro de 5,0 mm. | Fues - fundações e estruturas | kg | 1,000 | 11.28 | 11.28
Composição Auxiliar | 88238 | Sinapi | Ajudante de armador com encargos complementares. | Sedi - serviços diversos | h | 0,010 | 24.29 | 0.23
Composição Auxiliar | 88245 | Sinapi | Armador com encargos complementares. | Sedi - serviços diversos | h | 0,060 | 28.97 | 1.68
Insumo | 00043059 | Sinapi | Aco ca-60, 4,2 mm, ou 5,0 mm, ou 6,0 mm, ou 7,0 mm, vergalhao. | Material | kg | 1,070 | 8.76 | 9.37
20.4 | Código | Banco | Descrição. | Tipo | und | Quant. | Valor Unit | Total
Composição | 94964 | Sinapi | Concreto fck = 20mpa, traço 1:2,7:3 (em massa seca de cimento/ areia média/ brita 1) - preparo mecânico com betoneira 400 l. | Fues - fundações e estruturas | m³ | 1,000 | 499.64 | 499.64
Composição Auxiliar | 88316 | Sinapi | Servente com encargos complementares. | Sedi - serviços diversos | h | 2,530 | 23.52 | 59.58
Composição Auxiliar | 88377 | Sinapi | Operador de betoneira estacionária/misturador com encargos complementares. | Sedi - serviços diversos | h | 1,600 | 23.54 | 37.77
Composição Auxiliar | 88830 | Sinapi | Betoneira capacidade nominal de 400 l, capacidade de mistura 280 l, motor elétrico trifásico potência de 2 cv, sem carregador - chp diurno. | Chor - custos horários de máquinas e equipamentos | chp | 0,830 | 2.02 | 1.66
Composição Auxiliar | 88831 | Sinapi | Betoneira capacidade nominal de 400 l, capacidade de mistura 280 l, motor elétrico trifásico potência de 2 cv, sem carregador - chi diurno. | Chor - custos horários de máquinas e equipamentos | chi | 0,780 | 0.42 | 0.32
Insumo | 00000370 | Sinapi | Areia media - posto jazida/fornecedor (retirado na jazida, sem transporte). | Material | m³ | 0,760 | 90 | 68.02
Insumo | 00001379 | Sinapi | Cimento portland composto cp ii-32. | Material | kg | 322,980 | 0.86 | 277.76
Insumo | 00004721 | Sinapi | Pedra britada n. 1 (9,5 a 19 mm) posto pedreira/fornecedor, sem frete. | Material | m³ | 0,590 | 92.87 | 54.53
20.5 | Código | Banco | Descrição. | Tipo | und | Quant. | Valor Unit | Total
Composição | 98547 | Sinapi | Impermeabilização de superfície com manta asfáltica, duas camadas, inclusive aplicação de primer asfáltico, e=3mm e e=4mm. | Impe - impermeabilizações e proteções diversas | m² | 1,000 | 223.52 | 223.52
Composição Auxiliar | 88243 | Sinapi | Ajudante especializado com encargos complementares. | Sedi - serviços diversos | h | 0,330 | 24.39 | 8.16
Composição Auxiliar | 88270 | Sinapi | Impermeabilizador com encargos complementares. | Sedi - serviços diversos | h | 1,480 | 29.19 | 43.34
Insumo | 00000511 | Sinapi | Primer para manta asfaltica a base de asfalto modificado diluido em solvente, aplicacao a frio. | Material | l | 0,590 | 21.24 | 12.47
Insumo | 00004014 | Sinapi | Manta asfaltica elastomerica em poliester 3 mm, tipo iii, classe b, acabamento pp (nbr 9952). | Material | m² | 1,130 | 61.54 | 69.65
Insumo | 00004015 | Sinapi | Manta asfaltica elastomerica em poliester 4 mm, tipo iii, classe b, acabamento pp (nbr 9952). | Material | m² | 1,130 | 75.57 | 85.53
Insumo | 00004226 | Sinapi | Gas de cozinha - glp. | Material | kg | 0,520 | 8.42 | 4.37
20.6 | Código | Banco | Descrição. | Tipo | und | Quant. | Valor Unit | Total
Composição | 103670 | Sinapi | Lançamento com uso de baldes, adensamento e acabamento de concreto em estruturas. | Fues - fundações e estruturas | m³ | 1,000 | 318.31 | 318.31
Composição Auxiliar | 88262 | Sinapi | Carpinteiro de formas com encargos complementares. | Sedi - serviços diversos | h | 2,460 | 28.83 | 70.89
Composição Auxiliar | 88309 | Sinapi | Pedreiro com encargos complementares. | Sedi - serviços diversos | h | 2,460 | 29.19 | 71.77
Composição Auxiliar | 88316 | Sinapi | Servente com encargos complementares. | Sedi - serviços diversos | h | 7,380 | 23.52 | 173.5
Composição Auxiliar | 90586 | Sinapi | Vibrador de imersão, diâmetro de ponteira 45mm, motor elétrico trifásico potência de 2 cv - chp diurno. | Chor - custos horários de máquinas e equipamentos | chp | 1,040 | 1.35 | 1.4
Composição Auxiliar | 90587 | Sinapi | Vibrador de imersão, diâmetro de ponteira 45mm, motor elétrico trifásico potência de 2 cv - chi diurno. | Chor - custos horários de máquinas e equipamentos | chi | 1,420 | 0.53 | 0.75
20.7 | Código | Banco | Descrição. | Tipo | und | Quant. | Valor Unit | Total
Composição | 90105 | Sinapi | Escavação mecanizada de vala com profundidade até 1,5 m (média montante e jusante/uma composição por trecho), retroescav. (0,26 m3), largura menor que 0,8 m, em solo de 1a categoria, locais com baixo nível de interferência. | Movt - movimento de terra | m³ | 1,000 | 8.61 | 8.61
Composição Auxiliar | 5678 | Sinapi | Retroescavadeira sobre rodas com carregadeira, tração 4x4, potência líq. 88 hp, caçamba carreg. cap. mín. 1 m3, caçamba retro cap. 0,26 m3, peso operacional mín. 6.674 kg, profundidade escavação máx. 4,37 m - chp diurno. | Chor - custos horários de máquinas e equipamentos | chp | 0,030 | 139.1 | 4.62
Composição Auxiliar | 5679 | Sinapi | Retroescavadeira sobre rodas com carregadeira, tração 4x4, potência líq. 88 hp, caçamba carreg. cap. mín. 1 m3, caçamba retro cap. 0,26 m3, peso operacional mín. 6.674 kg, profundidade escavação máx. 4,37 m - chi diurno. | Chor - custos horários de máquinas e equipamentos | chi | 0,040 | 58.66 | 2.2
Composição Auxiliar | 88316 | Sinapi | Servente com encargos complementares. | Sedi - serviços diversos | h | 0,080 | 23.52 | 1.79
20.8 | Código | Banco | Descrição. | Tipo | und | Quant. | Valor Unit | Total
Composição | 101166 | Sinapi | Alvenaria de embasamento com bloco estrutural de cerâmica, de 14x19x29cm e argamassa de assentamento com preparo em betoneira. | Fues - fundações e estruturas | m³ | 1,000 | 715.96 | 715.96
Composição Auxiliar | 87292 | Sinapi | Argamassa traço 1:2:8 (em volume de cimento, cal e areia média úmida) para emboço/massa única/assentamento de alvenaria de vedação, preparo mecânico com betoneira 400 l. | Sedi - serviços diversos | m³ | 0,130 | 584.27 | 75.95
Composição Auxiliar | 88309 | Sinapi | Pedreiro com encargos complementares. | Sedi - serviços diversos | h | 8,340 | 29.19 | 243.56
Composição Auxiliar | 88316 | Sinapi | Servente com encargos complementares. | Sedi - serviços diversos | h | 4,170 | 23.52 | 98.12
Insumo | 00034586 | Sinapi | Bloco estrutural ceramico de 14 x 19 x 29 cm (l x a x c) e 6,0 mpa. | Material | un. | 122,270 | 2.44 | 298.33
20.9 | Código | Banco | Descrição. | Tipo | und | Quant. | Valor Unit | Total
Composição | 92801 | Sinapi | Corte e dobra de aço ca-50, diâmetro de 6,3 mm. | Fues - fundações e estruturas | kg | 1,000 | 11.46 | 11.46
Composição Auxiliar | 88238 | Sinapi | Ajudante de armador com encargos complementares. | Sedi - serviços diversos | h | 0,010 | 24.29 | 0.12
Composição Auxiliar | 88245 | Sinapi | Armador com encargos complementares. | Sedi - serviços diversos | h | 0,030 | 28.97 | 0.89
Insumo | 00000032 | Sinapi | Aco ca-50, 6,3 mm, vergalhao. | Material | kg | 1,070 | 9.77 | 10.45
20.10 | Código | Banco | Descrição. | Tipo | und | Quant. | Valor Unit | Total
Composição | 104733 | Sinapi | Reaterro mecanizado de vala com retroescavadeira (capacidade da caçamba da retro: 0,26 m³/potência: 88 hp), largura até 0,8 m, profundidade até 1,5 m, com solo (sem substituição) de 1ª categoria, com placa vibratória. | Movt - movimento de terra | m³ | 1,000 | 18.69 | 18.69
Composição Auxiliar | 5678 | Sinapi | Retroescavadeira sobre rodas com carregadeira, tração 4x4, potência líq. 88 hp, caçamba carreg. cap. mín. 1 m3, caçamba retro cap. 0,26 m3, peso operacional mín. 6.674 kg, profundidade escavação máx. 4,37 m - chp diurno. | Chor - custos horários de máquinas e equipamentos | chp | 0,050 | 139.1 | 7.48
Composição Auxiliar | 5679 | Sinapi | Retroescavadeira sobre rodas com carregadeira, tração 4x4, potência líq. 88 hp, caçamba carreg. cap. mín. 1 m3, caçamba retro cap. 0,26 m3, peso operacional mín. 6.674 kg, profundidade escavação máx. 4,37 m - chi diurno. | Chor - custos horários de máquinas e equipamentos | chi | 0,080 | 58.66 | 4.55
Composição Auxiliar | 5901 | Sinapi | Caminhão pipa 10.000 l trucado, peso bruto total 23.000 kg, carga útil máxima 15.935 kg, distância entre eixos 4,8 m, potência 230 cv, inclusive tanque de aço para transporte de água - chp diurno. | Chor - custos horários de máquinas e equipamentos | chp | 0,010 | 325.87 | 1.75
Composição Auxiliar | 5903 | Sinapi | Caminhão pipa 10.000 l trucado, peso bruto total 23.000 kg, carga útil máxima 15.935 kg, distância entre eixos 4,8 m, potência 230 cv, inclusive tanque de aço para transporte de água - chi diurno. | Chor - custos horários de máquinas e equipamentos | chi | 0,000 | 83.07 | 0.04
Composição Auxiliar | 88316 | Sinapi | Servente com encargos complementares. | Sedi - serviços diversos | h | 0,170 | 23.52 | 3.94
Composição Auxiliar | 91277 | Sinapi | Placa vibratória reversível com motor 4 tempos a gasolina, força centrífuga de 25 kn (2500 kgf), potência 5,5 cv - chp diurno. | Chor - custos horários de máquinas e equipamentos | chp | 0,090 | 9.93 | 0.93
21 |  |  | Estrutura. |  |  |  |  | 4723.23
21.1 | Código | Banco | Descrição. | Tipo | und | Quant. | Valor Unit | Total
Composição | 92427 | Sinapi | Montagem e desmontagem de fôrma de pilares retangulares e estruturas similares, pé-direito simples, em chapa de madeira compensada resinada, 8 utilizações. | Fues - fundações e estruturas | m² | 1,000 | 67.98 | 67.98
Composição Auxiliar | 88239 | Sinapi | Ajudante de carpinteiro com encargos complementares. | Sedi - serviços diversos | h | 0,130 | 24.21 | 3.07
Composição Auxiliar | 88262 | Sinapi | Carpinteiro de formas com encargos complementares. | Sedi - serviços diversos | h | 0,700 | 28.83 | 20.03
Composição Auxiliar | 92263 | Sinapi | Fabricação de fôrma para pilares e estruturas similares, em chapa de madeira compensada resinada, e = 17 mm. | Fues - fundações e estruturas | m² | 0,150 | 202.99 | 30.44
Insumo | 00002692 | Sinapi | Desmoldante protetor para formas de madeira, de base oleosa emulsionada em agua. | Material | l | 0,010 | 8.74 | 0.08
Insumo | 00040271 | Sinapi | Locacao de aprumador metalico de pilar, com altura e angulo regulaveis, extensao de *1,50* a *2,80* m. | Equipamento | unxmes | 0,200 | 15.31 | 3
Insumo | 00040275 | Sinapi | Locacao de viga sanduiche metalica vazada para travamento de pilares, altura de *8* cm, largura de *6* cm e extensao de 2 m. | Equipamento | unxmes | 0,390 | 16 | 6.28
Insumo | 00040287 | Sinapi | Locacao de barra de ancoragem de 0,80 a 1,20 m de extensao, com rosca de 5/8", incluindo porca e flange. | Equipamento | mes | 0,790 | 5.89 | 4.62
Insumo | 00040304 | Sinapi | Prego de aco polido com cabeca dupla 17 x 27 (2 1/2 x 11). | Material | kg | 0,020 | 24.23 | 0.46
21.2 | Código | Banco | Descrição. | Tipo | und | Quant. | Valor Unit | Total
Composição | 92467 | Sinapi | Montagem e desmontagem de fôrma de viga, escoramento com garfo de madeira, pé-direito simples, em chapa de madeira plastificada, 10 utilizações. | Fues - fundações e estruturas | m² | 1,000 | 117.43 | 117.43
Composição Auxiliar | 88239 | Sinapi | Ajudante de carpinteiro com encargos complementares. | Sedi - serviços diversos | h | 0,150 | 24.21 | 3.63
Composição Auxiliar | 88262 | Sinapi | Carpinteiro de formas com encargos complementares. | Sedi - serviços diversos | h | 0,820 | 28.83 | 23.55
Composição Auxiliar | 92266 | Sinapi | Fabricação de fôrma para vigas, em chapa de madeira compensada plastificada, e = 18 mm. | Fues - fundações e estruturas | m² | 0,170 | 199.04 | 32.84
Composição Auxiliar | 92272 | Sinapi | Fabricação de escoras de viga do tipo garfo, em madeira. | Fues - fundações e estruturas | m | 1,040 | 47.9 | 49.72
Insumo | 00002692 | Sinapi | Desmoldante protetor para formas de madeira, de base oleosa emulsionada em agua. | Material | l | 0,000 | 8.74 | 0.03
Insumo | 00006193 | Sinapi | Tabua nao aparelhada *2,5 x 20* cm, em macaranduba/massaranduba, angelim ou equivalente da regiao - bruta. | Material | m | 0,330 | 19.78 | 6.48
Insumo | 00040304 | Sinapi | Prego de aco polido com cabeca dupla 17 x 27 (2 1/2 x 11). | Material | kg | 0,050 | 24.23 | 1.18
21.3 | Código | Banco | Descrição. | Tipo | und | Quant. | Valor Unit | Total
Composição | 92800 | Sinapi | Corte e dobra de aço ca-60, diâmetro de 5,0 mm. | Fues - fundações e estruturas | kg | 1,000 | 11.28 | 11.28
Composição Auxiliar | 88238 | Sinapi | Ajudante de armador com encargos complementares. | Sedi - serviços diversos | h | 0,010 | 24.29 | 0.23
Composição Auxiliar | 88245 | Sinapi | Armador com encargos complementares. | Sedi - serviços diversos | h | 0,060 | 28.97 | 1.68
Insumo | 00043059 | Sinapi | Aco ca-60, 4,2 mm, ou 5,0 mm, ou 6,0 mm, ou 7,0 mm, vergalhao. | Material | kg | 1,070 | 8.76 | 9.37
21.4 | Código | Banco | Descrição. | Tipo | und | Quant. | Valor Unit | Total
Composição | 94964 | Sinapi | Concreto fck = 20mpa, traço 1:2,7:3 (em massa seca de cimento/ areia média/ brita 1) - preparo mecânico com betoneira 400 l. | Fues - fundações e estruturas | m³ | 1,000 | 499.64 | 499.64
Composição Auxiliar | 88316 | Sinapi | Servente com encargos complementares. | Sedi - serviços diversos | h | 2,530 | 23.52 | 59.58
Composição Auxiliar | 88377 | Sinapi | Operador de betoneira estacionária/misturador com encargos complementares. | Sedi - serviços diversos | h | 1,600 | 23.54 | 37.77
Composição Auxiliar | 88830 | Sinapi | Betoneira capacidade nominal de 400 l, capacidade de mistura 280 l, motor elétrico trifásico potência de 2 cv, sem carregador - chp diurno. | Chor - custos horários de máquinas e equipamentos | chp | 0,830 | 2.02 | 1.66
Composição Auxiliar | 88831 | Sinapi | Betoneira capacidade nominal de 400 l, capacidade de mistura 280 l, motor elétrico trifásico potência de 2 cv, sem carregador - chi diurno. | Chor - custos horários de máquinas e equipamentos | chi | 0,780 | 0.42 | 0.32
Insumo | 00000370 | Sinapi | Areia media - posto jazida/fornecedor (retirado na jazida, sem transporte). | Material | m³ | 0,760 | 90 | 68.02
Insumo | 00001379 | Sinapi | Cimento portland composto cp ii-32. | Material | kg | 322,980 | 0.86 | 277.76
Insumo | 00004721 | Sinapi | Pedra britada n. 1 (9,5 a 19 mm) posto pedreira/fornecedor, sem frete. | Material | m³ | 0,590 | 92.87 | 54.53
21.5 | Código | Banco | Descrição. | Tipo | und | Quant. | Valor Unit | Total
Composição | 103670 | Sinapi | Lançamento com uso de baldes, adensamento e acabamento de concreto em estruturas. | Fues - fundações e estruturas | m³ | 1,000 | 318.31 | 318.31
Composição Auxiliar | 88262 | Sinapi | Carpinteiro de formas com encargos complementares. | Sedi - serviços diversos | h | 2,460 | 28.83 | 70.89
Composição Auxiliar | 88309 | Sinapi | Pedreiro com encargos complementares. | Sedi - serviços diversos | h | 2,460 | 29.19 | 71.77
Composição Auxiliar | 88316 | Sinapi | Servente com encargos complementares. | Sedi - serviços diversos | h | 7,380 | 23.52 | 173.5
Composição Auxiliar | 90586 | Sinapi | Vibrador de imersão, diâmetro de ponteira 45mm, motor elétrico trifásico potência de 2 cv - chp diurno. | Chor - custos horários de máquinas e equipamentos | chp | 1,040 | 1.35 | 1.4
Composição Auxiliar | 90587 | Sinapi | Vibrador de imersão, diâmetro de ponteira 45mm, motor elétrico trifásico potência de 2 cv - chi diurno. | Chor - custos horários de máquinas e equipamentos | chi | 1,420 | 0.53 | 0.75
21.6 | Código | Banco | Descrição. | Tipo | und | Quant. | Valor Unit | Total
Composição | 105023 | Sinapi | Verga moldada in loco em concreto, espessura de *15* cm. | Fues - fundações e estruturas | m | 1,000 | 68.19 | 68.19
Composição Auxiliar | 88309 | Sinapi | Pedreiro com encargos complementares. | Sedi - serviços diversos | h | 0,500 | 29.19 | 14.62
Composição Auxiliar | 88316 | Sinapi | Servente com encargos complementares. | Sedi - serviços diversos | h | 0,250 | 23.52 | 5.9
Composição Auxiliar | 92270 | Sinapi | Fabricação de fôrma para vigas, com madeira serrada, e = 25 mm. | Fues - fundações e estruturas | m² | 0,100 | 182.91 | 19.02
Composição Auxiliar | 92802 | Sinapi | Corte e dobra de aço ca-50, diâmetro de 8,0 mm. | Fues - fundações e estruturas | kg | 0,790 | 11.42 | 9.02
Composição Auxiliar | 94964 | Sinapi | Concreto fck = 20mpa, traço 1:2,7:3 (em massa seca de cimento/ areia média/ brita 1) - preparo mecânico com betoneira 400 l. | Fues - fundações e estruturas | m³ | 0,030 | 499.64 | 15.98
Insumo | 00002692 | Sinapi | Desmoldante protetor para formas de madeira, de base oleosa emulsionada em agua. | Material | l | 0,010 | 8.74 | 0.07
Insumo | 00004491 | Sinapi | Pontalete *7,5 x 7,5* cm em pinus, mista ou equivalente da regiao - bruta. | Material | m | 0,200 | 11.16 | 2.26
Insumo | 00039017 | Sinapi | Espacador / distanciador circular com entrada lateral, em plastico, para vergalhao *4,2 a 12,5* mm, cobrimento 20 mm. | Material | un. | 6,000 | 0.22 | 1.32
21.7 | Código | Banco | Descrição. | Tipo | und | Quant. | Valor Unit | Total
Composição | 92801 | Sinapi | Corte e dobra de aço ca-50, diâmetro de 6,3 mm. | Fues - fundações e estruturas | kg | 1,000 | 11.46 | 11.46
Composição Auxiliar | 88238 | Sinapi | Ajudante de armador com encargos complementares. | Sedi - serviços diversos | h | 0,010 | 24.29 | 0.12
Composição Auxiliar | 88245 | Sinapi | Armador com encargos complementares. | Sedi - serviços diversos | h | 0,030 | 28.97 | 0.89
Insumo | 00000032 | Sinapi | Aco ca-50, 6,3 mm, vergalhao. | Material | kg | 1,070 | 9.77 | 10.45
22 |  |  | Paredes e painéis. |  |  |  |  | 6645.34
22.1 | Código | Banco | Descrição. | Tipo | und | Quant. | Valor Unit | Total
Composição | 103328 | Sinapi | Alvenaria de vedação de blocos cerâmicos furados na horizontal de 9x19x19 cm (espessura 9 cm) e argamassa de assentamento com preparo em betoneira. | Pare - paredes/paineis | m² | 1,000 | 97.02 | 97.02
Composição Auxiliar | 87292 | Sinapi | Argamassa traço 1:2:8 (em volume de cimento, cal e areia média úmida) para emboço/massa única/assentamento de alvenaria de vedação, preparo mecânico com betoneira 400 l. | Sedi - serviços diversos | m³ | 0,010 | 584.27 | 5.31
Composição Auxiliar | 88309 | Sinapi | Pedreiro com encargos complementares. | Sedi - serviços diversos | h | 1,610 | 29.19 | 46.99
Composição Auxiliar | 88316 | Sinapi | Servente com encargos complementares. | Sedi - serviços diversos | h | 0,810 | 23.52 | 18.93
Insumo | 00007271 | Sinapi | Bloco ceramico / tijolo vazado para alvenaria de vedacao, 8 furos na horizontal de 9 x 19 x 19 cm (l x a x c). | Material | un. | 28,310 | 0.87 | 24.62
Insumo | 00034557 | Sinapi | Tela de aco soldada galvanizada/zincada para alvenaria, fio d = *1,20 a 1,70* mm, malha 15 x 15 mm, (c x l) *50 x 7,5* cm. | Material | m | 0,420 | 2.3 | 0.96
Insumo | 00037395 | Sinapi | Pino de aco com furo, haste = 27 mm (acao direta). | Material | cento | 0,010 | 43.77 | 0.21
22.2 | Código | Banco | Descrição. | Tipo | und | Quant. | Valor Unit | Total
Composição | 101161 | Sinapi | Alvenaria de vedação com elemento vazado de concreto (cobogó) de 7x50x50cm e argamassa de assentamento com preparo em betoneira. | Pare - paredes/paineis | m² | 1,000 | 238.4 | 238.4
Composição Auxiliar | 100489 | Sinapi | Argamassa traço 1:3 (em volume de cimento e areia média úmida), preparo mecânico com betoneira 600 l. | Sedi - serviços diversos | m³ | 0,010 | 593.87 | 5.93
Composição Auxiliar | 88309 | Sinapi | Pedreiro com encargos complementares. | Sedi - serviços diversos | h | 2,060 | 29.19 | 59.98
Composição Auxiliar | 88316 | Sinapi | Servente com encargos complementares. | Sedi - serviços diversos | h | 1,030 | 23.52 | 24.17
Insumo | 00000665 | Sinapi | Elemento vazado de concreto, quadriculado, 16 furos *50 x 50 x 7* cm. | Material | un. | 3,950 | 37.55 | 148.32
23 |  |  | Cobertura. |  |  |  |  | 7185.7
23.1 | Código | Banco | Descrição. | Tipo | und | Quant. | Valor Unit | Total
Composição | 101964 | Sinapi | Laje pré-moldada unidirecional, biapoiada, para forro, enchimento em cerâmica, vigota convencional, altura total da laje (enchimento+capa) = (8+3). | Fues - fundações e estruturas | m² | 1,000 | 200.77 | 200.77
Composição Auxiliar | 103674 | Sinapi | Concretagem de vigas e lajes, fck=25 mpa, para lajes premoldadas com uso de bomba - lançamento, adensamento e acabamento. | Fues - fundações e estruturas | m³ | 0,040 | 729.84 | 32.11
Composição Auxiliar | 88262 | Sinapi | Carpinteiro de formas com encargos complementares. | Sedi - serviços diversos | h | 0,500 | 28.83 | 14.44
Composição Auxiliar | 88316 | Sinapi | Servente com encargos complementares. | Sedi - serviços diversos | h | 0,350 | 23.52 | 8.32
Composição Auxiliar | 92273 | Sinapi | Fabricação de escoras do tipo pontalete, em madeira, para pé-direito simples. | Fues - fundações e estruturas | m | 0,970 | 19.27 | 18.69
Composição Auxiliar | 92767 | Sinapi | Armação de laje de estrutura convencional de concreto armado utilizando aço ca-60 de 4,2 mm - montagem. | Fues - fundações e estruturas | kg | 0,990 | 16.93 | 16.77
Insumo | 00003736 | Sinapi | Laje pre-moldada convencional (lajotas + vigotas) para forro, unidirecional, sobrecarga de 100 kg/m2, vao ate 4,00 m (sem colocacao). | Material | m² | 1,000 | 72.5 | 72.5
Insumo | 00006193 | Sinapi | Tabua nao aparelhada *2,5 x 20* cm, em macaranduba/massaranduba, angelim ou equivalente da regiao - bruta. | Material | m | 1,870 | 19.78 | 36.98
Insumo | 00040304 | Sinapi | Prego de aco polido com cabeca dupla 17 x 27 (2 1/2 x 11). | Material | kg | 0,040 | 24.23 | 0.96
23.2 | Código | Banco | Descrição. | Tipo | und | Quant. | Valor Unit | Total
Composição | 94201 | Sinapi | Telhamento com telha cerâmica capa-canal, tipo colonial, com até 2 águas, incluso transporte vertical. | Cobe - cobertura | m² | 1,000 | 46.69 | 46.69
Composição Auxiliar | 88316 | Sinapi | Servente com encargos complementares. | Sedi - serviços diversos | h | 0,400 | 23.52 | 9.38
Composição Auxiliar | 88323 | Sinapi | Telhadista com encargos complementares. | Sedi - serviços diversos | h | 0,130 | 28.57 | 3.79
Composição Auxiliar | 93281 | Sinapi | Guincho elétrico de coluna, capacidade 400 kg, com moto freio, motor trifásico de 1,25 cv - chp diurno. | Chor - custos horários de máquinas e equipamentos | chp | 0,040 | 25.06 | 0.93
Composição Auxiliar | 93282 | Sinapi | Guincho elétrico de coluna, capacidade 400 kg, com moto freio, motor trifásico de 1,25 cv - chi diurno. | Chor - custos horários de máquinas e equipamentos | chi | 0,050 | 24.04 | 1.24
Insumo | 00007173 | Sinapi | Telha de barro / ceramica, nao esmaltada, tipo colonial, canal, plan, paulista, comprimento de *44 a 50* cm, rendimento de cobertura de *26* telhas/m2. | Material | mil | 0,030 | 1140 | 31.35
24 |  |  | Esquadrias. |  |  |  |  | 2595.55
24.1 | Código | Banco | Descrição. | Tipo | und | Quant. | Valor Unit | Total
Composição | 91338 | Sinapi | Porta de alumínio de abrir com lambri, com guarnição, fixação com parafusos - fornecimento e instalação. | Esqv - esquadrias/ferragens/vidros | m² | 1,000 | 862.75 | 862.75
Composição Auxiliar | 88309 | Sinapi | Pedreiro com encargos complementares. | Sedi - serviços diversos | h | 0,360 | 29.19 | 10.4
Composição Auxiliar | 88316 | Sinapi | Servente com encargos complementares. | Sedi - serviços diversos | h | 0,180 | 23.52 | 4.18
Insumo | 00000142 | Sinapi | Selante elastico monocomponente a base de poliuretano (pu) para juntas diversas. | Material | 310ml | 0,880 | 43.64 | 38.52
Insumo | 00004914 | Sinapi | Porta de abrir em aluminio com lambri horizontal/laminada, acabamento anodizado natural, sem guarnicao/alizar/vista. | Material | m² | 1,000 | 607.72 | 607.72
Insumo | 00007568 | Sinapi | Bucha de nylon sem aba s10, com parafuso de 6,10 x 65 mm em aco zincado com rosca soberba, cabeca chata e fenda phillips. | Material | un. | 4,820 | 0.61 | 2.93
Insumo | 00036888 | Sinapi | Guarnicao / moldura / arremate de acabamento para esquadria, em aluminio perfil 25, acabamento anodizado branco ou brilhante, para 1 face. | Material | m | 6,850 | 29.05 | 199
24.2 | Código | Banco | Descrição. | Tipo | und | Quant. | Valor Unit | Total
Composição | 1863 | Orse | Porta cadeado e cadeado 35 x 33 mm. | Ferragens | un. | 1,000 | 49.47 | 49.47
Composição Auxiliar | 10549 | Orse | Encargos complementares - servente. | Provisórios | h | 0,500 | 3.8 | 1.9
Insumo | 1803 | Orse | Porta cadeado médio. | Material | un. | 1,000 | 8 | 8
Insumo | 00005085/sinapi | Orse | Cadeado simples, corpo em latao macico, com largura de 35 mm e altura de aprox 30 mm, haste cementada (nao longa), em aco temperado com diametro de aprox 6,0 mm, incluindo 2 chaves. | Material | un. | 1,000 | 32.75 | 32.75
Insumo | 00006111/sinapi | Orse | Servente de obras (horista). | Mão de obra | h | 0,500 | 13.65 | 6.82
25 |  |  | Instalações elétricas. |  |  |  |  | 8042.38
25.1 | Código | Banco | Descrição. | Tipo | und | Quant. | Valor Unit | Total
Composição | 91914 | Sinapi | Curva 90 graus para eletroduto, pvc, roscável, dn 25 mm (3/4"), para circuitos terminais, instalada em parede - fornecimento e instalação. | Inel - instalação elétrica/eletrificação e iluminação externa | un. | 1,000 | 19.25 | 19.25
Composição Auxiliar | 88247 | Sinapi | Auxiliar de eletricista com encargos complementares. | Sedi - serviços diversos | h | 0,300 | 24.74 | 7.29
Composição Auxiliar | 88264 | Sinapi | Eletricista com encargos complementares. | Sedi - serviços diversos | h | 0,300 | 29.56 | 8.72
Insumo | 00001879 | Sinapi | Curva 90 graus, longa, de pvc rigido roscavel, de 3/4", para eletroduto. | Material | un. | 1,000 | 3.24 | 3.24
25.2 | Código | Banco | Descrição. | Tipo | und | Quant. | Valor Unit | Total
Composição | Composição - 010 | Próprio | Ponto de iluminação residencial incluindo interruptor simples, caixa elétrica, eletroduto, cabo, rasgo, quebra e chumbamento (excluindo luminária e lâmpada). | Astu - assentamento de tubos e pecas | un. | 1,000 | 175.44 | 175.44
Composição Auxiliar | 90447 | Sinapi | Rasgo linear manual em alvenaria, para eletrodutos, diâmetros menores ou iguais a 40 mm. | Inhi - instalações hidros sanitárias | m | 2,200 | 8.57 | 18.85
Composição Auxiliar | 90456 | Sinapi | Quebra em alvenaria para instalação de caixa de tomada (4x4 ou 4x2). | Inhi - instalações hidros sanitárias | un. | 1,000 | 5.67 | 5.67
Composição Auxiliar | 90466 | Sinapi | Chumbamento linear em alvenaria para ramais/distribuição de instalações hidráulicas com diâmetros menores ou iguais a 40 mm. | Inhi - instalações hidros sanitárias | m | 2,200 | 15.96 | 35.11
Composição Auxiliar | 91842 | Sinapi | Eletroduto flexível corrugado, pvc, dn 20 mm (1/2"), para circuitos terminais, instalado em laje - fornecimento e instalação. | Inel - instalação elétrica/eletrificação e iluminação externa | m | 2,000 | 5.85 | 11.7
Composição Auxiliar | 91852 | Sinapi | Eletroduto flexível corrugado, pvc, dn 20 mm (1/2"), para circuitos terminais, instalado em parede - fornecimento e instalação. | Inel - instalação elétrica/eletrificação e iluminação externa | m | 2,200 | 9.05 | 19.91
Composição Auxiliar | 91924 | Sinapi | Cabo de cobre flexível isolado, 1,5 mm², anti-chama 450/750 v, para circuitos terminais - fornecimento e instalação. | Inel - instalação elétrica/eletrificação e iluminação externa | m | 8,400 | 3.19 | 26.79
Composição Auxiliar | 91937 | Sinapi | Caixa octogonal 3" x 3", pvc, instalada em laje - fornecimento e instalação. | Inel - instalação elétrica/eletrificação e iluminação externa | un. | 0,380 | 17.05 | 6.39
Composição Auxiliar | 91940 | Sinapi | Caixa retangular 4" x 2" média (1,30 m do piso), pvc, instalada em parede - fornecimento e instalação. | Inel - instalação elétrica/eletrificação e iluminação externa | un. | 1,000 | 19.23 | 19.23
Composição Auxiliar | 91953 | Sinapi | Interruptor simples (1 módulo), 10a/250v, incluindo suporte e placa - fornecimento e instalação. | Inel - instalação elétrica/eletrificação e iluminação externa | un. | 1,000 | 31.79 | 31.79
25.3 | Código | Banco | Descrição. | Tipo | und | Quant. | Valor Unit | Total
Composição | Composição - 011 | Próprio | Ponto de tomada residencial incluindo tomada 10a/250v, caixa elétrica, eletroduto, cabo, rasgo, quebra e chumbamento. | Astu - assentamento de tubos e pecas | un. | 1,000 | 213.02 | 213.02
Composição Auxiliar | 90447 | Sinapi | Rasgo linear manual em alvenaria, para eletrodutos, diâmetros menores ou iguais a 40 mm. | Inhi - instalações hidros sanitárias | m | 2,200 | 8.57 | 18.85
Composição Auxiliar | 90456 | Sinapi | Quebra em alvenaria para instalação de caixa de tomada (4x4 ou 4x2). | Inhi - instalações hidros sanitárias | un. | 1,000 | 5.67 | 5.67
Composição Auxiliar | 90466 | Sinapi | Chumbamento linear em alvenaria para ramais/distribuição de instalações hidráulicas com diâmetros menores ou iguais a 40 mm. | Inhi - instalações hidros sanitárias | m | 2,200 | 15.96 | 35.11
Composição Auxiliar | 91842 | Sinapi | Eletroduto flexível corrugado, pvc, dn 20 mm (1/2"), para circuitos terminais, instalado em laje - fornecimento e instalação. | Inel - instalação elétrica/eletrificação e iluminação externa | m | 2,000 | 5.85 | 11.7
Composição Auxiliar | 91852 | Sinapi | Eletroduto flexível corrugado, pvc, dn 20 mm (1/2"), para circuitos terminais, instalado em parede - fornecimento e instalação. | Inel - instalação elétrica/eletrificação e iluminação externa | m | 2,200 | 9.05 | 19.91
Composição Auxiliar | 91937 | Sinapi | Caixa octogonal 3" x 3", pvc, instalada em laje - fornecimento e instalação. | Inel - instalação elétrica/eletrificação e iluminação externa | un. | 0,380 | 17.05 | 6.39
Composição Auxiliar | 91926 | Sinapi | Cabo de cobre flexível isolado, 2,5 mm², anti-chama 450/750 v, para circuitos terminais - fornecimento e instalação. | Inel - instalação elétrica/eletrificação e iluminação externa | m | 12,600 | 4.66 | 58.71
Composição Auxiliar | 91940 | Sinapi | Caixa retangular 4" x 2" média (1,30 m do piso), pvc, instalada em parede - fornecimento e instalação. | Inel - instalação elétrica/eletrificação e iluminação externa | un. | 1,000 | 19.23 | 19.23
Composição Auxiliar | 91996 | Sinapi | Tomada média de embutir (1 módulo), 2p+t 10 a, incluindo suporte e placa - fornecimento e instalação. | Inel - instalação elétrica/eletrificação e iluminação externa | un. | 1,000 | 37.45 | 37.45
25.4 | Código | Banco | Descrição. | Tipo | und | Quant. | Valor Unit | Total
Composição | Composição - 012 | Próprio | Ponto de utilização de equipamentos elétricos, residencial, incluindo suporte e placa, caixa elétrica, eletroduto, cabo, rasgo, quebra e chumbamento. | Astu - assentamento de tubos e pecas | un. | 1,000 | 275.88 | 275.88
Composição Auxiliar | 90447 | Sinapi | Rasgo linear manual em alvenaria, para eletrodutos, diâmetros menores ou iguais a 40 mm. | Inhi - instalações hidros sanitárias | m | 2,200 | 8.57 | 18.85
Composição Auxiliar | 90456 | Sinapi | Quebra em alvenaria para instalação de caixa de tomada (4x4 ou 4x2). | Inhi - instalações hidros sanitárias | un. | 1,000 | 5.67 | 5.67
Composição Auxiliar | 90466 | Sinapi | Chumbamento linear em alvenaria para ramais/distribuição de instalações hidráulicas com diâmetros menores ou iguais a 40 mm. | Inhi - instalações hidros sanitárias | m | 2,200 | 15.96 | 35.11
Composição Auxiliar | 91852 | Sinapi | Eletroduto flexível corrugado, pvc, dn 20 mm (1/2"), para circuitos terminais, instalado em parede - fornecimento e instalação. | Inel - instalação elétrica/eletrificação e iluminação externa | m | 2,200 | 9.05 | 19.91
Composição Auxiliar | 91843 | Sinapi | Eletroduto flexível corrugado reforçado, pvc, dn 20 mm (1/2"), para circuitos terminais, instalado em laje - fornecimento e instalação. | Inel - instalação elétrica/eletrificação e iluminação externa | m | 4,000 | 6.41 | 25.64
Composição Auxiliar | 91928 | Sinapi | Cabo de cobre flexível isolado, 4 mm², anti-chama 450/750 v, para circuitos terminais - fornecimento e instalação. | Inel - instalação elétrica/eletrificação e iluminação externa | m | 18,000 | 7.23 | 130.14
Composição Auxiliar | 91937 | Sinapi | Caixa octogonal 3" x 3", pvc, instalada em laje - fornecimento e instalação. | Inel - instalação elétrica/eletrificação e iluminação externa | un. | 0,380 | 17.05 | 6.39
Composição Auxiliar | 91940 | Sinapi | Caixa retangular 4" x 2" média (1,30 m do piso), pvc, instalada em parede - fornecimento e instalação. | Inel - instalação elétrica/eletrificação e iluminação externa | un. | 1,000 | 19.23 | 19.23
Composição Auxiliar | 91945 | Sinapi | Suporte parafusado com placa de encaixe 4" x 2" alto (2,00 m do piso) para ponto elétrico - fornecimento e instalação. | Inel - instalação elétrica/eletrificação e iluminação externa | un. | 1,000 | 14.94 | 14.94
25.5 | Código | Banco | Descrição. | Tipo | und | Quant. | Valor Unit | Total
Composição | 93653 | Sinapi | Disjuntor monopolar tipo din, corrente nominal de 10a - fornecimento e instalação. | Inel - instalação elétrica/eletrificação e iluminação externa | un. | 1,000 | 11.54 | 11.54
Composição Auxiliar | 88247 | Sinapi | Auxiliar de eletricista com encargos complementares. | Sedi - serviços diversos | h | 0,040 | 24.74 | 0.87
Composição Auxiliar | 88264 | Sinapi | Eletricista com encargos complementares. | Sedi - serviços diversos | h | 0,040 | 29.56 | 1.04
Insumo | 00001570 | Sinapi | Terminal a compressao em cobre estanhado para cabo 2,5 mm2, 1 furo e 1 compressao, para parafuso de fixacao m5. | Material | un. | 1,000 | 1.04 | 1.04
Insumo | 00034653 | Sinapi | Disjuntor termomagnetico para trilho din (iec), monopolar, 6 - 32 a. | Material | un. | 1,000 | 8.59 | 8.59
25.6 | Código | Banco | Descrição. | Tipo | und | Quant. | Valor Unit | Total
Composição | 93656 | Sinapi | Disjuntor monopolar tipo din, corrente nominal de 25a - fornecimento e instalação. | Inel - instalação elétrica/eletrificação e iluminação externa | un. | 1,000 | 13.54 | 13.54
Composição Auxiliar | 88247 | Sinapi | Auxiliar de eletricista com encargos complementares. | Sedi - serviços diversos | h | 0,070 | 24.74 | 1.64
Composição Auxiliar | 88264 | Sinapi | Eletricista com encargos complementares. | Sedi - serviços diversos | h | 0,070 | 29.56 | 1.95
Insumo | 00001571 | Sinapi | Terminal a compressao em cobre estanhado para cabo 4 mm2, 1 furo e 1 compressao, para parafuso de fixacao m5. | Material | un. | 1,000 | 1.36 | 1.36
Insumo | 00034653 | Sinapi | Disjuntor termomagnetico para trilho din (iec), monopolar, 6 - 32 a. | Material | un. | 1,000 | 8.59 | 8.59
25.7 | Código | Banco | Descrição. | Tipo | und | Quant. | Valor Unit | Total
Composição | 93659 | Sinapi | Disjuntor monopolar tipo din, corrente nominal de 50a - fornecimento e instalação. | Inel - instalação elétrica/eletrificação e iluminação externa | un. | 1,000 | 25.09 | 25.09
Composição Auxiliar | 88247 | Sinapi | Auxiliar de eletricista com encargos complementares. | Sedi - serviços diversos | h | 0,190 | 24.74 | 4.68
Composição Auxiliar | 88264 | Sinapi | Eletricista com encargos complementares. | Sedi - serviços diversos | h | 0,190 | 29.56 | 5.59
Insumo | 00001575 | Sinapi | Terminal a compressao em cobre estanhado para cabo 16 mm2, 1 furo e 1 compressao, para parafuso de fixacao m6. | Material | un. | 1,000 | 2.08 | 2.08
Insumo | 00034686 | Sinapi | Disjuntor termomagnetico para trilho din (iec), monopolar, 40 - 50 a, icc - 5ka / 250 vca. | Material | un. | 1,000 | 12.74 | 12.74
25.8 | Código | Banco | Descrição. | Tipo | und | Quant. | Valor Unit | Total
Composição | Comp. sede 03 | Próprio | Quadro de distribuicao, sem barramento, em pvc, de embutir, para 12 disjuntores fornecimento e instalação. | Astu - assentamento de tubos e pecas | un. | 1,000 | 137.77 | 137.77
Composição Auxiliar | 87367 | Sinapi | Argamassa traço 1:1:6 (em volume de cimento, cal e areia média úmida) para emboço/massa única/assentamento de alvenaria de vedação, preparo manual. | Sedi - serviços diversos | m³ | 0,000 | 728.76 | 3.2
Composição Auxiliar | 88247 | Sinapi | Auxiliar de eletricista com encargos complementares. | Sedi - serviços diversos | h | 0,330 | 24.74 | 8.06
Composição Auxiliar | 88264 | Sinapi | Eletricista com encargos complementares. | Sedi - serviços diversos | h | 0,330 | 29.56 | 9.63
Insumo | 00039796 | Sinapi | Quadro de distribuicao, sem barramento, em pvc, de embutir, para 12 disjuntores nema ou 16 disjuntores din. | Material | un. | 1,000 | 116.88 | 116.88
25.9 | Código | Banco | Descrição. | Tipo | und | Quant. | Valor Unit | Total
Composição | 95727 | Sinapi | Eletroduto rígido soldável, pvc, dn 25 mm (3/4), aparente - fornecimento e instalação. | Inel - instalação elétrica/eletrificação e iluminação externa | m | 1,000 | 21.33 | 21.33
Composição Auxiliar | 88247 | Sinapi | Auxiliar de eletricista com encargos complementares. | Sedi - serviços diversos | h | 0,120 | 24.74 | 3.01
Composição Auxiliar | 88264 | Sinapi | Eletricista com encargos complementares. | Sedi - serviços diversos | h | 0,120 | 29.56 | 3.6
Composição Auxiliar | 91170 | Sinapi | Fixação de tubos horizontais de pvc água, pvc esgoto, pvc água pluvial, cpvc, ppr, cobre ou aço, diâmetros menores ou iguais a 40 mm, com abraçadeira metálica rígida tipo u perfil 1 1/4", fixada em perfilado em laje. | Inhi - instalações hidros sanitárias | m | 1,000 | 11.81 | 11.81
Insumo | 00002678 | Sinapi | Eletroduto de pvc rigido soldavel, classe b, de 25 mm. | Material | m | 1,050 | 2.77 | 2.91
25.10 | Código | Banco | Descrição. | Tipo | und | Quant. | Valor Unit | Total
Composição | 91884 | Sinapi | Luva para eletroduto, pvc, roscável, dn 25 mm (3/4"), para circuitos terminais, instalada em parede - fornecimento e instalação. | Inel - instalação elétrica/eletrificação e iluminação externa | un. | 1,000 | 12.09 | 12.09
Composição Auxiliar | 88247 | Sinapi | Auxiliar de eletricista com encargos complementares. | Sedi - serviços diversos | h | 0,200 | 24.74 | 4.87
Composição Auxiliar | 88264 | Sinapi | Eletricista com encargos complementares. | Sedi - serviços diversos | h | 0,200 | 29.56 | 5.82
Insumo | 00001891 | Sinapi | Luva em pvc rigido roscavel, de 3/4", para eletroduto. | Material | un. | 1,000 | 1.4 | 1.4
25.11 | Código | Banco | Descrição. | Tipo | und | Quant. | Valor Unit | Total
Composição | 91845 | Sinapi | Eletroduto flexível corrugado reforçado, pvc, dn 25 mm (3/4"), para circuitos terminais, instalado em laje - fornecimento e instalação. | Inel - instalação elétrica/eletrificação e iluminação externa | m | 1,000 | 8.05 | 8.05
Composição Auxiliar | 88247 | Sinapi | Auxiliar de eletricista com encargos complementares. | Sedi - serviços diversos | h | 0,070 | 24.74 | 1.75
Composição Auxiliar | 88264 | Sinapi | Eletricista com encargos complementares. | Sedi - serviços diversos | h | 0,070 | 29.56 | 2.09
Insumo | 00039244 | Sinapi | Eletroduto pvc flexivel corrugado, reforcado, cor laranja, de 25 mm, para lajes e pisos. | Material | m | 1,100 | 3.8 | 4.18
Insumo | 00043132 | Sinapi | Arame recozido 16 bwg, d = 1,65 mm (0,016 kg/m) ou 18 bwg, d = 1,25 mm (0,01 kg/m). | Material | kg | 0,000 | 17.56 | 0.03
25.12 | Código | Banco | Descrição. | Tipo | und | Quant. | Valor Unit | Total
Composição | 91924 | Sinapi | Cabo de cobre flexível isolado, 1,5 mm², anti-chama 450/750 v, para circuitos terminais - fornecimento e instalação. | Inel - instalação elétrica/eletrificação e iluminação externa | m | 1,000 | 3.19 | 3.19
Composição Auxiliar | 88247 | Sinapi | Auxiliar de eletricista com encargos complementares. | Sedi - serviços diversos | h | 0,020 | 24.74 | 0.56
Composição Auxiliar | 88264 | Sinapi | Eletricista com encargos complementares. | Sedi - serviços diversos | h | 0,020 | 29.56 | 0.67
Insumo | 00001013 | Sinapi | Cabo de cobre, flexivel, classe 4 ou 5, isolacao em pvc/a, antichama bwf-b, 1 condutor, 450/750 v, secao nominal 1,5 mm2. | Material | m | 1,240 | 1.56 | 1.93
Insumo | 00021127 | Sinapi | Fita isolante adesiva antichama, uso ate 750 v, em rolo de 19 mm x 5 m. | Material | un. | 0,010 | 3.78 | 0.03
25.13 | Código | Banco | Descrição. | Tipo | und | Quant. | Valor Unit | Total
Composição | 91926 | Sinapi | Cabo de cobre flexível isolado, 2,5 mm², anti-chama 450/750 v, para circuitos terminais - fornecimento e instalação. | Inel - instalação elétrica/eletrificação e iluminação externa | m | 1,000 | 4.66 | 4.66
Composição Auxiliar | 88247 | Sinapi | Auxiliar de eletricista com encargos complementares. | Sedi - serviços diversos | h | 0,030 | 24.74 | 0.71
Composição Auxiliar | 88264 | Sinapi | Eletricista com encargos complementares. | Sedi - serviços diversos | h | 0,030 | 29.56 | 0.85
Insumo | 00001014 | Sinapi | Cabo de cobre, flexivel, classe 4 ou 5, isolacao em pvc/a, antichama bwf-b, 1 condutor, 450/750 v, secao nominal 2,5 mm2. | Material | m | 1,240 | 2.47 | 3.07
Insumo | 00021127 | Sinapi | Fita isolante adesiva antichama, uso ate 750 v, em rolo de 19 mm x 5 m. | Material | un. | 0,010 | 3.78 | 0.03
25.14 | Código | Banco | Descrição. | Tipo | und | Quant. | Valor Unit | Total
Composição | 91928 | Sinapi | Cabo de cobre flexível isolado, 4 mm², anti-chama 450/750 v, para circuitos terminais - fornecimento e instalação. | Inel - instalação elétrica/eletrificação e iluminação externa | m | 1,000 | 7.23 | 7.23
Composição Auxiliar | 88247 | Sinapi | Auxiliar de eletricista com encargos complementares. | Sedi - serviços diversos | h | 0,040 | 24.74 | 0.96
Composição Auxiliar | 88264 | Sinapi | Eletricista com encargos complementares. | Sedi - serviços diversos | h | 0,040 | 29.56 | 1.15
Insumo | 00000981 | Sinapi | Cabo de cobre, flexivel, classe 4 ou 5, isolacao em pvc/a, antichama bwf-b, 1 condutor, 450/750 v, secao nominal 4 mm2. | Material | m | 1,240 | 4.1 | 5.09
Insumo | 00021127 | Sinapi | Fita isolante adesiva antichama, uso ate 750 v, em rolo de 19 mm x 5 m. | Material | un. | 0,010 | 3.78 | 0.03
25.15 | Código | Banco | Descrição. | Tipo | und | Quant. | Valor Unit | Total
Composição | 97886 | Sinapi | Caixa enterrada elétrica retangular, em alvenaria com tijolos cerâmicos maciços, fundo com brita, dimensões internas: 0,3x0,3x0,3 m. | Inel - instalação elétrica/eletrificação e iluminação externa | un. | 1,000 | 178.18 | 178.18
Composição Auxiliar | 100475 | Sinapi | Argamassa traço 1:3 (em volume de cimento e areia média úmida) com adição de impermeabilizante, preparo mecânico com betoneira 400 l. | Sedi - serviços diversos | m³ | 0,030 | 783.28 | 21.77
Composição Auxiliar | 101619 | Sinapi | Preparo de fundo de vala com largura menor que 1,5 m, com camada de brita, lançamento manual. | Movt - movimento de terra | m³ | 0,040 | 283.42 | 10.2
Composição Auxiliar | 87316 | Sinapi | Argamassa traço 1:4 (em volume de cimento e areia grossa úmida) para chapisco convencional, preparo mecânico com betoneira 400 l. | Sedi - serviços diversos | m³ | 0,000 | 501.3 | 1.95
Composição Auxiliar | 88309 | Sinapi | Pedreiro com encargos complementares. | Sedi - serviços diversos | h | 1,270 | 29.19 | 37.03
Composição Auxiliar | 88316 | Sinapi | Servente com encargos complementares. | Sedi - serviços diversos | h | 1,000 | 23.52 | 23.44
Composição Auxiliar | 97734 | Sinapi | Peça retangular pré-moldada, volume de concreto de 10 a 30 litros, taxa de aço aproximada de 30kg/m³. | Fues - fundações e estruturas | m³ | 0,020 | 3152.47 | 55.16
Insumo | 00007258 | Sinapi | Tijolo ceramico macico comum de *5 x 10 x 20* cm (l x a x c). | Material | un. | 38,690 | 0.74 | 28.63
25.16 | Código | Banco | Descrição. | Tipo | und | Quant. | Valor Unit | Total
Composição | 91854 | Sinapi | Eletroduto flexível corrugado, pvc, dn 25 mm (3/4"), para circuitos terminais, instalado em parede - fornecimento e instalação. | Inel - instalação elétrica/eletrificação e iluminação externa | m | 1,000 | 9.8 | 9.8
Composição Auxiliar | 88247 | Sinapi | Auxiliar de eletricista com encargos complementares. | Sedi - serviços diversos | h | 0,130 | 24.74 | 3.31
Composição Auxiliar | 88264 | Sinapi | Eletricista com encargos complementares. | Sedi - serviços diversos | h | 0,130 | 29.56 | 3.96
Insumo | 00002688 | Sinapi | Eletroduto pvc flexivel corrugado, cor amarela, de 25 mm. | Material | m | 1,020 | 2.49 | 2.53
25.17 | Código | Banco | Descrição. | Tipo | und | Quant. | Valor Unit | Total
Composição | 8722 | Orse | Hipoclorador / bomba dosadora analógica de soluções, vazão de 0,5 à 15 l/h e presão de 0 à 15 bar. | Fornecimento de bombas e válvulas de pé | un. | 1,000 | 730.42 | 730.42
Composição Auxiliar | 10552 | Orse | Encargos complementares - eletricista. | Provisórios | h | 1,000 | 3.66 | 3.66
Insumo | 8979 | Orse | Hipoclorador / bomba dosadora analógica de soluções, vazão de 0,5 à 15 l/h e pressão de 0 à 15 bar. | Material | un. | 1,000 | 707.63 | 707.63
Insumo | 00002436/sinapi | Orse | Eletricista (horista). | Mão de obra | h | 1,000 | 19.13 | 19.13
25.18 | Código | Banco | Descrição. | Tipo | und | Quant. | Valor Unit | Total
Insumo | 00039389 | Sinapi | Luminaria led refletor retangular bivolt, luz branca, 10 w. | Material | un. | 1,000 | 12.44 | 12.44
25.19 | Código | Banco | Descrição. | Tipo | und | Quant. | Valor Unit | Total
Insumo | 00039467 | Sinapi | Dispositivo dps classe ii, 1 polo, tensao maxima de 175 v, corrente maxima de *45* ka (tipo ac). | Material | un. | 1,000 | 92.53 | 92.53
26 |  |  | Paredes/teto. |  |  |  |  | 6733.45
26.1 | Código | Banco | Descrição. | Tipo | und | Quant. | Valor Unit | Total
Composição | 87532 | Sinapi | Emboço, em argamassa traço 1:2:8, preparo manual, aplicado manualmente em paredes internas de ambientes com área entre 5m² e 10m², e = 17,5mm, com taliscas. | Reve - revestimento e tratamento de superfícies | m² | 1,000 | 40.13 | 40.13
Composição Auxiliar | 87369 | Sinapi | Argamassa traço 1:2:8 (em volume de cimento, cal e areia média úmida) para emboço/massa única/assentamento de alvenaria de vedação, preparo manual. | Sedi - serviços diversos | m³ | 0,030 | 727.74 | 22.12
Composição Auxiliar | 88309 | Sinapi | Pedreiro com encargos complementares. | Sedi - serviços diversos | h | 0,440 | 29.19 | 12.84
Composição Auxiliar | 88316 | Sinapi | Servente com encargos complementares. | Sedi - serviços diversos | h | 0,220 | 23.52 | 5.17
26.2 | Código | Banco | Descrição. | Tipo | und | Quant. | Valor Unit | Total
Composição | 87273 | Sinapi | Revestimento cerâmico para paredes internas com placas tipo esmaltada de dimensões 33x45 cm aplicadas na altura inteira das paredes. | Reve - revestimento e tratamento de superfícies | m² | 1,000 | 78.43 | 78.43
Composição Auxiliar | 88256 | Sinapi | Azulejista ou ladrilhista com encargos complementares. | Sedi - serviços diversos | h | 0,700 | 29.05 | 20.24
Composição Auxiliar | 88316 | Sinapi | Servente com encargos complementares. | Sedi - serviços diversos | h | 0,310 | 23.52 | 7.38
Insumo | 00000536 | Sinapi | Revestimento em ceramica esmaltada extra, pei menor ou igual a 3, formato menor ou igual a 2025 cm2. | Material | m² | 1,080 | 38.99 | 42.1
Insumo | 00001381 | Sinapi | Argamassa colante ac i para ceramicas. | Material | kg | 6,850 | 1.07 | 7.32
Insumo | 00034357 | Sinapi | Rejunte cimenticio, qualquer cor. | Material | kg | 0,220 | 6.28 | 1.39
26.3 | Código | Banco | Descrição. | Tipo | und | Quant. | Valor Unit | Total
Composição | 87548 | Sinapi | Massa única, em argamassa traço 1:2:8, preparo manual, aplicada manualmente em paredes internas de ambientes com área entre 5m² e 10m², e = 10mm, com taliscas. | Reve - revestimento e tratamento de superfícies | m² | 1,000 | 29.62 | 29.62
Composição Auxiliar | 87369 | Sinapi | Argamassa traço 1:2:8 (em volume de cimento, cal e areia média úmida) para emboço/massa única/assentamento de alvenaria de vedação, preparo manual. | Sedi - serviços diversos | m³ | 0,020 | 727.74 | 14.11
Composição Auxiliar | 88309 | Sinapi | Pedreiro com encargos complementares. | Sedi - serviços diversos | h | 0,380 | 29.19 | 11.06
Composição Auxiliar | 88316 | Sinapi | Servente com encargos complementares. | Sedi - serviços diversos | h | 0,190 | 23.52 | 4.45
26.4 | Código | Banco | Descrição. | Tipo | und | Quant. | Valor Unit | Total
Composição | 87879 | Sinapi | Chapisco aplicado em alvenarias e estruturas de concreto internas, com colher de pedreiro. argamassa traço 1:3 com preparo em betoneira 400l. | Reve - revestimento e tratamento de superfícies | m² | 1,000 | 4.63 | 4.63
Composição Auxiliar | 87313 | Sinapi | Argamassa traço 1:3 (em volume de cimento e areia grossa úmida) para chapisco convencional, preparo mecânico com betoneira 400 l. | Sedi - serviços diversos | m³ | 0,000 | 558.51 | 2.06
Composição Auxiliar | 88309 | Sinapi | Pedreiro com encargos complementares. | Sedi - serviços diversos | h | 0,070 | 29.19 | 1.98
Composição Auxiliar | 88316 | Sinapi | Servente com encargos complementares. | Sedi - serviços diversos | h | 0,030 | 23.52 | 0.59
26.5 | Código | Banco | Descrição. | Tipo | und | Quant. | Valor Unit | Total
Composição | 87894 | Sinapi | Chapisco aplicado em alvenaria (sem presença de vãos) e estruturas de concreto de fachada, com colher de pedreiro. argamassa traço 1:3 com preparo em betoneira 400l. | Reve - revestimento e tratamento de superfícies | m² | 1,000 | 7.21 | 7.21
Composição Auxiliar | 87313 | Sinapi | Argamassa traço 1:3 (em volume de cimento e areia grossa úmida) para chapisco convencional, preparo mecânico com betoneira 400 l. | Sedi - serviços diversos | m³ | 0,000 | 558.51 | 2.06
Composição Auxiliar | 88309 | Sinapi | Pedreiro com encargos complementares. | Sedi - serviços diversos | h | 0,140 | 29.19 | 4.06
Composição Auxiliar | 88316 | Sinapi | Servente com encargos complementares. | Sedi - serviços diversos | h | 0,050 | 23.52 | 1.09
27 |  |  | Pisos. |  |  |  |  | 3695.79
27.1 | Código | Banco | Descrição. | Tipo | und | Quant. | Valor Unit | Total
Composição | 95241 | Sinapi | Lastro de concreto magro, aplicado em pisos, lajes sobre solo ou radiers, espessura de 5 cm. | Fues - fundações e estruturas | m² | 1,000 | 37.06 | 37.06
Composição Auxiliar | 88309 | Sinapi | Pedreiro com encargos complementares. | Sedi - serviços diversos | h | 0,250 | 29.19 | 7.41
Composição Auxiliar | 88316 | Sinapi | Servente com encargos complementares. | Sedi - serviços diversos | h | 0,090 | 23.52 | 2.16
Composição Auxiliar | 94968 | Sinapi | Concreto magro para lastro, traço 1:4,5:4,5 (em massa seca de cimento/ areia média/ brita 1) - preparo mecânico com betoneira 600 l. | Fues - fundações e estruturas | m³ | 0,070 | 398.44 | 27.49
27.2 | Código | Banco | Descrição. | Tipo | und | Quant. | Valor Unit | Total
Composição | 87757 | Sinapi | Contrapiso em argamassa traço 1:4 (cimento e areia), preparo manual, aplicado em áreas molhadas sobre impermeabilização, acabamento não reforçado, espessura 3cm. | Piso - pisos | m² | 1,000 | 57.78 | 57.78
Composição Auxiliar | 87373 | Sinapi | Argamassa traço 1:4 (em volume de cimento e areia média úmida) para contrapiso, preparo manual. | Sedi - serviços diversos | m³ | 0,040 | 771.62 | 33.25
Composição Auxiliar | 88309 | Sinapi | Pedreiro com encargos complementares. | Sedi - serviços diversos | h | 0,590 | 29.19 | 17.19
Composição Auxiliar | 88316 | Sinapi | Servente com encargos complementares. | Sedi - serviços diversos | h | 0,290 | 23.52 | 6.91
Insumo | 00001379 | Sinapi | Cimento portland composto cp ii-32. | Material | kg | 0,500 | 0.86 | 0.43
27.3 | Código | Banco | Descrição. | Tipo | und | Quant. | Valor Unit | Total
Composição | 94990 | Sinapi | Execução de passeio (calçada) ou piso de concreto com concreto moldado in loco, feito em obra, acabamento convencional, não armado. | Piso - pisos | m³ | 1,000 | 808.52 | 808.52
Composição Auxiliar | 88262 | Sinapi | Carpinteiro de formas com encargos complementares. | Sedi - serviços diversos | h | 1,630 | 28.83 | 46.9
Composição Auxiliar | 88309 | Sinapi | Pedreiro com encargos complementares. | Sedi - serviços diversos | h | 1,410 | 29.19 | 41.3
Composição Auxiliar | 88316 | Sinapi | Servente com encargos complementares. | Sedi - serviços diversos | h | 3,040 | 23.52 | 71.54
Composição Auxiliar | 94964 | Sinapi | Concreto fck = 20mpa, traço 1:2,7:3 (em massa seca de cimento/ areia média/ brita 1) - preparo mecânico com betoneira 400 l. | Fues - fundações e estruturas | m³ | 1,230 | 499.64 | 615.3
Insumo | 00002692 | Sinapi | Desmoldante protetor para formas de madeira, de base oleosa emulsionada em agua. | Material | l | 0,020 | 8.74 | 0.18
Insumo | 00004509 | Sinapi | Sarrafo *2,5 x 10* cm em pinus, mista ou equivalente da regiao - bruta. | Material | m | 3,130 | 5.66 | 17.68
Insumo | 00004517 | Sinapi | Sarrafo *2,5 x 7,5* cm em pinus, mista ou equivalente da regiao - bruta. | Material | m | 2,500 | 3.9 | 9.75
Insumo | 00005068 | Sinapi | Prego de aco polido com cabeca 17 x 21 (2 x 11). | Material | kg | 0,300 | 19.63 | 5.87
27.4 | Código | Banco | Descrição. | Tipo | und | Quant. | Valor Unit | Total
Composição | 87248 | Sinapi | Revestimento cerâmico para piso com placas tipo esmaltada de dimensões 35x35 cm aplicada em ambientes de área maior que 10 m2. | Piso - pisos | m² | 1,000 | 60.23 | 60.23
Composição Auxiliar | 88256 | Sinapi | Azulejista ou ladrilhista com encargos complementares. | Sedi - serviços diversos | h | 0,240 | 29.05 | 7
Composição Auxiliar | 88316 | Sinapi | Servente com encargos complementares. | Sedi - serviços diversos | h | 0,130 | 23.52 | 3.03
Insumo | 00001287 | Sinapi | Piso em ceramica esmaltada extra, cor lisa, pei maior ou igual a 4, formato menor ou igual a 2025 cm2. | Material | m² | 1,060 | 36.82 | 38.92
Insumo | 00001381 | Sinapi | Argamassa colante ac i para ceramicas. | Material | kg | 9,130 | 1.07 | 9.77
Insumo | 00034357 | Sinapi | Rejunte cimenticio, qualquer cor. | Material | kg | 0,240 | 6.28 | 1.51
28 |  |  | Pintura. |  |  |  |  | 3506.11
28.1 | Código | Banco | Descrição. | Tipo | und | Quant. | Valor Unit | Total
Composição | 88485 | Sinapi | Fundo selador acrílico, aplicação manual em parede, uma demão. | Pint - pinturas | m² | 1,000 | 4.28 | 4.28
Composição Auxiliar | 88310 | Sinapi | Pintor com encargos complementares. | Sedi - serviços diversos | h | 0,070 | 31.64 | 2.1
Composição Auxiliar | 88316 | Sinapi | Servente com encargos complementares. | Sedi - serviços diversos | h | 0,020 | 23.52 | 0.52
Insumo | 00006085 | Sinapi | Selador acrilico opaco premium interior/exterior. | Material | l | 0,170 | 10 | 1.66
28.2 | Código | Banco | Descrição. | Tipo | und | Quant. | Valor Unit | Total
Composição | 88489 | Sinapi | Pintura látex acrílica premium, aplicação manual em paredes, duas demãos. | Pint - pinturas | m² | 1,000 | 14.36 | 14.36
Composição Auxiliar | 88310 | Sinapi | Pintor com encargos complementares. | Sedi - serviços diversos | h | 0,160 | 31.64 | 5.16
Composição Auxiliar | 88316 | Sinapi | Servente com encargos complementares. | Sedi - serviços diversos | h | 0,050 | 23.52 | 1.27
Insumo | 00007356 | Sinapi | Tinta latex acrilica premium, cor branco fosco. | Material | l | 0,230 | 34.71 | 7.93
28.3 | Código | Banco | Descrição. | Tipo | und | Quant. | Valor Unit | Total
Composição | 88484 | Sinapi | Fundo selador acrílico, aplicação manual em teto, uma demão. | Pint - pinturas | m² | 1,000 | 5.31 | 5.31
Composição Auxiliar | 88310 | Sinapi | Pintor com encargos complementares. | Sedi - serviços diversos | h | 0,090 | 31.64 | 2.93
Composição Auxiliar | 88316 | Sinapi | Servente com encargos complementares. | Sedi - serviços diversos | h | 0,030 | 23.52 | 0.72
Insumo | 00006085 | Sinapi | Selador acrilico opaco premium interior/exterior. | Material | l | 0,170 | 10 | 1.66
28.4 | Código | Banco | Descrição. | Tipo | und | Quant. | Valor Unit | Total
Composição | 100760 | Sinapi | Pintura com tinta alquídica de acabamento (esmalte sintético brilhante) aplicada a rolo ou pincel sobre superfícies metálicas (exceto perfil) executado em obra (02 demãos). | Pint - pinturas | m² | 1,000 | 52.51 | 52.51
Composição Auxiliar | 88310 | Sinapi | Pintor com encargos complementares. | Sedi - serviços diversos | h | 1,360 | 31.64 | 42.9
Insumo | 00005318 | Sinapi | Diluente aguarras. | Material | l | 0,030 | 22.15 | 0.56
Insumo | 00007292 | Sinapi | Tinta esmalte sintetico premium brilhante. | Material | l | 0,250 | 35.54 | 9.05
28.5 | Código | Banco | Descrição. | Tipo | und | Quant. | Valor Unit | Total
Composição | 102491 | Sinapi | Pintura de piso com tinta acrílica, aplicação manual, 2 demãos, incluso fundo preparador. | Pint - pinturas | m² | 1,000 | 23.02 | 23.02
Composição Auxiliar | 88310 | Sinapi | Pintor com encargos complementares. | Sedi - serviços diversos | h | 0,280 | 31.64 | 8.7
Composição Auxiliar | 88316 | Sinapi | Servente com encargos complementares. | Sedi - serviços diversos | h | 0,120 | 23.52 | 2.7
Insumo | 00006085 | Sinapi | Selador acrilico opaco premium interior/exterior. | Material | l | 0,160 | 10 | 1.6
Insumo | 00007348 | Sinapi | Tinta acrilica premium para piso. | Material | l | 0,430 | 23.28 | 9.94
Insumo | 00012815 | Sinapi | Fita crepe rolo de 25 mm x 50 m. | Material | un. | 0,010 | 8.89 | 0.08
28.6 | Código | Banco | Descrição. | Tipo | und | Quant. | Valor Unit | Total
Composição | 88488 | Sinapi | Pintura látex acrílica premium, aplicação manual em teto, duas demãos. | Pint - pinturas | m² | 1,000 | 16.89 | 16.89
Composição Auxiliar | 88310 | Sinapi | Pintor com encargos complementares. | Sedi - serviços diversos | h | 0,230 | 31.64 | 7.18
Composição Auxiliar | 88316 | Sinapi | Servente com encargos complementares. | Sedi - serviços diversos | h | 0,080 | 23.52 | 1.78
Insumo | 00007356 | Sinapi | Tinta latex acrilica premium, cor branco fosco. | Material | l | 0,230 | 34.71 | 7.93
29 |  |  | Chafariz de água doce (serviços preliminares). |  |  |  |  | 18.06
29.1 | Código | Banco | Descrição. | Tipo | und | Quant. | Valor Unit | Total
Composição | 99062 | Sinapi | Marcação de pontos em gabarito ou cavalete. | Sert - serviços técnicos | un. | 1,000 | 2.14 | 2.14
Composição Auxiliar | 88239 | Sinapi | Ajudante de carpinteiro com encargos complementares. | Sedi - serviços diversos | h | 0,040 | 24.21 | 0.95
Composição Auxiliar | 88262 | Sinapi | Carpinteiro de formas com encargos complementares. | Sedi - serviços diversos | h | 0,040 | 28.83 | 1.13
Insumo | 00005068 | Sinapi | Prego de aco polido com cabeca 17 x 21 (2 x 11). | Material | kg | 0,000 | 19.63 | 0.06
30 |  |  | Fundações. |  |  |  |  | 1974.65
30.1 | Código | Banco | Descrição. | Tipo | und | Quant. | Valor Unit | Total
Composição | Composição - 013 | Próprio | Concreto ciclópico fck=10mpa 30% pedra de mão inclusive lançamento. | Astu - assentamento de tubos e pecas | m³ | 1,000 | 554.43 | 554.43
Composição Auxiliar | 88262 | Sinapi | Carpinteiro de formas com encargos complementares. | Sedi - serviços diversos | h | 0,470 | 28.83 | 13.52
Composição Auxiliar | 88309 | Sinapi | Pedreiro com encargos complementares. | Sedi - serviços diversos | h | 0,470 | 29.19 | 13.69
Composição Auxiliar | 88316 | Sinapi | Servente com encargos complementares. | Sedi - serviços diversos | h | 8,420 | 23.52 | 198.06
Composição Auxiliar | 90586 | Sinapi | Vibrador de imersão, diâmetro de ponteira 45mm, motor elétrico trifásico potência de 2 cv - chp diurno. | Chor - custos horários de máquinas e equipamentos | chp | 0,140 | 1.35 | 0.18
Composição Auxiliar | 90587 | Sinapi | Vibrador de imersão, diâmetro de ponteira 45mm, motor elétrico trifásico potência de 2 cv - chi diurno. | Chor - custos horários de máquinas e equipamentos | chi | 0,560 | 0.53 | 0.29
Composição Auxiliar | 94962 | Sinapi | Concreto magro para lastro, traço 1:4,5:4,5 (em massa seca de cimento/ areia média/ brita 1) - preparo mecânico com betoneira 400 l. | Fues - fundações e estruturas | m³ | 0,700 | 402.24 | 281.56
Insumo | 00004730 | Sinapi | Pedra de mao ou pedra rachao para arrimo/fundacao (posto pedreira/fornecedor, sem frete). | Material | m³ | 0,540 | 87.29 | 47.13
30.2 | Código | Banco | Descrição. | Tipo | und | Quant. | Valor Unit | Total
Composição | 92467 | Sinapi | Montagem e desmontagem de fôrma de viga, escoramento com garfo de madeira, pé-direito simples, em chapa de madeira plastificada, 10 utilizações. | Fues - fundações e estruturas | m² | 1,000 | 117.43 | 117.43
Composição Auxiliar | 88239 | Sinapi | Ajudante de carpinteiro com encargos complementares. | Sedi - serviços diversos | h | 0,150 | 24.21 | 3.63
Composição Auxiliar | 88262 | Sinapi | Carpinteiro de formas com encargos complementares. | Sedi - serviços diversos | h | 0,820 | 28.83 | 23.55
Composição Auxiliar | 92266 | Sinapi | Fabricação de fôrma para vigas, em chapa de madeira compensada plastificada, e = 18 mm. | Fues - fundações e estruturas | m² | 0,170 | 199.04 | 32.84
Composição Auxiliar | 92272 | Sinapi | Fabricação de escoras de viga do tipo garfo, em madeira. | Fues - fundações e estruturas | m | 1,040 | 47.9 | 49.72
Insumo | 00002692 | Sinapi | Desmoldante protetor para formas de madeira, de base oleosa emulsionada em agua. | Material | l | 0,000 | 8.74 | 0.03
Insumo | 00006193 | Sinapi | Tabua nao aparelhada *2,5 x 20* cm, em macaranduba/massaranduba, angelim ou equivalente da regiao - bruta. | Material | m | 0,330 | 19.78 | 6.48
Insumo | 00040304 | Sinapi | Prego de aco polido com cabeca dupla 17 x 27 (2 1/2 x 11). | Material | kg | 0,050 | 24.23 | 1.18
30.3 | Código | Banco | Descrição. | Tipo | und | Quant. | Valor Unit | Total
Composição | 92800 | Sinapi | Corte e dobra de aço ca-60, diâmetro de 5,0 mm. | Fues - fundações e estruturas | kg | 1,000 | 11.28 | 11.28
Composição Auxiliar | 88238 | Sinapi | Ajudante de armador com encargos complementares. | Sedi - serviços diversos | h | 0,010 | 24.29 | 0.23
Composição Auxiliar | 88245 | Sinapi | Armador com encargos complementares. | Sedi - serviços diversos | h | 0,060 | 28.97 | 1.68
Insumo | 00043059 | Sinapi | Aco ca-60, 4,2 mm, ou 5,0 mm, ou 6,0 mm, ou 7,0 mm, vergalhao. | Material | kg | 1,070 | 8.76 | 9.37
30.4 | Código | Banco | Descrição. | Tipo | und | Quant. | Valor Unit | Total
Composição | 94964 | Sinapi | Concreto fck = 20mpa, traço 1:2,7:3 (em massa seca de cimento/ areia média/ brita 1) - preparo mecânico com betoneira 400 l. | Fues - fundações e estruturas | m³ | 1,000 | 499.64 | 499.64
Composição Auxiliar | 88316 | Sinapi | Servente com encargos complementares. | Sedi - serviços diversos | h | 2,530 | 23.52 | 59.58
Composição Auxiliar | 88377 | Sinapi | Operador de betoneira estacionária/misturador com encargos complementares. | Sedi - serviços diversos | h | 1,600 | 23.54 | 37.77
Composição Auxiliar | 88830 | Sinapi | Betoneira capacidade nominal de 400 l, capacidade de mistura 280 l, motor elétrico trifásico potência de 2 cv, sem carregador - chp diurno. | Chor - custos horários de máquinas e equipamentos | chp | 0,830 | 2.02 | 1.66
Composição Auxiliar | 88831 | Sinapi | Betoneira capacidade nominal de 400 l, capacidade de mistura 280 l, motor elétrico trifásico potência de 2 cv, sem carregador - chi diurno. | Chor - custos horários de máquinas e equipamentos | chi | 0,780 | 0.42 | 0.32
Insumo | 00000370 | Sinapi | Areia media - posto jazida/fornecedor (retirado na jazida, sem transporte). | Material | m³ | 0,760 | 90 | 68.02
Insumo | 00001379 | Sinapi | Cimento portland composto cp ii-32. | Material | kg | 322,980 | 0.86 | 277.76
Insumo | 00004721 | Sinapi | Pedra britada n. 1 (9,5 a 19 mm) posto pedreira/fornecedor, sem frete. | Material | m³ | 0,590 | 92.87 | 54.53
30.5 | Código | Banco | Descrição. | Tipo | und | Quant. | Valor Unit | Total
Composição | 98547 | Sinapi | Impermeabilização de superfície com manta asfáltica, duas camadas, inclusive aplicação de primer asfáltico, e=3mm e e=4mm. | Impe - impermeabilizações e proteções diversas | m² | 1,000 | 223.52 | 223.52
Composição Auxiliar | 88243 | Sinapi | Ajudante especializado com encargos complementares. | Sedi - serviços diversos | h | 0,330 | 24.39 | 8.16
Composição Auxiliar | 88270 | Sinapi | Impermeabilizador com encargos complementares. | Sedi - serviços diversos | h | 1,480 | 29.19 | 43.34
Insumo | 00000511 | Sinapi | Primer para manta asfaltica a base de asfalto modificado diluido em solvente, aplicacao a frio. | Material | l | 0,590 | 21.24 | 12.47
Insumo | 00004014 | Sinapi | Manta asfaltica elastomerica em poliester 3 mm, tipo iii, classe b, acabamento pp (nbr 9952). | Material | m² | 1,130 | 61.54 | 69.65
Insumo | 00004015 | Sinapi | Manta asfaltica elastomerica em poliester 4 mm, tipo iii, classe b, acabamento pp (nbr 9952). | Material | m² | 1,130 | 75.57 | 85.53
Insumo | 00004226 | Sinapi | Gas de cozinha - glp. | Material | kg | 0,520 | 8.42 | 4.37
30.6 | Código | Banco | Descrição. | Tipo | und | Quant. | Valor Unit | Total
Composição | 103670 | Sinapi | Lançamento com uso de baldes, adensamento e acabamento de concreto em estruturas. | Fues - fundações e estruturas | m³ | 1,000 | 318.31 | 318.31
Composição Auxiliar | 88262 | Sinapi | Carpinteiro de formas com encargos complementares. | Sedi - serviços diversos | h | 2,460 | 28.83 | 70.89
Composição Auxiliar | 88309 | Sinapi | Pedreiro com encargos complementares. | Sedi - serviços diversos | h | 2,460 | 29.19 | 71.77
Composição Auxiliar | 88316 | Sinapi | Servente com encargos complementares. | Sedi - serviços diversos | h | 7,380 | 23.52 | 173.5
Composição Auxiliar | 90586 | Sinapi | Vibrador de imersão, diâmetro de ponteira 45mm, motor elétrico trifásico potência de 2 cv - chp diurno. | Chor - custos horários de máquinas e equipamentos | chp | 1,040 | 1.35 | 1.4
Composição Auxiliar | 90587 | Sinapi | Vibrador de imersão, diâmetro de ponteira 45mm, motor elétrico trifásico potência de 2 cv - chi diurno. | Chor - custos horários de máquinas e equipamentos | chi | 1,420 | 0.53 | 0.75
30.7 | Código | Banco | Descrição. | Tipo | und | Quant. | Valor Unit | Total
Composição | 90105 | Sinapi | Escavação mecanizada de vala com profundidade até 1,5 m (média montante e jusante/uma composição por trecho), retroescav. (0,26 m3), largura menor que 0,8 m, em solo de 1a categoria, locais com baixo nível de interferência. | Movt - movimento de terra | m³ | 1,000 | 8.61 | 8.61
Composição Auxiliar | 5678 | Sinapi | Retroescavadeira sobre rodas com carregadeira, tração 4x4, potência líq. 88 hp, caçamba carreg. cap. mín. 1 m3, caçamba retro cap. 0,26 m3, peso operacional mín. 6.674 kg, profundidade escavação máx. 4,37 m - chp diurno. | Chor - custos horários de máquinas e equipamentos | chp | 0,030 | 139.1 | 4.62
Composição Auxiliar | 5679 | Sinapi | Retroescavadeira sobre rodas com carregadeira, tração 4x4, potência líq. 88 hp, caçamba carreg. cap. mín. 1 m3, caçamba retro cap. 0,26 m3, peso operacional mín. 6.674 kg, profundidade escavação máx. 4,37 m - chi diurno. | Chor - custos horários de máquinas e equipamentos | chi | 0,040 | 58.66 | 2.2
Composição Auxiliar | 88316 | Sinapi | Servente com encargos complementares. | Sedi - serviços diversos | h | 0,080 | 23.52 | 1.79
30.8 | Código | Banco | Descrição. | Tipo | und | Quant. | Valor Unit | Total
Composição | 104733 | Sinapi | Reaterro mecanizado de vala com retroescavadeira (capacidade da caçamba da retro: 0,26 m³/potência: 88 hp), largura até 0,8 m, profundidade até 1,5 m, com solo (sem substituição) de 1ª categoria, com placa vibratória. | Movt - movimento de terra | m³ | 1,000 | 18.69 | 18.69
Composição Auxiliar | 5678 | Sinapi | Retroescavadeira sobre rodas com carregadeira, tração 4x4, potência líq. 88 hp, caçamba carreg. cap. mín. 1 m3, caçamba retro cap. 0,26 m3, peso operacional mín. 6.674 kg, profundidade escavação máx. 4,37 m - chp diurno. | Chor - custos horários de máquinas e equipamentos | chp | 0,050 | 139.1 | 7.48
Composição Auxiliar | 5679 | Sinapi | Retroescavadeira sobre rodas com carregadeira, tração 4x4, potência líq. 88 hp, caçamba carreg. cap. mín. 1 m3, caçamba retro cap. 0,26 m3, peso operacional mín. 6.674 kg, profundidade escavação máx. 4,37 m - chi diurno. | Chor - custos horários de máquinas e equipamentos | chi | 0,080 | 58.66 | 4.55
Composição Auxiliar | 5901 | Sinapi | Caminhão pipa 10.000 l trucado, peso bruto total 23.000 kg, carga útil máxima 15.935 kg, distância entre eixos 4,8 m, potência 230 cv, inclusive tanque de aço para transporte de água - chp diurno. | Chor - custos horários de máquinas e equipamentos | chp | 0,010 | 325.87 | 1.75
Composição Auxiliar | 5903 | Sinapi | Caminhão pipa 10.000 l trucado, peso bruto total 23.000 kg, carga útil máxima 15.935 kg, distância entre eixos 4,8 m, potência 230 cv, inclusive tanque de aço para transporte de água - chi diurno. | Chor - custos horários de máquinas e equipamentos | chi | 0,000 | 83.07 | 0.04
Composição Auxiliar | 88316 | Sinapi | Servente com encargos complementares. | Sedi - serviços diversos | h | 0,170 | 23.52 | 3.94
Composição Auxiliar | 91277 | Sinapi | Placa vibratória reversível com motor 4 tempos a gasolina, força centrífuga de 25 kn (2500 kgf), potência 5,5 cv - chp diurno. | Chor - custos horários de máquinas e equipamentos | chp | 0,090 | 9.93 | 0.93
30.9 | Código | Banco | Descrição. | Tipo | und | Quant. | Valor Unit | Total
Composição | 92801 | Sinapi | Corte e dobra de aço ca-50, diâmetro de 6,3 mm. | Fues - fundações e estruturas | kg | 1,000 | 11.46 | 11.46
Composição Auxiliar | 88238 | Sinapi | Ajudante de armador com encargos complementares. | Sedi - serviços diversos | h | 0,010 | 24.29 | 0.12
Composição Auxiliar | 88245 | Sinapi | Armador com encargos complementares. | Sedi - serviços diversos | h | 0,030 | 28.97 | 0.89
Insumo | 00000032 | Sinapi | Aco ca-50, 6,3 mm, vergalhao. | Material | kg | 1,070 | 9.77 | 10.45
31 |  |  | Estrutura. |  |  |  |  | 2244.99
31.1 | Código | Banco | Descrição. | Tipo | und | Quant. | Valor Unit | Total
Composição | 92427 | Sinapi | Montagem e desmontagem de fôrma de pilares retangulares e estruturas similares, pé-direito simples, em chapa de madeira compensada resinada, 8 utilizações. | Fues - fundações e estruturas | m² | 1,000 | 67.98 | 67.98
Composição Auxiliar | 88239 | Sinapi | Ajudante de carpinteiro com encargos complementares. | Sedi - serviços diversos | h | 0,130 | 24.21 | 3.07
Composição Auxiliar | 88262 | Sinapi | Carpinteiro de formas com encargos complementares. | Sedi - serviços diversos | h | 0,700 | 28.83 | 20.03
Composição Auxiliar | 92263 | Sinapi | Fabricação de fôrma para pilares e estruturas similares, em chapa de madeira compensada resinada, e = 17 mm. | Fues - fundações e estruturas | m² | 0,150 | 202.99 | 30.44
Insumo | 00002692 | Sinapi | Desmoldante protetor para formas de madeira, de base oleosa emulsionada em agua. | Material | l | 0,010 | 8.74 | 0.08
Insumo | 00040271 | Sinapi | Locacao de aprumador metalico de pilar, com altura e angulo regulaveis, extensao de *1,50* a *2,80* m. | Equipamento | unxmes | 0,200 | 15.31 | 3
Insumo | 00040275 | Sinapi | Locacao de viga sanduiche metalica vazada para travamento de pilares, altura de *8* cm, largura de *6* cm e extensao de 2 m. | Equipamento | unxmes | 0,390 | 16 | 6.28
Insumo | 00040287 | Sinapi | Locacao de barra de ancoragem de 0,80 a 1,20 m de extensao, com rosca de 5/8", incluindo porca e flange. | Equipamento | mes | 0,790 | 5.89 | 4.62
Insumo | 00040304 | Sinapi | Prego de aco polido com cabeca dupla 17 x 27 (2 1/2 x 11). | Material | kg | 0,020 | 24.23 | 0.46
31.2 | Código | Banco | Descrição. | Tipo | und | Quant. | Valor Unit | Total
Composição | 92467 | Sinapi | Montagem e desmontagem de fôrma de viga, escoramento com garfo de madeira, pé-direito simples, em chapa de madeira plastificada, 10 utilizações. | Fues - fundações e estruturas | m² | 1,000 | 117.43 | 117.43
Composição Auxiliar | 88239 | Sinapi | Ajudante de carpinteiro com encargos complementares. | Sedi - serviços diversos | h | 0,150 | 24.21 | 3.63
Composição Auxiliar | 88262 | Sinapi | Carpinteiro de formas com encargos complementares. | Sedi - serviços diversos | h | 0,820 | 28.83 | 23.55
Composição Auxiliar | 92266 | Sinapi | Fabricação de fôrma para vigas, em chapa de madeira compensada plastificada, e = 18 mm. | Fues - fundações e estruturas | m² | 0,170 | 199.04 | 32.84
Composição Auxiliar | 92272 | Sinapi | Fabricação de escoras de viga do tipo garfo, em madeira. | Fues - fundações e estruturas | m | 1,040 | 47.9 | 49.72
Insumo | 00002692 | Sinapi | Desmoldante protetor para formas de madeira, de base oleosa emulsionada em agua. | Material | l | 0,000 | 8.74 | 0.03
Insumo | 00006193 | Sinapi | Tabua nao aparelhada *2,5 x 20* cm, em macaranduba/massaranduba, angelim ou equivalente da regiao - bruta. | Material | m | 0,330 | 19.78 | 6.48
Insumo | 00040304 | Sinapi | Prego de aco polido com cabeca dupla 17 x 27 (2 1/2 x 11). | Material | kg | 0,050 | 24.23 | 1.18
31.3 | Código | Banco | Descrição. | Tipo | und | Quant. | Valor Unit | Total
Composição | 92800 | Sinapi | Corte e dobra de aço ca-60, diâmetro de 5,0 mm. | Fues - fundações e estruturas | kg | 1,000 | 11.28 | 11.28
Composição Auxiliar | 88238 | Sinapi | Ajudante de armador com encargos complementares. | Sedi - serviços diversos | h | 0,010 | 24.29 | 0.23
Composição Auxiliar | 88245 | Sinapi | Armador com encargos complementares. | Sedi - serviços diversos | h | 0,060 | 28.97 | 1.68
Insumo | 00043059 | Sinapi | Aco ca-60, 4,2 mm, ou 5,0 mm, ou 6,0 mm, ou 7,0 mm, vergalhao. | Material | kg | 1,070 | 8.76 | 9.37
31.4 | Código | Banco | Descrição. | Tipo | und | Quant. | Valor Unit | Total
Composição | 92802 | Sinapi | Corte e dobra de aço ca-50, diâmetro de 8,0 mm. | Fues - fundações e estruturas | kg | 1,000 | 11.42 | 11.42
Composição Auxiliar | 88238 | Sinapi | Ajudante de armador com encargos complementares. | Sedi - serviços diversos | h | 0,000 | 24.29 | 0.06
Composição Auxiliar | 88245 | Sinapi | Armador com encargos complementares. | Sedi - serviços diversos | h | 0,020 | 28.97 | 0.46
Insumo | 00000033 | Sinapi | Aco ca-50, 8,0 mm, vergalhao. | Material | kg | 1,110 | 9.82 | 10.9
31.5 | Código | Banco | Descrição. | Tipo | und | Quant. | Valor Unit | Total
Composição | 92803 | Sinapi | Corte e dobra de aço ca-50, diâmetro de 10,0 mm. | Fues - fundações e estruturas | kg | 1,000 | 10.55 | 10.55
Composição Auxiliar | 88238 | Sinapi | Ajudante de armador com encargos complementares. | Sedi - serviços diversos | h | 0,000 | 24.29 | 0.03
Composição Auxiliar | 88245 | Sinapi | Armador com encargos complementares. | Sedi - serviços diversos | h | 0,010 | 28.97 | 0.25
Insumo | 00000034 | Sinapi | Aco ca-50, 10,0 mm, vergalhao. | Material | kg | 1,110 | 9.26 | 10.27
31.6 | Código | Banco | Descrição. | Tipo | und | Quant. | Valor Unit | Total
Composição | 94964 | Sinapi | Concreto fck = 20mpa, traço 1:2,7:3 (em massa seca de cimento/ areia média/ brita 1) - preparo mecânico com betoneira 400 l. | Fues - fundações e estruturas | m³ | 1,000 | 499.64 | 499.64
Composição Auxiliar | 88316 | Sinapi | Servente com encargos complementares. | Sedi - serviços diversos | h | 2,530 | 23.52 | 59.58
Composição Auxiliar | 88377 | Sinapi | Operador de betoneira estacionária/misturador com encargos complementares. | Sedi - serviços diversos | h | 1,600 | 23.54 | 37.77
Composição Auxiliar | 88830 | Sinapi | Betoneira capacidade nominal de 400 l, capacidade de mistura 280 l, motor elétrico trifásico potência de 2 cv, sem carregador - chp diurno. | Chor - custos horários de máquinas e equipamentos | chp | 0,830 | 2.02 | 1.66
Composição Auxiliar | 88831 | Sinapi | Betoneira capacidade nominal de 400 l, capacidade de mistura 280 l, motor elétrico trifásico potência de 2 cv, sem carregador - chi diurno. | Chor - custos horários de máquinas e equipamentos | chi | 0,780 | 0.42 | 0.32
Insumo | 00000370 | Sinapi | Areia media - posto jazida/fornecedor (retirado na jazida, sem transporte). | Material | m³ | 0,760 | 90 | 68.02
Insumo | 00001379 | Sinapi | Cimento portland composto cp ii-32. | Material | kg | 322,980 | 0.86 | 277.76
Insumo | 00004721 | Sinapi | Pedra britada n. 1 (9,5 a 19 mm) posto pedreira/fornecedor, sem frete. | Material | m³ | 0,590 | 92.87 | 54.53
31.7 | Código | Banco | Descrição. | Tipo | und | Quant. | Valor Unit | Total
Composição | 103670 | Sinapi | Lançamento com uso de baldes, adensamento e acabamento de concreto em estruturas. | Fues - fundações e estruturas | m³ | 1,000 | 318.31 | 318.31
Composição Auxiliar | 88262 | Sinapi | Carpinteiro de formas com encargos complementares. | Sedi - serviços diversos | h | 2,460 | 28.83 | 70.89
Composição Auxiliar | 88309 | Sinapi | Pedreiro com encargos complementares. | Sedi - serviços diversos | h | 2,460 | 29.19 | 71.77
Composição Auxiliar | 88316 | Sinapi | Servente com encargos complementares. | Sedi - serviços diversos | h | 7,380 | 23.52 | 173.5
Composição Auxiliar | 90586 | Sinapi | Vibrador de imersão, diâmetro de ponteira 45mm, motor elétrico trifásico potência de 2 cv - chp diurno. | Chor - custos horários de máquinas e equipamentos | chp | 1,040 | 1.35 | 1.4
Composição Auxiliar | 90587 | Sinapi | Vibrador de imersão, diâmetro de ponteira 45mm, motor elétrico trifásico potência de 2 cv - chi diurno. | Chor - custos horários de máquinas e equipamentos | chi | 1,420 | 0.53 | 0.75
32 |  |  | Paredes e painéis. |  |  |  |  | 2038.77
32.1 | Código | Banco | Descrição. | Tipo | und | Quant. | Valor Unit | Total
Composição | 103328 | Sinapi | Alvenaria de vedação de blocos cerâmicos furados na horizontal de 9x19x19 cm (espessura 9 cm) e argamassa de assentamento com preparo em betoneira. | Pare - paredes/paineis | m² | 1,000 | 97.02 | 97.02
Composição Auxiliar | 87292 | Sinapi | Argamassa traço 1:2:8 (em volume de cimento, cal e areia média úmida) para emboço/massa única/assentamento de alvenaria de vedação, preparo mecânico com betoneira 400 l. | Sedi - serviços diversos | m³ | 0,010 | 584.27 | 5.31
Composição Auxiliar | 88309 | Sinapi | Pedreiro com encargos complementares. | Sedi - serviços diversos | h | 1,610 | 29.19 | 46.99
Composição Auxiliar | 88316 | Sinapi | Servente com encargos complementares. | Sedi - serviços diversos | h | 0,810 | 23.52 | 18.93
Insumo | 00007271 | Sinapi | Bloco ceramico / tijolo vazado para alvenaria de vedacao, 8 furos na horizontal de 9 x 19 x 19 cm (l x a x c). | Material | un. | 28,310 | 0.87 | 24.62
Insumo | 00034557 | Sinapi | Tela de aco soldada galvanizada/zincada para alvenaria, fio d = *1,20 a 1,70* mm, malha 15 x 15 mm, (c x l) *50 x 7,5* cm. | Material | m | 0,420 | 2.3 | 0.96
Insumo | 00037395 | Sinapi | Pino de aco com furo, haste = 27 mm (acao direta). | Material | cento | 0,010 | 43.77 | 0.21
33 |  |  | Cobertura. |  |  |  |  | 1593.63
33.1 | Código | Banco | Descrição. | Tipo | und | Quant. | Valor Unit | Total
Composição | 101964 | Sinapi | Laje pré-moldada unidirecional, biapoiada, para forro, enchimento em cerâmica, vigota convencional, altura total da laje (enchimento+capa) = (8+3). | Fues - fundações e estruturas | m² | 1,000 | 200.77 | 200.77
Composição Auxiliar | 103674 | Sinapi | Concretagem de vigas e lajes, fck=25 mpa, para lajes premoldadas com uso de bomba - lançamento, adensamento e acabamento. | Fues - fundações e estruturas | m³ | 0,040 | 729.84 | 32.11
Composição Auxiliar | 88262 | Sinapi | Carpinteiro de formas com encargos complementares. | Sedi - serviços diversos | h | 0,500 | 28.83 | 14.44
Composição Auxiliar | 88316 | Sinapi | Servente com encargos complementares. | Sedi - serviços diversos | h | 0,350 | 23.52 | 8.32
Composição Auxiliar | 92273 | Sinapi | Fabricação de escoras do tipo pontalete, em madeira, para pé-direito simples. | Fues - fundações e estruturas | m | 0,970 | 19.27 | 18.69
Composição Auxiliar | 92767 | Sinapi | Armação de laje de estrutura convencional de concreto armado utilizando aço ca-60 de 4,2 mm - montagem. | Fues - fundações e estruturas | kg | 0,990 | 16.93 | 16.77
Insumo | 00003736 | Sinapi | Laje pre-moldada convencional (lajotas + vigotas) para forro, unidirecional, sobrecarga de 100 kg/m2, vao ate 4,00 m (sem colocacao). | Material | m² | 1,000 | 72.5 | 72.5
Insumo | 00006193 | Sinapi | Tabua nao aparelhada *2,5 x 20* cm, em macaranduba/massaranduba, angelim ou equivalente da regiao - bruta. | Material | m | 1,870 | 19.78 | 36.98
Insumo | 00040304 | Sinapi | Prego de aco polido com cabeca dupla 17 x 27 (2 1/2 x 11). | Material | kg | 0,040 | 24.23 | 0.96
33.2 | Código | Banco | Descrição. | Tipo | und | Quant. | Valor Unit | Total
Composição | 94201 | Sinapi | Telhamento com telha cerâmica capa-canal, tipo colonial, com até 2 águas, incluso transporte vertical. | Cobe - cobertura | m² | 1,000 | 46.69 | 46.69
Composição Auxiliar | 88316 | Sinapi | Servente com encargos complementares. | Sedi - serviços diversos | h | 0,400 | 23.52 | 9.38
Composição Auxiliar | 88323 | Sinapi | Telhadista com encargos complementares. | Sedi - serviços diversos | h | 0,130 | 28.57 | 3.79
Composição Auxiliar | 93281 | Sinapi | Guincho elétrico de coluna, capacidade 400 kg, com moto freio, motor trifásico de 1,25 cv - chp diurno. | Chor - custos horários de máquinas e equipamentos | chp | 0,040 | 25.06 | 0.93
Composição Auxiliar | 93282 | Sinapi | Guincho elétrico de coluna, capacidade 400 kg, com moto freio, motor trifásico de 1,25 cv - chi diurno. | Chor - custos horários de máquinas e equipamentos | chi | 0,050 | 24.04 | 1.24
Insumo | 00007173 | Sinapi | Telha de barro / ceramica, nao esmaltada, tipo colonial, canal, plan, paulista, comprimento de *44 a 50* cm, rendimento de cobertura de *26* telhas/m2. | Material | mil | 0,030 | 1140 | 31.35
34 |  |  | Esquadrias. |  |  |  |  | 3365.52
34.1 | Código | Banco | Descrição. | Tipo | und | Quant. | Valor Unit | Total
Composição | 91338 | Sinapi | Porta de alumínio de abrir com lambri, com guarnição, fixação com parafusos - fornecimento e instalação. | Esqv - esquadrias/ferragens/vidros | m² | 1,000 | 862.75 | 862.75
Composição Auxiliar | 88309 | Sinapi | Pedreiro com encargos complementares. | Sedi - serviços diversos | h | 0,360 | 29.19 | 10.4
Composição Auxiliar | 88316 | Sinapi | Servente com encargos complementares. | Sedi - serviços diversos | h | 0,180 | 23.52 | 4.18
Insumo | 00000142 | Sinapi | Selante elastico monocomponente a base de poliuretano (pu) para juntas diversas. | Material | 310ml | 0,880 | 43.64 | 38.52
Insumo | 00004914 | Sinapi | Porta de abrir em aluminio com lambri horizontal/laminada, acabamento anodizado natural, sem guarnicao/alizar/vista. | Material | m² | 1,000 | 607.72 | 607.72
Insumo | 00007568 | Sinapi | Bucha de nylon sem aba s10, com parafuso de 6,10 x 65 mm em aco zincado com rosca soberba, cabeca chata e fenda phillips. | Material | un. | 4,820 | 0.61 | 2.93
Insumo | 00036888 | Sinapi | Guarnicao / moldura / arremate de acabamento para esquadria, em aluminio perfil 25, acabamento anodizado branco ou brilhante, para 1 face. | Material | m | 6,850 | 29.05 | 199
34.2 | Código | Banco | Descrição. | Tipo | und | Quant. | Valor Unit | Total
Composição | 1863 | Orse | Porta cadeado e cadeado 35 x 33 mm. | Ferragens | un. | 1,000 | 49.47 | 49.47
Composição Auxiliar | 10549 | Orse | Encargos complementares - servente. | Provisórios | h | 0,500 | 3.8 | 1.9
Insumo | 1803 | Orse | Porta cadeado médio. | Material | un. | 1,000 | 8 | 8
Insumo | 00005085/sinapi | Orse | Cadeado simples, corpo em latao macico, com largura de 35 mm e altura de aprox 30 mm, haste cementada (nao longa), em aco temperado com diametro de aprox 6,0 mm, incluindo 2 chaves. | Material | un. | 1,000 | 32.75 | 32.75
Insumo | 00006111/sinapi | Orse | Servente de obras (horista). | Mão de obra | h | 0,500 | 13.65 | 6.82
35 |  |  | Instalações elétricas. |  |  |  |  | 704.97
35.1 | Código | Banco | Descrição. | Tipo | und | Quant. | Valor Unit | Total
Composição | 95727 | Sinapi | Eletroduto rígido soldável, pvc, dn 25 mm (3/4"), aparente - fornecimento e instalação. | Inel - instalação elétrica/eletrificação e iluminação externa | m | 1,000 | 21.33 | 21.33
Composição Auxiliar | 88247 | Sinapi | Auxiliar de eletricista com encargos complementares. | Sedi - serviços diversos | h | 0,120 | 24.74 | 3.01
Composição Auxiliar | 88264 | Sinapi | Eletricista com encargos complementares. | Sedi - serviços diversos | h | 0,120 | 29.56 | 3.6
Composição Auxiliar | 91170 | Sinapi | Fixação de tubos horizontais de pvc água, pvc esgoto, pvc água pluvial, cpvc, ppr, cobre ou aço, diâmetros menores ou iguais a 40 mm, com abraçadeira metálica rígida tipo u perfil 1 1/4", fixada em perfilado em laje. | Inhi - instalações hidros sanitárias | m | 1,000 | 11.81 | 11.81
Insumo | 00002678 | Sinapi | Eletroduto de pvc rigido soldavel, classe b, de 25 mm. | Material | m | 1,050 | 2.77 | 2.91
35.2 | Código | Banco | Descrição. | Tipo | und | Quant. | Valor Unit | Total
Composição | Composição - 014 | Próprio | Ponto de iluminação residencial incluindo interruptor simples, caixa elétrica, eletroduto, cabo, rasgo, quebra e chumbamento (excluindo luminária e lâmpada). | Astu - assentamento de tubos e pecas | un. | 1,000 | 175.44 | 175.44
Composição Auxiliar | 90447 | Sinapi | Rasgo linear manual em alvenaria, para eletrodutos, diâmetros menores ou iguais a 40 mm. | Inhi - instalações hidros sanitárias | m | 2,200 | 8.57 | 18.85
Composição Auxiliar | 90456 | Sinapi | Quebra em alvenaria para instalação de caixa de tomada (4x4 ou 4x2). | Inhi - instalações hidros sanitárias | un. | 1,000 | 5.67 | 5.67
Composição Auxiliar | 90466 | Sinapi | Chumbamento linear em alvenaria para ramais/distribuição de instalações hidráulicas com diâmetros menores ou iguais a 40 mm. | Inhi - instalações hidros sanitárias | m | 2,200 | 15.96 | 35.11
Composição Auxiliar | 91842 | Sinapi | Eletroduto flexível corrugado, pvc, dn 20 mm (1/2"), para circuitos terminais, instalado em laje - fornecimento e instalação. | Inel - instalação elétrica/eletrificação e iluminação externa | m | 2,000 | 5.85 | 11.7
Composição Auxiliar | 91852 | Sinapi | Eletroduto flexível corrugado, pvc, dn 20 mm (1/2"), para circuitos terminais, instalado em parede - fornecimento e instalação. | Inel - instalação elétrica/eletrificação e iluminação externa | m | 2,200 | 9.05 | 19.91
Composição Auxiliar | 91924 | Sinapi | Cabo de cobre flexível isolado, 1,5 mm², anti-chama 450/750 v, para circuitos terminais - fornecimento e instalação. | Inel - instalação elétrica/eletrificação e iluminação externa | m | 8,400 | 3.19 | 26.79
Composição Auxiliar | 91937 | Sinapi | Caixa octogonal 3" x 3", pvc, instalada em laje - fornecimento e instalação. | Inel - instalação elétrica/eletrificação e iluminação externa | un. | 0,380 | 17.05 | 6.39
Composição Auxiliar | 91940 | Sinapi | Caixa retangular 4" x 2" média (1,30 m do piso), pvc, instalada em parede - fornecimento e instalação. | Inel - instalação elétrica/eletrificação e iluminação externa | un. | 1,000 | 19.23 | 19.23
Composição Auxiliar | 91953 | Sinapi | Interruptor simples (1 módulo), 10a/250v, incluindo suporte e placa - fornecimento e instalação. | Inel - instalação elétrica/eletrificação e iluminação externa | un. | 1,000 | 31.79 | 31.79
35.3 | Código | Banco | Descrição. | Tipo | und | Quant. | Valor Unit | Total
Composição | Composição - 015 | Próprio | Ponto de utilização de equipamentos elétricos, residencial, incluindo suporte e placa, caixa elétrica, eletroduto, cabo, rasgo, quebra e chumbamento. | Astu - assentamento de tubos e pecas | un. | 1,000 | 275.88 | 275.88
Composição Auxiliar | 90447 | Sinapi | Rasgo linear manual em alvenaria, para eletrodutos, diâmetros menores ou iguais a 40 mm. | Inhi - instalações hidros sanitárias | m | 2,200 | 8.57 | 18.85
Composição Auxiliar | 90456 | Sinapi | Quebra em alvenaria para instalação de caixa de tomada (4x4 ou 4x2). | Inhi - instalações hidros sanitárias | un. | 1,000 | 5.67 | 5.67
Composição Auxiliar | 90466 | Sinapi | Chumbamento linear em alvenaria para ramais/distribuição de instalações hidráulicas com diâmetros menores ou iguais a 40 mm. | Inhi - instalações hidros sanitárias | m | 2,200 | 15.96 | 35.11
Composição Auxiliar | 91852 | Sinapi | Eletroduto flexível corrugado, pvc, dn 20 mm (1/2"), para circuitos terminais, instalado em parede - fornecimento e instalação. | Inel - instalação elétrica/eletrificação e iluminação externa | m | 2,200 | 9.05 | 19.91
Composição Auxiliar | 91843 | Sinapi | Eletroduto flexível corrugado reforçado, pvc, dn 20 mm (1/2"), para circuitos terminais, instalado em laje - fornecimento e instalação. | Inel - instalação elétrica/eletrificação e iluminação externa | m | 4,000 | 6.41 | 25.64
Composição Auxiliar | 91928 | Sinapi | Cabo de cobre flexível isolado, 4 mm², anti-chama 450/750 v, para circuitos terminais - fornecimento e instalação. | Inel - instalação elétrica/eletrificação e iluminação externa | m | 18,000 | 7.23 | 130.14
Composição Auxiliar | 91937 | Sinapi | Caixa octogonal 3" x 3", pvc, instalada em laje - fornecimento e instalação. | Inel - instalação elétrica/eletrificação e iluminação externa | un. | 0,380 | 17.05 | 6.39
Composição Auxiliar | 91940 | Sinapi | Caixa retangular 4" x 2" média (1,30 m do piso), pvc, instalada em parede - fornecimento e instalação. | Inel - instalação elétrica/eletrificação e iluminação externa | un. | 1,000 | 19.23 | 19.23
Composição Auxiliar | 91945 | Sinapi | Suporte parafusado com placa de encaixe 4" x 2" alto (2,00 m do piso) para ponto elétrico - fornecimento e instalação. | Inel - instalação elétrica/eletrificação e iluminação externa | un. | 1,000 | 14.94 | 14.94
35.4 | Código | Banco | Descrição. | Tipo | und | Quant. | Valor Unit | Total
Composição | 91914 | Sinapi | Curva 90 graus para eletroduto, pvc, roscável, dn 25 mm (3/4"), para circuitos terminais, instalada em parede - fornecimento e instalação. | Inel - instalação elétrica/eletrificação e iluminação externa | un. | 1,000 | 19.25 | 19.25
Composição Auxiliar | 88247 | Sinapi | Auxiliar de eletricista com encargos complementares. | Sedi - serviços diversos | h | 0,300 | 24.74 | 7.29
Composição Auxiliar | 88264 | Sinapi | Eletricista com encargos complementares. | Sedi - serviços diversos | h | 0,300 | 29.56 | 8.72
Insumo | 00001879 | Sinapi | Curva 90 graus, longa, de pvc rigido roscavel, de 3/4", para eletroduto. | Material | un. | 1,000 | 3.24 | 3.24
35.5 | Código | Banco | Descrição. | Tipo | und | Quant. | Valor Unit | Total
Composição | 91902 | Sinapi | Curva 90 graus para eletroduto, pvc, roscável, dn 25 mm (3/4"), para circuitos terminais, instalada em laje - fornecimento e instalação. | Inel - instalação elétrica/eletrificação e iluminação externa | un. | 1,000 | 12.02 | 12.02
Composição Auxiliar | 88247 | Sinapi | Auxiliar de eletricista com encargos complementares. | Sedi - serviços diversos | h | 0,160 | 24.74 | 4
Composição Auxiliar | 88264 | Sinapi | Eletricista com encargos complementares. | Sedi - serviços diversos | h | 0,160 | 29.56 | 4.78
Insumo | 00001879 | Sinapi | Curva 90 graus, longa, de pvc rigido roscavel, de 3/4", para eletroduto. | Material | un. | 1,000 | 3.24 | 3.24
35.6 | Código | Banco | Descrição. | Tipo | und | Quant. | Valor Unit | Total
Insumo | 00039389 | Sinapi | Luminaria led refletor retangular bivolt, luz branca, 10 w. | Material | un. | 1,000 | 12.44 | 12.44
36 |  |  | Instalações hidráulicas (interna). |  |  |  |  | 190.28
36.1 | Código | Banco | Descrição. | Tipo | und | Quant. | Valor Unit | Total
Composição | 89357 | Sinapi | Tubo, pvc, soldável, de 32mm, instalado em ramal ou sub-ramal de água - fornecimento e instalação. | Inhi - instalações hidros sanitárias | m | 1,000 | 33.84 | 33.84
Composição Auxiliar | 88248 | Sinapi | Auxiliar de encanador ou bombeiro hidráulico com encargos complementares. | Sedi - serviços diversos | h | 0,450 | 23.71 | 10.74
Composição Auxiliar | 88267 | Sinapi | Encanador ou bombeiro hidráulico com encargos complementares. | Sedi - serviços diversos | h | 0,450 | 28.43 | 12.87
Insumo | 00009869 | Sinapi | Tubo pvc, soldavel, de 32 mm, agua fria (nbr-5648). | Material | m | 1,050 | 9.54 | 10.01
Insumo | 00038383 | Sinapi | Lixa d'agua em folha, grao 100. | Material | un. | 0,110 | 2.17 | 0.22
36.2 | Código | Banco | Descrição. | Tipo | und | Quant. | Valor Unit | Total
Composição | 89413 | Sinapi | Joelho 90 graus, pvc, soldável, dn 32mm, instalado em ramal de distribuição de água - fornecimento e instalação. | Inhi - instalações hidros sanitárias | un. | 1,000 | 12.42 | 12.42
Composição Auxiliar | 88248 | Sinapi | Auxiliar de encanador ou bombeiro hidráulico com encargos complementares. | Sedi - serviços diversos | h | 0,160 | 23.71 | 3.84
Composição Auxiliar | 88267 | Sinapi | Encanador ou bombeiro hidráulico com encargos complementares. | Sedi - serviços diversos | h | 0,160 | 28.43 | 4.6
Insumo | 00000122 | Sinapi | Adesivo plastico para pvc, frasco com *850* gr. | Material | un. | 0,010 | 61.55 | 0.57
Insumo | 00003536 | Sinapi | Joelho pvc, soldavel, 90 graus, 32 mm, cor marrom, para agua fria predial. | Material | un. | 1,000 | 2.58 | 2.58
Insumo | 00020083 | Sinapi | Solucao preparadora / limpadora para pvc, frasco com 1000 cm3. | Material | un. | 0,010 | 69.74 | 0.76
Insumo | 00038383 | Sinapi | Lixa d'agua em folha, grao 100. | Material | un. | 0,040 | 2.17 | 0.07
37 |  |  | Paredes/teto. |  |  |  |  | 3348.46
37.1 | Código | Banco | Descrição. | Tipo | und | Quant. | Valor Unit | Total
Composição | 87878 | Sinapi | Chapisco aplicado em alvenarias e estruturas de concreto internas, com colher de pedreiro. argamassa traço 1:3 com preparo manual. | Reve - revestimento e tratamento de superfícies | m² | 1,000 | 5.19 | 5.19
Composição Auxiliar | 87377 | Sinapi | Argamassa traço 1:3 (em volume de cimento e areia grossa úmida) para chapisco convencional, preparo manual. | Sedi - serviços diversos | m³ | 0,000 | 708.34 | 2.62
Composição Auxiliar | 88309 | Sinapi | Pedreiro com encargos complementares. | Sedi - serviços diversos | h | 0,070 | 29.19 | 1.98
Composição Auxiliar | 88316 | Sinapi | Servente com encargos complementares. | Sedi - serviços diversos | h | 0,030 | 23.52 | 0.59
37.2 | Código | Banco | Descrição. | Tipo | und | Quant. | Valor Unit | Total
Composição | 87893 | Sinapi | Chapisco aplicado em alvenaria (sem presença de vãos) e estruturas de concreto de fachada, com colher de pedreiro. argamassa traço 1:3 com preparo manual. | Reve - revestimento e tratamento de superfícies | m² | 1,000 | 7.77 | 7.77
Composição Auxiliar | 87377 | Sinapi | Argamassa traço 1:3 (em volume de cimento e areia grossa úmida) para chapisco convencional, preparo manual. | Sedi - serviços diversos | m³ | 0,000 | 708.34 | 2.62
Composição Auxiliar | 88309 | Sinapi | Pedreiro com encargos complementares. | Sedi - serviços diversos | h | 0,140 | 29.19 | 4.06
Composição Auxiliar | 88316 | Sinapi | Servente com encargos complementares. | Sedi - serviços diversos | h | 0,050 | 23.52 | 1.09
37.3 | Código | Banco | Descrição. | Tipo | und | Quant. | Valor Unit | Total
Composição | 87532 | Sinapi | Emboço, em argamassa traço 1:2:8, preparo manual, aplicado manualmente em paredes internas de ambientes com área entre 5m² e 10m², e = 17,5mm, com taliscas. | Reve - revestimento e tratamento de superfícies | m² | 1,000 | 40.13 | 40.13
Composição Auxiliar | 87369 | Sinapi | Argamassa traço 1:2:8 (em volume de cimento, cal e areia média úmida) para emboço/massa única/assentamento de alvenaria de vedação, preparo manual. | Sedi - serviços diversos | m³ | 0,030 | 727.74 | 22.12
Composição Auxiliar | 88309 | Sinapi | Pedreiro com encargos complementares. | Sedi - serviços diversos | h | 0,440 | 29.19 | 12.84
Composição Auxiliar | 88316 | Sinapi | Servente com encargos complementares. | Sedi - serviços diversos | h | 0,220 | 23.52 | 5.17
37.4 | Código | Banco | Descrição. | Tipo | und | Quant. | Valor Unit | Total
Composição | 87273 | Sinapi | Revestimento cerâmico para paredes internas com placas tipo esmaltada de dimensões 33x45 cm aplicadas na altura inteira das paredes. | Reve - revestimento e tratamento de superfícies | m² | 1,000 | 78.43 | 78.43
Composição Auxiliar | 88256 | Sinapi | Azulejista ou ladrilhista com encargos complementares. | Sedi - serviços diversos | h | 0,700 | 29.05 | 20.24
Composição Auxiliar | 88316 | Sinapi | Servente com encargos complementares. | Sedi - serviços diversos | h | 0,310 | 23.52 | 7.38
Insumo | 00000536 | Sinapi | Revestimento em ceramica esmaltada extra, pei menor ou igual a 3, formato menor ou igual a 2025 cm2. | Material | m² | 1,080 | 38.99 | 42.1
Insumo | 00001381 | Sinapi | Argamassa colante ac i para ceramicas. | Material | kg | 6,850 | 1.07 | 7.32
Insumo | 00034357 | Sinapi | Rejunte cimenticio, qualquer cor. | Material | kg | 0,220 | 6.28 | 1.39
37.5 | Código | Banco | Descrição. | Tipo | und | Quant. | Valor Unit | Total
Composição | 87794 | Sinapi | Emboço ou massa única em argamassa traço 1:2:8, preparo manual, aplicada manualmente em panos cegos de fachada (sem presença de vãos), espessura de 25 mm. | Reve - revestimento e tratamento de superfícies | m² | 1,000 | 45.51 | 45.51
Composição Auxiliar | 87369 | Sinapi | Argamassa traço 1:2:8 (em volume de cimento, cal e areia média úmida) para emboço/massa única/assentamento de alvenaria de vedação, preparo manual. | Sedi - serviços diversos | m³ | 0,030 | 727.74 | 21.32
Composição Auxiliar | 88309 | Sinapi | Pedreiro com encargos complementares. | Sedi - serviços diversos | h | 0,410 | 29.19 | 11.93
Composição Auxiliar | 88316 | Sinapi | Servente com encargos complementares. | Sedi - serviços diversos | h | 0,410 | 23.52 | 9.61
Insumo | 00037411 | Sinapi | Tela de aco soldada galvanizada/zincada para alvenaria, fio d = *1,24 mm, malha 25 x 25 mm. | Material | m² | 0,160 | 16.82 | 2.65
38 |  |  | Pisos. |  |  |  |  | 510.27
38.1 | Código | Banco | Descrição. | Tipo | und | Quant. | Valor Unit | Total
Composição | 95241 | Sinapi | Lastro de concreto magro, aplicado em pisos, lajes sobre solo ou radiers, espessura de 5 cm. | Fues - fundações e estruturas | m² | 1,000 | 37.06 | 37.06
Composição Auxiliar | 88309 | Sinapi | Pedreiro com encargos complementares. | Sedi - serviços diversos | h | 0,250 | 29.19 | 7.41
Composição Auxiliar | 88316 | Sinapi | Servente com encargos complementares. | Sedi - serviços diversos | h | 0,090 | 23.52 | 2.16
Composição Auxiliar | 94968 | Sinapi | Concreto magro para lastro, traço 1:4,5:4,5 (em massa seca de cimento/ areia média/ brita 1) - preparo mecânico com betoneira 600 l. | Fues - fundações e estruturas | m³ | 0,070 | 398.44 | 27.49
38.2 | Código | Banco | Descrição. | Tipo | und | Quant. | Valor Unit | Total
Composição | 87757 | Sinapi | Contrapiso em argamassa traço 1:4 (cimento e areia), preparo manual, aplicado em áreas molhadas sobre impermeabilização, acabamento não reforçado, espessura 3cm. | Piso - pisos | m² | 1,000 | 57.78 | 57.78
Composição Auxiliar | 87373 | Sinapi | Argamassa traço 1:4 (em volume de cimento e areia média úmida) para contrapiso, preparo manual. | Sedi - serviços diversos | m³ | 0,040 | 771.62 | 33.25
Composição Auxiliar | 88309 | Sinapi | Pedreiro com encargos complementares. | Sedi - serviços diversos | h | 0,590 | 29.19 | 17.19
Composição Auxiliar | 88316 | Sinapi | Servente com encargos complementares. | Sedi - serviços diversos | h | 0,290 | 23.52 | 6.91
Insumo | 00001379 | Sinapi | Cimento portland composto cp ii-32. | Material | kg | 0,500 | 0.86 | 0.43
38.3 | Código | Banco | Descrição. | Tipo | und | Quant. | Valor Unit | Total
Composição | 87248 | Sinapi | Revestimento cerâmico para piso com placas tipo esmaltada de dimensões 35x35 cm aplicada em ambientes de área maior que 10 m2. | Piso - pisos | m² | 1,000 | 60.23 | 60.23
Composição Auxiliar | 88256 | Sinapi | Azulejista ou ladrilhista com encargos complementares. | Sedi - serviços diversos | h | 0,240 | 29.05 | 7
Composição Auxiliar | 88316 | Sinapi | Servente com encargos complementares. | Sedi - serviços diversos | h | 0,130 | 23.52 | 3.03
Insumo | 00001287 | Sinapi | Piso em ceramica esmaltada extra, cor lisa, pei maior ou igual a 4, formato menor ou igual a 2025 cm2. | Material | m² | 1,060 | 36.82 | 38.92
Insumo | 00001381 | Sinapi | Argamassa colante ac i para ceramicas. | Material | kg | 9,130 | 1.07 | 9.77
Insumo | 00034357 | Sinapi | Rejunte cimenticio, qualquer cor. | Material | kg | 0,240 | 6.28 | 1.51
38.4 | Código | Banco | Descrição. | Tipo | und | Quant. | Valor Unit | Total
Composição | 94990 | Sinapi | Execução de passeio (calçada) ou piso de concreto com concreto moldado in loco, feito em obra, acabamento convencional, não armado. | Piso - pisos | m³ | 1,000 | 808.52 | 808.52
Composição Auxiliar | 88262 | Sinapi | Carpinteiro de formas com encargos complementares. | Sedi - serviços diversos | h | 1,630 | 28.83 | 46.9
Composição Auxiliar | 88309 | Sinapi | Pedreiro com encargos complementares. | Sedi - serviços diversos | h | 1,410 | 29.19 | 41.3
Composição Auxiliar | 88316 | Sinapi | Servente com encargos complementares. | Sedi - serviços diversos | h | 3,040 | 23.52 | 71.54
Composição Auxiliar | 94964 | Sinapi | Concreto fck = 20mpa, traço 1:2,7:3 (em massa seca de cimento/ areia média/ brita 1) - preparo mecânico com betoneira 400 l. | Fues - fundações e estruturas | m³ | 1,230 | 499.64 | 615.3
Insumo | 00002692 | Sinapi | Desmoldante protetor para formas de madeira, de base oleosa emulsionada em agua. | Material | l | 0,020 | 8.74 | 0.18
Insumo | 00004509 | Sinapi | Sarrafo *2,5 x 10* cm em pinus, mista ou equivalente da regiao - bruta. | Material | m | 3,130 | 5.66 | 17.68
Insumo | 00004517 | Sinapi | Sarrafo *2,5 x 7,5* cm em pinus, mista ou equivalente da regiao - bruta. | Material | m | 2,500 | 3.9 | 9.75
Insumo | 00005068 | Sinapi | Prego de aco polido com cabeca 17 x 21 (2 x 11). | Material | kg | 0,300 | 19.63 | 5.87
38.5 | Código | Banco | Descrição. | Tipo | und | Quant. | Valor Unit | Total
Composição | 100322 | Sinapi | Lastro com material granular (pedra britada n.3), aplicado em pisos ou lajes sobre solo, espessura de *10 cm*. | Fues - fundações e estruturas | m³ | 1,000 | 165.71 | 165.71
Composição Auxiliar | 88309 | Sinapi | Pedreiro com encargos complementares. | Sedi - serviços diversos | h | 1,580 | 29.19 | 46.09
Composição Auxiliar | 88316 | Sinapi | Servente com encargos complementares. | Sedi - serviços diversos | h | 0,630 | 23.52 | 14.91
Composição Auxiliar | 91277 | Sinapi | Placa vibratória reversível com motor 4 tempos a gasolina, força centrífuga de 25 kn (2500 kgf), potência 5,5 cv - chp diurno. | Chor - custos horários de máquinas e equipamentos | chp | 0,030 | 9.93 | 0.31
Composição Auxiliar | 91278 | Sinapi | Placa vibratória reversível com motor 4 tempos a gasolina, força centrífuga de 25 kn (2500 kgf), potência 5,5 cv - chi diurno. | Chor - custos horários de máquinas e equipamentos | chi | 0,030 | 0.71 | 0.02
Insumo | 00004722 | Sinapi | Pedra britada n. 3 (38 a 50 mm) posto pedreira/fornecedor, sem frete. | Material | m³ | 1,190 | 87.72 | 104.38
39 |  |  | Pintura. |  |  |  |  | 831.65
39.1 | Código | Banco | Descrição. | Tipo | und | Quant. | Valor Unit | Total
Composição | 88485 | Sinapi | Fundo selador acrílico, aplicação manual em parede, uma demão. | Pint - pinturas | m² | 1,000 | 4.28 | 4.28
Composição Auxiliar | 88310 | Sinapi | Pintor com encargos complementares. | Sedi - serviços diversos | h | 0,070 | 31.64 | 2.1
Composição Auxiliar | 88316 | Sinapi | Servente com encargos complementares. | Sedi - serviços diversos | h | 0,020 | 23.52 | 0.52
Insumo | 00006085 | Sinapi | Selador acrilico opaco premium interior/exterior. | Material | l | 0,170 | 10 | 1.66
39.2 | Código | Banco | Descrição. | Tipo | und | Quant. | Valor Unit | Total
Composição | 88489 | Sinapi | Pintura látex acrílica premium, aplicação manual em paredes, duas demãos. | Pint - pinturas | m² | 1,000 | 14.36 | 14.36
Composição Auxiliar | 88310 | Sinapi | Pintor com encargos complementares. | Sedi - serviços diversos | h | 0,160 | 31.64 | 5.16
Composição Auxiliar | 88316 | Sinapi | Servente com encargos complementares. | Sedi - serviços diversos | h | 0,050 | 23.52 | 1.27
Insumo | 00007356 | Sinapi | Tinta latex acrilica premium, cor branco fosco. | Material | l | 0,230 | 34.71 | 7.93
39.3 | Código | Banco | Descrição. | Tipo | und | Quant. | Valor Unit | Total
Composição | 88484 | Sinapi | Fundo selador acrílico, aplicação manual em teto, uma demão. | Pint - pinturas | m² | 1,000 | 5.31 | 5.31
Composição Auxiliar | 88310 | Sinapi | Pintor com encargos complementares. | Sedi - serviços diversos | h | 0,090 | 31.64 | 2.93
Composição Auxiliar | 88316 | Sinapi | Servente com encargos complementares. | Sedi - serviços diversos | h | 0,030 | 23.52 | 0.72
Insumo | 00006085 | Sinapi | Selador acrilico opaco premium interior/exterior. | Material | l | 0,170 | 10 | 1.66
39.4 | Código | Banco | Descrição. | Tipo | und | Quant. | Valor Unit | Total
Composição | 100760 | Sinapi | Pintura com tinta alquídica de acabamento (esmalte sintético brilhante) aplicada a rolo ou pincel sobre superfícies metálicas (exceto perfil) executado em obra (02 demãos). | Pint - pinturas | m² | 1,000 | 52.51 | 52.51
Composição Auxiliar | 88310 | Sinapi | Pintor com encargos complementares. | Sedi - serviços diversos | h | 1,360 | 31.64 | 42.9
Insumo | 00005318 | Sinapi | Diluente aguarras. | Material | l | 0,030 | 22.15 | 0.56
Insumo | 00007292 | Sinapi | Tinta esmalte sintetico premium brilhante. | Material | l | 0,250 | 35.54 | 9.05
39.5 | Código | Banco | Descrição. | Tipo | und | Quant. | Valor Unit | Total
Composição | 102491 | Sinapi | Pintura de piso com tinta acrílica, aplicação manual, 2 demãos, incluso fundo preparador. | Pint - pinturas | m² | 1,000 | 23.02 | 23.02
Composição Auxiliar | 88310 | Sinapi | Pintor com encargos complementares. | Sedi - serviços diversos | h | 0,280 | 31.64 | 8.7
Composição Auxiliar | 88316 | Sinapi | Servente com encargos complementares. | Sedi - serviços diversos | h | 0,120 | 23.52 | 2.7
Insumo | 00006085 | Sinapi | Selador acrilico opaco premium interior/exterior. | Material | l | 0,160 | 10 | 1.6
Insumo | 00007348 | Sinapi | Tinta acrilica premium para piso. | Material | l | 0,430 | 23.28 | 9.94
Insumo | 00012815 | Sinapi | Fita crepe rolo de 25 mm x 50 m. | Material | un. | 0,010 | 8.89 | 0.08
39.6 | Código | Banco | Descrição. | Tipo | und | Quant. | Valor Unit | Total
Composição | 88488 | Sinapi | Pintura látex acrílica premium, aplicação manual em teto, duas demãos. | Pint - pinturas | m² | 1,000 | 16.89 | 16.89
Composição Auxiliar | 88310 | Sinapi | Pintor com encargos complementares. | Sedi - serviços diversos | h | 0,230 | 31.64 | 7.18
Composição Auxiliar | 88316 | Sinapi | Servente com encargos complementares. | Sedi - serviços diversos | h | 0,080 | 23.52 | 1.78
Insumo | 00007356 | Sinapi | Tinta latex acrilica premium, cor branco fosco. | Material | l | 0,230 | 34.71 | 7.93
40 |  |  | Chafariz eletrônico. |  |  |  |  | 7069.24
40.1 | Código | Banco | Descrição. | Tipo | und | Quant. | Valor Unit | Total
Composição | Composição - 016 | Próprio | Fornecimento e montagem de chafariz eletrônico. | Astu - assentamento de tubos e pecas | un. | 1,000 | 6200 | 6200
Insumo | COTAÇÃO - 001 | Próprio | Chafariz eletrônico. | Equipamento | un. | 1,000 | 6200 | 6200
41 |  |  | Chafariz de água bruta (serviços preliminares). |  |  |  |  | 10.32
41.1 | Código | Banco | Descrição. | Tipo | und | Quant. | Valor Unit | Total
Composição | 99062 | Sinapi | Marcação de pontos em gabarito ou cavalete. | Sert - serviços técnicos | un. | 1,000 | 2.14 | 2.14
Composição Auxiliar | 88239 | Sinapi | Ajudante de carpinteiro com encargos complementares. | Sedi - serviços diversos | h | 0,040 | 24.21 | 0.95
Composição Auxiliar | 88262 | Sinapi | Carpinteiro de formas com encargos complementares. | Sedi - serviços diversos | h | 0,040 | 28.83 | 1.13
Insumo | 00005068 | Sinapi | Prego de aco polido com cabeca 17 x 21 (2 x 11). | Material | kg | 0,000 | 19.63 | 0.06
42 |  |  | Fundações. |  |  |  |  | 148.03
42.1 | Código | Banco | Descrição. | Tipo | und | Quant. | Valor Unit | Total
Composição | Composição - 017 | Próprio | Concreto ciclópico fck=10mpa 30% pedra de mão inclusive lançamento. | Astu - assentamento de tubos e pecas | m³ | 1,000 | 554.43 | 554.43
Composição Auxiliar | 88262 | Sinapi | Carpinteiro de formas com encargos complementares. | Sedi - serviços diversos | h | 0,470 | 28.83 | 13.52
Composição Auxiliar | 88309 | Sinapi | Pedreiro com encargos complementares. | Sedi - serviços diversos | h | 0,470 | 29.19 | 13.69
Composição Auxiliar | 88316 | Sinapi | Servente com encargos complementares. | Sedi - serviços diversos | h | 8,420 | 23.52 | 198.06
Composição Auxiliar | 90586 | Sinapi | Vibrador de imersão, diâmetro de ponteira 45mm, motor elétrico trifásico potência de 2 cv - chp diurno. | Chor - custos horários de máquinas e equipamentos | chp | 0,140 | 1.35 | 0.18
Composição Auxiliar | 90587 | Sinapi | Vibrador de imersão, diâmetro de ponteira 45mm, motor elétrico trifásico potência de 2 cv - chi diurno. | Chor - custos horários de máquinas e equipamentos | chi | 0,560 | 0.53 | 0.29
Composição Auxiliar | 94962 | Sinapi | Concreto magro para lastro, traço 1:4,5:4,5 (em massa seca de cimento/ areia média/ brita 1) - preparo mecânico com betoneira 400 l. | Fues - fundações e estruturas | m³ | 0,700 | 402.24 | 281.56
Insumo | 00004730 | Sinapi | Pedra de mao ou pedra rachao para arrimo/fundacao (posto pedreira/fornecedor, sem frete). | Material | m³ | 0,540 | 87.29 | 47.13
42.2 | Código | Banco | Descrição. | Tipo | und | Quant. | Valor Unit | Total
Composição | 93381 | Sinapi | Reaterro mecanizado de vala com retroescavadeira (capacidade da caçamba da retro: 0,26 m³/potência: 88 hp), largura 0,8 a 1,5 m, profundidade 1,5 a 3,0 m, com solo (sem substituição) de 1ª categoria e compactador de solos de percussão. | Movt - movimento de terra | m³ | 1,000 | 12.29 | 12.29
Composição Auxiliar | 5678 | Sinapi | Retroescavadeira sobre rodas com carregadeira, tração 4x4, potência líq. 88 hp, caçamba carreg. cap. mín. 1 m3, caçamba retro cap. 0,26 m3, peso operacional mín. 6.674 kg, profundidade escavação máx. 4,37 m - chp diurno. | Chor - custos horários de máquinas e equipamentos | chp | 0,020 | 139.1 | 3.08
Composição Auxiliar | 5679 | Sinapi | Retroescavadeira sobre rodas com carregadeira, tração 4x4, potência líq. 88 hp, caçamba carreg. cap. mín. 1 m3, caçamba retro cap. 0,26 m3, peso operacional mín. 6.674 kg, profundidade escavação máx. 4,37 m - chi diurno. | Chor - custos horários de máquinas e equipamentos | chi | 0,030 | 58.66 | 1.88
Composição Auxiliar | 5901 | Sinapi | Caminhão pipa 10.000 l trucado, peso bruto total 23.000 kg, carga útil máxima 15.935 kg, distância entre eixos 4,8 m, potência 230 cv, inclusive tanque de aço para transporte de água - chp diurno. | Chor - custos horários de máquinas e equipamentos | chp | 0,010 | 325.87 | 1.75
Composição Auxiliar | 5903 | Sinapi | Caminhão pipa 10.000 l trucado, peso bruto total 23.000 kg, carga útil máxima 15.935 kg, distância entre eixos 4,8 m, potência 230 cv, inclusive tanque de aço para transporte de água - chi diurno. | Chor - custos horários de máquinas e equipamentos | chi | 0,000 | 83.07 | 0.04
Composição Auxiliar | 88316 | Sinapi | Servente com encargos complementares. | Sedi - serviços diversos | h | 0,030 | 23.52 | 0.71
Composição Auxiliar | 91533 | Sinapi | Compactador de solos de percussão (soquete) com motor a gasolina 4 tempos, potência 4 cv - chp diurno. | Chor - custos horários de máquinas e equipamentos | chp | 0,130 | 37.6 | 4.83
42.3 | Código | Banco | Descrição. | Tipo | und | Quant. | Valor Unit | Total
Composição | 90105 | Sinapi | Escavação mecanizada de vala com profundidade até 1,5 m (média montante e jusante/uma composição por trecho), retroescav. (0,26 m3), largura menor que 0,8 m, em solo de 1a categoria, locais com baixo nível de interferência. | Movt - movimento de terra | m³ | 1,000 | 8.61 | 8.61
Composição Auxiliar | 5678 | Sinapi | Retroescavadeira sobre rodas com carregadeira, tração 4x4, potência líq. 88 hp, caçamba carreg. cap. mín. 1 m3, caçamba retro cap. 0,26 m3, peso operacional mín. 6.674 kg, profundidade escavação máx. 4,37 m - chp diurno. | Chor - custos horários de máquinas e equipamentos | chp | 0,030 | 139.1 | 4.62
Composição Auxiliar | 5679 | Sinapi | Retroescavadeira sobre rodas com carregadeira, tração 4x4, potência líq. 88 hp, caçamba carreg. cap. mín. 1 m3, caçamba retro cap. 0,26 m3, peso operacional mín. 6.674 kg, profundidade escavação máx. 4,37 m - chi diurno. | Chor - custos horários de máquinas e equipamentos | chi | 0,040 | 58.66 | 2.2
Composição Auxiliar | 88316 | Sinapi | Servente com encargos complementares. | Sedi - serviços diversos | h | 0,080 | 23.52 | 1.79
42.4 | Código | Banco | Descrição. | Tipo | und | Quant. | Valor Unit | Total
Composição | 104733 | Sinapi | Reaterro mecanizado de vala com retroescavadeira (capacidade da caçamba da retro: 0,26 m³/potência: 88 hp), largura até 0,8 m, profundidade até 1,5 m, com solo (sem substituição) de 1ª categoria, com placa vibratória. | Movt - movimento de terra | m³ | 1,000 | 18.69 | 18.69
Composição Auxiliar | 5678 | Sinapi | Retroescavadeira sobre rodas com carregadeira, tração 4x4, potência líq. 88 hp, caçamba carreg. cap. mín. 1 m3, caçamba retro cap. 0,26 m3, peso operacional mín. 6.674 kg, profundidade escavação máx. 4,37 m - chp diurno. | Chor - custos horários de máquinas e equipamentos | chp | 0,050 | 139.1 | 7.48
Composição Auxiliar | 5679 | Sinapi | Retroescavadeira sobre rodas com carregadeira, tração 4x4, potência líq. 88 hp, caçamba carreg. cap. mín. 1 m3, caçamba retro cap. 0,26 m3, peso operacional mín. 6.674 kg, profundidade escavação máx. 4,37 m - chi diurno. | Chor - custos horários de máquinas e equipamentos | chi | 0,080 | 58.66 | 4.55
Composição Auxiliar | 5901 | Sinapi | Caminhão pipa 10.000 l trucado, peso bruto total 23.000 kg, carga útil máxima 15.935 kg, distância entre eixos 4,8 m, potência 230 cv, inclusive tanque de aço para transporte de água - chp diurno. | Chor - custos horários de máquinas e equipamentos | chp | 0,010 | 325.87 | 1.75
Composição Auxiliar | 5903 | Sinapi | Caminhão pipa 10.000 l trucado, peso bruto total 23.000 kg, carga útil máxima 15.935 kg, distância entre eixos 4,8 m, potência 230 cv, inclusive tanque de aço para transporte de água - chi diurno. | Chor - custos horários de máquinas e equipamentos | chi | 0,000 | 83.07 | 0.04
Composição Auxiliar | 88316 | Sinapi | Servente com encargos complementares. | Sedi - serviços diversos | h | 0,170 | 23.52 | 3.94
Composição Auxiliar | 91277 | Sinapi | Placa vibratória reversível com motor 4 tempos a gasolina, força centrífuga de 25 kn (2500 kgf), potência 5,5 cv - chp diurno. | Chor - custos horários de máquinas e equipamentos | chp | 0,090 | 9.93 | 0.93
43 |  |  | Estrutura/paredes e painéis. |  |  |  |  | 151.95
43.1 | Código | Banco | Descrição. | Tipo | und | Quant. | Valor Unit | Total
Composição | 103328 | Sinapi | Alvenaria de vedação de blocos cerâmicos furados na horizontal de 9x19x19 cm (espessura 9 cm) e argamassa de assentamento com preparo em betoneira. | Pare - paredes/paineis | m² | 1,000 | 97.02 | 97.02
Composição Auxiliar | 87292 | Sinapi | Argamassa traço 1:2:8 (em volume de cimento, cal e areia média úmida) para emboço/massa única/assentamento de alvenaria de vedação, preparo mecânico com betoneira 400 l. | Sedi - serviços diversos | m³ | 0,010 | 584.27 | 5.31
Composição Auxiliar | 88309 | Sinapi | Pedreiro com encargos complementares. | Sedi - serviços diversos | h | 1,610 | 29.19 | 46.99
Composição Auxiliar | 88316 | Sinapi | Servente com encargos complementares. | Sedi - serviços diversos | h | 0,810 | 23.52 | 18.93
Insumo | 00007271 | Sinapi | Bloco ceramico / tijolo vazado para alvenaria de vedacao, 8 furos na horizontal de 9 x 19 x 19 cm (l x a x c). | Material | un. | 28,310 | 0.87 | 24.62
Insumo | 00034557 | Sinapi | Tela de aco soldada galvanizada/zincada para alvenaria, fio d = *1,20 a 1,70* mm, malha 15 x 15 mm, (c x l) *50 x 7,5* cm. | Material | m | 0,420 | 2.3 | 0.96
Insumo | 00037395 | Sinapi | Pino de aco com furo, haste = 27 mm (acao direta). | Material | cento | 0,010 | 43.77 | 0.21
44 |  |  | Instalações hidráulicas (até a rede). |  |  |  |  | 437.36
44.1 | Código | Banco | Descrição. | Tipo | und | Quant. | Valor Unit | Total
Composição | 89357 | Sinapi | Tubo, pvc, soldável, de 32mm, instalado em ramal ou sub-ramal de água - fornecimento e instalação. | Inhi - instalações hidros sanitárias | m | 1,000 | 33.84 | 33.84
Composição Auxiliar | 88248 | Sinapi | Auxiliar de encanador ou bombeiro hidráulico com encargos complementares. | Sedi - serviços diversos | h | 0,450 | 23.71 | 10.74
Composição Auxiliar | 88267 | Sinapi | Encanador ou bombeiro hidráulico com encargos complementares. | Sedi - serviços diversos | h | 0,450 | 28.43 | 12.87
Insumo | 00009869 | Sinapi | Tubo pvc, soldavel, de 32 mm, agua fria (nbr-5648). | Material | m | 1,050 | 9.54 | 10.01
Insumo | 00038383 | Sinapi | Lixa d'agua em folha, grao 100. | Material | un. | 0,110 | 2.17 | 0.22
44.2 | Código | Banco | Descrição. | Tipo | und | Quant. | Valor Unit | Total
Composição | 89413 | Sinapi | Joelho 90 graus, pvc, soldável, dn 32mm, instalado em ramal de distribuição de água - fornecimento e instalação. | Inhi - instalações hidros sanitárias | un. | 1,000 | 12.42 | 12.42
Composição Auxiliar | 88248 | Sinapi | Auxiliar de encanador ou bombeiro hidráulico com encargos complementares. | Sedi - serviços diversos | h | 0,160 | 23.71 | 3.84
Composição Auxiliar | 88267 | Sinapi | Encanador ou bombeiro hidráulico com encargos complementares. | Sedi - serviços diversos | h | 0,160 | 28.43 | 4.6
Insumo | 00000122 | Sinapi | Adesivo plastico para pvc, frasco com *850* gr. | Material | un. | 0,010 | 61.55 | 0.57
Insumo | 00003536 | Sinapi | Joelho pvc, soldavel, 90 graus, 32 mm, cor marrom, para agua fria predial. | Material | un. | 1,000 | 2.58 | 2.58
Insumo | 00020083 | Sinapi | Solucao preparadora / limpadora para pvc, frasco com 1000 cm3. | Material | un. | 0,010 | 69.74 | 0.76
Insumo | 00038383 | Sinapi | Lixa d'agua em folha, grao 100. | Material | un. | 0,040 | 2.17 | 0.07
44.3 | Código | Banco | Descrição. | Tipo | und | Quant. | Valor Unit | Total
Composição | 89443 | Sinapi | Te, pvc, soldável, dn 32mm, instalado em ramal de distribuição de água - fornecimento e instalação. | Inhi - instalações hidros sanitárias | un. | 1,000 | 17.39 | 17.39
Composição Auxiliar | 88248 | Sinapi | Auxiliar de encanador ou bombeiro hidráulico com encargos complementares. | Sedi - serviços diversos | h | 0,220 | 23.71 | 5.12
Composição Auxiliar | 88267 | Sinapi | Encanador ou bombeiro hidráulico com encargos complementares. | Sedi - serviços diversos | h | 0,220 | 28.43 | 6.14
Insumo | 00000122 | Sinapi | Adesivo plastico para pvc, frasco com *850* gr. | Material | un. | 0,010 | 61.55 | 0.86
Insumo | 00007140 | Sinapi | Te soldavel, pvc, 90 graus, 32 mm, para agua fria predial (nbr 5648). | Material | un. | 1,000 | 4.01 | 4.01
Insumo | 00020083 | Sinapi | Solucao preparadora / limpadora para pvc, frasco com 1000 cm3. | Material | un. | 0,020 | 69.74 | 1.15
Insumo | 00038383 | Sinapi | Lixa d'agua em folha, grao 100. | Material | un. | 0,050 | 2.17 | 0.11
44.4 | Código | Banco | Descrição. | Tipo | und | Quant. | Valor Unit | Total
Composição | 89412 | Sinapi | Joelho 90 graus, pvc, soldável, dn 25mm, x 3/4 instalado em ramal de distribuição de água - fornecimento e instalação. | Inhi - instalações hidros sanitárias | un. | 1,000 | 10.07 | 10.07
Composição Auxiliar | 88248 | Sinapi | Auxiliar de encanador ou bombeiro hidráulico com encargos complementares. | Sedi - serviços diversos | h | 0,130 | 23.71 | 3
Composição Auxiliar | 88267 | Sinapi | Encanador ou bombeiro hidráulico com encargos complementares. | Sedi - serviços diversos | h | 0,130 | 28.43 | 3.59
Insumo | 00000122 | Sinapi | Adesivo plastico para pvc, frasco com *850* gr. | Material | un. | 0,010 | 61.55 | 0.36
Insumo | 00003522 | Sinapi | Joelho pvc, soldavel com rosca, 90 graus, 25 mm x 3/4", cor marrom, para agua fria predial. | Material | un. | 1,000 | 2.58 | 2.58
Insumo | 00020083 | Sinapi | Solucao preparadora / limpadora para pvc, frasco com 1000 cm3. | Material | un. | 0,010 | 69.74 | 0.48
Insumo | 00038383 | Sinapi | Lixa d'agua em folha, grao 100. | Material | un. | 0,030 | 2.17 | 0.06
44.5 | Código | Banco | Descrição. | Tipo | und | Quant. | Valor Unit | Total
Composição | 89380 | Sinapi | Luva de redução, pvc, soldável, dn 32mm x 25mm, instalado em ramal ou sub-ramal de água - fornecimento e instalação. | Inhi - instalações hidros sanitárias | un. | 1,000 | 10.32 | 10.32
Composição Auxiliar | 88248 | Sinapi | Auxiliar de encanador ou bombeiro hidráulico com encargos complementares. | Sedi - serviços diversos | h | 0,110 | 23.71 | 2.63
Composição Auxiliar | 88267 | Sinapi | Encanador ou bombeiro hidráulico com encargos complementares. | Sedi - serviços diversos | h | 0,110 | 28.43 | 3.15
Insumo | 00000122 | Sinapi | Adesivo plastico para pvc, frasco com *850* gr. | Material | un. | 0,010 | 61.55 | 0.5
Insumo | 00003869 | Sinapi | Luva de reducao soldavel, pvc, 32 mm x 25 mm, para agua fria predial. | Material | un. | 1,000 | 3.3 | 3.3
Insumo | 00020083 | Sinapi | Solucao preparadora / limpadora para pvc, frasco com 1000 cm3. | Material | un. | 0,010 | 69.74 | 0.66
Insumo | 00038383 | Sinapi | Lixa d'agua em folha, grao 100. | Material | un. | 0,040 | 2.17 | 0.08
44.6 | Código | Banco | Descrição. | Tipo | und | Quant. | Valor Unit | Total
Composição | 86913 | Sinapi | Torneira cromada 1/2" ou 3/4" para tanque, padrão popular - fornecimento e instalação. | Inhi - instalações hidros sanitárias | un. | 1,000 | 77.86 | 77.86
Composição Auxiliar | 88267 | Sinapi | Encanador ou bombeiro hidráulico com encargos complementares. | Sedi - serviços diversos | h | 0,150 | 28.43 | 4.33
Composição Auxiliar | 88316 | Sinapi | Servente com encargos complementares. | Sedi - serviços diversos | h | 0,050 | 23.52 | 1.13
Insumo | 00003146 | Sinapi | Fita veda rosca em rolos de 18 mm x 10 m (l x c). | Material | un. | 0,020 | 3.89 | 0.08
Insumo | 00007604 | Sinapi | Torneira metalica cromada para tanque / jardim, sem bico, cano longo, de parede, padrao popular / uso geral, 1/2" ou 3/4" (ref 1126). | Material | un. | 1,000 | 72.32 | 72.32
45 |  |  | Revestimentos - paredes. |  |  |  |  | 266.39
45.1 | Código | Banco | Descrição. | Tipo | und | Quant. | Valor Unit | Total
Composição | 87893 | Sinapi | Chapisco aplicado em alvenaria (sem presença de vãos) e estruturas de concreto de fachada, com colher de pedreiro. argamassa traço 1:3 com preparo manual. | Reve - revestimento e tratamento de superfícies | m² | 1,000 | 7.77 | 7.77
Composição Auxiliar | 87377 | Sinapi | Argamassa traço 1:3 (em volume de cimento e areia grossa úmida) para chapisco convencional, preparo manual. | Sedi - serviços diversos | m³ | 0,000 | 708.34 | 2.62
Composição Auxiliar | 88309 | Sinapi | Pedreiro com encargos complementares. | Sedi - serviços diversos | h | 0,140 | 29.19 | 4.06
Composição Auxiliar | 88316 | Sinapi | Servente com encargos complementares. | Sedi - serviços diversos | h | 0,050 | 23.52 | 1.09
45.2 | Código | Banco | Descrição. | Tipo | und | Quant. | Valor Unit | Total
Composição | 87532 | Sinapi | Emboço, em argamassa traço 1:2:8, preparo manual, aplicado manualmente em paredes internas de ambientes com área entre 5m² e 10m², e = 17,5mm, com taliscas. | Reve - revestimento e tratamento de superfícies | m² | 1,000 | 40.13 | 40.13
Composição Auxiliar | 87369 | Sinapi | Argamassa traço 1:2:8 (em volume de cimento, cal e areia média úmida) para emboço/massa única/assentamento de alvenaria de vedação, preparo manual. | Sedi - serviços diversos | m³ | 0,030 | 727.74 | 22.12
Composição Auxiliar | 88309 | Sinapi | Pedreiro com encargos complementares. | Sedi - serviços diversos | h | 0,440 | 29.19 | 12.84
Composição Auxiliar | 88316 | Sinapi | Servente com encargos complementares. | Sedi - serviços diversos | h | 0,220 | 23.52 | 5.17
45.3 | Código | Banco | Descrição. | Tipo | und | Quant. | Valor Unit | Total
Composição | 87273 | Sinapi | Revestimento cerâmico para paredes internas com placas tipo esmaltada de dimensões 33x45 cm aplicadas na altura inteira das paredes. | Reve - revestimento e tratamento de superfícies | m² | 1,000 | 78.43 | 78.43
Composição Auxiliar | 88256 | Sinapi | Azulejista ou ladrilhista com encargos complementares. | Sedi - serviços diversos | h | 0,700 | 29.05 | 20.24
Composição Auxiliar | 88316 | Sinapi | Servente com encargos complementares. | Sedi - serviços diversos | h | 0,310 | 23.52 | 7.38
Insumo | 00000536 | Sinapi | Revestimento em ceramica esmaltada extra, pei menor ou igual a 3, formato menor ou igual a 2025 cm2. | Material | m² | 1,080 | 38.99 | 42.1
Insumo | 00001381 | Sinapi | Argamassa colante ac i para ceramicas. | Material | kg | 6,850 | 1.07 | 7.32
Insumo | 00034357 | Sinapi | Rejunte cimenticio, qualquer cor. | Material | kg | 0,220 | 6.28 | 1.39
45.4 | Código | Banco | Descrição. | Tipo | und | Quant. | Valor Unit | Total
Composição | 87794 | Sinapi | Emboço ou massa única em argamassa traço 1:2:8, preparo manual, aplicada manualmente em panos cegos de fachada (sem presença de vãos), espessura de 25 mm. | Reve - revestimento e tratamento de superfícies | m² | 1,000 | 45.51 | 45.51
Composição Auxiliar | 87369 | Sinapi | Argamassa traço 1:2:8 (em volume de cimento, cal e areia média úmida) para emboço/massa única/assentamento de alvenaria de vedação, preparo manual. | Sedi - serviços diversos | m³ | 0,030 | 727.74 | 21.32
Composição Auxiliar | 88309 | Sinapi | Pedreiro com encargos complementares. | Sedi - serviços diversos | h | 0,410 | 29.19 | 11.93
Composição Auxiliar | 88316 | Sinapi | Servente com encargos complementares. | Sedi - serviços diversos | h | 0,410 | 23.52 | 9.61
Insumo | 00037411 | Sinapi | Tela de aco soldada galvanizada/zincada para alvenaria, fio d = *1,24 mm, malha 25 x 25 mm. | Material | m² | 0,160 | 16.82 | 2.65
46 |  |  | Pisos. |  |  |  |  | 61.95
46.1 | Código | Banco | Descrição. | Tipo | und | Quant. | Valor Unit | Total
Composição | 95241 | Sinapi | Lastro de concreto magro, aplicado em pisos, lajes sobre solo ou radiers, espessura de 5 cm. | Fues - fundações e estruturas | m² | 1,000 | 37.06 | 37.06
Composição Auxiliar | 88309 | Sinapi | Pedreiro com encargos complementares. | Sedi - serviços diversos | h | 0,250 | 29.19 | 7.41
Composição Auxiliar | 88316 | Sinapi | Servente com encargos complementares. | Sedi - serviços diversos | h | 0,090 | 23.52 | 2.16
Composição Auxiliar | 94968 | Sinapi | Concreto magro para lastro, traço 1:4,5:4,5 (em massa seca de cimento/ areia média/ brita 1) - preparo mecânico com betoneira 600 l. | Fues - fundações e estruturas | m³ | 0,070 | 398.44 | 27.49
46.2 | Código | Banco | Descrição. | Tipo | und | Quant. | Valor Unit | Total
Composição | 87248 | Sinapi | Revestimento cerâmico para piso com placas tipo esmaltada de dimensões 35x35 cm aplicada em ambientes de área maior que 10 m2. | Piso - pisos | m² | 1,000 | 60.23 | 60.23
Composição Auxiliar | 88256 | Sinapi | Azulejista ou ladrilhista com encargos complementares. | Sedi - serviços diversos | h | 0,240 | 29.05 | 7
Composição Auxiliar | 88316 | Sinapi | Servente com encargos complementares. | Sedi - serviços diversos | h | 0,130 | 23.52 | 3.03
Insumo | 00001287 | Sinapi | Piso em ceramica esmaltada extra, cor lisa, pei maior ou igual a 4, formato menor ou igual a 2025 cm2. | Material | m² | 1,060 | 36.82 | 38.92
Insumo | 00001381 | Sinapi | Argamassa colante ac i para ceramicas. | Material | kg | 9,130 | 1.07 | 9.77
Insumo | 00034357 | Sinapi | Rejunte cimenticio, qualquer cor. | Material | kg | 0,240 | 6.28 | 1.51
47 |  |  | Pintura. |  |  |  |  | 24.46
47.1 | Código | Banco | Descrição. | Tipo | und | Quant. | Valor Unit | Total
Composição | 88485 | Sinapi | Fundo selador acrílico, aplicação manual em parede, uma demão. | Pint - pinturas | m² | 1,000 | 4.28 | 4.28
Composição Auxiliar | 88310 | Sinapi | Pintor com encargos complementares. | Sedi - serviços diversos | h | 0,070 | 31.64 | 2.1
Composição Auxiliar | 88316 | Sinapi | Servente com encargos complementares. | Sedi - serviços diversos | h | 0,020 | 23.52 | 0.52
Insumo | 00006085 | Sinapi | Selador acrilico opaco premium interior/exterior. | Material | l | 0,170 | 10 | 1.66
47.2 | Código | Banco | Descrição. | Tipo | und | Quant. | Valor Unit | Total
Composição | 88489 | Sinapi | Pintura látex acrílica premium, aplicação manual em paredes, duas demãos. | Pint - pinturas | m² | 1,000 | 14.36 | 14.36
Composição Auxiliar | 88310 | Sinapi | Pintor com encargos complementares. | Sedi - serviços diversos | h | 0,160 | 31.64 | 5.16
Composição Auxiliar | 88316 | Sinapi | Servente com encargos complementares. | Sedi - serviços diversos | h | 0,050 | 23.52 | 1.27
Insumo | 00007356 | Sinapi | Tinta latex acrilica premium, cor branco fosco. | Material | l | 0,230 | 34.71 | 7.93
48 |  |  | Bebedouro de animais (água bruta). |  |  |  |  | 2014.73
48.1 | Código | Banco | Descrição. | Tipo | und | Quant. | Valor Unit | Total
Composição | Composição - 018 | Próprio | Serviço de execução do bebedouro em concreto armado, incluso materiais. | Sedi - serviços diversos | un. | 1,000 | 1721.24 | 1721.24
Composição Auxiliar | 5928 | Sinapi | Guindauto hidráulico, capacidade máxima de carga 6200 kg, momento máximo de carga 11,7 tm, alcance máximo horizontal 9,70 m, inclusive caminhão toco pbt 16.000 kg, potência de 189 cv - chp diurno. | Chor - custos horários de máquinas e equipamentos | chp | 2,000 | 286.12 | 572.24
Composição Auxiliar | 87445 | Sinapi | Betoneira capacidade nominal 400 l, capacidade de mistura 310 l, motor a diesel potência 5,0 hp, sem carregador - chp diurno. | Chor - custos horários de máquinas e equipamentos | chp | 0,500 | 5.33 | 2.66
Composição Auxiliar | 88377 | Sinapi | Operador de betoneira estacionária/misturador com encargos complementares. | Sedi - serviços diversos | h | 0,500 | 23.54 | 11.77
Composição Auxiliar | 88310 | Sinapi | Pintor com encargos complementares. | Sedi - serviços diversos | h | 0,300 | 31.64 | 9.49
Composição Auxiliar | 100301 | Sinapi | Ajudante de pintor com encargos complementares. | Sedi - serviços diversos | h | 0,100 | 25.99 | 2.59
Composição Auxiliar | 88245 | Sinapi | Armador com encargos complementares. | Sedi - serviços diversos | h | 3,000 | 28.97 | 86.91
Composição Auxiliar | 88262 | Sinapi | Carpinteiro de formas com encargos complementares. | Sedi - serviços diversos | h | 2,000 | 28.83 | 57.66
Composição Auxiliar | 88316 | Sinapi | Servente com encargos complementares. | Sedi - serviços diversos | h | 5,000 | 23.52 | 117.6
Composição Auxiliar | 88309 | Sinapi | Pedreiro com encargos complementares. | Sedi - serviços diversos | h | 4,000 | 29.19 | 116.76
Insumo | 00043055 | Sinapi | Aco ca-50, 12,5 mm ou 16,0 mm, vergalhao. | Material | kg | 12,000 | 8.02 | 96.24
Insumo | 00043059 | Sinapi | Aco ca-60, 4,2 mm, ou 5,0 mm, ou 6,0 mm, ou 7,0 mm, vergalhao. | Material | kg | 13,000 | 8.76 | 113.88
Insumo | 00000032 | Sinapi | Aco ca-50, 6,3 mm, vergalhao. | Material | kg | 6,000 | 9.77 | 58.62
Insumo | 00000370 | Sinapi | Areia media - posto jazida/fornecedor (retirado na jazida, sem transporte). | Material | m³ | 0,320 | 90 | 28.8
Insumo | 00001379 | Sinapi | Cimento portland composto cp ii-32. | Material | kg | 127,000 | 0.86 | 109.22
Insumo | 00004718 | Sinapi | Pedra britada n. 2 (19 a 38 mm) posto pedreira/fornecedor, sem frete. | Material | m³ | 0,080 | 93.36 | 7.46
Insumo | 00004721 | Sinapi | Pedra britada n. 1 (9,5 a 19 mm) posto pedreira/fornecedor, sem frete. | Material | m³ | 0,230 | 92.87 | 21.36
Insumo | 00003767 | Sinapi | Lixa em folha para parede ou madeira, numero 120, cor vermelha. | Material | un. | 0,120 | 0.94 | 0.11
Insumo | 00007356 | Sinapi | Tinta latex acrilica premium, cor branco fosco. | Material | l | 0,180 | 34.71 | 6.24
Insumo | 00043681 | Sinapi | Chapa/painel de madeira compensada resinada (madeirite resinado rosa) para forma de concreto, de 2200 x 1100 mm, e = 8 a 12 mm. | Material | m² | 7,300 | 41.32 | 301.63
49 |  |  | Tanque do concentrado (serviços preliminares). |  |  |  |  | 216.72
49.1 | Código | Banco | Descrição. | Tipo | und | Quant. | Valor Unit | Total
Composição | 99062 | Sinapi | Marcação de pontos em gabarito ou cavalete. | Sert - serviços técnicos | un. | 1,000 | 2.14 | 2.14
Composição Auxiliar | 88239 | Sinapi | Ajudante de carpinteiro com encargos complementares. | Sedi - serviços diversos | h | 0,040 | 24.21 | 0.95
Composição Auxiliar | 88262 | Sinapi | Carpinteiro de formas com encargos complementares. | Sedi - serviços diversos | h | 0,040 | 28.83 | 1.13
Insumo | 00005068 | Sinapi | Prego de aco polido com cabeca 17 x 21 (2 x 11). | Material | kg | 0,000 | 19.63 | 0.06
50 |  |  | Escavações. |  |  |  |  | 6472.53
50.1 | Código | Banco | Descrição. | Tipo | und | Quant. | Valor Unit | Total
Composição | 90107 | Sinapi | Escavação mecanizada de vala com profundidade maior que 1,5 m até 3,0 m (média montante e jusante/uma composição por trecho), retroescav. (0,26 m3), largura menor que 0,8 m, em solo de 1a categoria, locais com baixo nível de interferência. | Movt - movimento de terra | m³ | 1,000 | 7.72 | 7.72
Composição Auxiliar | 5678 | Sinapi | Retroescavadeira sobre rodas com carregadeira, tração 4x4, potência líq. 88 hp, caçamba carreg. cap. mín. 1 m3, caçamba retro cap. 0,26 m3, peso operacional mín. 6.674 kg, profundidade escavação máx. 4,37 m - chp diurno. | Chor - custos horários de máquinas e equipamentos | chp | 0,030 | 139.1 | 4.21
Composição Auxiliar | 5679 | Sinapi | Retroescavadeira sobre rodas com carregadeira, tração 4x4, potência líq. 88 hp, caçamba carreg. cap. mín. 1 m3, caçamba retro cap. 0,26 m3, peso operacional mín. 6.674 kg, profundidade escavação máx. 4,37 m - chi diurno. | Chor - custos horários de máquinas e equipamentos | chi | 0,030 | 58.66 | 2
Composição Auxiliar | 88316 | Sinapi | Servente com encargos complementares. | Sedi - serviços diversos | h | 0,060 | 23.52 | 1.51
50.2 | Código | Banco | Descrição. | Tipo | und | Quant. | Valor Unit | Total
Composição | 100942 | Sinapi | Transporte com caminhão basculante de 10 m³, em via interna a obra (unidade: txkm). | Tran - transportes, cargas e descargas | txkm | 1,000 | 5.23 | 5.23
Composição Auxiliar | 91386 | Sinapi | Caminhão basculante 10 m3, trucado cabine simples, peso bruto total 23.000 kg, carga útil máxima 15.935 kg, distância entre eixos 4,80 m, potência 230 cv inclusive caçamba metálica - chp diurno. | Chor - custos horários de máquinas e equipamentos | chp | 0,020 | 278.28 | 4.64
Composição Auxiliar | 91387 | Sinapi | Caminhão basculante 10 m3, trucado cabine simples, peso bruto total 23.000 kg, carga útil máxima 15.935 kg, distância entre eixos 4,80 m, potência 230 cv inclusive caçamba metálica - chi diurno. | Chor - custos horários de máquinas e equipamentos | chi | 0,010 | 84.14 | 0.59
51 |  |  | Aterro (taludes). |  |  |  |  | 4024.8
51.1 | Código | Banco | Descrição. | Tipo | und | Quant. | Valor Unit | Total
Composição | 96385 | Sinapi | Execução e compactação de corpo de aterro de aterro (95% de energia do proctor normal) com solo predominantemente argiloso espessura 15 cm - exclusive material, escavação, carga e transporte. | Movt - movimento de terra | m³ | 1,000 | 12.41 | 12.41
Composição Auxiliar | 5901 | Sinapi | Caminhão pipa 10.000 l trucado, peso bruto total 23.000 kg, carga útil máxima 15.935 kg, distância entre eixos 4,8 m, potência 230 cv, inclusive tanque de aço para transporte de água - chp diurno. | Chor - custos horários de máquinas e equipamentos | chp | 0,000 | 325.87 | 1.38
Composição Auxiliar | 5903 | Sinapi | Caminhão pipa 10.000 l trucado, peso bruto total 23.000 kg, carga útil máxima 15.935 kg, distância entre eixos 4,8 m, potência 230 cv, inclusive tanque de aço para transporte de água - chi diurno. | Chor - custos horários de máquinas e equipamentos | chi | 0,030 | 83.07 | 2.6
Composição Auxiliar | 5932 | Sinapi | Motoniveladora potência básica líquida (primeira marcha) 125 hp, peso bruto 13032 kg, largura da lâmina de 3,7 m - chp diurno. | Chor - custos horários de máquinas e equipamentos | chp | 0,000 | 251.99 | 1.13
Composição Auxiliar | 5934 | Sinapi | Motoniveladora potência básica líquida (primeira marcha) 125 hp, peso bruto 13032 kg, largura da lâmina de 3,7 m - chi diurno. | Chor - custos horários de máquinas e equipamentos | chi | 0,030 | 97.82 | 3.04
Composição Auxiliar | 73436 | Sinapi | Rolo compactador vibratório pé de carneiro para solos, potência 80 hp, peso operacional sem/com lastro 7,4 / 8,8 t, largura de trabalho 1,68 m - chp diurno. | Chor - custos horários de máquinas e equipamentos | chp | 0,010 | 165.44 | 1.72
Composição Auxiliar | 88316 | Sinapi | Servente com encargos complementares. | Sedi - serviços diversos | h | 0,040 | 23.52 | 0.83
Composição Auxiliar | 93244 | Sinapi | Rolo compactador vibratório pé de carneiro para solos, potência 80 hp, peso operacional sem/com lastro 7,4 / 8,8 t, largura de trabalho 1,68 m - chi diurno. | Chor - custos horários de máquinas e equipamentos | chi | 0,030 | 67.87 | 1.71
51.2 | Código | Banco | Descrição. | Tipo | und | Quant. | Valor Unit | Total
Composição | 100574 | Sinapi | Espalhamento de material com trator de esteiras. | Pavi - pavimentação | m³ | 1,000 | 1.36 | 1.36
Composição Auxiliar | 5851 | Sinapi | Trator de esteiras, potência 150 hp, peso operacional 16,7 t, com roda motriz elevada e lâmina 3,18 m3 - chp diurno. | Chor - custos horários de máquinas e equipamentos | chp | 0,000 | 252.61 | 0.63
Composição Auxiliar | 5853 | Sinapi | Trator de esteiras, potência 150 hp, peso operacional 16,7 t, com roda motriz elevada e lâmina 3,18 m3 - chi diurno. | Chor - custos horários de máquinas e equipamentos | chi | 0,010 | 88.12 | 0.53
Composição Auxiliar | 88316 | Sinapi | Servente com encargos complementares. | Sedi - serviços diversos | h | 0,010 | 23.52 | 0.2
52 |  |  | Instalações hidráulicas. |  |  |  |  | 981.64
52.1 | Código | Banco | Descrição. | Tipo | und | Quant. | Valor Unit | Total
Composição | 89449 | Sinapi | Tubo, pvc, soldável, de 50mm, instalado em prumada de água - fornecimento e instalação. | Inhi - instalações hidros sanitárias | m | 1,000 | 19 | 19
Composição Auxiliar | 88248 | Sinapi | Auxiliar de encanador ou bombeiro hidráulico com encargos complementares. | Sedi - serviços diversos | h | 0,030 | 23.71 | 0.8
Composição Auxiliar | 88267 | Sinapi | Encanador ou bombeiro hidráulico com encargos complementares. | Sedi - serviços diversos | h | 0,030 | 28.43 | 0.96
Insumo | 00009875 | Sinapi | Tubo pvc, soldavel, de 50 mm, agua fria (nbr-5648). | Material | m | 1,050 | 16.43 | 17.23
Insumo | 00038383 | Sinapi | Lixa d'agua em folha, grao 100. | Material | un. | 0,010 | 2.17 | 0.01
52.2 | Código | Banco | Descrição. | Tipo | und | Quant. | Valor Unit | Total
Composição | 94492 | Sinapi | Registro de esfera, pvc, soldável, com volante, dn 50 mm - fornecimento e instalação. | Inhi - instalações hidros sanitárias | un. | 1,000 | 75.52 | 75.52
Composição Auxiliar | 88248 | Sinapi | Auxiliar de encanador ou bombeiro hidráulico com encargos complementares. | Sedi - serviços diversos | h | 0,110 | 23.71 | 2.68
Composição Auxiliar | 88267 | Sinapi | Encanador ou bombeiro hidráulico com encargos complementares. | Sedi - serviços diversos | h | 0,110 | 28.43 | 3.22
Insumo | 00011677 | Sinapi | Registro de esfera, pvc, com volante, vs, soldavel, dn 50 mm, com corpo dividido. | Material | un. | 1,000 | 66.92 | 66.92
Insumo | 00020080 | Sinapi | Adesivo plastico para pvc, frasco com 175 gr. | Material | un. | 0,070 | 20.09 | 1.43
Insumo | 00020083 | Sinapi | Solucao preparadora / limpadora para pvc, frasco com 1000 cm3. | Material | un. | 0,020 | 69.74 | 1.25
Insumo | 00038383 | Sinapi | Lixa d'agua em folha, grao 100. | Material | un. | 0,010 | 2.17 | 0.02
52.3 | Código | Banco | Descrição. | Tipo | und | Quant. | Valor Unit | Total
Composição | 89596 | Sinapi | Adaptador curto com bolsa e rosca para registro, pvc, soldável, dn 50mm x 1.1/2 , instalado em prumada de água - fornecimento e instalação. | Inhi - instalações hidros sanitárias | un. | 1,000 | 10.54 | 10.54
Composição Auxiliar | 88248 | Sinapi | Auxiliar de encanador ou bombeiro hidráulico com encargos complementares. | Sedi - serviços diversos | h | 0,070 | 23.71 | 1.74
Composição Auxiliar | 88267 | Sinapi | Encanador ou bombeiro hidráulico com encargos complementares. | Sedi - serviços diversos | h | 0,070 | 28.43 | 2.08
Insumo | 00000112 | Sinapi | Adaptador pvc soldavel curto com bolsa e rosca, 50 mm x1 1/2", para agua fria. | Material | un. | 1,000 | 4.75 | 4.75
Insumo | 00000122 | Sinapi | Adesivo plastico para pvc, frasco com *850* gr. | Material | un. | 0,010 | 61.55 | 0.79
Insumo | 00020083 | Sinapi | Solucao preparadora / limpadora para pvc, frasco com 1000 cm3. | Material | un. | 0,020 | 69.74 | 1.15
Insumo | 00038383 | Sinapi | Lixa d'agua em folha, grao 100. | Material | un. | 0,020 | 2.17 | 0.03
53 |  |  | Impermeabilização. |  |  |  |  | 37678.99
53.1 | Código | Banco | Descrição. | Tipo | und | Quant. | Valor Unit | Total
Composição | Composição - 019 | Próprio | Fornecimento e instalação de reservatório confeccionado com geomembrana fabricada com laminado flexível de pvc, obtido por processo de calandragem, de 0,80mm de espessura, na cor preta, com formulação atóxica e isenta de metais pesados, com aditivos anti-u.v. e anti-oxidante tamanho do reservatório confeccionado: 12 m x 15 m x 2,00 m (l x c x a) com aba para, ancoragem de 0,90 m em todo o perímetro (meio tanque = 262 m3). | Astu - assentamento de tubos e pecas | und | 1,000 | 33045.95 | 33045.95
Insumo | COTAÇÃO - 002 | Próprio | Geomembrana fabricada com laminado flexível de pvc, obtido por processo de calandragem, de 0,80mm de espessura, na cor preta, com formulação atóxica e isenta de metais pesados, com aditivos anti-u.v. e anti-oxidante. | Material | und | 1,000 | 33045.95 | 33045.95
54 |  |  | Dessalinizador. |  |  |  |  | 77854.44
54.1 | Código | Banco | Descrição. | Tipo | und | Quant. | Valor Unit | Total
Composição | Composição - 020 | Próprio | Fornecimento e instalação de dessalinizador com capacidade de produção de 400 l/h. | Astu - assentamento de tubos e pecas | un. | 1,000 | 68281.4 | 68281.4
Insumo | COTAÇÃO - 003 | Próprio | Fornecimento e instalação de dessalinizador com capacidade de produção de 400 l/h. | Equipamento | un. | 1,000 | 68281.4 | 68281.4
55 |  |  | Serviços complementares. |  |  |  |  | 64904.94
55.1 | Código | Banco | Descrição. | Tipo | und | Quant. | Valor Unit | Total
Composição | Composição - 021 | Próprio | Serviço técnico de capacitação dos operadores dos dessalinizadores. | Astu - assentamento de tubos e pecas | un. | 1,000 | 4193.72 | 4193.72
Insumo | COTAÇÃO - 004 | Próprio | Serviços técnicos de capacitação dos operadores dos dessalinizadores. | Serviços | un. | 1,000 | 4193.72 | 4193.72
55.2 | Código | Banco | Descrição. | Tipo | und | Quant. | Valor Unit | Total
Composição | Composição - 022 | Próprio | Manutenção e monitoramento dos dessalinizadores (no período de 12 meses - 01 visita a cada 2 meses). | Astu - assentamento de tubos e pecas | un. | 1,000 | 5527.47 | 5527.47
Insumo | COTAÇÃO - 005 | Próprio | Manutenção e monitoramento dos dessalinizadores. | Serviços | un. | 1,000 | 5527.47 | 5527.47
55.3 | Código | Banco | Descrição. | Tipo | und | Quant. | Valor Unit | Total
Composição | Composição - 023 | Próprio | Serviço de coleta e análise físico-química e bacteriológica. | Sedi - serviços diversos | un. | 1,000 | 621.19 | 621.19
Composição Auxiliar | 6312 | Orse | Análise físico-química da água. | Conversão infoworca | un. | 1,000 | 565.21 | 565.21
Composição Auxiliar | 6313 | Orse | Análise bacteriológica da água. | Conversão infoworca | un. | 1,000 | 55.98 | 55.98

## Crono. - MA - P
CONTRATAÇÃO DE EMPRESA PARA EXECUÇÃO DE SERVIÇOS DE IMPLANTAÇÃO, FORNECIMENTO E INSTALAÇÃO DE SISTEMAS DE DESSALINIZADORES POR OSMOSE REVERSA, INCLUSIVE A PRÉ-OPERAÇÃO, MANUTENÇÃO DO SISTEMA E A CAPACITAÇÃO DOS OPERADORES, EM COMUNIDADES DE MUNICÍPIOS LOCALIZADOS NA ÁREA DE ATUAÇÃO DA CODEVASF NO ESTADO DO MARANHÃO
CRONOGRAMA SINTÉTICO - DESSALINIZADOR - MARANHÃO
ITEM | ESPECIFICAÇÃO DOS SERVIÇOS | VALOR TOTAL (R$) | Mês 01 | Mês 02 | Mês 03 | Mês 04 | Mês 05 | Mês 06 | Mês 07 | Mês 08 | Mês 09 | Mês 10 | Mês 11 | Mês 12
1 | Administração local. | 91103.3 | 7591.9417 | 7591.9417 | 7591.9417 | 7591.9417 | 7591.9417 | 7591.9417 | 7591.9417 | 7591.9417 | 7591.9417 | 7591.9417 | 7591.9417 | 7591.9417
2 | Serviços preliminares. | 55970.26 | 4664.1883 | 4664.1883 | 4664.1883 | 4664.1883 | 4664.1883 | 4664.1883 | 4664.1883 | 4664.1883 | 4664.1883 | 4664.1883 | 4664.1883 | 4664.1883
3 | Implantação de cercas (fundação). | 114566.89 | 9547.2408 | 9547.2408 | 9547.2408 | 9547.2408 | 9547.2408 | 9547.2408 | 9547.2408 | 9547.2408 | 9547.2408 | 9547.2408 | 9547.2408 | 9547.2408
4 | Alambrado. | 206506.5 | 17208.875 | 17208.875 | 17208.875 | 17208.875 | 17208.875 | 17208.875 | 17208.875 | 17208.875 | 17208.875 | 17208.875 | 17208.875 | 17208.875
5 | Portões. | 55117.2 | 4593.1 | 4593.1 | 4593.1 | 4593.1 | 4593.1 | 4593.1 | 4593.1 | 4593.1 | 4593.1 | 4593.1 | 4593.1 | 4593.1
6 | Pintura. | 28003.28 | 2333.6067 | 2333.6067 | 2333.6067 | 2333.6067 | 2333.6067 | 2333.6067 | 2333.6067 | 2333.6067 | 2333.6067 | 2333.6067 | 2333.6067 | 2333.6067
7 | Instalações elétricas (entrada/rede). | 12344.6 | 1028.7167 | 1028.7167 | 1028.7167 | 1028.7167 | 1028.7167 | 1028.7167 | 1028.7167 | 1028.7167 | 1028.7167 | 1028.7167 | 1028.7167 | 1028.7167
8 | Cavalete do poço. | 9187.45 | 765.6208 | 765.6208 | 765.6208 | 765.6208 | 765.6208 | 765.6208 | 765.6208 | 765.6208 | 765.6208 | 765.6208 | 765.6208 | 765.6208
9 | Adutora de recalque água bruta do poço para o reservatório (serviços preliminares). | 18435 | 1536.25 | 1536.25 | 1536.25 | 1536.25 | 1536.25 | 1536.25 | 1536.25 | 1536.25 | 1536.25 | 1536.25 | 1536.25 | 1536.25
10 | Serviços em terra. | 8943.25 | 745.2708 | 745.2708 | 745.2708 | 745.2708 | 745.2708 | 745.2708 | 745.2708 | 745.2708 | 745.2708 | 745.2708 | 745.2708 | 745.2708
11 | Assentamento e fornecimento de tubulação e conexões. | 39207.4 | 3267.2833 | 3267.2833 | 3267.2833 | 3267.2833 | 3267.2833 | 3267.2833 | 3267.2833 | 3267.2833 | 3267.2833 | 3267.2833 | 3267.2833 | 3267.2833
12 | Base dos reservatórios c/ caixa de brita (reservatório de água bruta saída para rede de abastecimento de água bruta e saída de limpeza). | 127442.18 | 10620.1817 | 10620.1817 | 10620.1817 | 10620.1817 | 10620.1817 | 10620.1817 | 10620.1817 | 10620.1817 | 10620.1817 | 10620.1817 | 10620.1817 | 10620.1817
13 | Reservatório do concentrado saída para tanque do concentrado. | 6896.65 | 574.7208 | 574.7208 | 574.7208 | 574.7208 | 574.7208 | 574.7208 | 574.7208 | 574.7208 | 574.7208 | 574.7208 | 574.7208 | 574.7208
14 | Entrada que vem do dessalinizador e ligações gerais. | 3043.36 | 253.6133 | 253.6133 | 253.6133 | 253.6133 | 253.6133 | 253.6133 | 253.6133 | 253.6133 | 253.6133 | 253.6133 | 253.6133 | 253.6133
15 | Saída para limpeza e extravasor. | 2165 | 180.4167 | 180.4167 | 180.4167 | 180.4167 | 180.4167 | 180.4167 | 180.4167 | 180.4167 | 180.4167 | 180.4167 | 180.4167 | 180.4167
16 | Reservatório de água doce saída para rede de abastecimento. | 8757.04 | 729.7533 | 729.7533 | 729.7533 | 729.7533 | 729.7533 | 729.7533 | 729.7533 | 729.7533 | 729.7533 | 729.7533 | 729.7533 | 729.7533
17 | Entrada que vem do dessalinizador. | 1432.38 | 119.365 | 119.365 | 119.365 | 119.365 | 119.365 | 119.365 | 119.365 | 119.365 | 119.365 | 119.365 | 119.365 | 119.365
18 | Saída para limpeza e extravasor. | 3868 | 322.3333 | 322.3333 | 322.3333 | 322.3333 | 322.3333 | 322.3333 | 322.3333 | 322.3333 | 322.3333 | 322.3333 | 322.3333 | 322.3333
19 | Abrigo do dessalinizador (serviços preliminares). | 279.3 | 23.275 | 23.275 | 23.275 | 23.275 | 23.275 | 23.275 | 23.275 | 23.275 | 23.275 | 23.275 | 23.275 | 23.275
20 | Fundações. | 47185.32 | 3932.11 | 3932.11 | 3932.11 | 3932.11 | 3932.11 | 3932.11 | 3932.11 | 3932.11 | 3932.11 | 3932.11 | 3932.11 | 3932.11
21 | Estrutura. | 25230.24 | 2102.52 | 2102.52 | 2102.52 | 2102.52 | 2102.52 | 2102.52 | 2102.52 | 2102.52 | 2102.52 | 2102.52 | 2102.52 | 2102.52
22 | Paredes e painéis. | 34836.08 | 2903.0067 | 2903.0067 | 2903.0067 | 2903.0067 | 2903.0067 | 2903.0067 | 2903.0067 | 2903.0067 | 2903.0067 | 2903.0067 | 2903.0067 | 2903.0067
23 | Cobertura. | 38656.89 | 3221.4075 | 3221.4075 | 3221.4075 | 3221.4075 | 3221.4075 | 3221.4075 | 3221.4075 | 3221.4075 | 3221.4075 | 3221.4075 | 3221.4075 | 3221.4075
24 | Esquadrias. | 14113.44 | 1176.12 | 1176.12 | 1176.12 | 1176.12 | 1176.12 | 1176.12 | 1176.12 | 1176.12 | 1176.12 | 1176.12 | 1176.12 | 1176.12
25 | Instalações elétricas. | 42447.81 | 3537.3175 | 3537.3175 | 3537.3175 | 3537.3175 | 3537.3175 | 3537.3175 | 3537.3175 | 3537.3175 | 3537.3175 | 3537.3175 | 3537.3175 | 3537.3175
26 | Paredes/teto. | 35534.95 | 2961.2458 | 2961.2458 | 2961.2458 | 2961.2458 | 2961.2458 | 2961.2458 | 2961.2458 | 2961.2458 | 2961.2458 | 2961.2458 | 2961.2458 | 2961.2458
27 | Pisos. | 19673.32 | 1639.4433 | 1639.4433 | 1639.4433 | 1639.4433 | 1639.4433 | 1639.4433 | 1639.4433 | 1639.4433 | 1639.4433 | 1639.4433 | 1639.4433 | 1639.4433
28 | Pintura. | 18513.74 | 1542.8117 | 1542.8117 | 1542.8117 | 1542.8117 | 1542.8117 | 1542.8117 | 1542.8117 | 1542.8117 | 1542.8117 | 1542.8117 | 1542.8117 | 1542.8117
29 | Chafariz de água doce (serviços preliminares). | 93.1 | 7.7583 | 7.7583 | 7.7583 | 7.7583 | 7.7583 | 7.7583 | 7.7583 | 7.7583 | 7.7583 | 7.7583 | 7.7583 | 7.7583
30 | Fundações. | 10534.81 | 877.9008 | 877.9008 | 877.9008 | 877.9008 | 877.9008 | 877.9008 | 877.9008 | 877.9008 | 877.9008 | 877.9008 | 877.9008 | 877.9008
31 | Estrutura. | 11989.15 | 999.0958 | 999.0958 | 999.0958 | 999.0958 | 999.0958 | 999.0958 | 999.0958 | 999.0958 | 999.0958 | 999.0958 | 999.0958 | 999.0958
32 | Paredes e painéis. | 10668.5 | 889.0417 | 889.0417 | 889.0417 | 889.0417 | 889.0417 | 889.0417 | 889.0417 | 889.0417 | 889.0417 | 889.0417 | 889.0417 | 889.0417
33 | Cobertura. | 8573.67 | 714.4725 | 714.4725 | 714.4725 | 714.4725 | 714.4725 | 714.4725 | 714.4725 | 714.4725 | 714.4725 | 714.4725 | 714.4725 | 714.4725
34 | Esquadrias. | 18306 | 1525.5 | 1525.5 | 1525.5 | 1525.5 | 1525.5 | 1525.5 | 1525.5 | 1525.5 | 1525.5 | 1525.5 | 1525.5 | 1525.5
35 | Instalações elétricas. | 3698.24 | 308.1867 | 308.1867 | 308.1867 | 308.1867 | 308.1867 | 308.1867 | 308.1867 | 308.1867 | 308.1867 | 308.1867 | 308.1867 | 308.1867
36 | Instalações hidráulicas (interna). | 994.6 | 82.8833 | 82.8833 | 82.8833 | 82.8833 | 82.8833 | 82.8833 | 82.8833 | 82.8833 | 82.8833 | 82.8833 | 82.8833 | 82.8833
37 | Paredes/teto. | 17695.53 | 1474.6275 | 1474.6275 | 1474.6275 | 1474.6275 | 1474.6275 | 1474.6275 | 1474.6275 | 1474.6275 | 1474.6275 | 1474.6275 | 1474.6275 | 1474.6275
38 | Pisos. | 2719.85 | 226.6542 | 226.6542 | 226.6542 | 226.6542 | 226.6542 | 226.6542 | 226.6542 | 226.6542 | 226.6542 | 226.6542 | 226.6542 | 226.6542
39 | Pintura. | 4377.75 | 364.8125 | 364.8125 | 364.8125 | 364.8125 | 364.8125 | 364.8125 | 364.8125 | 364.8125 | 364.8125 | 364.8125 | 364.8125 | 364.8125
40 | Chafariz eletrônico. | 38495.8 | 3207.9833 | 3207.9833 | 3207.9833 | 3207.9833 | 3207.9833 | 3207.9833 | 3207.9833 | 3207.9833 | 3207.9833 | 3207.9833 | 3207.9833 | 3207.9833
41 | Chafariz de água bruta (serviços preliminares). | 53.2 | 4.4333 | 4.4333 | 4.4333 | 4.4333 | 4.4333 | 4.4333 | 4.4333 | 4.4333 | 4.4333 | 4.4333 | 4.4333 | 4.4333
42 | Fundações. | 782.56 | 65.2133 | 65.2133 | 65.2133 | 65.2133 | 65.2133 | 65.2133 | 65.2133 | 65.2133 | 65.2133 | 65.2133 | 65.2133 | 65.2133
43 | Estrutura/paredes e painéis. | 795.17 | 66.2642 | 66.2642 | 66.2642 | 66.2642 | 66.2642 | 66.2642 | 66.2642 | 66.2642 | 66.2642 | 66.2642 | 66.2642 | 66.2642
44 | Instalações hidráulicas (até a rede). | 2322.65 | 193.5542 | 193.5542 | 193.5542 | 193.5542 | 193.5542 | 193.5542 | 193.5542 | 193.5542 | 193.5542 | 193.5542 | 193.5542 | 193.5542
45 | Revestimentos - paredes. | 1408.31 | 117.3592 | 117.3592 | 117.3592 | 117.3592 | 117.3592 | 117.3592 | 117.3592 | 117.3592 | 117.3592 | 117.3592 | 117.3592 | 117.3592
46 | Pisos. | 332.23 | 27.6858 | 27.6858 | 27.6858 | 27.6858 | 27.6858 | 27.6858 | 27.6858 | 27.6858 | 27.6858 | 27.6858 | 27.6858 | 27.6858
47 | Pintura. | 129.59 | 10.7992 | 10.7992 | 10.7992 | 10.7992 | 10.7992 | 10.7992 | 10.7992 | 10.7992 | 10.7992 | 10.7992 | 10.7992 | 10.7992
48 | Bebedouro de animais (água bruta). | 10687.2 | 890.6 | 890.6 | 890.6 | 890.6 | 890.6 | 890.6 | 890.6 | 890.6 | 890.6 | 890.6 | 890.6 | 890.6
49 | Tanque do concentrado (serviços preliminares). | 1117.2 | 93.1 | 93.1 | 93.1 | 93.1 | 93.1 | 93.1 | 93.1 | 93.1 | 93.1 | 93.1 | 93.1 | 93.1
50 | Escavações. | 33514.26 | 2792.855 | 2792.855 | 2792.855 | 2792.855 | 2792.855 | 2792.855 | 2792.855 | 2792.855 | 2792.855 | 2792.855 | 2792.855 | 2792.855
51 | Aterro (taludes). | 20517.25 | 1709.7708 | 1709.7708 | 1709.7708 | 1709.7708 | 1709.7708 | 1709.7708 | 1709.7708 | 1709.7708 | 1709.7708 | 1709.7708 | 1709.7708 | 1709.7708
52 | Instalações hidráulicas. | 5314.9 | 442.9083 | 442.9083 | 442.9083 | 442.9083 | 442.9083 | 442.9083 | 442.9083 | 442.9083 | 442.9083 | 442.9083 | 442.9083 | 442.9083
53 | Impermeabilização. | 205182.3 | 17098.525 | 17098.525 | 17098.525 | 17098.525 | 17098.525 | 17098.525 | 17098.525 | 17098.525 | 17098.525 | 17098.525 | 17098.525 | 17098.525
54 | Dessalinizador. | 423959.2 | 35329.9333 | 35329.9333 | 35329.9333 | 35329.9333 | 35329.9333 | 35329.9333 | 35329.9333 | 35329.9333 | 35329.9333 | 35329.9333 | 35329.9333 | 35329.9333
55 | Serviços complementares. | 324525.9 | 27043.825 | 27043.825 | 27043.825 | 27043.825 | 27043.825 | 27043.825 | 27043.825 | 27043.825 | 27043.825 | 27043.825 | 27043.825 | 27043.825
TOTAL |  | 2228249.75 | 185687.4792 | 185687.4792 | 185687.4792 | 185687.4792 | 185687.4792 | 185687.4792 | 185687.4792 | 185687.4792 | 185687.4792 | 185687.4792 | 185687.4792 | 185687.4792
PERCENTUAL |  |  | 8.333% | 8.333% | 8.333% | 8.333% | 8.333% | 8.333% | 8.333% | 8.333% | 8.333% | 8.333% | 8.333% | 8.333%
CUSTO ACUMULADO |  |  | 185687.4792 | 371374.9583 | 557062.4375 | 742749.9167 | 928437.3958 | 1114124.875 | 1299812.3542 | 1485499.8333 | 1671187.3125 | 1856874.7917 | 2042562.2708 | 2228249.75
PERCENTUAL ACUMULADO |  |  | 8.333% | 16.67% | 25% | 33.33% | 41.67% | 50% | 58.33% | 66.67% | 75% | 83.33% | 91.67% | 100%