## REGIÃO
UND | ESTADO | BDI SERVICO | BDI INSUMO | QUANT. SISTEMAS | PREÇO UNIT. | TOTAL | Base de Preços Consultados | Encargos Sociais
1 | BAHIA | 24.18% | 14.02% | 15 | 443641.01 | 6654615.13 | SINAPI - 09/2024 - Bahia SBC - 10/2024 - Bahia ORSE - 07/2024 - Sergipe | Desonerado: embutido nos preços unitário dos insumos de mão de obra, de acordo com as bases.
DATABASE DO ORÇAMENTO: OUTUBRO/2024 - NÃO DESONERADO

## CAPA - BA
CONTRATAÇÃO DE EMPRESA PARA EXECUÇÃO DE SERVIÇOS DE IMPLANTAÇÃO, FORNECIMENTO E INSTALAÇÃO DE SISTEMAS DE DESSALINIZADORES POR OSMOSE REVERSA, INCLUSIVE A PRÉ-OPERAÇÃO, MANUTENÇÃO DO SISTEMA E A CAPACITAÇÃO DOS OPERADORES, EM COMUNIDADES DE MUNICÍPIOS LOCALIZADOS NA ÁREA DE ATUAÇÃO DA CODEVASF.
BAHIA

## Planilha Resumo - BA
CONTRATAÇÃO DE EMPRESA PARA EXECUÇÃO DE SERVIÇOS DE IMPLANTAÇÃO, FORNECIMENTO E INSTALAÇÃO DE SISTEMAS DE DESSALINIZADORES POR OSMOSE REVERSA, INCLUSIVE A PRÉ-OPERAÇÃO, MANUTENÇÃO DO SISTEMA E A CAPACITAÇÃO DOS OPERADORES, EM COMUNIDADES DE MUNICÍPIOS LOCALIZADOS NA ÁREA DE ATUAÇÃO DA CODEVASF NO ESTADO DO BAHIA
PLANILHA ORÇAMENTÁRIA ESTIMATIVA GERAL
DATABASE DO ORÇAMENTO: OUTUBRO/2024 - NÃO DESONERADO
PLANILHA RESUMIDA - BAHIA
Item | Discriminação | Und. | Quantidade de Sistemas | Preço Unitário | Total
1 | CONTRATAÇÃO DE EMPRESA PARA EXECUÇÃO DE SERVIÇOS DE IMPLANTAÇÃO, FORNECIMENTO E INSTALAÇÃO DE SISTEMAS DE DESSALINIZADORES POR OSMOSE REVERSA, INCLUSIVE A PRÉ-OPERAÇÃO, MANUTENÇÃO DO SISTEMA E A CAPACITAÇÃO DOS OPERADORES, EM COMUNIDADES DE MUNICÍPIOS LOCALIZADOS NA ÁREA DE ATUAÇÃO DA CODEVASF NO ESTADO DO BAHIA | un. | 15 | 443641.01 | 6654615.13
2 | Perfuração e instalação de poço tubular totalmente revestido, instalado com sistema fotovoltaico, bomba submersa, reservatório e bebedouro para animais. | un. | #REF! | #REF! | #REF!
TOTAL GERAL |  | un. | 15 |  | 6654615.13
Base de Preços Consultados |  |  | SINAPI - 09/2024 - Bahia SBC - 10/2024 - Bahia ORSE - 07/2024 - Sergipe
Encargos Sociais |  |  | Desonerado: embutido nos preços unitário dos insumos de mão de obra, de acordo com as bases.

## Orçamento Sintético - BA - P
CONTRATAÇÃO DE EMPRESA PARA EXECUÇÃO DE SERVIÇOS DE IMPLANTAÇÃO, FORNECIMENTO E INSTALAÇÃO DE SISTEMAS DE DESSALINIZADORES POR OSMOSE REVERSA, INCLUSIVE A PRÉ-OPERAÇÃO, MANUTENÇÃO DO SISTEMA E A CAPACITAÇÃO DOS OPERADORES, EM COMUNIDADES DE MUNICÍPIOS LOCALIZADOS NA ÁREA DE ATUAÇÃO DA CODEVASF NO ESTADO DO BAHIA | [6 empty] | Quantidade de Sistemas | BDI SERVIÇO | BDI INSUMO | Total | Preço Unitário Sistema
PLANILHA SINTÉTICA - DESSALINIZADOR - BAHIA | [6 empty] | 15 | 24.18% | 14.02% | 6654615.13 | 443641.01
Item | Código | Banco | Tipo | Descrição. | Und. | Mem. calc. | Quant. | Valor Unit. | Valor Unit. com BDI | Total | Peso (%)
1 |  |  |  | Administração local. | [5 empty] | 317108.25 | 4.765%
1.1 | Composição - 001 | Próprio | Serviço | Administração local da obra. | un. | 1 | 15 | 17024.12 | 21140.55 | 317108.25 | 4.765%
2 |  |  |  | Serviços preliminares. | [5 empty] | 166028.33 | 2.495%
2.1 | 103689 | Sinapi | Serviço | Fornecimento e instalação de placa de obra com chapa galvanizada e estrutura de madeira. | m² | 2.25 | 33.75 | 441.12 | 547.78 | 18487.58 | 0.2778%
2.2 | 9936 | Orse | Serviço | Limpeza mecanizada do terreno c/ retroescavadeira (vegetação rasteira) sem carga e descarga. | m² | 1115 | 16725 | 0.27 | 0.34 | 5686.5 | 0.08545%
2.3 | 16580 | Sbc | Serviço | A r t tabela b obra ou servico de rotina 6.000,01 ate 7.500. | un. | 1 | 15 | 298.44 | 370.6 | 5559 | 0.08354%
2.4 | Composição - 002 | Próprio | Serviço | Serviço de coleta (incluso transporte) e análise físico-química e bacteriológica. | un. | 3 | 45 | 2092.99 | 2599.07 | 116958.15 | 1.758%
2.5 | 10848 | Sinapi | Insumo | Placa de inauguracao metalica, *40* cm x *60* cm. | un. | 1 | 15 | 1130.63 | 1289.14 | 19337.1 | 0.2906%
3 |  |  |  | Implantação de cercas (fundação). | [5 empty] | 355283.73 | 5.339%
3.1 | 99062 | Sinapi | Serviço | Marcação de pontos em gabarito ou cavalete. | un. | 166 | 2490 | 2.24 | 2.78 | 6922.2 | 0.104%
3.2 | Composição - 003 | Próprio | Serviço | Concreto ciclópico fck=10mpa 30% pedra de mão inclusive lançamento. | m³ | 14.01 | 210.15 | 594.32 | 738.03 | 155097 | 2.331%
3.3 | 90105 | Sinapi | Serviço | Escavação mecanizada de vala com profundidade até 1,5 m (média montante e jusante/uma composição por trecho), retroescav. (0,26 m3), largura menor que 0,8 m, em solo de 1a categoria, locais com baixo nível de interferência. | m³ | 24.9 | 373.5 | 9.96 | 12.37 | 4620.2 | 0.06943%
3.4 | 101166 | Sinapi | Serviço | Alvenaria de embasamento com bloco estrutural de cerâmica, de 14x19x29cm e argamassa de assentamento com preparo em betoneira. | m³ | 6.62 | 99.3 | 718.9 | 892.73 | 88648.09 | 1.332%
3.5 | 103322 | Sinapi | Serviço | Alvenaria de vedação de blocos cerâmicos furados na vertical de 9x19x39 cm (espessura 9 cm) e argamassa de assentamento com preparo em betoneira. | m² | 77.67 | 1165.05 | 61.23 | 76.04 | 88590.4 | 1.331%
3.6 | 87894 | Sinapi | Serviço | Chapisco aplicado em alvenaria (sem presença de vãos) e estruturas de concreto de fachada, com colher de pedreiro. argamassa traço 1:3 com preparo em betoneira 400l. | m² | 77.67 | 1165.05 | 7.88 | 9.79 | 11405.84 | 0.1714%
4 |  |  |  | Alambrado. | [5 empty] | 641030.4 | 9.633%
4.1 | Composição - 004 | Próprio | Serviço | Alambrado em mourões de concreto armado 10 x 10 ponta virada, com tela de arame galvanizado e duas fiadas de arame farpado (inclusive mureta em concreto). | m | 186 | 2790 | 185.02 | 229.76 | 641030.4 | 9.633%
5 |  |  |  | Portões. | [5 empty] | 144039.6 | 2.165%
5.1 | Composição - 005 | Próprio | Serviço | Fornecimento e instalação de portão de abrir em gradil de metalon redondo de 3/4 vertical, com requadro, acabamento natural. | m² | 12 | 180 | 644.4 | 800.22 | 144039.6 | 2.165%
6 |  |  |  | Pintura (mureta). | [5 empty] | 82588.56 | 1.241%
6.1 | 88485 | Sinapi | Serviço | Fundo selador acrílico, aplicação manual em parede, uma demão. | m² | 174.4 | 2616 | 4.23 | 5.25 | 13734 | 0.2064%
6.2 | 88489 | Sinapi | Serviço | Pintura látex acrílica premium, aplicação manual em paredes, duas demãos. | m² | 174.4 | 2616 | 13.42 | 16.66 | 43582.56 | 0.6549%
6.3 | 100760 | Sinapi | Serviço | Pintura com tinta alquídica de acabamento (esmalte sintético brilhante) aplicada a rolo ou pincel sobre superfícies metálicas (exceto perfil) executado em obra (02 demãos). | m² | 24 | 360 | 56.53 | 70.2 | 25272 | 0.3798%
7 |  |  |  | Instalações elétricas (entrada/rede). | [5 empty] | 41979.6 | 0.6308%
7.1 | Composição - 006 | Próprio | Serviço | Entrada de energia elétrica aérea monofásica com poste de concreto, inclusive cabeamento, caixa de proteção para medidor e aterramento. | un. | 1 | 15 | 2253.7 | 2798.64 | 41979.6 | 0.6308%
8 |  |  |  | Cavalete do poço. | [5 empty] | 31303.95 | 0.4704%
8.1 | Composição - 007 | Próprio | Serviço | Fornecimento de conexões e instalação do cavalete com hidrômetro e clorador de pastilhas. | un. | 1 | 15 | 1680.57 | 2086.93 | 31303.95 | 0.4704%
9 |  |  |  | Adutora de recalque água bruta do poço para o reservatório (serviços preliminares). | [5 empty] | 57015 | 0.8568%
9.1 | 99063 | Sinapi | Serviço | Locação de rede de água ou esgoto. | m | 300 | 4500 | 9.93 | 12.33 | 55485 | 0.8338%
9.2 | 9936 | Orse | Serviço | Limpeza mecanizada do terreno c/ retroescavadeira (vegetação rasteira) sem carga e descarga. | m² | 300 | 4500 | 0.27 | 0.34 | 1530 | 0.02299%
10 |  |  |  | Adutora de recalque água bruta do poço para o reservatório (serviços em terra). | [5 empty] | 30481.35 | 0.458%
10.1 | 90105 | Sinapi | Serviço | Escavação mecanizada de vala com profundidade até 1,5 m (média montante e jusante/uma composição por trecho), retroescav. (0,26 m3), largura menor que 0,8 m, em solo de 1a categoria, locais com baixo nível de interferência. | m³ | 84 | 1260 | 9.96 | 12.37 | 15586.2 | 0.2342%
10.2 | 104736 | Sinapi | Serviço | Reaterro mecanizado de vala com retroescavadeira (capacidade da caçamba da retro: 0,26 m³/potência: 88 hp), largura de 0,8 a 1,5 m, profundidade de 1,5 a 3,0 m, com solo (sem substituição) de 1ª categoria, com placa vibratória. | m³ | 84 | 1260 | 9.33 | 11.59 | 14603.4 | 0.2194%
10.3 | 93588 | Sinapi | Serviço | Transporte com caminhão basculante de 10 m³, em via urbana em leito natural (unidade: m3xkm). | m3xkm | 5 | 75 | 3.13 | 3.89 | 291.75 | 0.004384%
11 |  |  |  | Adutora de recalque água bruta do poço para o reservatório (assentamento e fornecimento de tubulação e conexões). | [5 empty] | 98321.85 | 1.477%
11.1 | 97121 | Sinapi | Serviço | Assentamento de tubo de pvc pba para rede de água, dn 50 mm, junta elástica integrada, instalado em local com nível alto de interferências (não inclui fornecimento). | m | 300 | 4500 | 3.32 | 4.12 | 18540 | 0.2786%
11.2 | 7067 | Orse | Serviço | Fornecimento de ventosa simples com rosca diam 3/4". | un. | 1 | 15 | 739.25 | 918 | 13770 | 0.2069%
11.3 | 92694 | Sinapi | Serviço | Niple, em ferro galvanizado, conexão rosqueada, dn 20 (3/4"), instalado em ramais e sub-ramais de gás - fornecimento e instalação. | un. | 2 | 30 | 23.9 | 29.68 | 890.4 | 0.01338%
11.4 | 89353 | Sinapi | Serviço | Registro de gaveta bruto, latão, roscável, 3/4" - fornecimento e instalação. | un. | 1 | 15 | 41.24 | 51.21 | 768.15 | 0.01154%
11.5 | 94498 | Sinapi | Serviço | Registro de gaveta bruto, latão, roscável, 2" - fornecimento e instalação. | un. | 1 | 15 | 151.64 | 188.31 | 2824.65 | 0.04245%
11.6 | 36084 | Sinapi | Insumo | Tubo pvc pba jei, classe 12, dn 50 mm, para rede de agua (nbr 5647). | m | 318.5 | 4777.5 | 11 | 12.54 | 59909.85 | 0.9003%
11.7 | 1831 | Sinapi | Insumo | Curva pvc pba, je, pb, 45 graus, dn 50 / de 60 mm, para rede de agua. | un. | 1 | 15 | 19.58 | 22.33 | 334.95 | 0.005033%
11.8 | 1845 | Sinapi | Insumo | Curva pvc pba, je, pb, 90 graus, dn 50 / de 60 mm, para rede de agua. | un. | 1 | 15 | 24.54 | 27.98 | 419.7 | 0.006307%
11.9 | 1414 | Sinapi | Insumo | Colar tomada pvc, com travas, saida com rosca, de 60 mm x 1/2" ou 60 mm x 3/4", para ligacao predial de agua. | un. | 1 | 15 | 6.65 | 7.58 | 113.7 | 0.001709%
11.10 | 7048 | Sinapi | Insumo | Te, pvc pba, bbb, 90 graus, dn 50 / de 60 mm, para rede de agua. | un. | 1 | 15 | 16.5 | 18.81 | 282.15 | 0.00424%
11.11 | 48 | Sinapi | Insumo | Adaptador pvc pba, bolsa/rosca, je, dn 50 / de 60 mm. | un. | 2 | 30 | 13.69 | 15.61 | 468.3 | 0.007037%
12 |  |  |  | Base dos reservatórios c/ caixa de brita (reservatório de água bruta saída para rede de abastecimento de água bruta e saída de limpeza). | [5 empty] | 364295.36 | 5.474%
12.1 | 89403 | Sinapi | Serviço | Tubo, pvc, soldável, de 32mm, instalado em ramal de distribuição de água - fornecimento e instalação. | m | 29.8 | 447 | 18.18 | 22.58 | 10093.26 | 0.1517%
12.2 | 89492 | Sinapi | Serviço | Joelho 90 graus, pvc, soldável, dn 32mm, instalado em prumada de água - fornecimento e instalação. | un. | 5 | 75 | 8.09 | 10.05 | 753.75 | 0.01133%
12.3 | 94704 | Sinapi | Serviço | Adaptador com flange e anel de vedação, pvc, soldável, dn 32 mm x 1", instalado em reservação predial de água - fornecimento e instalação. | un. | 2 | 30 | 23.44 | 29.11 | 873.3 | 0.01312%
12.4 | 94490 | Sinapi | Serviço | Registro de esfera, pvc, soldável, com volante, dn 32 mm - fornecimento e instalação. | un. | 2 | 30 | 56.85 | 70.6 | 2118 | 0.03183%
12.5 | 95676 | Sinapi | Serviço | Caixa em concreto pré-moldado para abrigo de hidrômetro com dn 20 mm - fornecimento e instalação. | un. | 1 | 15 | 135.41 | 168.15 | 2522.25 | 0.0379%
12.6 | 95675 | Sinapi | Serviço | Hidrômetro dn 3/4", 5,0 m3/h - fornecimento e instalação. | un. | 1 | 15 | 232.45 | 288.66 | 4329.9 | 0.06507%
12.7 | 95637 | Sinapi | Serviço | Kit cavalete para medição de água - entrada principal, em aço galvanizado dn 32 mm (1 1/4") - fornecimento e instalação (exclusive hidrômetro). | un. | 1 | 15 | 533.25 | 662.19 | 9932.85 | 0.1493%
12.8 | 89620 | Sinapi | Serviço | Te, pvc, soldável, dn 32mm, instalado em prumada de água - fornecimento e instalação. | un. | 2 | 30 | 11.53 | 14.32 | 429.6 | 0.006456%
12.9 | 89449 | Sinapi | Serviço | Tubo, pvc, soldável, de 50mm, instalado em prumada de água - fornecimento e instalação. | m | 17.51 | 262.65 | 15.16 | 18.83 | 4945.7 | 0.07432%
12.10 | 89625 | Sinapi | Serviço | Te, pvc, soldável, dn 50mm, instalado em prumada de água - fornecimento e instalação. | un. | 2 | 30 | 21.18 | 26.3 | 789 | 0.01186%
12.11 | 89501 | Sinapi | Serviço | Joelho 90 graus, pvc, soldável, dn 50mm, instalado em prumada de água - fornecimento e instalação. | un. | 4 | 60 | 13.72 | 17.04 | 1022.4 | 0.01536%
12.12 | 94706 | Sinapi | Serviço | Adaptador com flange e anel de vedação, pvc, soldável, dn 50 mm x 1 1/2", instalado em reservação predial de água - fornecimento e instalação. | un. | 3 | 45 | 30.9 | 38.37 | 1726.65 | 0.02595%
12.13 | 94492 | Sinapi | Serviço | Registro de esfera, pvc, soldável, com volante, dn 50 mm - fornecimento e instalação. | un. | 2 | 30 | 79.41 | 98.61 | 2958.3 | 0.04445%
12.14 | Composição - 008 | Próprio | Serviço | Fornecimento e execução de reservatório apoiado de 5 m³ sistema dessalinizador. | un. | 3 | 45 | 5757.75 | 7149.97 | 321748.65 | 4.835%
12.15 | 37457 | Sinapi | Insumo | Mangueira cristal para nivel, lisa, pvc transparente, 3/8" x1,5 mm. | m | 1 | 15 | 3.03 | 3.45 | 51.75 | 0.0007777%
13 |  |  |  | Reservatório do concentrado saída para tanque do concentrado. | [5 empty] | 21073.5 | 0.3167%
13.1 | 89449 | Sinapi | Serviço | Tubo, pvc, soldável, de 50mm, instalado em prumada de água - fornecimento e instalação. | m | 15 | 225 | 15.16 | 18.83 | 4236.75 | 0.06367%
13.2 | 95676 | Sinapi | Serviço | Caixa em concreto pré-moldado para abrigo de hidrômetro com dn 20 mm - fornecimento e instalação. | un. | 1 | 15 | 135.41 | 168.15 | 2522.25 | 0.0379%
13.3 | 95675 | Sinapi | Serviço | Hidrômetro dn 3/4", 5,0 m3/h - fornecimento e instalação. | un. | 1 | 15 | 232.45 | 288.66 | 4329.9 | 0.06507%
13.4 | 95637 | Sinapi | Serviço | Kit cavalete para medição de água - entrada principal, em aço galvanizado dn 32 mm (1 1/4") - fornecimento e instalação (exclusive hidrômetro). | un. | 1 | 15 | 533.25 | 662.19 | 9932.85 | 0.1493%
13.5 | 37457 | Sinapi | Insumo | Mangueira cristal para nivel, lisa, pvc transparente, 3/8" x1,5 mm. | m | 1 | 15 | 3.03 | 3.45 | 51.75 | 0.0007777%
14 |  |  |  | Entrada que vem do dessalinizador e ligações gerais. | [5 empty] | 8341.92 | 0.1254%
14.1 | 89403 | Sinapi | Serviço | Tubo, pvc, soldável, de 32mm, instalado em ramal de distribuição de água - fornecimento e instalação. | m | 17.6 | 264 | 18.18 | 22.58 | 5961.12 | 0.08958%
14.2 | 89492 | Sinapi | Serviço | Joelho 90 graus, pvc, soldável, dn 32mm, instalado em prumada de água - fornecimento e instalação. | un. | 10 | 150 | 8.09 | 10.05 | 1507.5 | 0.02265%
14.3 | 94704 | Sinapi | Serviço | Adaptador com flange e anel de vedação, pvc, soldável, dn 32 mm x 1", instalado em reservação predial de água - fornecimento e instalação. | un. | 2 | 30 | 23.44 | 29.11 | 873.3 | 0.01312%
15 |  |  |  | Saída para limpeza e extravasor. | [5 empty] | 5768.7 | 0.08669%
15.1 | 89449 | Sinapi | Serviço | Tubo, pvc, soldável, de 50mm, instalado em prumada de água - fornecimento e instalação. | m | 7 | 105 | 15.16 | 18.83 | 1977.15 | 0.02971%
15.2 | 89625 | Sinapi | Serviço | Te, pvc, soldável, dn 50mm, instalado em prumada de água - fornecimento e instalação. | un. | 1 | 15 | 21.18 | 26.3 | 394.5 | 0.005928%
15.3 | 89501 | Sinapi | Serviço | Joelho 90 graus, pvc, soldável, dn 50mm, instalado em prumada de água - fornecimento e instalação. | un. | 3 | 45 | 13.72 | 17.04 | 766.8 | 0.01152%
15.4 | 94706 | Sinapi | Serviço | Adaptador com flange e anel de vedação, pvc, soldável, dn 50 mm x 1 1/2", instalado em reservação predial de água - fornecimento e instalação. | un. | 2 | 30 | 30.9 | 38.37 | 1151.1 | 0.0173%
15.5 | 94492 | Sinapi | Serviço | Registro de esfera, pvc, soldável, com volante, dn 50 mm - fornecimento e instalação. | un. | 1 | 15 | 79.41 | 98.61 | 1479.15 | 0.02223%
16 |  |  |  | Reservatório de água doce saída para rede de abastecimento. | [5 empty] | 26924.93 | 0.4046%
16.1 | 89403 | Sinapi | Serviço | Tubo, pvc, soldável, de 32mm, instalado em ramal de distribuição de água - fornecimento e instalação. | m | 19.44 | 291.6 | 18.18 | 22.58 | 6584.33 | 0.09894%
16.2 | 89492 | Sinapi | Serviço | Joelho 90 graus, pvc, soldável, dn 32mm, instalado em prumada de água - fornecimento e instalação. | un. | 9 | 135 | 8.09 | 10.05 | 1356.75 | 0.02039%
16.3 | 94704 | Sinapi | Serviço | Adaptador com flange e anel de vedação, pvc, soldável, dn 32 mm x 1", instalado em reservação predial de água - fornecimento e instalação. | un. | 2 | 30 | 23.44 | 29.11 | 873.3 | 0.01312%
16.4 | 94490 | Sinapi | Serviço | Registro de esfera, pvc, soldável, com volante, dn 32 mm - fornecimento e instalação. | un. | 1 | 15 | 56.85 | 70.6 | 1059 | 0.01591%
16.5 | 95676 | Sinapi | Serviço | Caixa em concreto pré-moldado para abrigo de hidrômetro com dn 20 mm - fornecimento e instalação. | un. | 1 | 15 | 135.41 | 168.15 | 2522.25 | 0.0379%
16.6 | 89620 | Sinapi | Serviço | Te, pvc, soldável, dn 32mm, instalado em prumada de água - fornecimento e instalação. | un. | 1 | 15 | 11.53 | 14.32 | 214.8 | 0.003228%
16.7 | 95675 | Sinapi | Serviço | Hidrômetro dn 3/4", 5,0 m3/h - fornecimento e instalação. | un. | 1 | 15 | 232.45 | 288.66 | 4329.9 | 0.06507%
16.8 | 95637 | Sinapi | Serviço | Kit cavalete para medição de água - entrada principal, em aço galvanizado dn 32 mm (1 1/4") - fornecimento e instalação (exclusive hidrômetro). | un. | 1 | 15 | 533.25 | 662.19 | 9932.85 | 0.1493%
16.9 | 37457 | Sinapi | Insumo | Mangueira cristal para nivel, lisa, pvc transparente, 3/8" x1,5 mm. | m | 1 | 15 | 3.03 | 3.45 | 51.75 | 0.0007777%
17 |  |  |  | Entrada que vem do dessalinizador. | [5 empty] | 3918.6 | 0.05889%
17.1 | 89403 | Sinapi | Serviço | Tubo, pvc, soldável, de 32mm, instalado em ramal de distribuição de água - fornecimento e instalação. | m | 8.5 | 127.5 | 18.18 | 22.58 | 2878.95 | 0.04326%
17.2 | 89492 | Sinapi | Serviço | Joelho 90 graus, pvc, soldável, dn 32mm, instalado em prumada de água - fornecimento e instalação. | un. | 4 | 60 | 8.09 | 10.05 | 603 | 0.009061%
17.3 | 94704 | Sinapi | Serviço | Adaptador com flange e anel de vedação, pvc, soldável, dn 32 mm x 1", instalado em reservação predial de água - fornecimento e instalação. | un. | 1 | 15 | 23.44 | 29.11 | 436.65 | 0.006562%
18 |  |  |  | Saída para limpeza e extravasor. | [5 empty] | 11185.35 | 0.1681%
18.1 | 89449 | Sinapi | Serviço | Tubo, pvc, soldável, de 50mm, instalado em prumada de água - fornecimento e instalação. | m | 10 | 150 | 15.16 | 18.83 | 2824.5 | 0.04244%
18.2 | 89625 | Sinapi | Serviço | Te, pvc, soldável, dn 50mm, instalado em prumada de água - fornecimento e instalação. | un. | 1 | 15 | 21.18 | 26.3 | 394.5 | 0.005928%
18.3 | 89501 | Sinapi | Serviço | Joelho 90 graus, pvc, soldável, dn 50mm, instalado em prumada de água - fornecimento e instalação. | un. | 2 | 30 | 13.72 | 17.04 | 511.2 | 0.007682%
18.4 | 94706 | Sinapi | Serviço | Adaptador com flange e anel de vedação, pvc, soldável, dn 50 mm x 1 1/2", instalado em reservação predial de água - fornecimento e instalação. | un. | 2 | 30 | 30.9 | 38.37 | 1151.1 | 0.0173%
18.5 | 94492 | Sinapi | Serviço | Registro de esfera, pvc, soldável, com volante, dn 50 mm - fornecimento e instalação. | un. | 1 | 15 | 79.41 | 98.61 | 1479.15 | 0.02223%
18.6 | 102137 | Sinapi | Serviço | Chave de boia automática superior/inferior 15a/250v - fornecimento e instalação. | un. | 3 | 45 | 86.34 | 107.22 | 4824.9 | 0.0725%
19 |  |  |  | Abrigo do dessalinizador (serviços preliminares). | [5 empty] | 875.7 | 0.01316%
19.1 | 99062 | Sinapi | Serviço | Marcação de pontos em gabarito ou cavalete. | un. | 21 | 315 | 2.24 | 2.78 | 875.7 | 0.01316%
20 |  |  |  | Abrigo do dessalinizador (fundações). | [5 empty] | 143216.2 | 2.152%
20.1 | Composição - 009 | Próprio | Serviço | Concreto ciclópico fck=10mpa 30% pedra de mão inclusive lançamento. | m³ | 1.99 | 29.85 | 594.32 | 738.03 | 22030.2 | 0.3311%
20.2 | 92423 | Sinapi | Serviço | Montagem e desmontagem de fôrma de pilares retangulares e estruturas similares, pé-direito simples, em chapa de madeira compensada resinada, 6 utilizações. | m² | 4.3 | 64.5 | 72.72 | 90.3 | 5824.35 | 0.08752%
20.3 | 92800 | Sinapi | Serviço | Corte e dobra de aço ca-60, diâmetro de 5,0 mm. | kg | 17.39 | 260.85 | 10.66 | 13.24 | 3453.65 | 0.0519%
20.4 | 94964 | Sinapi | Serviço | Concreto fck = 20mpa, traço 1:2,7:3 (em massa seca de cimento/ areia média/ brita 1) - preparo mecânico com betoneira 400 l. | m³ | 0.73 | 10.95 | 536.01 | 665.62 | 7288.54 | 0.1095%
20.5 | 98547 | Sinapi | Serviço | Impermeabilização de superfície com manta asfáltica, duas camadas, inclusive aplicação de primer asfáltico, e=3mm e e=4mm. | m² | 9.24 | 138.6 | 222.07 | 275.77 | 38221.72 | 0.5744%
20.6 | 103670 | Sinapi | Serviço | Lançamento com uso de baldes, adensamento e acabamento de concreto em estruturas. | m³ | 0.73 | 10.95 | 331.12 | 411.18 | 4502.42 | 0.06766%
20.7 | 90105 | Sinapi | Serviço | Escavação mecanizada de vala com profundidade até 1,5 m (média montante e jusante/uma composição por trecho), retroescav. (0,26 m3), largura menor que 0,8 m, em solo de 1a categoria, locais com baixo nível de interferência. | m³ | 1.99 | 29.85 | 9.96 | 12.37 | 369.24 | 0.005549%
20.8 | 101166 | Sinapi | Serviço | Alvenaria de embasamento com bloco estrutural de cerâmica, de 14x19x29cm e argamassa de assentamento com preparo em betoneira. | m³ | 4.15 | 62.25 | 718.9 | 892.73 | 55572.44 | 0.8351%
20.9 | 92801 | Sinapi | Serviço | Corte e dobra de aço ca-50, diâmetro de 6,3 mm. | kg | 16.27 | 244.05 | 10.67 | 13.25 | 3233.66 | 0.04859%
20.10 | 104733 | Sinapi | Serviço | Reaterro mecanizado de vala com retroescavadeira (capacidade da caçamba da retro: 0,26 m³/potência: 88 hp), largura até 0,8 m, profundidade até 1,5 m, com solo (sem substituição) de 1ª categoria, com placa vibratória. | m³ | 6.9 | 103.5 | 21.16 | 26.28 | 2719.98 | 0.04087%
21 |  |  |  | Abrigo do dessalinizador (estrutura). | [5 empty] | 70932.27 | 1.066%
21.1 | 92427 | Sinapi | Serviço | Montagem e desmontagem de fôrma de pilares retangulares e estruturas similares, pé-direito simples, em chapa de madeira compensada resinada, 8 utilizações. | m² | 2.72 | 40.8 | 64.42 | 80 | 3264 | 0.04905%
21.2 | 92467 | Sinapi | Serviço | Montagem e desmontagem de fôrma de viga, escoramento com garfo de madeira, pé-direito simples, em chapa de madeira plastificada, 10 utilizações. | m² | 14.46 | 216.9 | 101.56 | 126.12 | 27355.43 | 0.4111%
21.3 | 92800 | Sinapi | Serviço | Corte e dobra de aço ca-60, diâmetro de 5,0 mm. | kg | 59.98 | 899.7 | 10.66 | 13.24 | 11912.03 | 0.179%
21.4 | 94964 | Sinapi | Serviço | Concreto fck = 20mpa, traço 1:2,7:3 (em massa seca de cimento/ areia média/ brita 1) - preparo mecânico com betoneira 400 l. | m³ | 0.83 | 12.45 | 536.01 | 665.62 | 8286.97 | 0.1245%
21.5 | 103670 | Sinapi | Serviço | Lançamento com uso de baldes, adensamento e acabamento de concreto em estruturas. | m³ | 0.83 | 12.45 | 331.12 | 411.18 | 5119.19 | 0.07693%
21.6 | 105023 | Sinapi | Serviço | Verga moldada in loco em concreto, espessura de *15* cm. | m | 6.4 | 96 | 69.25 | 85.99 | 8255.04 | 0.124%
21.7 | 92801 | Sinapi | Serviço | Corte e dobra de aço ca-50, diâmetro de 6,3 mm. | kg | 33.91 | 508.65 | 10.67 | 13.25 | 6739.61 | 0.1013%
22 |  |  |  | Abrigo do dessalinizador (paredes e painéis). | [5 empty] | 106113.07 | 1.595%
22.1 | 103328 | Sinapi | Serviço | Alvenaria de vedação de blocos cerâmicos furados na horizontal de 9x19x19 cm (espessura 9 cm) e argamassa de assentamento com preparo em betoneira. | m² | 52.3 | 784.5 | 99.89 | 124.04 | 97309.38 | 1.462%
22.2 | 101161 | Sinapi | Serviço | Alvenaria de vedação com elemento vazado de concreto (cobogó) de 7x50x50cm e argamassa de assentamento com preparo em betoneira. | m² | 2.25 | 33.75 | 210.06 | 260.85 | 8803.69 | 0.1323%
23 |  |  |  | Abrigo do dessalinizador (cobertura). | [5 empty] | 97831.23 | 1.47%
23.1 | 101964 | Sinapi | Serviço | Laje pré-moldada unidirecional, biapoiada, para forro, enchimento em cerâmica, vigota convencional, altura total da laje (enchimento+capa) = (8+3). | m² | 25.01 | 375.15 | 165.58 | 205.62 | 77138.34 | 1.159%
23.2 | 94201 | Sinapi | Serviço | Telhamento com telha cerâmica capa-canal, tipo colonial, com até 2 águas, incluso transporte vertical. | m² | 25.8 | 387 | 43.06 | 53.47 | 20692.89 | 0.311%
24 |  |  |  | Abrigo do dessalinizador (esquadrias). | [5 empty] | 27676.18 | 0.4159%
24.1 | 91338 | Sinapi | Serviço | Porta de alumínio de abrir com lambri, com guarnição, fixação com parafusos - fornecimento e instalação. | m² | 2.52 | 37.8 | 550.35 | 683.42 | 25833.28 | 0.3882%
24.2 | 1863 | Orse | Serviço | Porta cadeado e cadeado 35 x 33 mm. | un. | 2 | 30 | 49.47 | 61.43 | 1842.9 | 0.02769%
25 |  |  |  | Abrigo do dessalinizador (instalações elétricas). | [5 empty] | 125890.81 | 1.892%
25.1 | 91914 | Sinapi | Serviço | Curva 90 graus para eletroduto, pvc, roscável, dn 25 mm (3/4"), para circuitos terminais, instalada em parede - fornecimento e instalação. | un. | 10 | 150 | 19.25 | 23.9 | 3585 | 0.05387%
25.2 | Composição - 010 | Próprio | Serviço | Ponto de iluminação residencial incluindo interruptor simples, caixa elétrica, eletroduto, cabo, rasgo, quebra e chumbamento (excluindo luminária e lâmpada). | un. | 5 | 75 | 176.11 | 218.69 | 16401.75 | 0.2465%
25.3 | Composição - 011 | Próprio | Serviço | Ponto de tomada residencial incluindo tomada 10a/250v, caixa elétrica, eletroduto, cabo, rasgo, quebra e chumbamento. | un. | 4 | 60 | 211.63 | 262.8 | 15768 | 0.2369%
25.4 | Composição - 012 | Próprio | Serviço | Ponto de utilização de equipamentos elétricos, residencial, incluindo suporte e placa, caixa elétrica, eletroduto, cabo, rasgo, quebra e chumbamento. | un. | 1 | 15 | 272.74 | 338.69 | 5080.35 | 0.07634%
25.5 | 93653 | Sinapi | Serviço | Disjuntor monopolar tipo din, corrente nominal de 10a - fornecimento e instalação. | un. | 5 | 75 | 11.36 | 14.11 | 1058.25 | 0.0159%
25.6 | 93656 | Sinapi | Serviço | Disjuntor monopolar tipo din, corrente nominal de 25a - fornecimento e instalação. | un. | 1 | 15 | 13.4 | 16.64 | 249.6 | 0.003751%
25.7 | 93659 | Sinapi | Serviço | Disjuntor monopolar tipo din, corrente nominal de 50a - fornecimento e instalação. | un. | 1 | 15 | 25.14 | 31.22 | 468.3 | 0.007037%
25.8 | Comp. sede 03 | Próprio | Serviço | Quadro de distribuicao, sem barramento, em pvc, de embutir, para 12 disjuntores fornecimento e instalação. | un. | 1 | 15 | 110.34 | 137.02 | 2055.3 | 0.03089%
25.9 | 95727 | Sinapi | Serviço | Eletroduto rígido soldável, pvc, dn 25 mm (3/4), aparente - fornecimento e instalação. | m | 47.37 | 710.55 | 20.92 | 25.98 | 18460.09 | 0.2774%
25.10 | 91884 | Sinapi | Serviço | Luva para eletroduto, pvc, roscável, dn 25 mm (3/4"), para circuitos terminais, instalada em parede - fornecimento e instalação. | un. | 30 | 450 | 12.28 | 15.25 | 6862.5 | 0.1031%
25.11 | 91845 | Sinapi | Serviço | Eletroduto flexível corrugado reforçado, pvc, dn 25 mm (3/4"), para circuitos terminais, instalado em laje - fornecimento e instalação. | m | 20.32 | 304.8 | 8.07 | 10.02 | 3054.1 | 0.04589%
25.12 | 91924 | Sinapi | Serviço | Cabo de cobre flexível isolado, 1,5 mm², anti-chama 450/750 v, para circuitos terminais - fornecimento e instalação. | m | 70.64 | 1059.6 | 3.09 | 3.84 | 4068.86 | 0.06114%
25.13 | 91926 | Sinapi | Serviço | Cabo de cobre flexível isolado, 2,5 mm², anti-chama 450/750 v, para circuitos terminais - fornecimento e instalação. | m | 123.74 | 1856.1 | 4.44 | 5.51 | 10227.11 | 0.1537%
25.14 | 91928 | Sinapi | Serviço | Cabo de cobre flexível isolado, 4 mm², anti-chama 450/750 v, para circuitos terminais - fornecimento e instalação. | m | 33.6 | 504 | 6.85 | 8.51 | 4289.04 | 0.06445%
25.15 | 97886 | Sinapi | Serviço | Caixa enterrada elétrica retangular, em alvenaria com tijolos cerâmicos maciços, fundo com brita, dimensões internas: 0,3x0,3x0,3 m. | un. | 5 | 75 | 181.24 | 225.06 | 16879.5 | 0.2537%
25.16 | 91854 | Sinapi | Serviço | Eletroduto flexível corrugado, pvc, dn 25 mm (3/4"), para circuitos terminais, instalado em parede - fornecimento e instalação. | m | 10.73 | 160.95 | 10.05 | 12.48 | 2008.66 | 0.03018%
25.17 | 8722 | Orse | Serviço | Hipoclorador / bomba dosadora analógica de soluções, vazão de 0,5 à 15 l/h e presão de 0 à 15 bar. | un. | 1 | 15 | 730.42 | 907.04 | 13605.6 | 0.2045%
25.18 | 39389 | Sinapi | Insumo | Luminaria led refletor retangular bivolt, luz branca, 10 w. | un. | 1 | 15 | 12.46 | 14.21 | 213.15 | 0.003203%
25.19 | 39467 | Sinapi | Insumo | Dispositivo dps classe ii, 1 polo, tensao maxima de 175 v, corrente maxima de *45* ka (tipo ac). | un. | 1 | 15 | 90.96 | 103.71 | 1555.65 | 0.02338%
26 |  |  |  | Abrigo do dessalinizador (paredes/teto). | [5 empty] | 106274.1 | 1.597%
26.1 | 87532 | Sinapi | Serviço | Emboço, em argamassa traço 1:2:8, preparo manual, aplicado manualmente em paredes internas de ambientes com área entre 5m² e 10m², e = 17,5mm, com taliscas. | m² | 52.55 | 788.25 | 43.86 | 54.47 | 42935.98 | 0.6452%
26.2 | 87273 | Sinapi | Serviço | Revestimento cerâmico para paredes internas com placas tipo esmaltada de dimensões 33x45 cm aplicadas na altura inteira das paredes. | m² | 28.88 | 433.2 | 66.69 | 82.82 | 35877.62 | 0.5391%
26.3 | 87548 | Sinapi | Serviço | Massa única, em argamassa traço 1:2:8, preparo manual, aplicada manualmente em paredes internas de ambientes com área entre 5m² e 10m², e = 10mm, com taliscas. | m² | 24.56 | 368.4 | 32.27 | 40.07 | 14761.79 | 0.2218%
26.4 | 87879 | Sinapi | Serviço | Chapisco aplicado em alvenarias e estruturas de concreto internas, com colher de pedreiro. argamassa traço 1:3 com preparo em betoneira 400l. | m² | 52.55 | 788.25 | 5.09 | 6.32 | 4981.74 | 0.07486%
26.5 | 87894 | Sinapi | Serviço | Chapisco aplicado em alvenaria (sem presença de vãos) e estruturas de concreto de fachada, com colher de pedreiro. argamassa traço 1:3 com preparo em betoneira 400l. | m² | 52.55 | 788.25 | 7.88 | 9.79 | 7716.97 | 0.116%
27 |  |  |  | Abrigo do dessalinizador (pisos). | [5 empty] | 58830.2 | 0.8841%
27.1 | 95241 | Sinapi | Serviço | Lastro de concreto magro, aplicado em pisos, lajes sobre solo ou radiers, espessura de 5 cm. | m² | 17.49 | 262.35 | 40.63 | 50.45 | 13235.56 | 0.1989%
27.2 | 87757 | Sinapi | Serviço | Contrapiso em argamassa traço 1:4 (cimento e areia), preparo manual, aplicado em áreas molhadas sobre impermeabilização, acabamento não reforçado, espessura 3cm. | m² | 17.49 | 262.35 | 59.76 | 74.21 | 19468.99 | 0.2926%
27.3 | 94990 | Sinapi | Serviço | Execução de passeio (calçada) ou piso de concreto com concreto moldado in loco, feito em obra, acabamento convencional, não armado. | m³ | 0.75 | 11.25 | 857.05 | 1064.28 | 11973.15 | 0.1799%
27.4 | 87248 | Sinapi | Serviço | Revestimento cerâmico para piso com placas tipo esmaltada de dimensões 35x35 cm aplicada em ambientes de área maior que 10 m2. | m² | 15 | 225 | 50.65 | 62.9 | 14152.5 | 0.2127%
28 |  |  |  | Abrigo do dessalinizador (pintura). | [5 empty] | 53440.44 | 0.8031%
28.1 | 88485 | Sinapi | Serviço | Fundo selador acrílico, aplicação manual em parede, uma demão. | m² | 96.27 | 1444.05 | 4.23 | 5.25 | 7581.26 | 0.1139%
28.2 | 88489 | Sinapi | Serviço | Pintura látex acrílica premium, aplicação manual em paredes, duas demãos. | m² | 96.27 | 1444.05 | 13.42 | 16.66 | 24057.87 | 0.3615%
28.3 | 88484 | Sinapi | Serviço | Fundo selador acrílico, aplicação manual em teto, uma demão. | m² | 32.53 | 487.95 | 5.31 | 6.59 | 3215.59 | 0.04832%
28.4 | 100760 | Sinapi | Serviço | Pintura com tinta alquídica de acabamento (esmalte sintético brilhante) aplicada a rolo ou pincel sobre superfícies metálicas (exceto perfil) executado em obra (02 demãos). | m² | 5.04 | 75.6 | 56.53 | 70.2 | 5307.12 | 0.07975%
28.5 | 102491 | Sinapi | Serviço | Pintura de piso com tinta acrílica, aplicação manual, 2 demãos, incluso fundo preparador. | m² | 8.74 | 131.1 | 21.8 | 27.07 | 3548.88 | 0.05333%
28.6 | 88488 | Sinapi | Serviço | Pintura látex acrílica premium, aplicação manual em teto, duas demãos. | m² | 32.53 | 487.95 | 16.06 | 19.94 | 9729.72 | 0.1462%
29 |  |  |  | Chafariz de água doce (serviços preliminares). | [5 empty] | 291.9 | 0.004386%
29.1 | 99062 | Sinapi | Serviço | Marcação de pontos em gabarito ou cavalete. | un. | 7 | 105 | 2.24 | 2.78 | 291.9 | 0.004386%
30 |  |  |  | Chafariz de água doce (fundações). | [5 empty] | 31734.06 | 0.4769%
30.1 | Composição - 013 | Próprio | Serviço | Concreto ciclópico fck=10mpa 30% pedra de mão inclusive lançamento. | m³ | 0.83 | 12.45 | 594.32 | 738.03 | 9188.47 | 0.1381%
30.2 | 92467 | Sinapi | Serviço | Montagem e desmontagem de fôrma de viga, escoramento com garfo de madeira, pé-direito simples, em chapa de madeira plastificada, 10 utilizações. | m² | 1.8 | 27 | 101.56 | 126.12 | 3405.24 | 0.05117%
30.3 | 92800 | Sinapi | Serviço | Corte e dobra de aço ca-60, diâmetro de 5,0 mm. | kg | 4.74 | 71.1 | 10.66 | 13.24 | 941.36 | 0.01415%
30.4 | 94964 | Sinapi | Serviço | Concreto fck = 20mpa, traço 1:2,7:3 (em massa seca de cimento/ areia média/ brita 1) - preparo mecânico com betoneira 400 l. | m³ | 0.24 | 3.6 | 536.01 | 665.62 | 2396.23 | 0.03601%
30.5 | 98547 | Sinapi | Serviço | Impermeabilização de superfície com manta asfáltica, duas camadas, inclusive aplicação de primer asfáltico, e=3mm e e=4mm. | m² | 3.04 | 45.6 | 222.07 | 275.77 | 12575.11 | 0.189%
30.6 | 103670 | Sinapi | Serviço | Lançamento com uso de baldes, adensamento e acabamento de concreto em estruturas. | m³ | 0.24 | 3.6 | 331.12 | 411.18 | 1480.25 | 0.02224%
30.7 | 90105 | Sinapi | Serviço | Escavação mecanizada de vala com profundidade até 1,5 m (média montante e jusante/uma composição por trecho), retroescav. (0,26 m3), largura menor que 0,8 m, em solo de 1a categoria, locais com baixo nível de interferência. | m³ | 0.83 | 12.45 | 9.96 | 12.37 | 154.01 | 0.002314%
30.8 | 104733 | Sinapi | Serviço | Reaterro mecanizado de vala com retroescavadeira (capacidade da caçamba da retro: 0,26 m³/potência: 88 hp), largura até 0,8 m, profundidade até 1,5 m, com solo (sem substituição) de 1ª categoria, com placa vibratória. | m³ | 0.78 | 11.7 | 21.16 | 26.28 | 307.48 | 0.004621%
30.9 | 92801 | Sinapi | Serviço | Corte e dobra de aço ca-50, diâmetro de 6,3 mm. | kg | 6.47 | 97.05 | 10.67 | 13.25 | 1285.91 | 0.01932%
31 |  |  |  | Chafariz de água doce (estrutura). | [5 empty] | 33807.53 | 0.508%
31.1 | 92427 | Sinapi | Serviço | Montagem e desmontagem de fôrma de pilares retangulares e estruturas similares, pé-direito simples, em chapa de madeira compensada resinada, 8 utilizações. | m² | 6.96 | 104.4 | 64.42 | 80 | 8352 | 0.1255%
31.2 | 92467 | Sinapi | Serviço | Montagem e desmontagem de fôrma de viga, escoramento com garfo de madeira, pé-direito simples, em chapa de madeira plastificada, 10 utilizações. | m² | 4.86 | 72.9 | 101.56 | 126.12 | 9194.15 | 0.1382%
31.3 | 92800 | Sinapi | Serviço | Corte e dobra de aço ca-60, diâmetro de 5,0 mm. | kg | 15.2 | 228 | 10.66 | 13.24 | 3018.72 | 0.04536%
31.4 | 92802 | Sinapi | Serviço | Corte e dobra de aço ca-50, diâmetro de 8,0 mm. | kg | 27.81 | 417.15 | 10.54 | 13.09 | 5460.49 | 0.08206%
31.5 | 92803 | Sinapi | Serviço | Corte e dobra de aço ca-50, diâmetro de 10,0 mm. | kg | 2.84 | 42.6 | 9.71 | 12.06 | 513.76 | 0.00772%
31.6 | 94964 | Sinapi | Serviço | Concreto fck = 20mpa, traço 1:2,7:3 (em massa seca de cimento/ areia média/ brita 1) - preparo mecânico com betoneira 400 l. | m³ | 0.45 | 6.75 | 536.01 | 665.62 | 4492.94 | 0.06752%
31.7 | 103670 | Sinapi | Serviço | Lançamento com uso de baldes, adensamento e acabamento de concreto em estruturas. | m³ | 0.45 | 6.75 | 331.12 | 411.18 | 2775.47 | 0.04171%
32 |  |  |  | Chafariz de água doce (paredes e painéis). | [5 empty] | 32951.23 | 0.4952%
32.1 | 103328 | Sinapi | Serviço | Alvenaria de vedação de blocos cerâmicos furados na horizontal de 9x19x19 cm (espessura 9 cm) e argamassa de assentamento com preparo em betoneira. | m² | 17.71 | 265.65 | 99.89 | 124.04 | 32951.23 | 0.4952%
33 |  |  |  | Chafariz de água doce (cobertura). | [5 empty] | 21685.83 | 0.3259%
33.1 | 101964 | Sinapi | Serviço | Laje pré-moldada unidirecional, biapoiada, para forro, enchimento em cerâmica, vigota convencional, altura total da laje (enchimento+capa) = (8+3). | m² | 5.58 | 83.7 | 165.58 | 205.62 | 17210.39 | 0.2586%
33.2 | 94201 | Sinapi | Serviço | Telhamento com telha cerâmica capa-canal, tipo colonial, com até 2 águas, incluso transporte vertical. | m² | 5.58 | 83.7 | 43.06 | 53.47 | 4475.44 | 0.06725%
34 |  |  |  | Chafariz de água doce (esquadrias). | [5 empty] | 35365.82 | 0.5314%
34.1 | 91338 | Sinapi | Serviço | Porta de alumínio de abrir com lambri, com guarnição, fixação com parafusos - fornecimento e instalação. | m² | 3.36 | 50.4 | 550.35 | 683.42 | 34444.37 | 0.5176%
34.2 | 1863 | Orse | Serviço | Porta cadeado e cadeado 35 x 33 mm. | un. | 1 | 15 | 49.47 | 61.43 | 921.45 | 0.01385%
35 |  |  |  | Chafariz de água doce (instalações elétricas). | [5 empty] | 11003.49 | 0.1654%
35.1 | 95727 | Sinapi | Serviço | Eletroduto rígido soldável, pvc, dn 25 mm (3/4"), aparente - fornecimento e instalação. | m | 4.2 | 63 | 20.92 | 25.98 | 1636.74 | 0.0246%
35.2 | Composição - 014 | Próprio | Serviço | Ponto de iluminação residencial incluindo interruptor simples, caixa elétrica, eletroduto, cabo, rasgo, quebra e chumbamento (excluindo luminária e lâmpada). | un. | 1 | 15 | 176.11 | 218.69 | 3280.35 | 0.04929%
35.3 | Composição - 015 | Próprio | Serviço | Ponto de utilização de equipamentos elétricos, residencial, incluindo suporte e placa, caixa elétrica, eletroduto, cabo, rasgo, quebra e chumbamento. | un. | 1 | 15 | 272.74 | 338.69 | 5080.35 | 0.07634%
35.4 | 91914 | Sinapi | Serviço | Curva 90 graus para eletroduto, pvc, roscável, dn 25 mm (3/4"), para circuitos terminais, instalada em parede - fornecimento e instalação. | un. | 1 | 15 | 19.25 | 23.9 | 358.5 | 0.005387%
35.5 | 91902 | Sinapi | Serviço | Curva 90 graus para eletroduto, pvc, roscável, dn 25 mm (3/4"), para circuitos terminais, instalada em laje - fornecimento e instalação. | un. | 2 | 30 | 11.66 | 14.48 | 434.4 | 0.006528%
35.6 | 39389 | Sinapi | Insumo | Luminaria led refletor retangular bivolt, luz branca, 10 w. | un. | 1 | 15 | 12.46 | 14.21 | 213.15 | 0.003203%
36 |  |  |  | Instalações hidráulicas (interna). | [5 empty] | 2902.8 | 0.04362%
36.1 | 89357 | Sinapi | Serviço | Tubo, pvc, soldável, de 32mm, instalado em ramal ou sub-ramal de água - fornecimento e instalação. | m | 4 | 60 | 32.8 | 40.73 | 2443.8 | 0.03672%
36.2 | 89413 | Sinapi | Serviço | Joelho 90 graus, pvc, soldável, dn 32mm, instalado em ramal de distribuição de água - fornecimento e instalação. | un. | 2 | 30 | 12.32 | 15.3 | 459 | 0.006897%
37 |  |  |  | Chafariz de água doce (paredes/teto). | [5 empty] | 51946.66 | 0.7806%
37.1 | 87878 | Sinapi | Serviço | Chapisco aplicado em alvenarias e estruturas de concreto internas, com colher de pedreiro. argamassa traço 1:3 com preparo manual. | m² | 16.1 | 241.5 | 5.39 | 6.69 | 1615.64 | 0.02428%
37.2 | 87893 | Sinapi | Serviço | Chapisco aplicado em alvenaria (sem presença de vãos) e estruturas de concreto de fachada, com colher de pedreiro. argamassa traço 1:3 com preparo manual. | m² | 16.1 | 241.5 | 8.18 | 10.16 | 2453.64 | 0.03687%
37.3 | 87532 | Sinapi | Serviço | Emboço, em argamassa traço 1:2:8, preparo manual, aplicado manualmente em paredes internas de ambientes com área entre 5m² e 10m², e = 17,5mm, com taliscas. | m² | 16.1 | 241.5 | 43.86 | 54.47 | 13154.51 | 0.1977%
37.4 | 87273 | Sinapi | Serviço | Revestimento cerâmico para paredes internas com placas tipo esmaltada de dimensões 33x45 cm aplicadas na altura inteira das paredes. | m² | 16.1 | 241.5 | 66.69 | 82.82 | 20001.03 | 0.3006%
37.5 | 87794 | Sinapi | Serviço | Emboço ou massa única em argamassa traço 1:2:8, preparo manual, aplicada manualmente em panos cegos de fachada (sem presença de vãos), espessura de 25 mm. | m² | 16.1 | 241.5 | 49.09 | 60.96 | 14721.84 | 0.2212%
38 |  |  |  | Chafariz de água doce (pisos). | [5 empty] | 8377.29 | 0.1259%
38.1 | 95241 | Sinapi | Serviço | Lastro de concreto magro, aplicado em pisos, lajes sobre solo ou radiers, espessura de 5 cm. | m² | 1.4 | 21 | 40.63 | 50.45 | 1059.45 | 0.01592%
38.2 | 87757 | Sinapi | Serviço | Contrapiso em argamassa traço 1:4 (cimento e areia), preparo manual, aplicado em áreas molhadas sobre impermeabilização, acabamento não reforçado, espessura 3cm. | m² | 1.4 | 21 | 59.76 | 74.21 | 1558.41 | 0.02342%
38.3 | 87248 | Sinapi | Serviço | Revestimento cerâmico para piso com placas tipo esmaltada de dimensões 35x35 cm aplicada em ambientes de área maior que 10 m2. | m² | 1.4 | 21 | 50.65 | 62.9 | 1320.9 | 0.01985%
38.4 | 94990 | Sinapi | Serviço | Execução de passeio (calçada) ou piso de concreto com concreto moldado in loco, feito em obra, acabamento convencional, não armado. | m³ | 0.22 | 3.3 | 857.05 | 1064.28 | 3512.12 | 0.05278%
38.5 | 100322 | Sinapi | Serviço | Lastro com material granular (pedra britada n.3), aplicado em pisos ou lajes sobre solo, espessura de *10 cm*. | m³ | 0.26 | 3.9 | 191.29 | 237.54 | 926.41 | 0.01392%
39 |  |  |  | Chafariz de água doce (pintura). | [5 empty] | 12913.9 | 0.1941%
39.1 | 88485 | Sinapi | Serviço | Fundo selador acrílico, aplicação manual em parede, uma demão. | m² | 16.1 | 241.5 | 4.23 | 5.25 | 1267.88 | 0.01905%
39.2 | 88489 | Sinapi | Serviço | Pintura látex acrílica premium, aplicação manual em paredes, duas demãos. | m² | 16.1 | 241.5 | 13.42 | 16.66 | 4023.39 | 0.06046%
39.3 | 88484 | Sinapi | Serviço | Fundo selador acrílico, aplicação manual em teto, uma demão. | m² | 8.06 | 120.9 | 5.31 | 6.59 | 796.73 | 0.01197%
39.4 | 100760 | Sinapi | Serviço | Pintura com tinta alquídica de acabamento (esmalte sintético brilhante) aplicada a rolo ou pincel sobre superfícies metálicas (exceto perfil) executado em obra (02 demãos). | m² | 3.36 | 50.4 | 56.53 | 70.2 | 3538.08 | 0.05317%
39.5 | 102491 | Sinapi | Serviço | Pintura de piso com tinta acrílica, aplicação manual, 2 demãos, incluso fundo preparador. | m² | 2.16 | 32.4 | 21.8 | 27.07 | 877.07 | 0.01318%
39.6 | 88488 | Sinapi | Serviço | Pintura látex acrílica premium, aplicação manual em teto, duas demãos. | m² | 8.06 | 120.9 | 16.06 | 19.94 | 2410.75 | 0.03623%
40 |  |  |  | Chafariz eletrônico. | [5 empty] | 115487.4 | 1.735%
40.1 | Composição - 016 | Próprio | Serviço | Fornecimento e montagem de chafariz eletrônico. | un. | 1 | 15 | 6200 | 7699.16 | 115487.4 | 1.735%
41 |  |  |  | Chafariz de água bruta (serviços preliminares). | [5 empty] | 166.8 | 0.002507%
41.1 | 99062 | Sinapi | Serviço | Marcação de pontos em gabarito ou cavalete. | un. | 4 | 60 | 2.24 | 2.78 | 166.8 | 0.002507%
42 |  |  |  | Chafariz de água bruta (fundações). | [5 empty] | 2522.84 | 0.03791%
42.1 | Composição - 017 | Próprio | Serviço | Concreto ciclópico fck=10mpa 30% pedra de mão inclusive lançamento. | m³ | 0.22 | 3.3 | 594.32 | 738.03 | 2435.5 | 0.0366%
42.2 | 93381 | Sinapi | Serviço | Reaterro mecanizado de vala com retroescavadeira (capacidade da caçamba da retro: 0,26 m³/potência: 88 hp), largura 0,8 a 1,5 m, profundidade 1,5 a 3,0 m, com solo (sem substituição) de 1ª categoria e compactador de solos de percussão. | m³ | 0.07 | 1.05 | 14.52 | 18.03 | 18.93 | 0.0002845%
42.3 | 90105 | Sinapi | Serviço | Escavação mecanizada de vala com profundidade até 1,5 m (média montante e jusante/uma composição por trecho), retroescav. (0,26 m3), largura menor que 0,8 m, em solo de 1a categoria, locais com baixo nível de interferência. | m³ | 0.22 | 3.3 | 9.96 | 12.37 | 40.82 | 0.0006134%
42.4 | 104733 | Sinapi | Serviço | Reaterro mecanizado de vala com retroescavadeira (capacidade da caçamba da retro: 0,26 m³/potência: 88 hp), largura até 0,8 m, profundidade até 1,5 m, com solo (sem substituição) de 1ª categoria, com placa vibratória. | m³ | 0.07 | 1.05 | 21.16 | 26.28 | 27.59 | 0.0004146%
43 |  |  |  | Chafariz de água bruta (estrutura/paredes e painéis). | [5 empty] | 2455.99 | 0.03691%
43.1 | 103328 | Sinapi | Serviço | Alvenaria de vedação de blocos cerâmicos furados na horizontal de 9x19x19 cm (espessura 9 cm) e argamassa de assentamento com preparo em betoneira. | m² | 1.32 | 19.8 | 99.89 | 124.04 | 2455.99 | 0.03691%
44 |  |  |  | Chafariz de água bruta (instalações hidráulicas (até a rede)). | [5 empty] | 6119.4 | 0.09196%
44.1 | 89357 | Sinapi | Serviço | Tubo, pvc, soldável, de 32mm, instalado em ramal ou sub-ramal de água - fornecimento e instalação. | m | 4 | 60 | 32.8 | 40.73 | 2443.8 | 0.03672%
44.2 | 89413 | Sinapi | Serviço | Joelho 90 graus, pvc, soldável, dn 32mm, instalado em ramal de distribuição de água - fornecimento e instalação. | un. | 2 | 30 | 12.32 | 15.3 | 459 | 0.006897%
44.3 | 89443 | Sinapi | Serviço | Te, pvc, soldável, dn 32mm, instalado em ramal de distribuição de água - fornecimento e instalação. | un. | 1 | 15 | 17.14 | 21.28 | 319.2 | 0.004797%
44.4 | 89412 | Sinapi | Serviço | Joelho 90 graus, pvc, soldável, dn 25mm, x 3/4 instalado em ramal de distribuição de água - fornecimento e instalação. | un. | 2 | 30 | 9.85 | 12.23 | 366.9 | 0.005513%
44.5 | 89380 | Sinapi | Serviço | Luva de redução, pvc, soldável, dn 32mm x 25mm, instalado em ramal ou sub-ramal de água - fornecimento e instalação. | un. | 2 | 30 | 9.89 | 12.28 | 368.4 | 0.005536%
44.6 | 86913 | Sinapi | Serviço | Torneira cromada 1/2" ou 3/4" para tanque, padrão popular - fornecimento e instalação. | un. | 2 | 30 | 58.04 | 72.07 | 2162.1 | 0.03249%
45 |  |  |  | Chafariz de água bruta (revestimentos - paredes). | [5 empty] | 4126.53 | 0.06201%
45.1 | 87893 | Sinapi | Serviço | Chapisco aplicado em alvenaria (sem presença de vãos) e estruturas de concreto de fachada, com colher de pedreiro. argamassa traço 1:3 com preparo manual. | m² | 1.32 | 19.8 | 8.18 | 10.16 | 201.17 | 0.003023%
45.2 | 87532 | Sinapi | Serviço | Emboço, em argamassa traço 1:2:8, preparo manual, aplicado manualmente em paredes internas de ambientes com área entre 5m² e 10m², e = 17,5mm, com taliscas. | m² | 1.32 | 19.8 | 43.86 | 54.47 | 1078.51 | 0.01621%
45.3 | 87273 | Sinapi | Serviço | Revestimento cerâmico para paredes internas com placas tipo esmaltada de dimensões 33x45 cm aplicadas na altura inteira das paredes. | m² | 1.32 | 19.8 | 66.69 | 82.82 | 1639.84 | 0.02464%
45.4 | 87794 | Sinapi | Serviço | Emboço ou massa única em argamassa traço 1:2:8, preparo manual, aplicada manualmente em panos cegos de fachada (sem presença de vãos), espessura de 25 mm. | m² | 1.32 | 19.8 | 49.09 | 60.96 | 1207.01 | 0.01814%
46 |  |  |  | Chafariz de água bruta (pisos). | [5 empty] | 935.14 | 0.01405%
46.1 | 95241 | Sinapi | Serviço | Lastro de concreto magro, aplicado em pisos, lajes sobre solo ou radiers, espessura de 5 cm. | m² | 0.55 | 8.25 | 40.63 | 50.45 | 416.21 | 0.006254%
46.2 | 87248 | Sinapi | Serviço | Revestimento cerâmico para piso com placas tipo esmaltada de dimensões 35x35 cm aplicada em ambientes de área maior que 10 m2. | m² | 0.55 | 8.25 | 50.65 | 62.9 | 518.93 | 0.007798%
47 |  |  |  | Chafariz de água bruta (pintura). | [5 empty] | 368.09 | 0.005531%
47.1 | 88485 | Sinapi | Serviço | Fundo selador acrílico, aplicação manual em parede, uma demão. | m² | 1.12 | 16.8 | 4.23 | 5.25 | 88.2 | 0.001325%
47.2 | 88489 | Sinapi | Serviço | Pintura látex acrílica premium, aplicação manual em paredes, duas demãos. | m² | 1.12 | 16.8 | 13.42 | 16.66 | 279.89 | 0.004206%
48 |  |  |  | Bebedouro de animais (água bruta). | [5 empty] | 29812.95 | 0.448%
48.1 | Composição - 018 | Próprio | Serviço | Serviço de execução do bebedouro em concreto armado, incluso materiais. | un. | 1 | 15 | 1600.52 | 1987.53 | 29812.95 | 0.448%
49 |  |  |  | Tanque do concentrado (serviços preliminares). | [5 empty] | 3502.8 | 0.05264%
49.1 | 99062 | Sinapi | Serviço | Marcação de pontos em gabarito ou cavalete. | un. | 84 | 1260 | 2.24 | 2.78 | 3502.8 | 0.05264%
50 |  |  |  | Tanque do concentrado (escavações). | [5 empty] | 104064.51 | 1.564%
50.1 | 90107 | Sinapi | Serviço | Escavação mecanizada de vala com profundidade maior que 1,5 m até 3,0 m (média montante e jusante/uma composição por trecho), retroescav. (0,26 m3), largura menor que 0,8 m, em solo de 1a categoria, locais com baixo nível de interferência. | m³ | 280.55 | 4208.25 | 8.95 | 11.11 | 46753.66 | 0.7026%
50.2 | 100942 | Sinapi | Serviço | Transporte com caminhão basculante de 10 m³, em via interna a obra (unidade: txkm). | txkm | 618.24 | 9273.6 | 4.98 | 6.18 | 57310.85 | 0.8612%
51 |  |  |  | Tanque do concentrado (aterro (taludes)). | [5 empty] | 69812.79 | 1.049%
51.1 | 96385 | Sinapi | Serviço | Execução e compactação de corpo de aterro de aterro (95% de energia do proctor normal) com solo predominantemente argiloso espessura 15 cm - exclusive material, escavação, carga e transporte. | m³ | 247.3 | 3709.5 | 14.14 | 17.56 | 65138.82 | 0.9789%
51.2 | 100574 | Sinapi | Serviço | Espalhamento de material com trator de esteiras. | m³ | 173.11 | 2596.65 | 1.45 | 1.8 | 4673.97 | 0.07024%
52 |  |  |  | Tanque do concentrado (instalações hidráulicas). | [5 empty] | 13488 | 0.2027%
52.1 | 89449 | Sinapi | Serviço | Tubo, pvc, soldável, de 50mm, instalado em prumada de água - fornecimento e instalação. | m | 36 | 540 | 15.16 | 18.83 | 10168.2 | 0.1528%
52.2 | 94492 | Sinapi | Serviço | Registro de esfera, pvc, soldável, com volante, dn 50 mm - fornecimento e instalação. | un. | 2 | 30 | 79.41 | 98.61 | 2958.3 | 0.04445%
52.3 | 89596 | Sinapi | Serviço | Adaptador curto com bolsa e rosca para registro, pvc, soldável, dn 50mm x 1.1/2 , instalado em prumada de água - fornecimento e instalação. | un. | 2 | 30 | 9.7 | 12.05 | 361.5 | 0.005432%
53 |  |  |  | Tanque do concentrado (impermeabilização). | [5 empty] | 615546.9 | 9.25%
53.1 | Composição - 019 | Próprio | Serviço | Fornecimento e instalação de reservatório confeccionado com geomembrana fabricada com laminado flexível de pvc, obtido por processo de calandragem, de 0,80mm de espessura, na cor preta, com formulação atóxica e isenta de metais pesados, com aditivos anti-u.v. e anti-oxidante tamanho do reservatório confeccionado: 12 m x 15 m x 2,00 m (l x c x a) com aba para, ancoragem de 0,90 m em todo o perímetro (meio tanque = 262 m3). | und | 1 | 15 | 33045.95 | 41036.46 | 615546.9 | 9.25%
54 |  |  |  | Dessalinizador. | [5 empty] | 1271877.6 | 19.11%
54.1 | Composição - 020 | Próprio | Serviço | Fornecimento e instalação de dessalinizador com capacidade de produção de 400 l/h. | un. | 1 | 15 | 68281.4 | 84791.84 | 1271877.6 | 19.11%
55 |  |  |  | Serviços complementares. | [5 empty] | 973577.7 | 14.63%
55.1 | Composição - 021 | Próprio | Serviço | Serviço técnico de capacitação dos operadores dos dessalinizadores. | un. | 1 | 15 | 4193.72 | 5207.76 | 78116.4 | 1.174%
55.2 | Composição - 022 | Próprio | Serviço | Manutenção e monitoramento dos dessalinizadores (no período de 12 meses - 01 visita a cada 2 meses). | un. | 6 | 90 | 5527.47 | 6864.01 | 617760.9 | 9.283%
55.3 | Composição - 023 | Próprio | Serviço | Serviço de coleta e análise físico-química e bacteriológica. | un. | 24 | 360 | 621.19 | 771.39 | 277700.4 | 4.173%

## Orçamento Analítico - BA - P
CONTRATAÇÃO DE EMPRESA PARA EXECUÇÃO DE SERVIÇOS DE IMPLANTAÇÃO, FORNECIMENTO E INSTALAÇÃO DE SISTEMAS DE DESSALINIZADORES POR OSMOSE REVERSA, INCLUSIVE A PRÉ-OPERAÇÃO, MANUTENÇÃO DO SISTEMA E A CAPACITAÇÃO DOS OPERADORES, EM COMUNIDADES DE MUNICÍPIOS LOCALIZADOS NA ÁREA DE ATUAÇÃO DA CODEVASF NO ESTADO DO BAHIA
PLANILHA ANALÍTICA - DESSALINIZADOR - BAHIA
1 |  |  | Administração local. |  |  |  |  | 20821.56
1.1 | Código | Banco | Descrição. | Tipo | und | Quant. | Valor Unit | Total
Composição | Composição - 001 | Próprio | Administração local da obra. | Astu - assentamento de tubos e pecas | un. | 1,000 | 17024.12 | 17024.12
Composição Auxiliar | 90777 | Sinapi | Engenheiro civil de obra junior com encargos complementares. | Sedi - serviços diversos | h | 80,000 | 122.3 | 9784
Composição Auxiliar | 90776 | Sinapi | Encarregado geral com encargos complementares. | Sedi - serviços diversos | h | 120,000 | 38.85 | 4662
Insumo | 00010776 | Sinapi | Locacao de container 2,30 x 6,00 m, alt. 2,50 m, para escritorio, sem divisorias internas e sem sanitario (nao inclui mobilizacao/desmobilizacao). | Equipamento | mes | 2,000 | 1289.06 | 2578.12
2 |  |  | Serviços preliminares. |  |  |  |  | 10699.36
2.1 | Código | Banco | Descrição. | Tipo | und | Quant. | Valor Unit | Total
Composição | 103689 | Sinapi | Fornecimento e instalação de placa de obra com chapa galvanizada e estrutura de madeira. | Pavi - pavimentação | m² | 1,000 | 441.12 | 441.12
Composição Auxiliar | 102234 | Sinapi | Pintura imunizante para madeira, 2 demãos. | Pint - pinturas | m² | 0,500 | 24.39 | 12.19
Composição Auxiliar | 88262 | Sinapi | Carpinteiro de formas com encargos complementares. | Sedi - serviços diversos | h | 0,370 | 31.88 | 11.88
Composição Auxiliar | 88316 | Sinapi | Servente com encargos complementares. | Sedi - serviços diversos | h | 1,120 | 23.23 | 25.98
Insumo | 00004509 | Sinapi | Sarrafo *2,5 x 10* cm em pinus, mista ou equivalente da regiao - bruta. | Material | m | 3,210 | 4.82 | 15.46
Insumo | 00004813 | Sinapi | Placa de obra (para construcao civil) em chapa galvanizada *n. 22*, adesivada, de *2,4 x 1,2* m (sem postes para fixacao). | Material | m² | 1,000 | 375 | 375
Insumo | 00005065 | Sinapi | Prego de aco polido com cabeca 10 x 10 (7/8 x 17). | Material | kg | 0,010 | 33.78 | 0.38
Insumo | 00005069 | Sinapi | Prego de aco polido com cabeca 17 x 27 (2 1/2 x 11). | Material | kg | 0,010 | 18.1 | 0.23
2.2 | Código | Banco | Descrição. | Tipo | und | Quant. | Valor Unit | Total
Composição | 9936 | Orse | Limpeza mecanizada do terreno c/ retroescavadeira (vegetação rasteira) sem carga e descarga. | Serviços iniciais de obras civis | m² | 1,000 | 0.27 | 0.27
Composição Auxiliar | 10549 | Orse | Encargos complementares - servente. | Provisórios | h | 0,000 | 3.8 | 0.01
Insumo | 2482 | Orse | Retroescavadeira pneus (massey ferguson mf - 86 hf ou equivalente). | Equipamento | h | 0,000 | 76.57 | 0.22
Insumo | 00006111/sinapi | Orse | Servente de obras (horista). | Mão de obra | h | 0,000 | 13.65 | 0.04
2.3 | Código | Banco | Descrição. | Tipo | und | Quant. | Valor Unit | Total
Composição | 016580 | Sbc | A r t tabela b obra ou servico de rotina 6.000,01 ate 7.500. | Despesas legais | un. | 1,000 | 298.44 | 298.44
Insumo | 007474 | Sbc | A r t tabela a do crea acima de 15000,01. | Material | un. | 1,000 | 298.44 | 298.44
2.4 | Código | Banco | Descrição. | Tipo | und | Quant. | Valor Unit | Total
Composição | Composição - 002 | Próprio | Serviço de coleta (incluso transporte) e análise físico-química e bacteriológica. | Sedi - serviços diversos | un. | 1,000 | 2092.99 | 2092.99
Composição Auxiliar | 6312 | Orse | Análise físico-química da água. | Conversão infoworca | un. | 1,000 | 565.21 | 565.21
Composição Auxiliar | 6313 | Orse | Análise bacteriológica da água. | Conversão infoworca | un. | 1,000 | 55.98 | 55.98
Composição Auxiliar | 92145 | Sinapi | Caminhonete cabine simples com motor 1.6 flex, câmbio manual, potência 101/104 cv, 2 portas - chp diurno. | Chor - custos horários de máquinas e equipamentos | chp | 12,000 | 84.94 | 1019.28
Composição Auxiliar | 92146 | Sinapi | Caminhonete cabine simples com motor 1.6 flex, câmbio manual, potência 101/104 cv, 2 portas - chi diurno. | Chor - custos horários de máquinas e equipamentos | chi | 12,000 | 37.71 | 452.52
2.5 | Código | Banco | Descrição. | Tipo | und | Quant. | Valor Unit | Total
Insumo | 00010848 | Sinapi | Placa de inauguracao metalica, *40* cm x *60* cm. | Material | un. | 1,000 | 1130.63 | 1130.63
3 |  |  | Implantação de cercas (fundação). |  |  |  |  | 22424.57
3.1 | Código | Banco | Descrição. | Tipo | und | Quant. | Valor Unit | Total
Composição | 99062 | Sinapi | Marcação de pontos em gabarito ou cavalete. | Sert - serviços técnicos | un. | 1,000 | 2.24 | 2.24
Composição Auxiliar | 88239 | Sinapi | Ajudante de carpinteiro com encargos complementares. | Sedi - serviços diversos | h | 0,040 | 23.87 | 0.93
Composição Auxiliar | 88262 | Sinapi | Carpinteiro de formas com encargos complementares. | Sedi - serviços diversos | h | 0,040 | 31.88 | 1.25
Insumo | 00005068 | Sinapi | Prego de aco polido com cabeca 17 x 21 (2 x 11). | Material | kg | 0,000 | 17.76 | 0.06
3.2 | Código | Banco | Descrição. | Tipo | und | Quant. | Valor Unit | Total
Composição | Composição - 003 | Próprio | Concreto ciclópico fck=10mpa 30% pedra de mão inclusive lançamento. | Astu - assentamento de tubos e pecas | m³ | 1,000 | 594.32 | 594.32
Composição Auxiliar | 88262 | Sinapi | Carpinteiro de formas com encargos complementares. | Sedi - serviços diversos | h | 0,470 | 31.88 | 14.95
Composição Auxiliar | 88309 | Sinapi | Pedreiro com encargos complementares. | Sedi - serviços diversos | h | 0,470 | 32.27 | 15.13
Composição Auxiliar | 88316 | Sinapi | Servente com encargos complementares. | Sedi - serviços diversos | h | 8,420 | 23.23 | 195.61
Composição Auxiliar | 90586 | Sinapi | Vibrador de imersão, diâmetro de ponteira 45mm, motor elétrico trifásico potência de 2 cv - chp diurno. | Chor - custos horários de máquinas e equipamentos | chp | 0,140 | 1.32 | 0.18
Composição Auxiliar | 90587 | Sinapi | Vibrador de imersão, diâmetro de ponteira 45mm, motor elétrico trifásico potência de 2 cv - chi diurno. | Chor - custos horários de máquinas e equipamentos | chi | 0,560 | 0.46 | 0.25
Composição Auxiliar | 94962 | Sinapi | Concreto magro para lastro, traço 1:4,5:4,5 (em massa seca de cimento/ areia média/ brita 1) - preparo mecânico com betoneira 400 l. | Fues - fundações e estruturas | m³ | 0,700 | 445.2 | 311.64
Insumo | 00004730 | Sinapi | Pedra de mao ou pedra rachao para arrimo/fundacao (posto pedreira/fornecedor, sem frete). | Material | m³ | 0,540 | 104.75 | 56.56
3.3 | Código | Banco | Descrição. | Tipo | und | Quant. | Valor Unit | Total
Composição | 90105 | Sinapi | Escavação mecanizada de vala com profundidade até 1,5 m (média montante e jusante/uma composição por trecho), retroescav. (0,26 m3), largura menor que 0,8 m, em solo de 1a categoria, locais com baixo nível de interferência. | Movt - movimento de terra | m³ | 1,000 | 9.96 | 9.96
Composição Auxiliar | 5678 | Sinapi | Retroescavadeira sobre rodas com carregadeira, tração 4x4, potência líq. 88 hp, caçamba carreg. cap. mín. 1 m3, caçamba retro cap. 0,26 m3, peso operacional mín. 6.674 kg, profundidade escavação máx. 4,37 m - chp diurno. | Chor - custos horários de máquinas e equipamentos | chp | 0,030 | 160.58 | 5.34
Composição Auxiliar | 5679 | Sinapi | Retroescavadeira sobre rodas com carregadeira, tração 4x4, potência líq. 88 hp, caçamba carreg. cap. mín. 1 m3, caçamba retro cap. 0,26 m3, peso operacional mín. 6.674 kg, profundidade escavação máx. 4,37 m - chi diurno. | Chor - custos horários de máquinas e equipamentos | chi | 0,040 | 76.23 | 2.85
Composição Auxiliar | 88316 | Sinapi | Servente com encargos complementares. | Sedi - serviços diversos | h | 0,080 | 23.23 | 1.77
3.4 | Código | Banco | Descrição. | Tipo | und | Quant. | Valor Unit | Total
Composição | 101166 | Sinapi | Alvenaria de embasamento com bloco estrutural de cerâmica, de 14x19x29cm e argamassa de assentamento com preparo em betoneira. | Fues - fundações e estruturas | m³ | 1,000 | 718.9 | 718.9
Composição Auxiliar | 87292 | Sinapi | Argamassa traço 1:2:8 (em volume de cimento, cal e areia média úmida) para emboço/massa única/assentamento de alvenaria de vedação, preparo mecânico com betoneira 400 l. | Sedi - serviços diversos | m³ | 0,130 | 738.3 | 95.97
Composição Auxiliar | 88309 | Sinapi | Pedreiro com encargos complementares. | Sedi - serviços diversos | h | 8,340 | 32.27 | 269.26
Composição Auxiliar | 88316 | Sinapi | Servente com encargos complementares. | Sedi - serviços diversos | h | 4,170 | 23.23 | 96.91
Insumo | 00034586 | Sinapi | Bloco estrutural ceramico de 14 x 19 x 29 cm (l x a x c) e 6,0 mpa. | Material | un. | 122,270 | 2.1 | 256.76
3.5 | Código | Banco | Descrição. | Tipo | und | Quant. | Valor Unit | Total
Composição | 103322 | Sinapi | Alvenaria de vedação de blocos cerâmicos furados na vertical de 9x19x39 cm (espessura 9 cm) e argamassa de assentamento com preparo em betoneira. | Pare - paredes/paineis | m² | 1,000 | 61.23 | 61.23
Composição Auxiliar | 87292 | Sinapi | Argamassa traço 1:2:8 (em volume de cimento, cal e areia média úmida) para emboço/massa única/assentamento de alvenaria de vedação, preparo mecânico com betoneira 400 l. | Sedi - serviços diversos | m³ | 0,010 | 738.3 | 7.67
Composição Auxiliar | 88309 | Sinapi | Pedreiro com encargos complementares. | Sedi - serviços diversos | h | 0,590 | 32.27 | 19.03
Composição Auxiliar | 88316 | Sinapi | Servente com encargos complementares. | Sedi - serviços diversos | h | 0,300 | 23.23 | 6.85
Insumo | 00034557 | Sinapi | Tela de aco soldada galvanizada/zincada para alvenaria, fio d = *1,20 a 1,70* mm, malha 15 x 15 mm, (c x l) *50 x 7,5* cm. | Material | m | 0,420 | 2.37 | 0.99
Insumo | 00037395 | Sinapi | Pino de aco com furo, haste = 27 mm (acao direta). | Material | cento | 0,010 | 63.01 | 0.31
Insumo | 00037592 | Sinapi | Bloco ceramico / tijolo vazado para alvenaria de vedacao, furos na vertical de 9 x 19 x 39 cm (l x a x c). | Material | un. | 13,600 | 1.94 | 26.38
3.6 | Código | Banco | Descrição. | Tipo | und | Quant. | Valor Unit | Total
Composição | 87894 | Sinapi | Chapisco aplicado em alvenaria (sem presença de vãos) e estruturas de concreto de fachada, com colher de pedreiro. argamassa traço 1:3 com preparo em betoneira 400l. | Reve - revestimento e tratamento de superfícies | m² | 1,000 | 7.88 | 7.88
Composição Auxiliar | 87313 | Sinapi | Argamassa traço 1:3 (em volume de cimento e areia grossa úmida) para chapisco convencional, preparo mecânico com betoneira 400 l. | Sedi - serviços diversos | m³ | 0,000 | 626.07 | 2.31
Composição Auxiliar | 88309 | Sinapi | Pedreiro com encargos complementares. | Sedi - serviços diversos | h | 0,140 | 32.27 | 4.49
Composição Auxiliar | 88316 | Sinapi | Servente com encargos complementares. | Sedi - serviços diversos | h | 0,050 | 23.23 | 1.08
4 |  |  | Alambrado. |  |  |  |  | 40045.8
4.1 | Código | Banco | Descrição. | Tipo | und | Quant. | Valor Unit | Total
Composição | Composição - 004 | Próprio | Alambrado em mourões de concreto armado 10 x 10 ponta virada, com tela de arame galvanizado e duas fiadas de arame farpado (inclusive mureta em concreto). | Astu - assentamento de tubos e pecas | m | 1,000 | 185.02 | 185.02
Composição Auxiliar | 88309 | Sinapi | Pedreiro com encargos complementares. | Sedi - serviços diversos | h | 1,120 | 32.27 | 36.23
Composição Auxiliar | 88316 | Sinapi | Servente com encargos complementares. | Sedi - serviços diversos | h | 1,120 | 23.23 | 26.08
Composição Auxiliar | 94974 | Sinapi | Concreto magro para lastro, traço 1:4,5:4,5 (em massa seca de cimento/ areia média/ brita 1) - preparo manual. | Fues - fundações e estruturas | m³ | 0,010 | 487.96 | 7.07
Insumo | 00010937 | Sinapi | Tela de arame galvanizada revestida em pvc, quadrangular / losangular, fio 2,11 mm (14 bwg), bitola final = *2,8* mm, malha *8 x 8* cm, h = 2 m. | Material | m² | 1,920 | 27.69 | 53.25
Insumo | 00004460 | Sinapi | Sarrafo nao aparelhado *2,5 x 10* cm, em macaranduba/massaranduba, angelim ou equivalente da regiao - bruta. | Material | m | 2,200 | 9.36 | 20.59
Insumo | 00000339 | Sinapi | Arame farpado galvanizado, 14 bwg (2,11 mm), classe 250. | Material | m | 2,000 | 1.52 | 3.04
Insumo | 00004417 | Sinapi | Sarrafo nao aparelhado *2,5 x 7* cm, em macaranduba/massaranduba, angelim, peroba-rosa ou equivalente da regiao - bruta. | Material | m | 0,090 | 7.22 | 0.63
Insumo | 00043130 | Sinapi | Arame galvanizado 12 bwg, d = 2,76 mm (0,048 kg/m) ou 14 bwg, d = 2,11 mm (0,026 kg/m). | Material | kg | 0,060 | 24.95 | 1.46
Insumo | 2754 | Orse | Estaca pré-moldada de concreto armado (mourão), para cerca, seção 10x10, retaou com ponta oblíqua. | Material | m | 2,400 | 15.28 | 36.67
5 |  |  | Portões. |  |  |  |  | 9002.28
5.1 | Código | Banco | Descrição. | Tipo | und | Quant. | Valor Unit | Total
Composição | Composição - 005 | Próprio | Fornecimento e instalação de portão de abrir em gradil de metalon redondo de 3/4 vertical, com requadro, acabamento natural. | Astu - assentamento de tubos e pecas | m² | 1,000 | 644.4 | 644.4
Composição Auxiliar | 88316 | Sinapi | Servente com encargos complementares. | Sedi - serviços diversos | h | 4,000 | 23.23 | 92.92
Composição Auxiliar | 88309 | Sinapi | Pedreiro com encargos complementares. | Sedi - serviços diversos | h | 4,000 | 32.27 | 129.08
Composição Auxiliar | 88629 | Sinapi | Argamassa traço 1:3 (em volume de cimento e areia média úmida), preparo manual. | Sedi - serviços diversos | m³ | 0,030 | 711.11 | 21.33
Insumo | 00004948 | Sinapi | Portao de abrir / giro, em gradil de metalon redondo de 3/4" vertical, com requadro, acabamento natural - completo. | Material | m² | 1,000 | 401.07 | 401.07
6 |  |  | Pintura (mureta). |  |  |  |  | 5243.18
6.1 | Código | Banco | Descrição. | Tipo | und | Quant. | Valor Unit | Total
Composição | 88485 | Sinapi | Fundo selador acrílico, aplicação manual em parede, uma demão. | Pint - pinturas | m² | 1,000 | 4.23 | 4.23
Composição Auxiliar | 88310 | Sinapi | Pintor com encargos complementares. | Sedi - serviços diversos | h | 0,070 | 33.74 | 2.24
Composição Auxiliar | 88316 | Sinapi | Servente com encargos complementares. | Sedi - serviços diversos | h | 0,020 | 23.23 | 0.51
Insumo | 00006085 | Sinapi | Selador acrilico opaco premium interior/exterior. | Material | l | 0,170 | 8.89 | 1.48
6.2 | Código | Banco | Descrição. | Tipo | und | Quant. | Valor Unit | Total
Composição | 88489 | Sinapi | Pintura látex acrílica premium, aplicação manual em paredes, duas demãos. | Pint - pinturas | m² | 1,000 | 13.42 | 13.42
Composição Auxiliar | 88310 | Sinapi | Pintor com encargos complementares. | Sedi - serviços diversos | h | 0,160 | 33.74 | 5.5
Composição Auxiliar | 88316 | Sinapi | Servente com encargos complementares. | Sedi - serviços diversos | h | 0,050 | 23.23 | 1.26
Insumo | 00007356 | Sinapi | Tinta latex acrilica premium, cor branco fosco. | Material | l | 0,230 | 29.16 | 6.66
6.3 | Código | Banco | Descrição. | Tipo | und | Quant. | Valor Unit | Total
Composição | 100760 | Sinapi | Pintura com tinta alquídica de acabamento (esmalte sintético brilhante) aplicada a rolo ou pincel sobre superfícies metálicas (exceto perfil) executado em obra (02 demãos). | Pint - pinturas | m² | 1,000 | 56.53 | 56.53
Composição Auxiliar | 88310 | Sinapi | Pintor com encargos complementares. | Sedi - serviços diversos | h | 1,360 | 33.74 | 45.74
Insumo | 00005318 | Sinapi | Diluente aguarras. | Material | l | 0,030 | 19.43 | 0.49
Insumo | 00007292 | Sinapi | Tinta esmalte sintetico premium brilhante. | Material | l | 0,250 | 40.42 | 10.3
7 |  |  | Instalações elétricas (entrada/rede). |  |  |  |  | 2589.7
7.1 | Código | Banco | Descrição. | Tipo | und | Quant. | Valor Unit | Total
Composição | Composição - 006 | Próprio | Entrada de energia elétrica aérea monofásica com poste de concreto, inclusive cabeamento, caixa de proteção para medidor e aterramento. | Astu - assentamento de tubos e pecas | un. | 1,000 | 2253.7 | 2253.7
Composição Auxiliar | 88264 | Sinapi | Eletricista com encargos complementares. | Sedi - serviços diversos | h | 4,000 | 32.69 | 130.76
Composição Auxiliar | 88247 | Sinapi | Auxiliar de eletricista com encargos complementares. | Sedi - serviços diversos | h | 4,000 | 24.39 | 97.56
Composição Auxiliar | 101938 | Sinapi | Caixa de proteção para medidor monofásico de embutir - fornecimento e instalação. | Inel - instalação elétrica/eletrificação e iluminação externa | un. | 1,000 | 109.03 | 109.03
Composição Auxiliar | 91929 | Sinapi | Cabo de cobre flexível isolado, 4 mm², anti-chama 0,6/1,0 kv, para circuitos terminais - fornecimento e instalação. | Inel - instalação elétrica/eletrificação e iluminação externa | m | 15,000 | 7.29 | 109.35
Composição Auxiliar | 96985 | Sinapi | Haste de aterramento, diâmetro 5/8", com 3 metros - fornecimento e instalação. | Inel - instalação elétrica/eletrificação e iluminação externa | un. | 1,000 | 95.83 | 95.83
Insumo | 00002674 | Sinapi | Eletroduto de pvc rigido roscavel de 3/4 ", sem luva. | Material | m | 12,000 | 4.52 | 54.24
Insumo | 00039272 | Sinapi | Curva 90 graus, curta, de pvc rigido roscavel, de 3/4", para eletroduto. | Material | un. | 6,000 | 2.27 | 13.62
Insumo | 00001891 | Sinapi | Luva em pvc rigido roscavel, de 3/4", para eletroduto. | Material | un. | 8,000 | 1.05 | 8.4
Insumo | 00039175 | Sinapi | Bucha em aluminio, com rosca, de 3/4", para eletroduto. | Material | un. | 6,000 | 1.33 | 7.98
Insumo | 00039209 | Sinapi | Arruela em aluminio, com rosca, de 3/4", para eletroduto. | Material | un. | 3,000 | 0.69 | 2.07
Insumo | 00003398 | Sinapi | Isolador de porcelana, tipo roldana, dimensoes de *72* x *72* mm, para uso em baixa tensao. | Material | un. | 2,000 | 4.84 | 9.68
Insumo | 00001094 | Sinapi | Armacao vertical com haste e contra-pino, em chapa de aco galvanizado 3/16", com 1 estribo, sem isolador. | Material | un. | 1,000 | 30.97 | 30.97
Insumo | 00001092 | Sinapi | Armacao vertical com haste e contra-pino, em chapa de aco galvanizado 3/16", com 2 estribos, sem isolador. | Material | un. | 1,000 | 50.93 | 50.93
Insumo | 00034653 | Sinapi | Disjuntor termomagnetico para trilho din (iec), monopolar, 6 - 32 a. | Material | un. | 1,000 | 8.44 | 8.44
Insumo | 00000406 | Sinapi | Fita aco inox para cintar poste, l = 19 mm, e = 0,5 mm (rolo de 30m). | Material | un. | 0,080 | 74.11 | 5.92
Insumo | 00041197 | Sinapi | Poste de concreto armado de secao duplo t, extensao de 9,00 m, resistencia de 600 dan, tipo b. | Material | un. | 1,000 | 1480.54 | 1480.54
Insumo | 00001163 | Sinapi | Cap ou tampao de ferro galvanizado, com rosca bsp, de 3/4". | Material | un. | 1,000 | 6.56 | 6.56
Insumo | 00000412 | Sinapi | Abracadeira de nylon para amarracao de cabos, comprimento de *230* x *7,6* mm. | Material | un. | 2,000 | 1.02 | 2.04
Insumo | 00039130 | Sinapi | Abracadeira em aco para amarracao de eletrodutos, tipo d, com 1 1/4" e cunha de fixacao. | Material | un. | 2,000 | 3.55 | 7.1
Insumo | 00012034 | Sinapi | Curva 180 graus, de pvc rigido roscavel, de 3/4", para eletroduto. | Material | un. | 2,000 | 4.15 | 8.3
Insumo | 00011267 | Sinapi | Arruela lisa, redonda, de latao polido, diametro nominal 5/8", diametro externo = 34 mm, diametro do furo = 17 mm, espessura = *2,5* mm. | Material | un. | 2,000 | 1.38 | 2.76
Insumo | 00021128 | Sinapi | Eletroduto em aco galvanizado eletrolitico, leve, diametro 3/4", parede de 0,90 mm. | Material | m | 1,500 | 7.75 | 11.62
8 |  |  | Cavalete do poço. |  |  |  |  | 1920.62
8.1 | Código | Banco | Descrição. | Tipo | und | Quant. | Valor Unit | Total
Composição | Composição - 007 | Próprio | Fornecimento de conexões e instalação do cavalete com hidrômetro e clorador de pastilhas. | Inhi - instalações hidros sanitárias | un. | 1,000 | 1680.57 | 1680.57
Composição Auxiliar | 88248 | Sinapi | Auxiliar de encanador ou bombeiro hidráulico com encargos complementares. | Sedi - serviços diversos | h | 3,000 | 23.37 | 70.11
Insumo | 00000791 | Sinapi | Bucha de reducao de ferro galvanizado, com rosca bsp, de 1 1/2" x 1". | Material | un. | 1,000 | 19.45 | 19.45
Insumo | 00009862 | Sinapi | Tubo pvc, roscavel, 1 1/2", agua fria predial. | Material | m | 1,500 | 25.73 | 38.59
Insumo | 00011831 | Sinapi | Torneira plastica para tanque 1/2" ou 3/4" com bico para mangueira. | Material | un. | 1,000 | 15.15 | 15.15
Insumo | 002121 | Sbc | Te reducao ferro galvanizado 1.1/2" x 1". | Material | un. | 1,000 | 57.49 | 57.49
Insumo | 9569 | Orse | Adaptador pvc bsxrm d= 35mm x 1 1/2", linha irriga-lf, tigre ou similar. | Material | un. | 1,000 | 3.04 | 3.04
Insumo | 00003939 | Sinapi | Luva de ferro galvanizado, com rosca bsp, de 1 1/2". | Material | un. | 1,000 | 21.55 | 21.55
Insumo | 00001798 | Sinapi | Curva 90 graus de ferro galvanizado, com rosca bsp macho, de 2". | Material | un. | 1,000 | 120.11 | 120.11
Insumo | 00009887 | Sinapi | Uniao de ferro galvanizado, com rosca bsp, com assento plano, de 2". | Material | un. | 2,000 | 95.68 | 191.36
Insumo | 00004181/sinapi | Orse | Niple de ferro galvanizado, com rosca bsp, de 2". | Material | un. | 2,000 | 39.24 | 78.48
Insumo | 00006028 | Sinapi | Registro gaveta bruto em latao forjado, bitola 2" (ref 1509). | Material | un. | 1,000 | 132.73 | 132.73
Insumo | 00012775 | Sinapi | Hidrometro multijato / medidor de agua, dn 1", vazao maxima de 7 m3/h, para agua potavel fria, relojoaria plana, classe b, horizontal (sem conexoes). | Material | un. | 1,000 | 586.45 | 586.45
Insumo | 00000771 | Sinapi | Bucha de reducao de ferro galvanizado, com rosca bsp, de 2" x 1". | Material | un. | 1,000 | 26.1 | 26.1
Insumo | 00006305 | Sinapi | Te de reducao de ferro galvanizado, com rosca bsp, de 2" x 1". | Material | un. | 1,000 | 68.99 | 68.99
Insumo | 12464 | Orse | Clorador dosador de cloro de pastilhas automático. | Material | un. | 1,000 | 250.97 | 250.97
9 |  |  | Adutora de recalque água bruta do poço para o reservatório (serviços preliminares). |  |  |  |  | 3654
9.1 | Código | Banco | Descrição. | Tipo | und | Quant. | Valor Unit | Total
Composição | 99063 | Sinapi | Locação de rede de água ou esgoto. | Sert - serviços técnicos | m | 1,000 | 9.93 | 9.93
Composição Auxiliar | 88239 | Sinapi | Ajudante de carpinteiro com encargos complementares. | Sedi - serviços diversos | h | 0,120 | 23.87 | 2.82
Composição Auxiliar | 88262 | Sinapi | Carpinteiro de formas com encargos complementares. | Sedi - serviços diversos | h | 0,120 | 31.88 | 3.77
Composição Auxiliar | 91692 | Sinapi | Serra circular de bancada com motor elétrico potência de 5hp, com coifa para disco 10" - chp diurno. | Chor - custos horários de máquinas e equipamentos | chp | 0,000 | 40.48 | 0.02
Composição Auxiliar | 91693 | Sinapi | Serra circular de bancada com motor elétrico potência de 5hp, com coifa para disco 10" - chi diurno. | Chor - custos horários de máquinas e equipamentos | chi | 0,000 | 38.95 | 0.08
Composição Auxiliar | 97733 | Sinapi | Peça retangular pré-moldada, volume de concreto de até 10 litros, taxa de aço aproximada de 30kg/m³. | Fues - fundações e estruturas | m³ | 0,000 | 3688.28 | 1.84
Insumo | 00004417 | Sinapi | Sarrafo nao aparelhado *2,5 x 7* cm, em macaranduba/massaranduba, angelim, peroba-rosa ou equivalente da regiao - bruta. | Material | m | 0,040 | 7.22 | 0.29
Insumo | 00004433 | Sinapi | Caibro nao aparelhado *6 x 6* cm, em macaranduba/massaranduba, angelim ou equivalente da regiao - bruta. | Material | m | 0,040 | 25.95 | 1.07
Insumo | 00005068 | Sinapi | Prego de aco polido com cabeca 17 x 21 (2 x 11). | Material | kg | 0,000 | 17.76 | 0.01
Insumo | 00007356 | Sinapi | Tinta latex acrilica premium, cor branco fosco. | Material | l | 0,000 | 29.16 | 0.03
9.2 | Código | Banco | Descrição. | Tipo | und | Quant. | Valor Unit | Total
Composição | 9936 | Orse | Limpeza mecanizada do terreno c/ retroescavadeira (vegetação rasteira) sem carga e descarga. | Serviços iniciais de obras civis | m² | 1,000 | 0.27 | 0.27
Composição Auxiliar | 10549 | Orse | Encargos complementares - servente. | Provisórios | h | 0,000 | 3.8 | 0.01
Insumo | 2482 | Orse | Retroescavadeira pneus (massey ferguson mf - 86 hf ou equivalente). | Equipamento | h | 0,000 | 76.57 | 0.22
Insumo | 00006111/sinapi | Orse | Servente de obras (horista). | Mão de obra | h | 0,000 | 13.65 | 0.04
10 |  |  | Adutora de recalque água bruta do poço para o reservatório (serviços em terra). |  |  |  |  | 1975.8
10.1 | Código | Banco | Descrição. | Tipo | und | Quant. | Valor Unit | Total
Composição | 90105 | Sinapi | Escavação mecanizada de vala com profundidade até 1,5 m (média montante e jusante/uma composição por trecho), retroescav. (0,26 m3), largura menor que 0,8 m, em solo de 1a categoria, locais com baixo nível de interferência. | Movt - movimento de terra | m³ | 1,000 | 9.96 | 9.96
Composição Auxiliar | 5678 | Sinapi | Retroescavadeira sobre rodas com carregadeira, tração 4x4, potência líq. 88 hp, caçamba carreg. cap. mín. 1 m3, caçamba retro cap. 0,26 m3, peso operacional mín. 6.674 kg, profundidade escavação máx. 4,37 m - chp diurno. | Chor - custos horários de máquinas e equipamentos | chp | 0,030 | 160.58 | 5.34
Composição Auxiliar | 5679 | Sinapi | Retroescavadeira sobre rodas com carregadeira, tração 4x4, potência líq. 88 hp, caçamba carreg. cap. mín. 1 m3, caçamba retro cap. 0,26 m3, peso operacional mín. 6.674 kg, profundidade escavação máx. 4,37 m - chi diurno. | Chor - custos horários de máquinas e equipamentos | chi | 0,040 | 76.23 | 2.85
Composição Auxiliar | 88316 | Sinapi | Servente com encargos complementares. | Sedi - serviços diversos | h | 0,080 | 23.23 | 1.77
10.2 | Código | Banco | Descrição. | Tipo | und | Quant. | Valor Unit | Total
Composição | 104736 | Sinapi | Reaterro mecanizado de vala com retroescavadeira (capacidade da caçamba da retro: 0,26 m³/potência: 88 hp), largura de 0,8 a 1,5 m, profundidade de 1,5 a 3,0 m, com solo (sem substituição) de 1ª categoria, com placa vibratória. | Movt - movimento de terra | m³ | 1,000 | 9.33 | 9.33
Composição Auxiliar | 5678 | Sinapi | Retroescavadeira sobre rodas com carregadeira, tração 4x4, potência líq. 88 hp, caçamba carreg. cap. mín. 1 m3, caçamba retro cap. 0,26 m3, peso operacional mín. 6.674 kg, profundidade escavação máx. 4,37 m - chp diurno. | Chor - custos horários de máquinas e equipamentos | chp | 0,020 | 160.58 | 3.56
Composição Auxiliar | 5679 | Sinapi | Retroescavadeira sobre rodas com carregadeira, tração 4x4, potência líq. 88 hp, caçamba carreg. cap. mín. 1 m3, caçamba retro cap. 0,26 m3, peso operacional mín. 6.674 kg, profundidade escavação máx. 4,37 m - chi diurno. | Chor - custos horários de máquinas e equipamentos | chi | 0,030 | 76.23 | 2.44
Composição Auxiliar | 5901 | Sinapi | Caminhão pipa 10.000 l trucado, peso bruto total 23.000 kg, carga útil máxima 15.935 kg, distância entre eixos 4,8 m, potência 230 cv, inclusive tanque de aço para transporte de água - chp diurno. | Chor - custos horários de máquinas e equipamentos | chp | 0,010 | 318.24 | 1.71
Composição Auxiliar | 5903 | Sinapi | Caminhão pipa 10.000 l trucado, peso bruto total 23.000 kg, carga útil máxima 15.935 kg, distância entre eixos 4,8 m, potência 230 cv, inclusive tanque de aço para transporte de água - chi diurno. | Chor - custos horários de máquinas e equipamentos | chi | 0,000 | 78.11 | 0.04
Composição Auxiliar | 88316 | Sinapi | Servente com encargos complementares. | Sedi - serviços diversos | h | 0,060 | 23.23 | 1.31
Composição Auxiliar | 91277 | Sinapi | Placa vibratória reversível com motor 4 tempos a gasolina, força centrífuga de 25 kn (2500 kgf), potência 5,5 cv - chp diurno. | Chor - custos horários de máquinas e equipamentos | chp | 0,030 | 10.35 | 0.27
10.3 | Código | Banco | Descrição. | Tipo | und | Quant. | Valor Unit | Total
Composição | 93588 | Sinapi | Transporte com caminhão basculante de 10 m³, em via urbana em leito natural (unidade: m3xkm). | Tran - transportes, cargas e descargas | m3xkm | 1,000 | 3.13 | 3.13
Composição Auxiliar | 91386 | Sinapi | Caminhão basculante 10 m3, trucado cabine simples, peso bruto total 23.000 kg, carga útil máxima 15.935 kg, distância entre eixos 4,80 m, potência 230 cv inclusive caçamba metálica - chp diurno. | Chor - custos horários de máquinas e equipamentos | chp | 0,010 | 266.07 | 2.79
Composição Auxiliar | 91387 | Sinapi | Caminhão basculante 10 m3, trucado cabine simples, peso bruto total 23.000 kg, carga útil máxima 15.935 kg, distância entre eixos 4,80 m, potência 230 cv inclusive caçamba metálica - chi diurno. | Chor - custos horários de máquinas e equipamentos | chi | 0,000 | 77.11 | 0.34
11 |  |  | Adutora de recalque água bruta do poço para o reservatório (assentamento e fornecimento de tubulação e conexões). |  |  |  |  | 6423.17
11.1 | Código | Banco | Descrição. | Tipo | und | Quant. | Valor Unit | Total
Composição | 97121 | Sinapi | Assentamento de tubo de pvc pba para rede de água, dn 50 mm, junta elástica integrada, instalado em local com nível alto de interferências (não inclui fornecimento). | Astu - assentamento de tubos e pecas | m | 1,000 | 3.32 | 3.32
Composição Auxiliar | 88246 | Sinapi | Assentador de tubos com encargos complementares. | Sedi - serviços diversos | h | 0,060 | 27.21 | 1.74
Composição Auxiliar | 88316 | Sinapi | Servente com encargos complementares. | Sedi - serviços diversos | h | 0,060 | 23.23 | 1.48
Insumo | 00020078 | Sinapi | Pasta lubrificante para tubos e conexoes com junta elastica, embalagem de *400* gr (uso em pvc, aco, polietileno e outros). | Material | un. | 0,000 | 26.07 | 0.1
11.2 | Código | Banco | Descrição. | Tipo | und | Quant. | Valor Unit | Total
Composição | 7067 | Orse | Fornecimento de ventosa simples com rosca diam 3/4". | Provisório | un. | 1,000 | 739.25 | 739.25
Insumo | 6430 | Orse | Ventosa simples com rosca diam 3/4". | Material | un. | 1,000 | 739.25 | 739.25
11.3 | Código | Banco | Descrição. | Tipo | und | Quant. | Valor Unit | Total
Composição | 92694 | Sinapi | Niple, em ferro galvanizado, conexão rosqueada, dn 20 (3/4"), instalado em ramais e sub-ramais de gás - fornecimento e instalação. | Inhi - instalações hidros sanitárias | un. | 1,000 | 23.9 | 23.9
Composição Auxiliar | 88248 | Sinapi | Auxiliar de encanador ou bombeiro hidráulico com encargos complementares. | Sedi - serviços diversos | h | 0,300 | 23.37 | 6.94
Composição Auxiliar | 88267 | Sinapi | Encanador ou bombeiro hidráulico com encargos complementares. | Sedi - serviços diversos | h | 0,300 | 31.5 | 9.35
Insumo | 00003148 | Sinapi | Fita veda rosca em rolos de 18 mm x 50 m (l x c). | Material | un. | 0,010 | 11.32 | 0.12
Insumo | 00004178 | Sinapi | Niple de ferro galvanizado, com rosca bsp, de 3/4". | Material | un. | 1,000 | 7.36 | 7.36
Insumo | 00007307 | Sinapi | Fundo anticorrosivo para metais ferrosos (zarcao). | Material | l | 0,000 | 43.6 | 0.13
11.4 | Código | Banco | Descrição. | Tipo | und | Quant. | Valor Unit | Total
Composição | 89353 | Sinapi | Registro de gaveta bruto, latão, roscável, 3/4" - fornecimento e instalação. | Inhi - instalações hidros sanitárias | un. | 1,000 | 41.24 | 41.24
Composição Auxiliar | 88248 | Sinapi | Auxiliar de encanador ou bombeiro hidráulico com encargos complementares. | Sedi - serviços diversos | h | 0,110 | 23.37 | 2.57
Composição Auxiliar | 88267 | Sinapi | Encanador ou bombeiro hidráulico com encargos complementares. | Sedi - serviços diversos | h | 0,110 | 31.5 | 3.47
Insumo | 00003148 | Sinapi | Fita veda rosca em rolos de 18 mm x 50 m (l x c). | Material | un. | 0,010 | 11.32 | 0.11
Insumo | 00006016 | Sinapi | Registro gaveta bruto em latao forjado, bitola 3/4" (ref 1509). | Material | un. | 1,000 | 35.09 | 35.09
11.5 | Código | Banco | Descrição. | Tipo | und | Quant. | Valor Unit | Total
Composição | 94498 | Sinapi | Registro de gaveta bruto, latão, roscável, 2" - fornecimento e instalação. | Inhi - instalações hidros sanitárias | un. | 1,000 | 151.64 | 151.64
Composição Auxiliar | 88248 | Sinapi | Auxiliar de encanador ou bombeiro hidráulico com encargos complementares. | Sedi - serviços diversos | h | 0,340 | 23.37 | 7.94
Composição Auxiliar | 88267 | Sinapi | Encanador ou bombeiro hidráulico com encargos complementares. | Sedi - serviços diversos | h | 0,340 | 31.5 | 10.7
Insumo | 00003148 | Sinapi | Fita veda rosca em rolos de 18 mm x 50 m (l x c). | Material | un. | 0,020 | 11.32 | 0.27
Insumo | 00006028 | Sinapi | Registro gaveta bruto em latao forjado, bitola 2" (ref 1509). | Material | un. | 1,000 | 132.73 | 132.73
11.6 | Código | Banco | Descrição. | Tipo | und | Quant. | Valor Unit | Total
Insumo | 00036084 | Sinapi | Tubo pvc pba jei, classe 12, dn 50 mm, para rede de agua (nbr 5647). | Material | m | 1,000 | 11 | 11
11.7 | Código | Banco | Descrição. | Tipo | und | Quant. | Valor Unit | Total
Insumo | 00001831 | Sinapi | Curva pvc pba, je, pb, 45 graus, dn 50 / de 60 mm, para rede de agua. | Material | un. | 1,000 | 19.58 | 19.58
11.8 | Código | Banco | Descrição. | Tipo | und | Quant. | Valor Unit | Total
Insumo | 00001845 | Sinapi | Curva pvc pba, je, pb, 90 graus, dn 50 / de 60 mm, para rede de agua. | Material | un. | 1,000 | 24.54 | 24.54
11.9 | Código | Banco | Descrição. | Tipo | und | Quant. | Valor Unit | Total
Insumo | 00001414 | Sinapi | Colar tomada pvc, com travas, saida com rosca, de 60 mm x 1/2" ou 60 mm x 3/4", para ligacao predial de agua. | Material | un. | 1,000 | 6.65 | 6.65
11.10 | Código | Banco | Descrição. | Tipo | und | Quant. | Valor Unit | Total
Insumo | 00007048 | Sinapi | Te, pvc pba, bbb, 90 graus, dn 50 / de 60 mm, para rede de agua. | Material | un. | 1,000 | 16.5 | 16.5
11.11 | Código | Banco | Descrição. | Tipo | und | Quant. | Valor Unit | Total
Insumo | 00000048 | Sinapi | Adaptador pvc pba, bolsa/rosca, je, dn 50 / de 60 mm. | Material | un. | 1,000 | 13.69 | 13.69
12 |  |  | Base dos reservatórios c/ caixa de brita (reservatório de água bruta saída para rede de abastecimento de água bruta e saída de limpeza). |  |  |  |  | 22797.32
12.1 | Código | Banco | Descrição. | Tipo | und | Quant. | Valor Unit | Total
Composição | 89403 | Sinapi | Tubo, pvc, soldável, de 32mm, instalado em ramal de distribuição de água - fornecimento e instalação. | Inhi - instalações hidros sanitárias | m | 1,000 | 18.18 | 18.18
Composição Auxiliar | 88248 | Sinapi | Auxiliar de encanador ou bombeiro hidráulico com encargos complementares. | Sedi - serviços diversos | h | 0,190 | 23.37 | 4.41
Composição Auxiliar | 88267 | Sinapi | Encanador ou bombeiro hidráulico com encargos complementares. | Sedi - serviços diversos | h | 0,190 | 31.5 | 5.95
Insumo | 00009869 | Sinapi | Tubo pvc, soldavel, de 32 mm, agua fria (nbr-5648). | Material | m | 1,050 | 7.36 | 7.72
Insumo | 00038383 | Sinapi | Lixa d'agua em folha, grao 100. | Material | un. | 0,040 | 2.33 | 0.1
12.2 | Código | Banco | Descrição. | Tipo | und | Quant. | Valor Unit | Total
Composição | 89492 | Sinapi | Joelho 90 graus, pvc, soldável, dn 32mm, instalado em prumada de água - fornecimento e instalação. | Inhi - instalações hidros sanitárias | un. | 1,000 | 8.09 | 8.09
Composição Auxiliar | 88248 | Sinapi | Auxiliar de encanador ou bombeiro hidráulico com encargos complementares. | Sedi - serviços diversos | h | 0,090 | 23.37 | 2
Composição Auxiliar | 88267 | Sinapi | Encanador ou bombeiro hidráulico com encargos complementares. | Sedi - serviços diversos | h | 0,090 | 31.5 | 2.7
Insumo | 00000122 | Sinapi | Adesivo plastico para pvc, frasco com *850* gr. | Material | un. | 0,010 | 63.17 | 0.59
Insumo | 00003536 | Sinapi | Joelho pvc, soldavel, 90 graus, 32 mm, cor marrom, para agua fria predial. | Material | un. | 1,000 | 1.99 | 1.99
Insumo | 00020083 | Sinapi | Solucao preparadora / limpadora para pvc, frasco com 1000 cm3. | Material | un. | 0,010 | 71.57 | 0.78
Insumo | 00038383 | Sinapi | Lixa d'agua em folha, grao 100. | Material | un. | 0,010 | 2.33 | 0.03
12.3 | Código | Banco | Descrição. | Tipo | und | Quant. | Valor Unit | Total
Composição | 94704 | Sinapi | Adaptador com flange e anel de vedação, pvc, soldável, dn 32 mm x 1", instalado em reservação predial de água - fornecimento e instalação. | Inhi - instalações hidros sanitárias | un. | 1,000 | 23.44 | 23.44
Composição Auxiliar | 88248 | Sinapi | Auxiliar de encanador ou bombeiro hidráulico com encargos complementares. | Sedi - serviços diversos | h | 0,140 | 23.37 | 3.21
Composição Auxiliar | 88267 | Sinapi | Encanador ou bombeiro hidráulico com encargos complementares. | Sedi - serviços diversos | h | 0,140 | 31.5 | 4.33
Insumo | 00000097 | Sinapi | Adaptador pvc soldavel, com flange e anel de vedacao, 32 mm x 1", para caixa d'agua. | Material | un. | 1,000 | 15.22 | 15.22
Insumo | 00000122 | Sinapi | Adesivo plastico para pvc, frasco com *850* gr. | Material | un. | 0,000 | 63.17 | 0.29
Insumo | 00020083 | Sinapi | Solucao preparadora / limpadora para pvc, frasco com 1000 cm3. | Material | un. | 0,010 | 71.57 | 0.39
12.4 | Código | Banco | Descrição. | Tipo | und | Quant. | Valor Unit | Total
Composição | 94490 | Sinapi | Registro de esfera, pvc, soldável, com volante, dn 32 mm - fornecimento e instalação. | Inhi - instalações hidros sanitárias | un. | 1,000 | 56.85 | 56.85
Composição Auxiliar | 88248 | Sinapi | Auxiliar de encanador ou bombeiro hidráulico com encargos complementares. | Sedi - serviços diversos | h | 0,080 | 23.37 | 1.85
Composição Auxiliar | 88267 | Sinapi | Encanador ou bombeiro hidráulico com encargos complementares. | Sedi - serviços diversos | h | 0,080 | 31.5 | 2.5
Insumo | 00011675 | Sinapi | Registro de esfera, pvc, com volante, vs, soldavel, dn 32 mm, com corpo dividido. | Material | un. | 1,000 | 51 | 51
Insumo | 00020080 | Sinapi | Adesivo plastico para pvc, frasco com 175 gr. | Material | un. | 0,040 | 20.61 | 0.82
Insumo | 00020083 | Sinapi | Solucao preparadora / limpadora para pvc, frasco com 1000 cm3. | Material | un. | 0,010 | 71.57 | 0.67
Insumo | 00038383 | Sinapi | Lixa d'agua em folha, grao 100. | Material | un. | 0,010 | 2.33 | 0.01
12.5 | Código | Banco | Descrição. | Tipo | und | Quant. | Valor Unit | Total
Composição | 95676 | Sinapi | Caixa em concreto pré-moldado para abrigo de hidrômetro com dn 20 mm - fornecimento e instalação. | Inhi - instalações hidros sanitárias | un. | 1,000 | 135.41 | 135.41
Composição Auxiliar | 88248 | Sinapi | Auxiliar de encanador ou bombeiro hidráulico com encargos complementares. | Sedi - serviços diversos | h | 0,260 | 23.37 | 6.15
Composição Auxiliar | 88267 | Sinapi | Encanador ou bombeiro hidráulico com encargos complementares. | Sedi - serviços diversos | h | 0,260 | 31.5 | 8.29
Insumo | 00011882 | Sinapi | Caixa para hidrometro concreto pre moldado, *0,24 m x 0,45 m x 0,30* m (l x c x a). | Material | un. | 1,000 | 120.97 | 120.97
12.6 | Código | Banco | Descrição. | Tipo | und | Quant. | Valor Unit | Total
Composição | 95675 | Sinapi | Hidrômetro dn 3/4", 5,0 m3/h - fornecimento e instalação. | Inhi - instalações hidros sanitárias | un. | 1,000 | 232.45 | 232.45
Composição Auxiliar | 88248 | Sinapi | Auxiliar de encanador ou bombeiro hidráulico com encargos complementares. | Sedi - serviços diversos | h | 0,530 | 23.37 | 12.48
Composição Auxiliar | 88267 | Sinapi | Encanador ou bombeiro hidráulico com encargos complementares. | Sedi - serviços diversos | h | 0,530 | 31.5 | 16.83
Insumo | 00003148 | Sinapi | Fita veda rosca em rolos de 18 mm x 50 m (l x c). | Material | un. | 0,010 | 11.32 | 0.14
Insumo | 00012774 | Sinapi | Hidrometro unijato / medidor de agua, dn 3/4", vazao maxima de 5 m3/h, para agua potavel fria, relojoaria plana, classe b, horizontal (sem conexoes)0,. | Material | un. | 1,000 | 203 | 203
12.7 | Código | Banco | Descrição. | Tipo | und | Quant. | Valor Unit | Total
Composição | 95637 | Sinapi | Kit cavalete para medição de água - entrada principal, em aço galvanizado dn 32 mm (1 1/4") - fornecimento e instalação (exclusive hidrômetro). | Inhi - instalações hidros sanitárias | un. | 1,000 | 533.25 | 533.25
Composição Auxiliar | 88248 | Sinapi | Auxiliar de encanador ou bombeiro hidráulico com encargos complementares. | Sedi - serviços diversos | h | 4,230 | 23.37 | 98.92
Composição Auxiliar | 88267 | Sinapi | Encanador ou bombeiro hidráulico com encargos complementares. | Sedi - serviços diversos | h | 4,230 | 31.5 | 133.33
Insumo | 00003148 | Sinapi | Fita veda rosca em rolos de 18 mm x 50 m (l x c). | Material | un. | 0,150 | 11.32 | 1.71
Insumo | 00003457 | Sinapi | Cotovelo 90 graus de ferro galvanizado, com rosca bsp, de 1 1/4". | Material | un. | 4,000 | 22.93 | 91.72
Insumo | 00004180 | Sinapi | Niple de ferro galvanizado, com rosca bsp, de 1 1/4". | Material | un. | 2,000 | 15.98 | 31.96
Insumo | 00004894 | Sinapi | Plug ou bujao de ferro galvanizado, de 1 1/4". | Material | un. | 1,000 | 11.36 | 11.36
Insumo | 00006017 | Sinapi | Registro gaveta bruto em latao forjado, bitola 1 1/4" (ref 1509). | Material | un. | 1,000 | 75.48 | 75.48
Insumo | 00006296 | Sinapi | Te de ferro galvanizado, de 1 1/4". | Material | un. | 1,000 | 31.05 | 31.05
Insumo | 00007307 | Sinapi | Fundo anticorrosivo para metais ferrosos (zarcao). | Material | l | 0,040 | 43.6 | 1.56
Insumo | 00007698 | Sinapi | Tubo aco galvanizado com costura, classe media, dn 1.1/4", e = *3,25* mm, peso *3,14* kg/m (nbr 5580). | Material | m | 1,140 | 49.14 | 56.16
12.8 | Código | Banco | Descrição. | Tipo | und | Quant. | Valor Unit | Total
Composição | 89620 | Sinapi | Te, pvc, soldável, dn 32mm, instalado em prumada de água - fornecimento e instalação. | Inhi - instalações hidros sanitárias | un. | 1,000 | 11.53 | 11.53
Composição Auxiliar | 88248 | Sinapi | Auxiliar de encanador ou bombeiro hidráulico com encargos complementares. | Sedi - serviços diversos | h | 0,120 | 23.37 | 2.69
Composição Auxiliar | 88267 | Sinapi | Encanador ou bombeiro hidráulico com encargos complementares. | Sedi - serviços diversos | h | 0,120 | 31.5 | 3.63
Insumo | 00000122 | Sinapi | Adesivo plastico para pvc, frasco com *850* gr. | Material | un. | 0,010 | 63.17 | 0.89
Insumo | 00007140 | Sinapi | Te soldavel, pvc, 90 graus, 32 mm, para agua fria predial (nbr 5648). | Material | un. | 1,000 | 3.1 | 3.1
Insumo | 00020083 | Sinapi | Solucao preparadora / limpadora para pvc, frasco com 1000 cm3. | Material | un. | 0,020 | 71.57 | 1.18
Insumo | 00038383 | Sinapi | Lixa d'agua em folha, grao 100. | Material | un. | 0,020 | 2.33 | 0.04
12.9 | Código | Banco | Descrição. | Tipo | und | Quant. | Valor Unit | Total
Composição | 89449 | Sinapi | Tubo, pvc, soldável, de 50mm, instalado em prumada de água - fornecimento e instalação. | Inhi - instalações hidros sanitárias | m | 1,000 | 15.16 | 15.16
Composição Auxiliar | 88248 | Sinapi | Auxiliar de encanador ou bombeiro hidráulico com encargos complementares. | Sedi - serviços diversos | h | 0,030 | 23.37 | 0.79
Composição Auxiliar | 88267 | Sinapi | Encanador ou bombeiro hidráulico com encargos complementares. | Sedi - serviços diversos | h | 0,030 | 31.5 | 1.07
Insumo | 00009875 | Sinapi | Tubo pvc, soldavel, de 50 mm, agua fria (nbr-5648). | Material | m | 1,050 | 12.67 | 13.29
Insumo | 00038383 | Sinapi | Lixa d'agua em folha, grao 100. | Material | un. | 0,010 | 2.33 | 0.01
12.10 | Código | Banco | Descrição. | Tipo | und | Quant. | Valor Unit | Total
Composição | 89625 | Sinapi | Te, pvc, soldável, dn 50mm, instalado em prumada de água - fornecimento e instalação. | Inhi - instalações hidros sanitárias | un. | 1,000 | 21.18 | 21.18
Composição Auxiliar | 88248 | Sinapi | Auxiliar de encanador ou bombeiro hidráulico com encargos complementares. | Sedi - serviços diversos | h | 0,170 | 23.37 | 3.95
Composição Auxiliar | 88267 | Sinapi | Encanador ou bombeiro hidráulico com encargos complementares. | Sedi - serviços diversos | h | 0,170 | 31.5 | 5.33
Insumo | 00000122 | Sinapi | Adesivo plastico para pvc, frasco com *850* gr. | Material | un. | 0,020 | 63.17 | 1.56
Insumo | 00007142 | Sinapi | Te soldavel, pvc, 90 graus,50 mm, para agua fria predial (nbr 5648). | Material | un. | 1,000 | 7.92 | 7.92
Insumo | 00020083 | Sinapi | Solucao preparadora / limpadora para pvc, frasco com 1000 cm3. | Material | un. | 0,030 | 71.57 | 2.36
Insumo | 00038383 | Sinapi | Lixa d'agua em folha, grao 100. | Material | un. | 0,030 | 2.33 | 0.06
12.11 | Código | Banco | Descrição. | Tipo | und | Quant. | Valor Unit | Total
Composição | 89501 | Sinapi | Joelho 90 graus, pvc, soldável, dn 50mm, instalado em prumada de água - fornecimento e instalação. | Inhi - instalações hidros sanitárias | un. | 1,000 | 13.72 | 13.72
Composição Auxiliar | 88248 | Sinapi | Auxiliar de encanador ou bombeiro hidráulico com encargos complementares. | Sedi - serviços diversos | h | 0,130 | 23.37 | 2.97
Composição Auxiliar | 88267 | Sinapi | Encanador ou bombeiro hidráulico com encargos complementares. | Sedi - serviços diversos | h | 0,130 | 31.5 | 4
Insumo | 00000122 | Sinapi | Adesivo plastico para pvc, frasco com *850* gr. | Material | un. | 0,020 | 63.17 | 1.04
Insumo | 00003540 | Sinapi | Joelho pvc, soldavel, 90 graus, 50 mm, cor marrom, para agua fria predial. | Material | un. | 1,000 | 4.1 | 4.1
Insumo | 00020083 | Sinapi | Solucao preparadora / limpadora para pvc, frasco com 1000 cm3. | Material | un. | 0,020 | 71.57 | 1.57
Insumo | 00038383 | Sinapi | Lixa d'agua em folha, grao 100. | Material | un. | 0,020 | 2.33 | 0.04
12.12 | Código | Banco | Descrição. | Tipo | und | Quant. | Valor Unit | Total
Composição | 94706 | Sinapi | Adaptador com flange e anel de vedação, pvc, soldável, dn 50 mm x 1 1/2", instalado em reservação predial de água - fornecimento e instalação. | Inhi - instalações hidros sanitárias | un. | 1,000 | 30.9 | 30.9
Composição Auxiliar | 88248 | Sinapi | Auxiliar de encanador ou bombeiro hidráulico com encargos complementares. | Sedi - serviços diversos | h | 0,150 | 23.37 | 3.44
Composição Auxiliar | 88267 | Sinapi | Encanador ou bombeiro hidráulico com encargos complementares. | Sedi - serviços diversos | h | 0,150 | 31.5 | 4.63
Insumo | 00000099 | Sinapi | Adaptador pvc soldavel, com flange e anel de vedacao, 50 mm x 1 1/2", para caixa d'agua. | Material | un. | 1,000 | 21.53 | 21.53
Insumo | 00000122 | Sinapi | Adesivo plastico para pvc, frasco com *850* gr. | Material | un. | 0,010 | 63.17 | 0.51
Insumo | 00020083 | Sinapi | Solucao preparadora / limpadora para pvc, frasco com 1000 cm3. | Material | un. | 0,010 | 71.57 | 0.78
Insumo | 00038383 | Sinapi | Lixa d'agua em folha, grao 100. | Material | un. | 0,010 | 2.33 | 0.01
12.13 | Código | Banco | Descrição. | Tipo | und | Quant. | Valor Unit | Total
Composição | 94492 | Sinapi | Registro de esfera, pvc, soldável, com volante, dn 50 mm - fornecimento e instalação. | Inhi - instalações hidros sanitárias | un. | 1,000 | 79.41 | 79.41
Composição Auxiliar | 88248 | Sinapi | Auxiliar de encanador ou bombeiro hidráulico com encargos complementares. | Sedi - serviços diversos | h | 0,110 | 23.37 | 2.64
Composição Auxiliar | 88267 | Sinapi | Encanador ou bombeiro hidráulico com encargos complementares. | Sedi - serviços diversos | h | 0,110 | 31.5 | 3.56
Insumo | 00011677 | Sinapi | Registro de esfera, pvc, com volante, vs, soldavel, dn 50 mm, com corpo dividido. | Material | un. | 1,000 | 70.44 | 70.44
Insumo | 00020080 | Sinapi | Adesivo plastico para pvc, frasco com 175 gr. | Material | un. | 0,070 | 20.61 | 1.47
Insumo | 00020083 | Sinapi | Solucao preparadora / limpadora para pvc, frasco com 1000 cm3. | Material | un. | 0,020 | 71.57 | 1.28
Insumo | 00038383 | Sinapi | Lixa d'agua em folha, grao 100. | Material | un. | 0,010 | 2.33 | 0.02
12.14 | Código | Banco | Descrição. | Tipo | und | Quant. | Valor Unit | Total
Composição | Composição - 008 | Próprio | Fornecimento e execução de reservatório apoiado de 5 m³ sistema dessalinizador. | Sedi - serviços diversos | un. | 1,000 | 5757.75 | 5757.75
Composição Auxiliar | 5928 | Sinapi | Guindauto hidráulico, capacidade máxima de carga 6200 kg, momento máximo de carga 11,7 tm, alcance máximo horizontal 9,70 m, inclusive caminhão toco pbt 16.000 kg, potência de 189 cv - chp diurno. | Chor - custos horários de máquinas e equipamentos | chp | 4,000 | 279.63 | 1118.52
Composição Auxiliar | 88309 | Sinapi | Pedreiro com encargos complementares. | Sedi - serviços diversos | h | 3,000 | 32.27 | 96.81
Composição Auxiliar | 88316 | Sinapi | Servente com encargos complementares. | Sedi - serviços diversos | h | 3,000 | 23.23 | 69.69
Composição Auxiliar | 88262 | Sinapi | Carpinteiro de formas com encargos complementares. | Sedi - serviços diversos | h | 3,000 | 31.88 | 95.64
Composição Auxiliar | 102617 | Sinapi | Caixa d´água em poliéster reforçado com fibra de vidro, 5000 litros - fornecimento e instalação. | Inhi - instalações hidros sanitárias | un. | 1,000 | 3153.62 | 3153.62
Composição Auxiliar | 92783 | Sinapi | Armação de laje de uma estrutura convencional de concreto armado em uma edificação térrea ou sobrado utilizando aço ca-60 de 4,2 mm - montagem. | Fues - fundações e estruturas | kg | 3,200 | 19.94 | 63.8
Composição Auxiliar | 92759 | Sinapi | Armação de pilar ou viga de estrutura convencional de concreto armado utilizando aço ca-60 de 5,0 mm - montagem. | Fues - fundações e estruturas | kg | 5,600 | 15.35 | 85.96
Composição Auxiliar | 94964 | Sinapi | Concreto fck = 20mpa, traço 1:2,7:3 (em massa seca de cimento/ areia média/ brita 1) - preparo mecânico com betoneira 400 l. | Fues - fundações e estruturas | m³ | 1,560 | 536.01 | 836.17
Composição Auxiliar | 84651 | Sinapi | Pintura com tinta impermeavel mineral em po, duas demaos. | Pint - pinturas | m² | 2,700 | 15.02 | 40.55
Composição Auxiliar | 92783 | Sinapi | Armação de laje de uma estrutura convencional de concreto armado em uma edificação térrea ou sobrado utilizando aço ca-60 de 4,2 mm - montagem. | Fues - fundações e estruturas | kg | 3,200 | 19.94 | 63.8
Composição Auxiliar | 88312 | Sinapi | Pintor para tinta epóxi com encargos complementares. | Sedi - serviços diversos | h | 0,250 | 37.38 | 9.34
Insumo | 00007155 | Sinapi | Tela de aco soldada nervurada, ca-60, q-138, (2,20 kg/m2), diametro do fio = 4,2 mm, largura = 2,45 m, espacamento da malha = 10 x 10 cm. | Material | m² | 6,160 | 18.69 | 115.13
Insumo | 00007304 | Sinapi | Tinta epoxi base agua premium, branca. | Material | l | 0,100 | 83.39 | 8.72
12.15 | Código | Banco | Descrição. | Tipo | und | Quant. | Valor Unit | Total
Insumo | 00037457 | Sinapi | Mangueira cristal para nivel, lisa, pvc transparente, 3/8" x1,5 mm. | Material | m | 1,000 | 3.03 | 3.03
13 |  |  | Reservatório do concentrado saída para tanque do concentrado. |  |  |  |  | 1311.29
13.1 | Código | Banco | Descrição. | Tipo | und | Quant. | Valor Unit | Total
Composição | 89449 | Sinapi | Tubo, pvc, soldável, de 50mm, instalado em prumada de água - fornecimento e instalação. | Inhi - instalações hidros sanitárias | m | 1,000 | 15.16 | 15.16
Composição Auxiliar | 88248 | Sinapi | Auxiliar de encanador ou bombeiro hidráulico com encargos complementares. | Sedi - serviços diversos | h | 0,030 | 23.37 | 0.79
Composição Auxiliar | 88267 | Sinapi | Encanador ou bombeiro hidráulico com encargos complementares. | Sedi - serviços diversos | h | 0,030 | 31.5 | 1.07
Insumo | 00009875 | Sinapi | Tubo pvc, soldavel, de 50 mm, agua fria (nbr-5648). | Material | m | 1,050 | 12.67 | 13.29
Insumo | 00038383 | Sinapi | Lixa d'agua em folha, grao 100. | Material | un. | 0,010 | 2.33 | 0.01
13.2 | Código | Banco | Descrição. | Tipo | und | Quant. | Valor Unit | Total
Composição | 95676 | Sinapi | Caixa em concreto pré-moldado para abrigo de hidrômetro com dn 20 mm - fornecimento e instalação. | Inhi - instalações hidros sanitárias | un. | 1,000 | 135.41 | 135.41
Composição Auxiliar | 88248 | Sinapi | Auxiliar de encanador ou bombeiro hidráulico com encargos complementares. | Sedi - serviços diversos | h | 0,260 | 23.37 | 6.15
Composição Auxiliar | 88267 | Sinapi | Encanador ou bombeiro hidráulico com encargos complementares. | Sedi - serviços diversos | h | 0,260 | 31.5 | 8.29
Insumo | 00011882 | Sinapi | Caixa para hidrometro concreto pre moldado, *0,24 m x 0,45 m x 0,30* m (l x c x a). | Material | un. | 1,000 | 120.97 | 120.97
13.3 | Código | Banco | Descrição. | Tipo | und | Quant. | Valor Unit | Total
Composição | 95675 | Sinapi | Hidrômetro dn 3/4", 5,0 m3/h - fornecimento e instalação. | Inhi - instalações hidros sanitárias | un. | 1,000 | 232.45 | 232.45
Composição Auxiliar | 88248 | Sinapi | Auxiliar de encanador ou bombeiro hidráulico com encargos complementares. | Sedi - serviços diversos | h | 0,530 | 23.37 | 12.48
Composição Auxiliar | 88267 | Sinapi | Encanador ou bombeiro hidráulico com encargos complementares. | Sedi - serviços diversos | h | 0,530 | 31.5 | 16.83
Insumo | 00003148 | Sinapi | Fita veda rosca em rolos de 18 mm x 50 m (l x c). | Material | un. | 0,010 | 11.32 | 0.14
Insumo | 00012774 | Sinapi | Hidrometro unijato / medidor de agua, dn 3/4", vazao maxima de 5 m3/h, para agua potavel fria, relojoaria plana, classe b, horizontal (sem conexoes)0,. | Material | un. | 1,000 | 203 | 203
13.4 | Código | Banco | Descrição. | Tipo | und | Quant. | Valor Unit | Total
Composição | 95637 | Sinapi | Kit cavalete para medição de água - entrada principal, em aço galvanizado dn 32 mm (1 1/4") - fornecimento e instalação (exclusive hidrômetro). | Inhi - instalações hidros sanitárias | un. | 1,000 | 533.25 | 533.25
Composição Auxiliar | 88248 | Sinapi | Auxiliar de encanador ou bombeiro hidráulico com encargos complementares. | Sedi - serviços diversos | h | 4,230 | 23.37 | 98.92
Composição Auxiliar | 88267 | Sinapi | Encanador ou bombeiro hidráulico com encargos complementares. | Sedi - serviços diversos | h | 4,230 | 31.5 | 133.33
Insumo | 00003148 | Sinapi | Fita veda rosca em rolos de 18 mm x 50 m (l x c). | Material | un. | 0,150 | 11.32 | 1.71
Insumo | 00003457 | Sinapi | Cotovelo 90 graus de ferro galvanizado, com rosca bsp, de 1 1/4". | Material | un. | 4,000 | 22.93 | 91.72
Insumo | 00004180 | Sinapi | Niple de ferro galvanizado, com rosca bsp, de 1 1/4". | Material | un. | 2,000 | 15.98 | 31.96
Insumo | 00004894 | Sinapi | Plug ou bujao de ferro galvanizado, de 1 1/4". | Material | un. | 1,000 | 11.36 | 11.36
Insumo | 00006017 | Sinapi | Registro gaveta bruto em latao forjado, bitola 1 1/4" (ref 1509). | Material | un. | 1,000 | 75.48 | 75.48
Insumo | 00006296 | Sinapi | Te de ferro galvanizado, de 1 1/4". | Material | un. | 1,000 | 31.05 | 31.05
Insumo | 00007307 | Sinapi | Fundo anticorrosivo para metais ferrosos (zarcao). | Material | l | 0,040 | 43.6 | 1.56
Insumo | 00007698 | Sinapi | Tubo aco galvanizado com costura, classe media, dn 1.1/4", e = *3,25* mm, peso *3,14* kg/m (nbr 5580). | Material | m | 1,140 | 49.14 | 56.16
13.5 | Código | Banco | Descrição. | Tipo | und | Quant. | Valor Unit | Total
Insumo | 00037457 | Sinapi | Mangueira cristal para nivel, lisa, pvc transparente, 3/8" x1,5 mm. | Material | m | 1,000 | 3.03 | 3.03
14 |  |  | Entrada que vem do dessalinizador e ligações gerais. |  |  |  |  | 527.42
14.1 | Código | Banco | Descrição. | Tipo | und | Quant. | Valor Unit | Total
Composição | 89403 | Sinapi | Tubo, pvc, soldável, de 32mm, instalado em ramal de distribuição de água - fornecimento e instalação. | Inhi - instalações hidros sanitárias | m | 1,000 | 18.18 | 18.18
Composição Auxiliar | 88248 | Sinapi | Auxiliar de encanador ou bombeiro hidráulico com encargos complementares. | Sedi - serviços diversos | h | 0,190 | 23.37 | 4.41
Composição Auxiliar | 88267 | Sinapi | Encanador ou bombeiro hidráulico com encargos complementares. | Sedi - serviços diversos | h | 0,190 | 31.5 | 5.95
Insumo | 00009869 | Sinapi | Tubo pvc, soldavel, de 32 mm, agua fria (nbr-5648). | Material | m | 1,050 | 7.36 | 7.72
Insumo | 00038383 | Sinapi | Lixa d'agua em folha, grao 100. | Material | un. | 0,040 | 2.33 | 0.1
14.2 | Código | Banco | Descrição. | Tipo | und | Quant. | Valor Unit | Total
Composição | 89492 | Sinapi | Joelho 90 graus, pvc, soldável, dn 32mm, instalado em prumada de água - fornecimento e instalação. | Inhi - instalações hidros sanitárias | un. | 1,000 | 8.09 | 8.09
Composição Auxiliar | 88248 | Sinapi | Auxiliar de encanador ou bombeiro hidráulico com encargos complementares. | Sedi - serviços diversos | h | 0,090 | 23.37 | 2
Composição Auxiliar | 88267 | Sinapi | Encanador ou bombeiro hidráulico com encargos complementares. | Sedi - serviços diversos | h | 0,090 | 31.5 | 2.7
Insumo | 00000122 | Sinapi | Adesivo plastico para pvc, frasco com *850* gr. | Material | un. | 0,010 | 63.17 | 0.59
Insumo | 00003536 | Sinapi | Joelho pvc, soldavel, 90 graus, 32 mm, cor marrom, para agua fria predial. | Material | un. | 1,000 | 1.99 | 1.99
Insumo | 00020083 | Sinapi | Solucao preparadora / limpadora para pvc, frasco com 1000 cm3. | Material | un. | 0,010 | 71.57 | 0.78
Insumo | 00038383 | Sinapi | Lixa d'agua em folha, grao 100. | Material | un. | 0,010 | 2.33 | 0.03
14.3 | Código | Banco | Descrição. | Tipo | und | Quant. | Valor Unit | Total
Composição | 94704 | Sinapi | Adaptador com flange e anel de vedação, pvc, soldável, dn 32 mm x 1", instalado em reservação predial de água - fornecimento e instalação. | Inhi - instalações hidros sanitárias | un. | 1,000 | 23.44 | 23.44
Composição Auxiliar | 88248 | Sinapi | Auxiliar de encanador ou bombeiro hidráulico com encargos complementares. | Sedi - serviços diversos | h | 0,140 | 23.37 | 3.21
Composição Auxiliar | 88267 | Sinapi | Encanador ou bombeiro hidráulico com encargos complementares. | Sedi - serviços diversos | h | 0,140 | 31.5 | 4.33
Insumo | 00000097 | Sinapi | Adaptador pvc soldavel, com flange e anel de vedacao, 32 mm x 1", para caixa d'agua. | Material | un. | 1,000 | 15.22 | 15.22
Insumo | 00000122 | Sinapi | Adesivo plastico para pvc, frasco com *850* gr. | Material | un. | 0,000 | 63.17 | 0.29
Insumo | 00020083 | Sinapi | Solucao preparadora / limpadora para pvc, frasco com 1000 cm3. | Material | un. | 0,010 | 71.57 | 0.39
15 |  |  | Saída para limpeza e extravasor. |  |  |  |  | 357.58
15.1 | Código | Banco | Descrição. | Tipo | und | Quant. | Valor Unit | Total
Composição | 89449 | Sinapi | Tubo, pvc, soldável, de 50mm, instalado em prumada de água - fornecimento e instalação. | Inhi - instalações hidros sanitárias | m | 1,000 | 15.16 | 15.16
Composição Auxiliar | 88248 | Sinapi | Auxiliar de encanador ou bombeiro hidráulico com encargos complementares. | Sedi - serviços diversos | h | 0,030 | 23.37 | 0.79
Composição Auxiliar | 88267 | Sinapi | Encanador ou bombeiro hidráulico com encargos complementares. | Sedi - serviços diversos | h | 0,030 | 31.5 | 1.07
Insumo | 00009875 | Sinapi | Tubo pvc, soldavel, de 50 mm, agua fria (nbr-5648). | Material | m | 1,050 | 12.67 | 13.29
Insumo | 00038383 | Sinapi | Lixa d'agua em folha, grao 100. | Material | un. | 0,010 | 2.33 | 0.01
15.2 | Código | Banco | Descrição. | Tipo | und | Quant. | Valor Unit | Total
Composição | 89625 | Sinapi | Te, pvc, soldável, dn 50mm, instalado em prumada de água - fornecimento e instalação. | Inhi - instalações hidros sanitárias | un. | 1,000 | 21.18 | 21.18
Composição Auxiliar | 88248 | Sinapi | Auxiliar de encanador ou bombeiro hidráulico com encargos complementares. | Sedi - serviços diversos | h | 0,170 | 23.37 | 3.95
Composição Auxiliar | 88267 | Sinapi | Encanador ou bombeiro hidráulico com encargos complementares. | Sedi - serviços diversos | h | 0,170 | 31.5 | 5.33
Insumo | 00000122 | Sinapi | Adesivo plastico para pvc, frasco com *850* gr. | Material | un. | 0,020 | 63.17 | 1.56
Insumo | 00007142 | Sinapi | Te soldavel, pvc, 90 graus,50 mm, para agua fria predial (nbr 5648). | Material | un. | 1,000 | 7.92 | 7.92
Insumo | 00020083 | Sinapi | Solucao preparadora / limpadora para pvc, frasco com 1000 cm3. | Material | un. | 0,030 | 71.57 | 2.36
Insumo | 00038383 | Sinapi | Lixa d'agua em folha, grao 100. | Material | un. | 0,030 | 2.33 | 0.06
15.3 | Código | Banco | Descrição. | Tipo | und | Quant. | Valor Unit | Total
Composição | 89501 | Sinapi | Joelho 90 graus, pvc, soldável, dn 50mm, instalado em prumada de água - fornecimento e instalação. | Inhi - instalações hidros sanitárias | un. | 1,000 | 13.72 | 13.72
Composição Auxiliar | 88248 | Sinapi | Auxiliar de encanador ou bombeiro hidráulico com encargos complementares. | Sedi - serviços diversos | h | 0,130 | 23.37 | 2.97
Composição Auxiliar | 88267 | Sinapi | Encanador ou bombeiro hidráulico com encargos complementares. | Sedi - serviços diversos | h | 0,130 | 31.5 | 4
Insumo | 00000122 | Sinapi | Adesivo plastico para pvc, frasco com *850* gr. | Material | un. | 0,020 | 63.17 | 1.04
Insumo | 00003540 | Sinapi | Joelho pvc, soldavel, 90 graus, 50 mm, cor marrom, para agua fria predial. | Material | un. | 1,000 | 4.1 | 4.1
Insumo | 00020083 | Sinapi | Solucao preparadora / limpadora para pvc, frasco com 1000 cm3. | Material | un. | 0,020 | 71.57 | 1.57
Insumo | 00038383 | Sinapi | Lixa d'agua em folha, grao 100. | Material | un. | 0,020 | 2.33 | 0.04
15.4 | Código | Banco | Descrição. | Tipo | und | Quant. | Valor Unit | Total
Composição | 94706 | Sinapi | Adaptador com flange e anel de vedação, pvc, soldável, dn 50 mm x 1 1/2", instalado em reservação predial de água - fornecimento e instalação. | Inhi - instalações hidros sanitárias | un. | 1,000 | 30.9 | 30.9
Composição Auxiliar | 88248 | Sinapi | Auxiliar de encanador ou bombeiro hidráulico com encargos complementares. | Sedi - serviços diversos | h | 0,150 | 23.37 | 3.44
Composição Auxiliar | 88267 | Sinapi | Encanador ou bombeiro hidráulico com encargos complementares. | Sedi - serviços diversos | h | 0,150 | 31.5 | 4.63
Insumo | 00000099 | Sinapi | Adaptador pvc soldavel, com flange e anel de vedacao, 50 mm x 1 1/2", para caixa d'agua. | Material | un. | 1,000 | 21.53 | 21.53
Insumo | 00000122 | Sinapi | Adesivo plastico para pvc, frasco com *850* gr. | Material | un. | 0,010 | 63.17 | 0.51
Insumo | 00020083 | Sinapi | Solucao preparadora / limpadora para pvc, frasco com 1000 cm3. | Material | un. | 0,010 | 71.57 | 0.78
Insumo | 00038383 | Sinapi | Lixa d'agua em folha, grao 100. | Material | un. | 0,010 | 2.33 | 0.01
15.5 | Código | Banco | Descrição. | Tipo | und | Quant. | Valor Unit | Total
Composição | 94492 | Sinapi | Registro de esfera, pvc, soldável, com volante, dn 50 mm - fornecimento e instalação. | Inhi - instalações hidros sanitárias | un. | 1,000 | 79.41 | 79.41
Composição Auxiliar | 88248 | Sinapi | Auxiliar de encanador ou bombeiro hidráulico com encargos complementares. | Sedi - serviços diversos | h | 0,110 | 23.37 | 2.64
Composição Auxiliar | 88267 | Sinapi | Encanador ou bombeiro hidráulico com encargos complementares. | Sedi - serviços diversos | h | 0,110 | 31.5 | 3.56
Insumo | 00011677 | Sinapi | Registro de esfera, pvc, com volante, vs, soldavel, dn 50 mm, com corpo dividido. | Material | un. | 1,000 | 70.44 | 70.44
Insumo | 00020080 | Sinapi | Adesivo plastico para pvc, frasco com 175 gr. | Material | un. | 0,070 | 20.61 | 1.47
Insumo | 00020083 | Sinapi | Solucao preparadora / limpadora para pvc, frasco com 1000 cm3. | Material | un. | 0,020 | 71.57 | 1.28
Insumo | 00038383 | Sinapi | Lixa d'agua em folha, grao 100. | Material | un. | 0,010 | 2.33 | 0.02
16 |  |  | Reservatório de água doce saída para rede de abastecimento. |  |  |  |  | 1686.18
16.1 | Código | Banco | Descrição. | Tipo | und | Quant. | Valor Unit | Total
Composição | 89403 | Sinapi | Tubo, pvc, soldável, de 32mm, instalado em ramal de distribuição de água - fornecimento e instalação. | Inhi - instalações hidros sanitárias | m | 1,000 | 18.18 | 18.18
Composição Auxiliar | 88248 | Sinapi | Auxiliar de encanador ou bombeiro hidráulico com encargos complementares. | Sedi - serviços diversos | h | 0,190 | 23.37 | 4.41
Composição Auxiliar | 88267 | Sinapi | Encanador ou bombeiro hidráulico com encargos complementares. | Sedi - serviços diversos | h | 0,190 | 31.5 | 5.95
Insumo | 00009869 | Sinapi | Tubo pvc, soldavel, de 32 mm, agua fria (nbr-5648). | Material | m | 1,050 | 7.36 | 7.72
Insumo | 00038383 | Sinapi | Lixa d'agua em folha, grao 100. | Material | un. | 0,040 | 2.33 | 0.1
16.2 | Código | Banco | Descrição. | Tipo | und | Quant. | Valor Unit | Total
Composição | 89492 | Sinapi | Joelho 90 graus, pvc, soldável, dn 32mm, instalado em prumada de água - fornecimento e instalação. | Inhi - instalações hidros sanitárias | un. | 1,000 | 8.09 | 8.09
Composição Auxiliar | 88248 | Sinapi | Auxiliar de encanador ou bombeiro hidráulico com encargos complementares. | Sedi - serviços diversos | h | 0,090 | 23.37 | 2
Composição Auxiliar | 88267 | Sinapi | Encanador ou bombeiro hidráulico com encargos complementares. | Sedi - serviços diversos | h | 0,090 | 31.5 | 2.7
Insumo | 00000122 | Sinapi | Adesivo plastico para pvc, frasco com *850* gr. | Material | un. | 0,010 | 63.17 | 0.59
Insumo | 00003536 | Sinapi | Joelho pvc, soldavel, 90 graus, 32 mm, cor marrom, para agua fria predial. | Material | un. | 1,000 | 1.99 | 1.99
Insumo | 00020083 | Sinapi | Solucao preparadora / limpadora para pvc, frasco com 1000 cm3. | Material | un. | 0,010 | 71.57 | 0.78
Insumo | 00038383 | Sinapi | Lixa d'agua em folha, grao 100. | Material | un. | 0,010 | 2.33 | 0.03
16.3 | Código | Banco | Descrição. | Tipo | und | Quant. | Valor Unit | Total
Composição | 94704 | Sinapi | Adaptador com flange e anel de vedação, pvc, soldável, dn 32 mm x 1", instalado em reservação predial de água - fornecimento e instalação. | Inhi - instalações hidros sanitárias | un. | 1,000 | 23.44 | 23.44
Composição Auxiliar | 88248 | Sinapi | Auxiliar de encanador ou bombeiro hidráulico com encargos complementares. | Sedi - serviços diversos | h | 0,140 | 23.37 | 3.21
Composição Auxiliar | 88267 | Sinapi | Encanador ou bombeiro hidráulico com encargos complementares. | Sedi - serviços diversos | h | 0,140 | 31.5 | 4.33
Insumo | 00000097 | Sinapi | Adaptador pvc soldavel, com flange e anel de vedacao, 32 mm x 1", para caixa d'agua. | Material | un. | 1,000 | 15.22 | 15.22
Insumo | 00000122 | Sinapi | Adesivo plastico para pvc, frasco com *850* gr. | Material | un. | 0,000 | 63.17 | 0.29
Insumo | 00020083 | Sinapi | Solucao preparadora / limpadora para pvc, frasco com 1000 cm3. | Material | un. | 0,010 | 71.57 | 0.39
16.4 | Código | Banco | Descrição. | Tipo | und | Quant. | Valor Unit | Total
Composição | 94490 | Sinapi | Registro de esfera, pvc, soldável, com volante, dn 32 mm - fornecimento e instalação. | Inhi - instalações hidros sanitárias | un. | 1,000 | 56.85 | 56.85
Composição Auxiliar | 88248 | Sinapi | Auxiliar de encanador ou bombeiro hidráulico com encargos complementares. | Sedi - serviços diversos | h | 0,080 | 23.37 | 1.85
Composição Auxiliar | 88267 | Sinapi | Encanador ou bombeiro hidráulico com encargos complementares. | Sedi - serviços diversos | h | 0,080 | 31.5 | 2.5
Insumo | 00011675 | Sinapi | Registro de esfera, pvc, com volante, vs, soldavel, dn 32 mm, com corpo dividido. | Material | un. | 1,000 | 51 | 51
Insumo | 00020080 | Sinapi | Adesivo plastico para pvc, frasco com 175 gr. | Material | un. | 0,040 | 20.61 | 0.82
Insumo | 00020083 | Sinapi | Solucao preparadora / limpadora para pvc, frasco com 1000 cm3. | Material | un. | 0,010 | 71.57 | 0.67
Insumo | 00038383 | Sinapi | Lixa d'agua em folha, grao 100. | Material | un. | 0,010 | 2.33 | 0.01
16.5 | Código | Banco | Descrição. | Tipo | und | Quant. | Valor Unit | Total
Composição | 95676 | Sinapi | Caixa em concreto pré-moldado para abrigo de hidrômetro com dn 20 mm - fornecimento e instalação. | Inhi - instalações hidros sanitárias | un. | 1,000 | 135.41 | 135.41
Composição Auxiliar | 88248 | Sinapi | Auxiliar de encanador ou bombeiro hidráulico com encargos complementares. | Sedi - serviços diversos | h | 0,260 | 23.37 | 6.15
Composição Auxiliar | 88267 | Sinapi | Encanador ou bombeiro hidráulico com encargos complementares. | Sedi - serviços diversos | h | 0,260 | 31.5 | 8.29
Insumo | 00011882 | Sinapi | Caixa para hidrometro concreto pre moldado, *0,24 m x 0,45 m x 0,30* m (l x c x a). | Material | un. | 1,000 | 120.97 | 120.97
16.6 | Código | Banco | Descrição. | Tipo | und | Quant. | Valor Unit | Total
Composição | 89620 | Sinapi | Te, pvc, soldável, dn 32mm, instalado em prumada de água - fornecimento e instalação. | Inhi - instalações hidros sanitárias | un. | 1,000 | 11.53 | 11.53
Composição Auxiliar | 88248 | Sinapi | Auxiliar de encanador ou bombeiro hidráulico com encargos complementares. | Sedi - serviços diversos | h | 0,120 | 23.37 | 2.69
Composição Auxiliar | 88267 | Sinapi | Encanador ou bombeiro hidráulico com encargos complementares. | Sedi - serviços diversos | h | 0,120 | 31.5 | 3.63
Insumo | 00000122 | Sinapi | Adesivo plastico para pvc, frasco com *850* gr. | Material | un. | 0,010 | 63.17 | 0.89
Insumo | 00007140 | Sinapi | Te soldavel, pvc, 90 graus, 32 mm, para agua fria predial (nbr 5648). | Material | un. | 1,000 | 3.1 | 3.1
Insumo | 00020083 | Sinapi | Solucao preparadora / limpadora para pvc, frasco com 1000 cm3. | Material | un. | 0,020 | 71.57 | 1.18
Insumo | 00038383 | Sinapi | Lixa d'agua em folha, grao 100. | Material | un. | 0,020 | 2.33 | 0.04
16.7 | Código | Banco | Descrição. | Tipo | und | Quant. | Valor Unit | Total
Composição | 95675 | Sinapi | Hidrômetro dn 3/4", 5,0 m3/h - fornecimento e instalação. | Inhi - instalações hidros sanitárias | un. | 1,000 | 232.45 | 232.45
Composição Auxiliar | 88248 | Sinapi | Auxiliar de encanador ou bombeiro hidráulico com encargos complementares. | Sedi - serviços diversos | h | 0,530 | 23.37 | 12.48
Composição Auxiliar | 88267 | Sinapi | Encanador ou bombeiro hidráulico com encargos complementares. | Sedi - serviços diversos | h | 0,530 | 31.5 | 16.83
Insumo | 00003148 | Sinapi | Fita veda rosca em rolos de 18 mm x 50 m (l x c). | Material | un. | 0,010 | 11.32 | 0.14
Insumo | 00012774 | Sinapi | Hidrometro unijato / medidor de agua, dn 3/4", vazao maxima de 5 m3/h, para agua potavel fria, relojoaria plana, classe b, horizontal (sem conexoes)0,. | Material | un. | 1,000 | 203 | 203
16.8 | Código | Banco | Descrição. | Tipo | und | Quant. | Valor Unit | Total
Composição | 95637 | Sinapi | Kit cavalete para medição de água - entrada principal, em aço galvanizado dn 32 mm (1 1/4") - fornecimento e instalação (exclusive hidrômetro). | Inhi - instalações hidros sanitárias | un. | 1,000 | 533.25 | 533.25
Composição Auxiliar | 88248 | Sinapi | Auxiliar de encanador ou bombeiro hidráulico com encargos complementares. | Sedi - serviços diversos | h | 4,230 | 23.37 | 98.92
Composição Auxiliar | 88267 | Sinapi | Encanador ou bombeiro hidráulico com encargos complementares. | Sedi - serviços diversos | h | 4,230 | 31.5 | 133.33
Insumo | 00003148 | Sinapi | Fita veda rosca em rolos de 18 mm x 50 m (l x c). | Material | un. | 0,150 | 11.32 | 1.71
Insumo | 00003457 | Sinapi | Cotovelo 90 graus de ferro galvanizado, com rosca bsp, de 1 1/4". | Material | un. | 4,000 | 22.93 | 91.72
Insumo | 00004180 | Sinapi | Niple de ferro galvanizado, com rosca bsp, de 1 1/4". | Material | un. | 2,000 | 15.98 | 31.96
Insumo | 00004894 | Sinapi | Plug ou bujao de ferro galvanizado, de 1 1/4". | Material | un. | 1,000 | 11.36 | 11.36
Insumo | 00006017 | Sinapi | Registro gaveta bruto em latao forjado, bitola 1 1/4" (ref 1509). | Material | un. | 1,000 | 75.48 | 75.48
Insumo | 00006296 | Sinapi | Te de ferro galvanizado, de 1 1/4". | Material | un. | 1,000 | 31.05 | 31.05
Insumo | 00007307 | Sinapi | Fundo anticorrosivo para metais ferrosos (zarcao). | Material | l | 0,040 | 43.6 | 1.56
Insumo | 00007698 | Sinapi | Tubo aco galvanizado com costura, classe media, dn 1.1/4", e = *3,25* mm, peso *3,14* kg/m (nbr 5580). | Material | m | 1,140 | 49.14 | 56.16
16.9 | Código | Banco | Descrição. | Tipo | und | Quant. | Valor Unit | Total
Insumo | 00037457 | Sinapi | Mangueira cristal para nivel, lisa, pvc transparente, 3/8" x1,5 mm. | Material | m | 1,000 | 3.03 | 3.03
17 |  |  | Entrada que vem do dessalinizador. |  |  |  |  | 247.73
17.1 | Código | Banco | Descrição. | Tipo | und | Quant. | Valor Unit | Total
Composição | 89403 | Sinapi | Tubo, pvc, soldável, de 32mm, instalado em ramal de distribuição de água - fornecimento e instalação. | Inhi - instalações hidros sanitárias | m | 1,000 | 18.18 | 18.18
Composição Auxiliar | 88248 | Sinapi | Auxiliar de encanador ou bombeiro hidráulico com encargos complementares. | Sedi - serviços diversos | h | 0,190 | 23.37 | 4.41
Composição Auxiliar | 88267 | Sinapi | Encanador ou bombeiro hidráulico com encargos complementares. | Sedi - serviços diversos | h | 0,190 | 31.5 | 5.95
Insumo | 00009869 | Sinapi | Tubo pvc, soldavel, de 32 mm, agua fria (nbr-5648). | Material | m | 1,050 | 7.36 | 7.72
Insumo | 00038383 | Sinapi | Lixa d'agua em folha, grao 100. | Material | un. | 0,040 | 2.33 | 0.1
17.2 | Código | Banco | Descrição. | Tipo | und | Quant. | Valor Unit | Total
Composição | 89492 | Sinapi | Joelho 90 graus, pvc, soldável, dn 32mm, instalado em prumada de água - fornecimento e instalação. | Inhi - instalações hidros sanitárias | un. | 1,000 | 8.09 | 8.09
Composição Auxiliar | 88248 | Sinapi | Auxiliar de encanador ou bombeiro hidráulico com encargos complementares. | Sedi - serviços diversos | h | 0,090 | 23.37 | 2
Composição Auxiliar | 88267 | Sinapi | Encanador ou bombeiro hidráulico com encargos complementares. | Sedi - serviços diversos | h | 0,090 | 31.5 | 2.7
Insumo | 00000122 | Sinapi | Adesivo plastico para pvc, frasco com *850* gr. | Material | un. | 0,010 | 63.17 | 0.59
Insumo | 00003536 | Sinapi | Joelho pvc, soldavel, 90 graus, 32 mm, cor marrom, para agua fria predial. | Material | un. | 1,000 | 1.99 | 1.99
Insumo | 00020083 | Sinapi | Solucao preparadora / limpadora para pvc, frasco com 1000 cm3. | Material | un. | 0,010 | 71.57 | 0.78
Insumo | 00038383 | Sinapi | Lixa d'agua em folha, grao 100. | Material | un. | 0,010 | 2.33 | 0.03
17.3 | Código | Banco | Descrição. | Tipo | und | Quant. | Valor Unit | Total
Composição | 94704 | Sinapi | Adaptador com flange e anel de vedação, pvc, soldável, dn 32 mm x 1", instalado em reservação predial de água - fornecimento e instalação. | Inhi - instalações hidros sanitárias | un. | 1,000 | 23.44 | 23.44
Composição Auxiliar | 88248 | Sinapi | Auxiliar de encanador ou bombeiro hidráulico com encargos complementares. | Sedi - serviços diversos | h | 0,140 | 23.37 | 3.21
Composição Auxiliar | 88267 | Sinapi | Encanador ou bombeiro hidráulico com encargos complementares. | Sedi - serviços diversos | h | 0,140 | 31.5 | 4.33
Insumo | 00000097 | Sinapi | Adaptador pvc soldavel, com flange e anel de vedacao, 32 mm x 1", para caixa d'agua. | Material | un. | 1,000 | 15.22 | 15.22
Insumo | 00000122 | Sinapi | Adesivo plastico para pvc, frasco com *850* gr. | Material | un. | 0,000 | 63.17 | 0.29
Insumo | 00020083 | Sinapi | Solucao preparadora / limpadora para pvc, frasco com 1000 cm3. | Material | un. | 0,010 | 71.57 | 0.39
18 |  |  | Saída para limpeza e extravasor. |  |  |  |  | 696.42
18.1 | Código | Banco | Descrição. | Tipo | und | Quant. | Valor Unit | Total
Composição | 89449 | Sinapi | Tubo, pvc, soldável, de 50mm, instalado em prumada de água - fornecimento e instalação. | Inhi - instalações hidros sanitárias | m | 1,000 | 15.16 | 15.16
Composição Auxiliar | 88248 | Sinapi | Auxiliar de encanador ou bombeiro hidráulico com encargos complementares. | Sedi - serviços diversos | h | 0,030 | 23.37 | 0.79
Composição Auxiliar | 88267 | Sinapi | Encanador ou bombeiro hidráulico com encargos complementares. | Sedi - serviços diversos | h | 0,030 | 31.5 | 1.07
Insumo | 00009875 | Sinapi | Tubo pvc, soldavel, de 50 mm, agua fria (nbr-5648). | Material | m | 1,050 | 12.67 | 13.29
Insumo | 00038383 | Sinapi | Lixa d'agua em folha, grao 100. | Material | un. | 0,010 | 2.33 | 0.01
18.2 | Código | Banco | Descrição. | Tipo | und | Quant. | Valor Unit | Total
Composição | 89625 | Sinapi | Te, pvc, soldável, dn 50mm, instalado em prumada de água - fornecimento e instalação. | Inhi - instalações hidros sanitárias | un. | 1,000 | 21.18 | 21.18
Composição Auxiliar | 88248 | Sinapi | Auxiliar de encanador ou bombeiro hidráulico com encargos complementares. | Sedi - serviços diversos | h | 0,170 | 23.37 | 3.95
Composição Auxiliar | 88267 | Sinapi | Encanador ou bombeiro hidráulico com encargos complementares. | Sedi - serviços diversos | h | 0,170 | 31.5 | 5.33
Insumo | 00000122 | Sinapi | Adesivo plastico para pvc, frasco com *850* gr. | Material | un. | 0,020 | 63.17 | 1.56
Insumo | 00007142 | Sinapi | Te soldavel, pvc, 90 graus,50 mm, para agua fria predial (nbr 5648). | Material | un. | 1,000 | 7.92 | 7.92
Insumo | 00020083 | Sinapi | Solucao preparadora / limpadora para pvc, frasco com 1000 cm3. | Material | un. | 0,030 | 71.57 | 2.36
Insumo | 00038383 | Sinapi | Lixa d'agua em folha, grao 100. | Material | un. | 0,030 | 2.33 | 0.06
18.3 | Código | Banco | Descrição. | Tipo | und | Quant. | Valor Unit | Total
Composição | 89501 | Sinapi | Joelho 90 graus, pvc, soldável, dn 50mm, instalado em prumada de água - fornecimento e instalação. | Inhi - instalações hidros sanitárias | un. | 1,000 | 13.72 | 13.72
Composição Auxiliar | 88248 | Sinapi | Auxiliar de encanador ou bombeiro hidráulico com encargos complementares. | Sedi - serviços diversos | h | 0,130 | 23.37 | 2.97
Composição Auxiliar | 88267 | Sinapi | Encanador ou bombeiro hidráulico com encargos complementares. | Sedi - serviços diversos | h | 0,130 | 31.5 | 4
Insumo | 00000122 | Sinapi | Adesivo plastico para pvc, frasco com *850* gr. | Material | un. | 0,020 | 63.17 | 1.04
Insumo | 00003540 | Sinapi | Joelho pvc, soldavel, 90 graus, 50 mm, cor marrom, para agua fria predial. | Material | un. | 1,000 | 4.1 | 4.1
Insumo | 00020083 | Sinapi | Solucao preparadora / limpadora para pvc, frasco com 1000 cm3. | Material | un. | 0,020 | 71.57 | 1.57
Insumo | 00038383 | Sinapi | Lixa d'agua em folha, grao 100. | Material | un. | 0,020 | 2.33 | 0.04
18.4 | Código | Banco | Descrição. | Tipo | und | Quant. | Valor Unit | Total
Composição | 94706 | Sinapi | Adaptador com flange e anel de vedação, pvc, soldável, dn 50 mm x 1 1/2", instalado em reservação predial de água - fornecimento e instalação. | Inhi - instalações hidros sanitárias | un. | 1,000 | 30.9 | 30.9
Composição Auxiliar | 88248 | Sinapi | Auxiliar de encanador ou bombeiro hidráulico com encargos complementares. | Sedi - serviços diversos | h | 0,150 | 23.37 | 3.44
Composição Auxiliar | 88267 | Sinapi | Encanador ou bombeiro hidráulico com encargos complementares. | Sedi - serviços diversos | h | 0,150 | 31.5 | 4.63
Insumo | 00000099 | Sinapi | Adaptador pvc soldavel, com flange e anel de vedacao, 50 mm x 1 1/2", para caixa d'agua. | Material | un. | 1,000 | 21.53 | 21.53
Insumo | 00000122 | Sinapi | Adesivo plastico para pvc, frasco com *850* gr. | Material | un. | 0,010 | 63.17 | 0.51
Insumo | 00020083 | Sinapi | Solucao preparadora / limpadora para pvc, frasco com 1000 cm3. | Material | un. | 0,010 | 71.57 | 0.78
Insumo | 00038383 | Sinapi | Lixa d'agua em folha, grao 100. | Material | un. | 0,010 | 2.33 | 0.01
18.5 | Código | Banco | Descrição. | Tipo | und | Quant. | Valor Unit | Total
Composição | 94492 | Sinapi | Registro de esfera, pvc, soldável, com volante, dn 50 mm - fornecimento e instalação. | Inhi - instalações hidros sanitárias | un. | 1,000 | 79.41 | 79.41
Composição Auxiliar | 88248 | Sinapi | Auxiliar de encanador ou bombeiro hidráulico com encargos complementares. | Sedi - serviços diversos | h | 0,110 | 23.37 | 2.64
Composição Auxiliar | 88267 | Sinapi | Encanador ou bombeiro hidráulico com encargos complementares. | Sedi - serviços diversos | h | 0,110 | 31.5 | 3.56
Insumo | 00011677 | Sinapi | Registro de esfera, pvc, com volante, vs, soldavel, dn 50 mm, com corpo dividido. | Material | un. | 1,000 | 70.44 | 70.44
Insumo | 00020080 | Sinapi | Adesivo plastico para pvc, frasco com 175 gr. | Material | un. | 0,070 | 20.61 | 1.47
Insumo | 00020083 | Sinapi | Solucao preparadora / limpadora para pvc, frasco com 1000 cm3. | Material | un. | 0,020 | 71.57 | 1.28
Insumo | 00038383 | Sinapi | Lixa d'agua em folha, grao 100. | Material | un. | 0,010 | 2.33 | 0.02
18.6 | Código | Banco | Descrição. | Tipo | und | Quant. | Valor Unit | Total
Composição | 102137 | Sinapi | Chave de boia automática superior/inferior 15a/250v - fornecimento e instalação. | Inhi - instalações hidros sanitárias | un. | 1,000 | 86.34 | 86.34
Composição Auxiliar | 88247 | Sinapi | Auxiliar de eletricista com encargos complementares. | Sedi - serviços diversos | h | 0,630 | 24.39 | 15.43
Composição Auxiliar | 88264 | Sinapi | Eletricista com encargos complementares. | Sedi - serviços diversos | h | 0,630 | 32.69 | 20.69
Insumo | 00007588 | Sinapi | Automatico de boia superior / inferior, *15* a / 250 v. | Material | un. | 1,000 | 50.22 | 50.22
19 |  |  | Abrigo do dessalinizador (serviços preliminares). |  |  |  |  | 56.7
19.1 | Código | Banco | Descrição. | Tipo | und | Quant. | Valor Unit | Total
Composição | 99062 | Sinapi | Marcação de pontos em gabarito ou cavalete. | Sert - serviços técnicos | un. | 1,000 | 2.24 | 2.24
Composição Auxiliar | 88239 | Sinapi | Ajudante de carpinteiro com encargos complementares. | Sedi - serviços diversos | h | 0,040 | 23.87 | 0.93
Composição Auxiliar | 88262 | Sinapi | Carpinteiro de formas com encargos complementares. | Sedi - serviços diversos | h | 0,040 | 31.88 | 1.25
Insumo | 00005068 | Sinapi | Prego de aco polido com cabeca 17 x 21 (2 x 11). | Material | kg | 0,000 | 17.76 | 0.06
20 |  |  | Abrigo do dessalinizador (fundações). |  |  |  |  | 9004.25
20.1 | Código | Banco | Descrição. | Tipo | und | Quant. | Valor Unit | Total
Composição | Composição - 009 | Próprio | Concreto ciclópico fck=10mpa 30% pedra de mão inclusive lançamento. | Astu - assentamento de tubos e pecas | m³ | 1,000 | 594.32 | 594.32
Composição Auxiliar | 88262 | Sinapi | Carpinteiro de formas com encargos complementares. | Sedi - serviços diversos | h | 0,470 | 31.88 | 14.95
Composição Auxiliar | 88309 | Sinapi | Pedreiro com encargos complementares. | Sedi - serviços diversos | h | 0,470 | 32.27 | 15.13
Composição Auxiliar | 88316 | Sinapi | Servente com encargos complementares. | Sedi - serviços diversos | h | 8,420 | 23.23 | 195.61
Composição Auxiliar | 90586 | Sinapi | Vibrador de imersão, diâmetro de ponteira 45mm, motor elétrico trifásico potência de 2 cv - chp diurno. | Chor - custos horários de máquinas e equipamentos | chp | 0,140 | 1.32 | 0.18
Composição Auxiliar | 90587 | Sinapi | Vibrador de imersão, diâmetro de ponteira 45mm, motor elétrico trifásico potência de 2 cv - chi diurno. | Chor - custos horários de máquinas e equipamentos | chi | 0,560 | 0.46 | 0.25
Composição Auxiliar | 94962 | Sinapi | Concreto magro para lastro, traço 1:4,5:4,5 (em massa seca de cimento/ areia média/ brita 1) - preparo mecânico com betoneira 400 l. | Fues - fundações e estruturas | m³ | 0,700 | 445.2 | 311.64
Insumo | 00004730 | Sinapi | Pedra de mao ou pedra rachao para arrimo/fundacao (posto pedreira/fornecedor, sem frete). | Material | m³ | 0,540 | 104.75 | 56.56
20.2 | Código | Banco | Descrição. | Tipo | und | Quant. | Valor Unit | Total
Composição | 92423 | Sinapi | Montagem e desmontagem de fôrma de pilares retangulares e estruturas similares, pé-direito simples, em chapa de madeira compensada resinada, 6 utilizações. | Fues - fundações e estruturas | m² | 1,000 | 72.72 | 72.72
Composição Auxiliar | 88239 | Sinapi | Ajudante de carpinteiro com encargos complementares. | Sedi - serviços diversos | h | 0,140 | 23.87 | 3.29
Composição Auxiliar | 88262 | Sinapi | Carpinteiro de formas com encargos complementares. | Sedi - serviços diversos | h | 0,750 | 31.88 | 23.97
Composição Auxiliar | 92263 | Sinapi | Fabricação de fôrma para pilares e estruturas similares, em chapa de madeira compensada resinada, e = 17 mm. | Fues - fundações e estruturas | m² | 0,190 | 163.52 | 30.74
Insumo | 00002692 | Sinapi | Desmoldante protetor para formas de madeira, de base oleosa emulsionada em agua. | Material | l | 0,010 | 6.39 | 0.06
Insumo | 00040271 | Sinapi | Locacao de aprumador metalico de pilar, com altura e angulo regulaveis, extensao de *1,50* a *2,80* m. | Equipamento | unxmes | 0,200 | 15.69 | 3.07
Insumo | 00040275 | Sinapi | Locacao de viga sanduiche metalica vazada para travamento de pilares, altura de *8* cm, largura de *6* cm e extensao de 2 m. | Equipamento | unxmes | 0,390 | 16.4 | 6.44
Insumo | 00040287 | Sinapi | Locacao de barra de ancoragem de 0,80 a 1,20 m de extensao, com rosca de 5/8", incluindo porca e flange. | Equipamento | mes | 0,790 | 6.04 | 4.74
Insumo | 00040304 | Sinapi | Prego de aco polido com cabeca dupla 17 x 27 (2 1/2 x 11). | Material | kg | 0,020 | 21.92 | 0.41
20.3 | Código | Banco | Descrição. | Tipo | und | Quant. | Valor Unit | Total
Composição | 92800 | Sinapi | Corte e dobra de aço ca-60, diâmetro de 5,0 mm. | Fues - fundações e estruturas | kg | 1,000 | 10.66 | 10.66
Composição Auxiliar | 88238 | Sinapi | Ajudante de armador com encargos complementares. | Sedi - serviços diversos | h | 0,010 | 23.95 | 0.22
Composição Auxiliar | 88245 | Sinapi | Armador com encargos complementares. | Sedi - serviços diversos | h | 0,060 | 32.02 | 1.86
Insumo | 00043059 | Sinapi | Aco ca-60, 4,2 mm, ou 5,0 mm, ou 6,0 mm, ou 7,0 mm, vergalhao. | Material | kg | 1,070 | 8.02 | 8.58
20.4 | Código | Banco | Descrição. | Tipo | und | Quant. | Valor Unit | Total
Composição | 94964 | Sinapi | Concreto fck = 20mpa, traço 1:2,7:3 (em massa seca de cimento/ areia média/ brita 1) - preparo mecânico com betoneira 400 l. | Fues - fundações e estruturas | m³ | 1,000 | 536.01 | 536.01
Composição Auxiliar | 88316 | Sinapi | Servente com encargos complementares. | Sedi - serviços diversos | h | 2,530 | 23.23 | 58.84
Composição Auxiliar | 88377 | Sinapi | Operador de betoneira estacionária/misturador com encargos complementares. | Sedi - serviços diversos | h | 1,600 | 38.98 | 62.54
Composição Auxiliar | 88830 | Sinapi | Betoneira capacidade nominal de 400 l, capacidade de mistura 280 l, motor elétrico trifásico potência de 2 cv, sem carregador - chp diurno. | Chor - custos horários de máquinas e equipamentos | chp | 0,830 | 2.12 | 1.75
Composição Auxiliar | 88831 | Sinapi | Betoneira capacidade nominal de 400 l, capacidade de mistura 280 l, motor elétrico trifásico potência de 2 cv, sem carregador - chi diurno. | Chor - custos horários de máquinas e equipamentos | chi | 0,780 | 0.4 | 0.31
Insumo | 00000370 | Sinapi | Areia media - posto jazida/fornecedor (retirado na jazida, sem transporte). | Material | m³ | 0,760 | 117.45 | 88.76
Insumo | 00001379 | Sinapi | Cimento portland composto cp ii-32. | Material | kg | 322,980 | 0.8 | 258.38
Insumo | 00004721 | Sinapi | Pedra britada n. 1 (9,5 a 19 mm) posto pedreira/fornecedor, sem frete. | Material | m³ | 0,590 | 111.44 | 65.43
20.5 | Código | Banco | Descrição. | Tipo | und | Quant. | Valor Unit | Total
Composição | 98547 | Sinapi | Impermeabilização de superfície com manta asfáltica, duas camadas, inclusive aplicação de primer asfáltico, e=3mm e e=4mm. | Impe - impermeabilizações e proteções diversas | m² | 1,000 | 222.07 | 222.07
Composição Auxiliar | 88243 | Sinapi | Ajudante especializado com encargos complementares. | Sedi - serviços diversos | h | 0,330 | 24.62 | 8.24
Composição Auxiliar | 88270 | Sinapi | Impermeabilizador com encargos complementares. | Sedi - serviços diversos | h | 1,480 | 33.71 | 50.05
Insumo | 00000511 | Sinapi | Primer para manta asfaltica a base de asfalto modificado diluido em solvente, aplicacao a frio. | Material | l | 0,590 | 20.75 | 12.18
Insumo | 00004014 | Sinapi | Manta asfaltica elastomerica em poliester 3 mm, tipo iii, classe b, acabamento pp (nbr 9952). | Material | m² | 1,130 | 58.26 | 65.94
Insumo | 00004015 | Sinapi | Manta asfaltica elastomerica em poliester 4 mm, tipo iii, classe b, acabamento pp (nbr 9952). | Material | m² | 1,130 | 71.55 | 80.98
Insumo | 00004226 | Sinapi | Gas de cozinha - glp. | Material | kg | 0,520 | 9.01 | 4.68
20.6 | Código | Banco | Descrição. | Tipo | und | Quant. | Valor Unit | Total
Composição | 103670 | Sinapi | Lançamento com uso de baldes, adensamento e acabamento de concreto em estruturas. | Fues - fundações e estruturas | m³ | 1,000 | 331.12 | 331.12
Composição Auxiliar | 88262 | Sinapi | Carpinteiro de formas com encargos complementares. | Sedi - serviços diversos | h | 2,460 | 31.88 | 78.39
Composição Auxiliar | 88309 | Sinapi | Pedreiro com encargos complementares. | Sedi - serviços diversos | h | 2,460 | 32.27 | 79.35
Composição Auxiliar | 88316 | Sinapi | Servente com encargos complementares. | Sedi - serviços diversos | h | 7,380 | 23.23 | 171.36
Composição Auxiliar | 90586 | Sinapi | Vibrador de imersão, diâmetro de ponteira 45mm, motor elétrico trifásico potência de 2 cv - chp diurno. | Chor - custos horários de máquinas e equipamentos | chp | 1,040 | 1.32 | 1.37
Composição Auxiliar | 90587 | Sinapi | Vibrador de imersão, diâmetro de ponteira 45mm, motor elétrico trifásico potência de 2 cv - chi diurno. | Chor - custos horários de máquinas e equipamentos | chi | 1,420 | 0.46 | 0.65
20.7 | Código | Banco | Descrição. | Tipo | und | Quant. | Valor Unit | Total
Composição | 90105 | Sinapi | Escavação mecanizada de vala com profundidade até 1,5 m (média montante e jusante/uma composição por trecho), retroescav. (0,26 m3), largura menor que 0,8 m, em solo de 1a categoria, locais com baixo nível de interferência. | Movt - movimento de terra | m³ | 1,000 | 9.96 | 9.96
Composição Auxiliar | 5678 | Sinapi | Retroescavadeira sobre rodas com carregadeira, tração 4x4, potência líq. 88 hp, caçamba carreg. cap. mín. 1 m3, caçamba retro cap. 0,26 m3, peso operacional mín. 6.674 kg, profundidade escavação máx. 4,37 m - chp diurno. | Chor - custos horários de máquinas e equipamentos | chp | 0,030 | 160.58 | 5.34
Composição Auxiliar | 5679 | Sinapi | Retroescavadeira sobre rodas com carregadeira, tração 4x4, potência líq. 88 hp, caçamba carreg. cap. mín. 1 m3, caçamba retro cap. 0,26 m3, peso operacional mín. 6.674 kg, profundidade escavação máx. 4,37 m - chi diurno. | Chor - custos horários de máquinas e equipamentos | chi | 0,040 | 76.23 | 2.85
Composição Auxiliar | 88316 | Sinapi | Servente com encargos complementares. | Sedi - serviços diversos | h | 0,080 | 23.23 | 1.77
20.8 | Código | Banco | Descrição. | Tipo | und | Quant. | Valor Unit | Total
Composição | 101166 | Sinapi | Alvenaria de embasamento com bloco estrutural de cerâmica, de 14x19x29cm e argamassa de assentamento com preparo em betoneira. | Fues - fundações e estruturas | m³ | 1,000 | 718.9 | 718.9
Composição Auxiliar | 87292 | Sinapi | Argamassa traço 1:2:8 (em volume de cimento, cal e areia média úmida) para emboço/massa única/assentamento de alvenaria de vedação, preparo mecânico com betoneira 400 l. | Sedi - serviços diversos | m³ | 0,130 | 738.3 | 95.97
Composição Auxiliar | 88309 | Sinapi | Pedreiro com encargos complementares. | Sedi - serviços diversos | h | 8,340 | 32.27 | 269.26
Composição Auxiliar | 88316 | Sinapi | Servente com encargos complementares. | Sedi - serviços diversos | h | 4,170 | 23.23 | 96.91
Insumo | 00034586 | Sinapi | Bloco estrutural ceramico de 14 x 19 x 29 cm (l x a x c) e 6,0 mpa. | Material | un. | 122,270 | 2.1 | 256.76
20.9 | Código | Banco | Descrição. | Tipo | und | Quant. | Valor Unit | Total
Composição | 92801 | Sinapi | Corte e dobra de aço ca-50, diâmetro de 6,3 mm. | Fues - fundações e estruturas | kg | 1,000 | 10.67 | 10.67
Composição Auxiliar | 88238 | Sinapi | Ajudante de armador com encargos complementares. | Sedi - serviços diversos | h | 0,010 | 23.95 | 0.12
Composição Auxiliar | 88245 | Sinapi | Armador com encargos complementares. | Sedi - serviços diversos | h | 0,030 | 32.02 | 0.99
Insumo | 00000032 | Sinapi | Aco ca-50, 6,3 mm, vergalhao. | Material | kg | 1,070 | 8.94 | 9.56
20.10 | Código | Banco | Descrição. | Tipo | und | Quant. | Valor Unit | Total
Composição | 104733 | Sinapi | Reaterro mecanizado de vala com retroescavadeira (capacidade da caçamba da retro: 0,26 m³/potência: 88 hp), largura até 0,8 m, profundidade até 1,5 m, com solo (sem substituição) de 1ª categoria, com placa vibratória. | Movt - movimento de terra | m³ | 1,000 | 21.16 | 21.16
Composição Auxiliar | 5678 | Sinapi | Retroescavadeira sobre rodas com carregadeira, tração 4x4, potência líq. 88 hp, caçamba carreg. cap. mín. 1 m3, caçamba retro cap. 0,26 m3, peso operacional mín. 6.674 kg, profundidade escavação máx. 4,37 m - chp diurno. | Chor - custos horários de máquinas e equipamentos | chp | 0,050 | 160.58 | 8.63
Composição Auxiliar | 5679 | Sinapi | Retroescavadeira sobre rodas com carregadeira, tração 4x4, potência líq. 88 hp, caçamba carreg. cap. mín. 1 m3, caçamba retro cap. 0,26 m3, peso operacional mín. 6.674 kg, profundidade escavação máx. 4,37 m - chi diurno. | Chor - custos horários de máquinas e equipamentos | chi | 0,080 | 76.23 | 5.92
Composição Auxiliar | 5901 | Sinapi | Caminhão pipa 10.000 l trucado, peso bruto total 23.000 kg, carga útil máxima 15.935 kg, distância entre eixos 4,8 m, potência 230 cv, inclusive tanque de aço para transporte de água - chp diurno. | Chor - custos horários de máquinas e equipamentos | chp | 0,010 | 318.24 | 1.71
Composição Auxiliar | 5903 | Sinapi | Caminhão pipa 10.000 l trucado, peso bruto total 23.000 kg, carga útil máxima 15.935 kg, distância entre eixos 4,8 m, potência 230 cv, inclusive tanque de aço para transporte de água - chi diurno. | Chor - custos horários de máquinas e equipamentos | chi | 0,000 | 78.11 | 0.04
Composição Auxiliar | 88316 | Sinapi | Servente com encargos complementares. | Sedi - serviços diversos | h | 0,170 | 23.23 | 3.89
Composição Auxiliar | 91277 | Sinapi | Placa vibratória reversível com motor 4 tempos a gasolina, força centrífuga de 25 kn (2500 kgf), potência 5,5 cv - chp diurno. | Chor - custos horários de máquinas e equipamentos | chp | 0,090 | 10.35 | 0.97
21 |  |  | Abrigo do dessalinizador (estrutura). |  |  |  |  | 4445.35
21.1 | Código | Banco | Descrição. | Tipo | und | Quant. | Valor Unit | Total
Composição | 92427 | Sinapi | Montagem e desmontagem de fôrma de pilares retangulares e estruturas similares, pé-direito simples, em chapa de madeira compensada resinada, 8 utilizações. | Fues - fundações e estruturas | m² | 1,000 | 64.42 | 64.42
Composição Auxiliar | 88239 | Sinapi | Ajudante de carpinteiro com encargos complementares. | Sedi - serviços diversos | h | 0,130 | 23.87 | 3.03
Composição Auxiliar | 88262 | Sinapi | Carpinteiro de formas com encargos complementares. | Sedi - serviços diversos | h | 0,700 | 31.88 | 22.15
Composição Auxiliar | 92263 | Sinapi | Fabricação de fôrma para pilares e estruturas similares, em chapa de madeira compensada resinada, e = 17 mm. | Fues - fundações e estruturas | m² | 0,150 | 163.52 | 24.52
Insumo | 00002692 | Sinapi | Desmoldante protetor para formas de madeira, de base oleosa emulsionada em agua. | Material | l | 0,010 | 6.39 | 0.06
Insumo | 00040271 | Sinapi | Locacao de aprumador metalico de pilar, com altura e angulo regulaveis, extensao de *1,50* a *2,80* m. | Equipamento | unxmes | 0,200 | 15.69 | 3.07
Insumo | 00040275 | Sinapi | Locacao de viga sanduiche metalica vazada para travamento de pilares, altura de *8* cm, largura de *6* cm e extensao de 2 m. | Equipamento | unxmes | 0,390 | 16.4 | 6.44
Insumo | 00040287 | Sinapi | Locacao de barra de ancoragem de 0,80 a 1,20 m de extensao, com rosca de 5/8", incluindo porca e flange. | Equipamento | mes | 0,790 | 6.04 | 4.74
Insumo | 00040304 | Sinapi | Prego de aco polido com cabeca dupla 17 x 27 (2 1/2 x 11). | Material | kg | 0,020 | 21.92 | 0.41
21.2 | Código | Banco | Descrição. | Tipo | und | Quant. | Valor Unit | Total
Composição | 92467 | Sinapi | Montagem e desmontagem de fôrma de viga, escoramento com garfo de madeira, pé-direito simples, em chapa de madeira plastificada, 10 utilizações. | Fues - fundações e estruturas | m² | 1,000 | 101.56 | 101.56
Composição Auxiliar | 88239 | Sinapi | Ajudante de carpinteiro com encargos complementares. | Sedi - serviços diversos | h | 0,150 | 23.87 | 3.58
Composição Auxiliar | 88262 | Sinapi | Carpinteiro de formas com encargos complementares. | Sedi - serviços diversos | h | 0,820 | 31.88 | 26.04
Composição Auxiliar | 92266 | Sinapi | Fabricação de fôrma para vigas, em chapa de madeira compensada plastificada, e = 18 mm. | Fues - fundações e estruturas | m² | 0,170 | 146.96 | 24.24
Composição Auxiliar | 92272 | Sinapi | Fabricação de escoras de viga do tipo garfo, em madeira. | Fues - fundações e estruturas | m | 1,040 | 38.98 | 40.46
Insumo | 00002692 | Sinapi | Desmoldante protetor para formas de madeira, de base oleosa emulsionada em agua. | Material | l | 0,000 | 6.39 | 0.02
Insumo | 00006193 | Sinapi | Tabua nao aparelhada *2,5 x 20* cm, em macaranduba/massaranduba, angelim ou equivalente da regiao - bruta. | Material | m | 0,330 | 18.75 | 6.15
Insumo | 00040304 | Sinapi | Prego de aco polido com cabeca dupla 17 x 27 (2 1/2 x 11). | Material | kg | 0,050 | 21.92 | 1.07
21.3 | Código | Banco | Descrição. | Tipo | und | Quant. | Valor Unit | Total
Composição | 92800 | Sinapi | Corte e dobra de aço ca-60, diâmetro de 5,0 mm. | Fues - fundações e estruturas | kg | 1,000 | 10.66 | 10.66
Composição Auxiliar | 88238 | Sinapi | Ajudante de armador com encargos complementares. | Sedi - serviços diversos | h | 0,010 | 23.95 | 0.22
Composição Auxiliar | 88245 | Sinapi | Armador com encargos complementares. | Sedi - serviços diversos | h | 0,060 | 32.02 | 1.86
Insumo | 00043059 | Sinapi | Aco ca-60, 4,2 mm, ou 5,0 mm, ou 6,0 mm, ou 7,0 mm, vergalhao. | Material | kg | 1,070 | 8.02 | 8.58
21.4 | Código | Banco | Descrição. | Tipo | und | Quant. | Valor Unit | Total
Composição | 94964 | Sinapi | Concreto fck = 20mpa, traço 1:2,7:3 (em massa seca de cimento/ areia média/ brita 1) - preparo mecânico com betoneira 400 l. | Fues - fundações e estruturas | m³ | 1,000 | 536.01 | 536.01
Composição Auxiliar | 88316 | Sinapi | Servente com encargos complementares. | Sedi - serviços diversos | h | 2,530 | 23.23 | 58.84
Composição Auxiliar | 88377 | Sinapi | Operador de betoneira estacionária/misturador com encargos complementares. | Sedi - serviços diversos | h | 1,600 | 38.98 | 62.54
Composição Auxiliar | 88830 | Sinapi | Betoneira capacidade nominal de 400 l, capacidade de mistura 280 l, motor elétrico trifásico potência de 2 cv, sem carregador - chp diurno. | Chor - custos horários de máquinas e equipamentos | chp | 0,830 | 2.12 | 1.75
Composição Auxiliar | 88831 | Sinapi | Betoneira capacidade nominal de 400 l, capacidade de mistura 280 l, motor elétrico trifásico potência de 2 cv, sem carregador - chi diurno. | Chor - custos horários de máquinas e equipamentos | chi | 0,780 | 0.4 | 0.31
Insumo | 00000370 | Sinapi | Areia media - posto jazida/fornecedor (retirado na jazida, sem transporte). | Material | m³ | 0,760 | 117.45 | 88.76
Insumo | 00001379 | Sinapi | Cimento portland composto cp ii-32. | Material | kg | 322,980 | 0.8 | 258.38
Insumo | 00004721 | Sinapi | Pedra britada n. 1 (9,5 a 19 mm) posto pedreira/fornecedor, sem frete. | Material | m³ | 0,590 | 111.44 | 65.43
21.5 | Código | Banco | Descrição. | Tipo | und | Quant. | Valor Unit | Total
Composição | 103670 | Sinapi | Lançamento com uso de baldes, adensamento e acabamento de concreto em estruturas. | Fues - fundações e estruturas | m³ | 1,000 | 331.12 | 331.12
Composição Auxiliar | 88262 | Sinapi | Carpinteiro de formas com encargos complementares. | Sedi - serviços diversos | h | 2,460 | 31.88 | 78.39
Composição Auxiliar | 88309 | Sinapi | Pedreiro com encargos complementares. | Sedi - serviços diversos | h | 2,460 | 32.27 | 79.35
Composição Auxiliar | 88316 | Sinapi | Servente com encargos complementares. | Sedi - serviços diversos | h | 7,380 | 23.23 | 171.36
Composição Auxiliar | 90586 | Sinapi | Vibrador de imersão, diâmetro de ponteira 45mm, motor elétrico trifásico potência de 2 cv - chp diurno. | Chor - custos horários de máquinas e equipamentos | chp | 1,040 | 1.32 | 1.37
Composição Auxiliar | 90587 | Sinapi | Vibrador de imersão, diâmetro de ponteira 45mm, motor elétrico trifásico potência de 2 cv - chi diurno. | Chor - custos horários de máquinas e equipamentos | chi | 1,420 | 0.46 | 0.65
21.6 | Código | Banco | Descrição. | Tipo | und | Quant. | Valor Unit | Total
Composição | 105023 | Sinapi | Verga moldada in loco em concreto, espessura de *15* cm. | Fues - fundações e estruturas | m | 1,000 | 69.25 | 69.25
Composição Auxiliar | 88309 | Sinapi | Pedreiro com encargos complementares. | Sedi - serviços diversos | h | 0,500 | 32.27 | 16.16
Composição Auxiliar | 88316 | Sinapi | Servente com encargos complementares. | Sedi - serviços diversos | h | 0,250 | 23.23 | 5.83
Composição Auxiliar | 92270 | Sinapi | Fabricação de fôrma para vigas, com madeira serrada, e = 25 mm. | Fues - fundações e estruturas | m² | 0,100 | 178.53 | 18.56
Composição Auxiliar | 92802 | Sinapi | Corte e dobra de aço ca-50, diâmetro de 8,0 mm. | Fues - fundações e estruturas | kg | 0,790 | 10.54 | 8.32
Composição Auxiliar | 94964 | Sinapi | Concreto fck = 20mpa, traço 1:2,7:3 (em massa seca de cimento/ areia média/ brita 1) - preparo mecânico com betoneira 400 l. | Fues - fundações e estruturas | m³ | 0,030 | 536.01 | 17.15
Insumo | 00002692 | Sinapi | Desmoldante protetor para formas de madeira, de base oleosa emulsionada em agua. | Material | l | 0,010 | 6.39 | 0.05
Insumo | 00004491 | Sinapi | Pontalete *7,5 x 7,5* cm em pinus, mista ou equivalente da regiao - bruta. | Material | m | 0,200 | 9.5 | 1.92
Insumo | 00039017 | Sinapi | Espacador / distanciador circular com entrada lateral, em plastico, para vergalhao *4,2 a 12,5* mm, cobrimento 20 mm. | Material | un. | 6,000 | 0.21 | 1.26
21.7 | Código | Banco | Descrição. | Tipo | und | Quant. | Valor Unit | Total
Composição | 92801 | Sinapi | Corte e dobra de aço ca-50, diâmetro de 6,3 mm. | Fues - fundações e estruturas | kg | 1,000 | 10.67 | 10.67
Composição Auxiliar | 88238 | Sinapi | Ajudante de armador com encargos complementares. | Sedi - serviços diversos | h | 0,010 | 23.95 | 0.12
Composição Auxiliar | 88245 | Sinapi | Armador com encargos complementares. | Sedi - serviços diversos | h | 0,030 | 32.02 | 0.99
Insumo | 00000032 | Sinapi | Aco ca-50, 6,3 mm, vergalhao. | Material | kg | 1,070 | 8.94 | 9.56
22 |  |  | Abrigo do dessalinizador (paredes e painéis). |  |  |  |  | 6766.47
22.1 | Código | Banco | Descrição. | Tipo | und | Quant. | Valor Unit | Total
Composição | 103328 | Sinapi | Alvenaria de vedação de blocos cerâmicos furados na horizontal de 9x19x19 cm (espessura 9 cm) e argamassa de assentamento com preparo em betoneira. | Pare - paredes/paineis | m² | 1,000 | 99.89 | 99.89
Composição Auxiliar | 87292 | Sinapi | Argamassa traço 1:2:8 (em volume de cimento, cal e areia média úmida) para emboço/massa única/assentamento de alvenaria de vedação, preparo mecânico com betoneira 400 l. | Sedi - serviços diversos | m³ | 0,010 | 738.3 | 6.71
Composição Auxiliar | 88309 | Sinapi | Pedreiro com encargos complementares. | Sedi - serviços diversos | h | 1,610 | 32.27 | 51.95
Composição Auxiliar | 88316 | Sinapi | Servente com encargos complementares. | Sedi - serviços diversos | h | 0,810 | 23.23 | 18.7
Insumo | 00007271 | Sinapi | Bloco ceramico / tijolo vazado para alvenaria de vedacao, 8 furos na horizontal de 9 x 19 x 19 cm (l x a x c). | Material | un. | 28,310 | 0.75 | 21.23
Insumo | 00034557 | Sinapi | Tela de aco soldada galvanizada/zincada para alvenaria, fio d = *1,20 a 1,70* mm, malha 15 x 15 mm, (c x l) *50 x 7,5* cm. | Material | m | 0,420 | 2.37 | 0.99
Insumo | 00037395 | Sinapi | Pino de aco com furo, haste = 27 mm (acao direta). | Material | cento | 0,010 | 63.01 | 0.31
22.2 | Código | Banco | Descrição. | Tipo | und | Quant. | Valor Unit | Total
Composição | 101161 | Sinapi | Alvenaria de vedação com elemento vazado de concreto (cobogó) de 7x50x50cm e argamassa de assentamento com preparo em betoneira. | Pare - paredes/paineis | m² | 1,000 | 210.06 | 210.06
Composição Auxiliar | 100489 | Sinapi | Argamassa traço 1:3 (em volume de cimento e areia média úmida), preparo mecânico com betoneira 600 l. | Sedi - serviços diversos | m³ | 0,010 | 631.58 | 6.31
Composição Auxiliar | 88309 | Sinapi | Pedreiro com encargos complementares. | Sedi - serviços diversos | h | 2,060 | 32.27 | 66.31
Composição Auxiliar | 88316 | Sinapi | Servente com encargos complementares. | Sedi - serviços diversos | h | 1,030 | 23.23 | 23.88
Insumo | 00000665 | Sinapi | Elemento vazado de concreto, quadriculado, 16 furos *50 x 50 x 7* cm. | Material | un. | 3,950 | 28.75 | 113.56
23 |  |  | Abrigo do dessalinizador (cobertura). |  |  |  |  | 6084.34
23.1 | Código | Banco | Descrição. | Tipo | und | Quant. | Valor Unit | Total
Composição | 101964 | Sinapi | Laje pré-moldada unidirecional, biapoiada, para forro, enchimento em cerâmica, vigota convencional, altura total da laje (enchimento+capa) = (8+3). | Fues - fundações e estruturas | m² | 1,000 | 165.58 | 165.58
Composição Auxiliar | 103674 | Sinapi | Concretagem de vigas e lajes, fck=25 mpa, para lajes premoldadas com uso de bomba - lançamento, adensamento e acabamento. | Fues - fundações e estruturas | m³ | 0,040 | 672.05 | 29.57
Composição Auxiliar | 88262 | Sinapi | Carpinteiro de formas com encargos complementares. | Sedi - serviços diversos | h | 0,500 | 31.88 | 15.97
Composição Auxiliar | 88316 | Sinapi | Servente com encargos complementares. | Sedi - serviços diversos | h | 0,350 | 23.23 | 8.22
Composição Auxiliar | 92273 | Sinapi | Fabricação de escoras do tipo pontalete, em madeira, para pé-direito simples. | Fues - fundações e estruturas | m | 0,970 | 17.68 | 17.14
Composição Auxiliar | 92767 | Sinapi | Armação de laje de estrutura convencional de concreto armado utilizando aço ca-60 de 4,2 mm - montagem. | Fues - fundações e estruturas | kg | 0,990 | 16.91 | 16.75
Insumo | 00003736 | Sinapi | Laje pre-moldada convencional (lajotas + vigotas) para forro, unidirecional, sobrecarga de 100 kg/m2, vao ate 4,00 m (sem colocacao). | Material | m² | 1,000 | 42 | 42
Insumo | 00006193 | Sinapi | Tabua nao aparelhada *2,5 x 20* cm, em macaranduba/massaranduba, angelim ou equivalente da regiao - bruta. | Material | m | 1,870 | 18.75 | 35.06
Insumo | 00040304 | Sinapi | Prego de aco polido com cabeca dupla 17 x 27 (2 1/2 x 11). | Material | kg | 0,040 | 21.92 | 0.87
23.2 | Código | Banco | Descrição. | Tipo | und | Quant. | Valor Unit | Total
Composição | 94201 | Sinapi | Telhamento com telha cerâmica capa-canal, tipo colonial, com até 2 águas, incluso transporte vertical. | Cobe - cobertura | m² | 1,000 | 43.06 | 43.06
Composição Auxiliar | 88316 | Sinapi | Servente com encargos complementares. | Sedi - serviços diversos | h | 0,400 | 23.23 | 9.26
Composição Auxiliar | 88323 | Sinapi | Telhadista com encargos complementares. | Sedi - serviços diversos | h | 0,130 | 31.59 | 4.2
Composição Auxiliar | 93281 | Sinapi | Guincho elétrico de coluna, capacidade 400 kg, com moto freio, motor trifásico de 1,25 cv - chp diurno. | Chor - custos horários de máquinas e equipamentos | chp | 0,040 | 37.37 | 1.39
Composição Auxiliar | 93282 | Sinapi | Guincho elétrico de coluna, capacidade 400 kg, com moto freio, motor trifásico de 1,25 cv - chi diurno. | Chor - custos horários de máquinas e equipamentos | chi | 0,050 | 36.17 | 1.86
Insumo | 00007173 | Sinapi | Telha de barro / ceramica, nao esmaltada, tipo colonial, canal, plan, paulista, comprimento de *44 a 50* cm, rendimento de cobertura de *26* telhas/m2. | Material | mil | 0,030 | 958.3 | 26.35
24 |  |  | Abrigo do dessalinizador (esquadrias). |  |  |  |  | 1698.23
24.1 | Código | Banco | Descrição. | Tipo | und | Quant. | Valor Unit | Total
Composição | 91338 | Sinapi | Porta de alumínio de abrir com lambri, com guarnição, fixação com parafusos - fornecimento e instalação. | Esqv - esquadrias/ferragens/vidros | m² | 1,000 | 550.35 | 550.35
Composição Auxiliar | 88309 | Sinapi | Pedreiro com encargos complementares. | Sedi - serviços diversos | h | 0,360 | 32.27 | 11.49
Composição Auxiliar | 88316 | Sinapi | Servente com encargos complementares. | Sedi - serviços diversos | h | 0,180 | 23.23 | 4.13
Insumo | 00000142 | Sinapi | Selante elastico monocomponente a base de poliuretano (pu) para juntas diversas. | Material | 310ml | 0,880 | 31.89 | 28.15
Insumo | 00004914 | Sinapi | Porta de abrir em aluminio com lambri horizontal/laminada, acabamento anodizado natural, sem guarnicao/alizar/vista. | Material | m² | 1,000 | 389.25 | 389.25
Insumo | 00007568 | Sinapi | Bucha de nylon sem aba s10, com parafuso de 6,10 x 65 mm em aco zincado com rosca soberba, cabeca chata e fenda phillips. | Material | un. | 4,820 | 0.61 | 2.93
Insumo | 00036888 | Sinapi | Guarnicao / moldura / arremate de acabamento para esquadria, em aluminio perfil 25, acabamento anodizado branco ou brilhante, para 1 face. | Material | m | 6,850 | 16.7 | 114.4
24.2 | Código | Banco | Descrição. | Tipo | und | Quant. | Valor Unit | Total
Composição | 1863 | Orse | Porta cadeado e cadeado 35 x 33 mm. | Ferragens | un. | 1,000 | 49.47 | 49.47
Composição Auxiliar | 10549 | Orse | Encargos complementares - servente. | Provisórios | h | 0,500 | 3.8 | 1.9
Insumo | 1803 | Orse | Porta cadeado médio. | Material | un. | 1,000 | 8 | 8
Insumo | 00005085/sinapi | Orse | Cadeado simples, corpo em latao macico, com largura de 35 mm e altura de aprox 30 mm, haste cementada (nao longa), em aco temperado com diametro de aprox 6,0 mm, incluindo 2 chaves. | Material | un. | 1,000 | 32.75 | 32.75
Insumo | 00006111/sinapi | Orse | Servente de obras (horista). | Mão de obra | h | 0,500 | 13.65 | 6.82
25 |  |  | Abrigo do dessalinizador (instalações elétricas). |  |  |  |  | 7973.3
25.1 | Código | Banco | Descrição. | Tipo | und | Quant. | Valor Unit | Total
Composição | 91914 | Sinapi | Curva 90 graus para eletroduto, pvc, roscável, dn 25 mm (3/4"), para circuitos terminais, instalada em parede - fornecimento e instalação. | Inel - instalação elétrica/eletrificação e iluminação externa | un. | 1,000 | 19.25 | 19.25
Composição Auxiliar | 88247 | Sinapi | Auxiliar de eletricista com encargos complementares. | Sedi - serviços diversos | h | 0,300 | 24.39 | 7.19
Composição Auxiliar | 88264 | Sinapi | Eletricista com encargos complementares. | Sedi - serviços diversos | h | 0,300 | 32.69 | 9.64
Insumo | 00001879 | Sinapi | Curva 90 graus, longa, de pvc rigido roscavel, de 3/4", para eletroduto. | Material | un. | 1,000 | 2.42 | 2.42
25.2 | Código | Banco | Descrição. | Tipo | und | Quant. | Valor Unit | Total
Composição | Composição - 010 | Próprio | Ponto de iluminação residencial incluindo interruptor simples, caixa elétrica, eletroduto, cabo, rasgo, quebra e chumbamento (excluindo luminária e lâmpada). | Astu - assentamento de tubos e pecas | un. | 1,000 | 176.11 | 176.11
Composição Auxiliar | 90447 | Sinapi | Rasgo linear manual em alvenaria, para eletrodutos, diâmetros menores ou iguais a 40 mm. | Inhi - instalações hidros sanitárias | m | 2,200 | 9.27 | 20.39
Composição Auxiliar | 90456 | Sinapi | Quebra em alvenaria para instalação de caixa de tomada (4x4 ou 4x2). | Inhi - instalações hidros sanitárias | un. | 1,000 | 6.14 | 6.14
Composição Auxiliar | 90466 | Sinapi | Chumbamento linear em alvenaria para ramais/distribuição de instalações hidráulicas com diâmetros menores ou iguais a 40 mm. | Inhi - instalações hidros sanitárias | m | 2,200 | 17.04 | 37.48
Composição Auxiliar | 91842 | Sinapi | Eletroduto flexível corrugado, pvc, dn 20 mm (1/2"), para circuitos terminais, instalado em laje - fornecimento e instalação. | Inel - instalação elétrica/eletrificação e iluminação externa | m | 2,000 | 5.9 | 11.8
Composição Auxiliar | 91852 | Sinapi | Eletroduto flexível corrugado, pvc, dn 20 mm (1/2"), para circuitos terminais, instalado em parede - fornecimento e instalação. | Inel - instalação elétrica/eletrificação e iluminação externa | m | 2,200 | 9.29 | 20.43
Composição Auxiliar | 91924 | Sinapi | Cabo de cobre flexível isolado, 1,5 mm², anti-chama 450/750 v, para circuitos terminais - fornecimento e instalação. | Inel - instalação elétrica/eletrificação e iluminação externa | m | 8,400 | 3.09 | 25.95
Composição Auxiliar | 91937 | Sinapi | Caixa octogonal 3" x 3", pvc, instalada em laje - fornecimento e instalação. | Inel - instalação elétrica/eletrificação e iluminação externa | un. | 0,380 | 16.4 | 6.15
Composição Auxiliar | 91940 | Sinapi | Caixa retangular 4" x 2" média (1,30 m do piso), pvc, instalada em parede - fornecimento e instalação. | Inel - instalação elétrica/eletrificação e iluminação externa | un. | 1,000 | 19.32 | 19.32
Composição Auxiliar | 91953 | Sinapi | Interruptor simples (1 módulo), 10a/250v, incluindo suporte e placa - fornecimento e instalação. | Inel - instalação elétrica/eletrificação e iluminação externa | un. | 1,000 | 28.45 | 28.45
25.3 | Código | Banco | Descrição. | Tipo | und | Quant. | Valor Unit | Total
Composição | Composição - 011 | Próprio | Ponto de tomada residencial incluindo tomada 10a/250v, caixa elétrica, eletroduto, cabo, rasgo, quebra e chumbamento. | Astu - assentamento de tubos e pecas | un. | 1,000 | 211.63 | 211.63
Composição Auxiliar | 90447 | Sinapi | Rasgo linear manual em alvenaria, para eletrodutos, diâmetros menores ou iguais a 40 mm. | Inhi - instalações hidros sanitárias | m | 2,200 | 9.27 | 20.39
Composição Auxiliar | 90456 | Sinapi | Quebra em alvenaria para instalação de caixa de tomada (4x4 ou 4x2). | Inhi - instalações hidros sanitárias | un. | 1,000 | 6.14 | 6.14
Composição Auxiliar | 90466 | Sinapi | Chumbamento linear em alvenaria para ramais/distribuição de instalações hidráulicas com diâmetros menores ou iguais a 40 mm. | Inhi - instalações hidros sanitárias | m | 2,200 | 17.04 | 37.48
Composição Auxiliar | 91842 | Sinapi | Eletroduto flexível corrugado, pvc, dn 20 mm (1/2"), para circuitos terminais, instalado em laje - fornecimento e instalação. | Inel - instalação elétrica/eletrificação e iluminação externa | m | 2,000 | 5.9 | 11.8
Composição Auxiliar | 91852 | Sinapi | Eletroduto flexível corrugado, pvc, dn 20 mm (1/2"), para circuitos terminais, instalado em parede - fornecimento e instalação. | Inel - instalação elétrica/eletrificação e iluminação externa | m | 2,200 | 9.29 | 20.43
Composição Auxiliar | 91937 | Sinapi | Caixa octogonal 3" x 3", pvc, instalada em laje - fornecimento e instalação. | Inel - instalação elétrica/eletrificação e iluminação externa | un. | 0,380 | 16.4 | 6.15
Composição Auxiliar | 91926 | Sinapi | Cabo de cobre flexível isolado, 2,5 mm², anti-chama 450/750 v, para circuitos terminais - fornecimento e instalação. | Inel - instalação elétrica/eletrificação e iluminação externa | m | 12,600 | 4.44 | 55.94
Composição Auxiliar | 91940 | Sinapi | Caixa retangular 4" x 2" média (1,30 m do piso), pvc, instalada em parede - fornecimento e instalação. | Inel - instalação elétrica/eletrificação e iluminação externa | un. | 1,000 | 19.32 | 19.32
Composição Auxiliar | 91996 | Sinapi | Tomada média de embutir (1 módulo), 2p+t 10 a, incluindo suporte e placa - fornecimento e instalação. | Inel - instalação elétrica/eletrificação e iluminação externa | un. | 1,000 | 33.98 | 33.98
25.4 | Código | Banco | Descrição. | Tipo | und | Quant. | Valor Unit | Total
Composição | Composição - 012 | Próprio | Ponto de utilização de equipamentos elétricos, residencial, incluindo suporte e placa, caixa elétrica, eletroduto, cabo, rasgo, quebra e chumbamento. | Astu - assentamento de tubos e pecas | un. | 1,000 | 272.74 | 272.74
Composição Auxiliar | 90447 | Sinapi | Rasgo linear manual em alvenaria, para eletrodutos, diâmetros menores ou iguais a 40 mm. | Inhi - instalações hidros sanitárias | m | 2,200 | 9.27 | 20.39
Composição Auxiliar | 90456 | Sinapi | Quebra em alvenaria para instalação de caixa de tomada (4x4 ou 4x2). | Inhi - instalações hidros sanitárias | un. | 1,000 | 6.14 | 6.14
Composição Auxiliar | 90466 | Sinapi | Chumbamento linear em alvenaria para ramais/distribuição de instalações hidráulicas com diâmetros menores ou iguais a 40 mm. | Inhi - instalações hidros sanitárias | m | 2,200 | 17.04 | 37.48
Composição Auxiliar | 91852 | Sinapi | Eletroduto flexível corrugado, pvc, dn 20 mm (1/2"), para circuitos terminais, instalado em parede - fornecimento e instalação. | Inel - instalação elétrica/eletrificação e iluminação externa | m | 2,200 | 9.29 | 20.43
Composição Auxiliar | 91843 | Sinapi | Eletroduto flexível corrugado reforçado, pvc, dn 20 mm (1/2"), para circuitos terminais, instalado em laje - fornecimento e instalação. | Inel - instalação elétrica/eletrificação e iluminação externa | m | 4,000 | 6.44 | 25.76
Composição Auxiliar | 91928 | Sinapi | Cabo de cobre flexível isolado, 4 mm², anti-chama 450/750 v, para circuitos terminais - fornecimento e instalação. | Inel - instalação elétrica/eletrificação e iluminação externa | m | 18,000 | 6.85 | 123.3
Composição Auxiliar | 91937 | Sinapi | Caixa octogonal 3" x 3", pvc, instalada em laje - fornecimento e instalação. | Inel - instalação elétrica/eletrificação e iluminação externa | un. | 0,380 | 16.4 | 6.15
Composição Auxiliar | 91940 | Sinapi | Caixa retangular 4" x 2" média (1,30 m do piso), pvc, instalada em parede - fornecimento e instalação. | Inel - instalação elétrica/eletrificação e iluminação externa | un. | 1,000 | 19.32 | 19.32
Composição Auxiliar | 91945 | Sinapi | Suporte parafusado com placa de encaixe 4" x 2" alto (2,00 m do piso) para ponto elétrico - fornecimento e instalação. | Inel - instalação elétrica/eletrificação e iluminação externa | un. | 1,000 | 13.77 | 13.77
25.5 | Código | Banco | Descrição. | Tipo | und | Quant. | Valor Unit | Total
Composição | 93653 | Sinapi | Disjuntor monopolar tipo din, corrente nominal de 10a - fornecimento e instalação. | Inel - instalação elétrica/eletrificação e iluminação externa | un. | 1,000 | 11.36 | 11.36
Composição Auxiliar | 88247 | Sinapi | Auxiliar de eletricista com encargos complementares. | Sedi - serviços diversos | h | 0,040 | 24.39 | 0.85
Composição Auxiliar | 88264 | Sinapi | Eletricista com encargos complementares. | Sedi - serviços diversos | h | 0,040 | 32.69 | 1.15
Insumo | 00001570 | Sinapi | Terminal a compressao em cobre estanhado para cabo 2,5 mm2, 1 furo e 1 compressao, para parafuso de fixacao m5. | Material | un. | 1,000 | 0.92 | 0.92
Insumo | 00034653 | Sinapi | Disjuntor termomagnetico para trilho din (iec), monopolar, 6 - 32 a. | Material | un. | 1,000 | 8.44 | 8.44
25.6 | Código | Banco | Descrição. | Tipo | und | Quant. | Valor Unit | Total
Composição | 93656 | Sinapi | Disjuntor monopolar tipo din, corrente nominal de 25a - fornecimento e instalação. | Inel - instalação elétrica/eletrificação e iluminação externa | un. | 1,000 | 13.4 | 13.4
Composição Auxiliar | 88247 | Sinapi | Auxiliar de eletricista com encargos complementares. | Sedi - serviços diversos | h | 0,070 | 24.39 | 1.61
Composição Auxiliar | 88264 | Sinapi | Eletricista com encargos complementares. | Sedi - serviços diversos | h | 0,070 | 32.69 | 2.16
Insumo | 00001571 | Sinapi | Terminal a compressao em cobre estanhado para cabo 4 mm2, 1 furo e 1 compressao, para parafuso de fixacao m5. | Material | un. | 1,000 | 1.19 | 1.19
Insumo | 00034653 | Sinapi | Disjuntor termomagnetico para trilho din (iec), monopolar, 6 - 32 a. | Material | un. | 1,000 | 8.44 | 8.44
25.7 | Código | Banco | Descrição. | Tipo | und | Quant. | Valor Unit | Total
Composição | 93659 | Sinapi | Disjuntor monopolar tipo din, corrente nominal de 50a - fornecimento e instalação. | Inel - instalação elétrica/eletrificação e iluminação externa | un. | 1,000 | 25.14 | 25.14
Composição Auxiliar | 88247 | Sinapi | Auxiliar de eletricista com encargos complementares. | Sedi - serviços diversos | h | 0,190 | 24.39 | 4.61
Composição Auxiliar | 88264 | Sinapi | Eletricista com encargos complementares. | Sedi - serviços diversos | h | 0,190 | 32.69 | 6.18
Insumo | 00001575 | Sinapi | Terminal a compressao em cobre estanhado para cabo 16 mm2, 1 furo e 1 compressao, para parafuso de fixacao m6. | Material | un. | 1,000 | 1.83 | 1.83
Insumo | 00034686 | Sinapi | Disjuntor termomagnetico para trilho din (iec), monopolar, 40 - 50 a, icc - 5ka / 250 vca. | Material | un. | 1,000 | 12.52 | 12.52
25.8 | Código | Banco | Descrição. | Tipo | und | Quant. | Valor Unit | Total
Composição | Comp. sede 03 | Próprio | Quadro de distribuicao, sem barramento, em pvc, de embutir, para 12 disjuntores fornecimento e instalação. | Astu - assentamento de tubos e pecas | un. | 1,000 | 110.34 | 110.34
Composição Auxiliar | 87367 | Sinapi | Argamassa traço 1:1:6 (em volume de cimento, cal e areia média úmida) para emboço/massa única/assentamento de alvenaria de vedação, preparo manual. | Sedi - serviços diversos | m³ | 0,000 | 784.71 | 3.45
Composição Auxiliar | 88247 | Sinapi | Auxiliar de eletricista com encargos complementares. | Sedi - serviços diversos | h | 0,330 | 24.39 | 7.94
Composição Auxiliar | 88264 | Sinapi | Eletricista com encargos complementares. | Sedi - serviços diversos | h | 0,330 | 32.69 | 10.65
Insumo | 00039796 | Sinapi | Quadro de distribuicao, sem barramento, em pvc, de embutir, para 12 disjuntores nema ou 16 disjuntores din. | Material | un. | 1,000 | 88.3 | 88.3
25.9 | Código | Banco | Descrição. | Tipo | und | Quant. | Valor Unit | Total
Composição | 95727 | Sinapi | Eletroduto rígido soldável, pvc, dn 25 mm (3/4), aparente - fornecimento e instalação. | Inel - instalação elétrica/eletrificação e iluminação externa | m | 1,000 | 20.92 | 20.92
Composição Auxiliar | 88247 | Sinapi | Auxiliar de eletricista com encargos complementares. | Sedi - serviços diversos | h | 0,120 | 24.39 | 2.97
Composição Auxiliar | 88264 | Sinapi | Eletricista com encargos complementares. | Sedi - serviços diversos | h | 0,120 | 32.69 | 3.98
Composição Auxiliar | 91170 | Sinapi | Fixação de tubos horizontais de pvc água, pvc esgoto, pvc água pluvial, cpvc, ppr, cobre ou aço, diâmetros menores ou iguais a 40 mm, com abraçadeira metálica rígida tipo u perfil 1 1/4", fixada em perfilado em laje. | Inhi - instalações hidros sanitárias | m | 1,000 | 11.19 | 11.19
Insumo | 00002678 | Sinapi | Eletroduto de pvc rigido soldavel, classe b, de 25 mm. | Material | m | 1,050 | 2.64 | 2.78
25.10 | Código | Banco | Descrição. | Tipo | und | Quant. | Valor Unit | Total
Composição | 91884 | Sinapi | Luva para eletroduto, pvc, roscável, dn 25 mm (3/4"), para circuitos terminais, instalada em parede - fornecimento e instalação. | Inel - instalação elétrica/eletrificação e iluminação externa | un. | 1,000 | 12.28 | 12.28
Composição Auxiliar | 88247 | Sinapi | Auxiliar de eletricista com encargos complementares. | Sedi - serviços diversos | h | 0,200 | 24.39 | 4.8
Composição Auxiliar | 88264 | Sinapi | Eletricista com encargos complementares. | Sedi - serviços diversos | h | 0,200 | 32.69 | 6.43
Insumo | 00001891 | Sinapi | Luva em pvc rigido roscavel, de 3/4", para eletroduto. | Material | un. | 1,000 | 1.05 | 1.05
25.11 | Código | Banco | Descrição. | Tipo | und | Quant. | Valor Unit | Total
Composição | 91845 | Sinapi | Eletroduto flexível corrugado reforçado, pvc, dn 25 mm (3/4"), para circuitos terminais, instalado em laje - fornecimento e instalação. | Inel - instalação elétrica/eletrificação e iluminação externa | m | 1,000 | 8.07 | 8.07
Composição Auxiliar | 88247 | Sinapi | Auxiliar de eletricista com encargos complementares. | Sedi - serviços diversos | h | 0,070 | 24.39 | 1.73
Composição Auxiliar | 88264 | Sinapi | Eletricista com encargos complementares. | Sedi - serviços diversos | h | 0,070 | 32.69 | 2.32
Insumo | 00039244 | Sinapi | Eletroduto pvc flexivel corrugado, reforcado, cor laranja, de 25 mm, para lajes e pisos. | Material | m | 1,100 | 3.62 | 3.98
Insumo | 00043132 | Sinapi | Arame recozido 16 bwg, d = 1,65 mm (0,016 kg/m) ou 18 bwg, d = 1,25 mm (0,01 kg/m). | Material | kg | 0,000 | 24.95 | 0.04
25.12 | Código | Banco | Descrição. | Tipo | und | Quant. | Valor Unit | Total
Composição | 91924 | Sinapi | Cabo de cobre flexível isolado, 1,5 mm², anti-chama 450/750 v, para circuitos terminais - fornecimento e instalação. | Inel - instalação elétrica/eletrificação e iluminação externa | m | 1,000 | 3.09 | 3.09
Composição Auxiliar | 88247 | Sinapi | Auxiliar de eletricista com encargos complementares. | Sedi - serviços diversos | h | 0,020 | 24.39 | 0.56
Composição Auxiliar | 88264 | Sinapi | Eletricista com encargos complementares. | Sedi - serviços diversos | h | 0,020 | 32.69 | 0.75
Insumo | 00001013 | Sinapi | Cabo de cobre, flexivel, classe 4 ou 5, isolacao em pvc/a, antichama bwf-b, 1 condutor, 450/750 v, secao nominal 1,5 mm2. | Material | m | 1,240 | 1.41 | 1.75
Insumo | 00021127 | Sinapi | Fita isolante adesiva antichama, uso ate 750 v, em rolo de 19 mm x 5 m. | Material | un. | 0,010 | 4.12 | 0.03
25.13 | Código | Banco | Descrição. | Tipo | und | Quant. | Valor Unit | Total
Composição | 91926 | Sinapi | Cabo de cobre flexível isolado, 2,5 mm², anti-chama 450/750 v, para circuitos terminais - fornecimento e instalação. | Inel - instalação elétrica/eletrificação e iluminação externa | m | 1,000 | 4.44 | 4.44
Composição Auxiliar | 88247 | Sinapi | Auxiliar de eletricista com encargos complementares. | Sedi - serviços diversos | h | 0,030 | 24.39 | 0.7
Composição Auxiliar | 88264 | Sinapi | Eletricista com encargos complementares. | Sedi - serviços diversos | h | 0,030 | 32.69 | 0.94
Insumo | 00001014 | Sinapi | Cabo de cobre, flexivel, classe 4 ou 5, isolacao em pvc/a, antichama bwf-b, 1 condutor, 450/750 v, secao nominal 2,5 mm2. | Material | m | 1,240 | 2.23 | 2.77
Insumo | 00021127 | Sinapi | Fita isolante adesiva antichama, uso ate 750 v, em rolo de 19 mm x 5 m. | Material | un. | 0,010 | 4.12 | 0.03
25.14 | Código | Banco | Descrição. | Tipo | und | Quant. | Valor Unit | Total
Composição | 91928 | Sinapi | Cabo de cobre flexível isolado, 4 mm², anti-chama 450/750 v, para circuitos terminais - fornecimento e instalação. | Inel - instalação elétrica/eletrificação e iluminação externa | m | 1,000 | 6.85 | 6.85
Composição Auxiliar | 88247 | Sinapi | Auxiliar de eletricista com encargos complementares. | Sedi - serviços diversos | h | 0,040 | 24.39 | 0.95
Composição Auxiliar | 88264 | Sinapi | Eletricista com encargos complementares. | Sedi - serviços diversos | h | 0,040 | 32.69 | 1.27
Insumo | 00000981 | Sinapi | Cabo de cobre, flexivel, classe 4 ou 5, isolacao em pvc/a, antichama bwf-b, 1 condutor, 450/750 v, secao nominal 4 mm2. | Material | m | 1,240 | 3.7 | 4.6
Insumo | 00021127 | Sinapi | Fita isolante adesiva antichama, uso ate 750 v, em rolo de 19 mm x 5 m. | Material | un. | 0,010 | 4.12 | 0.03
25.15 | Código | Banco | Descrição. | Tipo | und | Quant. | Valor Unit | Total
Composição | 97886 | Sinapi | Caixa enterrada elétrica retangular, em alvenaria com tijolos cerâmicos maciços, fundo com brita, dimensões internas: 0,3x0,3x0,3 m. | Inel - instalação elétrica/eletrificação e iluminação externa | un. | 1,000 | 181.24 | 181.24
Composição Auxiliar | 100475 | Sinapi | Argamassa traço 1:3 (em volume de cimento e areia média úmida) com adição de impermeabilizante, preparo mecânico com betoneira 400 l. | Sedi - serviços diversos | m³ | 0,030 | 794.07 | 22.07
Composição Auxiliar | 101619 | Sinapi | Preparo de fundo de vala com largura menor que 1,5 m, com camada de brita, lançamento manual. | Movt - movimento de terra | m³ | 0,040 | 314.92 | 11.33
Composição Auxiliar | 87316 | Sinapi | Argamassa traço 1:4 (em volume de cimento e areia grossa úmida) para chapisco convencional, preparo mecânico com betoneira 400 l. | Sedi - serviços diversos | m³ | 0,000 | 580.72 | 2.26
Composição Auxiliar | 88309 | Sinapi | Pedreiro com encargos complementares. | Sedi - serviços diversos | h | 1,270 | 32.27 | 40.93
Composição Auxiliar | 88316 | Sinapi | Servente com encargos complementares. | Sedi - serviços diversos | h | 1,000 | 23.23 | 23.15
Composição Auxiliar | 97734 | Sinapi | Peça retangular pré-moldada, volume de concreto de 10 a 30 litros, taxa de aço aproximada de 30kg/m³. | Fues - fundações e estruturas | m³ | 0,020 | 3242.4 | 56.74
Insumo | 00007258 | Sinapi | Tijolo ceramico macico comum de *5 x 10 x 20* cm (l x a x c). | Material | un. | 38,690 | 0.64 | 24.76
25.16 | Código | Banco | Descrição. | Tipo | und | Quant. | Valor Unit | Total
Composição | 91854 | Sinapi | Eletroduto flexível corrugado, pvc, dn 25 mm (3/4"), para circuitos terminais, instalado em parede - fornecimento e instalação. | Inel - instalação elétrica/eletrificação e iluminação externa | m | 1,000 | 10.05 | 10.05
Composição Auxiliar | 88247 | Sinapi | Auxiliar de eletricista com encargos complementares. | Sedi - serviços diversos | h | 0,130 | 24.39 | 3.26
Composição Auxiliar | 88264 | Sinapi | Eletricista com encargos complementares. | Sedi - serviços diversos | h | 0,130 | 32.69 | 4.38
Insumo | 00002688 | Sinapi | Eletroduto pvc flexivel corrugado, cor amarela, de 25 mm. | Material | m | 1,020 | 2.37 | 2.41
25.17 | Código | Banco | Descrição. | Tipo | und | Quant. | Valor Unit | Total
Composição | 8722 | Orse | Hipoclorador / bomba dosadora analógica de soluções, vazão de 0,5 à 15 l/h e presão de 0 à 15 bar. | Fornecimento de bombas e válvulas de pé | un. | 1,000 | 730.42 | 730.42
Composição Auxiliar | 10552 | Orse | Encargos complementares - eletricista. | Provisórios | h | 1,000 | 3.66 | 3.66
Insumo | 8979 | Orse | Hipoclorador / bomba dosadora analógica de soluções, vazão de 0,5 à 15 l/h e pressão de 0 à 15 bar. | Material | un. | 1,000 | 707.63 | 707.63
Insumo | 00002436/sinapi | Orse | Eletricista (horista). | Mão de obra | h | 1,000 | 19.13 | 19.13
25.18 | Código | Banco | Descrição. | Tipo | und | Quant. | Valor Unit | Total
Insumo | 00039389 | Sinapi | Luminaria led refletor retangular bivolt, luz branca, 10 w. | Material | un. | 1,000 | 12.46 | 12.46
25.19 | Código | Banco | Descrição. | Tipo | und | Quant. | Valor Unit | Total
Insumo | 00039467 | Sinapi | Dispositivo dps classe ii, 1 polo, tensao maxima de 175 v, corrente maxima de *45* ka (tipo ac). | Material | un. | 1,000 | 90.96 | 90.96
26 |  |  | Abrigo do dessalinizador (paredes/teto). |  |  |  |  | 6728.28
26.1 | Código | Banco | Descrição. | Tipo | und | Quant. | Valor Unit | Total
Composição | 87532 | Sinapi | Emboço, em argamassa traço 1:2:8, preparo manual, aplicado manualmente em paredes internas de ambientes com área entre 5m² e 10m², e = 17,5mm, com taliscas. | Reve - revestimento e tratamento de superfícies | m² | 1,000 | 43.86 | 43.86
Composição Auxiliar | 87369 | Sinapi | Argamassa traço 1:2:8 (em volume de cimento, cal e areia média úmida) para emboço/massa única/assentamento de alvenaria de vedação, preparo manual. | Sedi - serviços diversos | m³ | 0,030 | 807.57 | 24.55
Composição Auxiliar | 88309 | Sinapi | Pedreiro com encargos complementares. | Sedi - serviços diversos | h | 0,440 | 32.27 | 14.2
Composição Auxiliar | 88316 | Sinapi | Servente com encargos complementares. | Sedi - serviços diversos | h | 0,220 | 23.23 | 5.11
26.2 | Código | Banco | Descrição. | Tipo | und | Quant. | Valor Unit | Total
Composição | 87273 | Sinapi | Revestimento cerâmico para paredes internas com placas tipo esmaltada de dimensões 33x45 cm aplicadas na altura inteira das paredes. | Reve - revestimento e tratamento de superfícies | m² | 1,000 | 66.69 | 66.69
Composição Auxiliar | 88256 | Sinapi | Azulejista ou ladrilhista com encargos complementares. | Sedi - serviços diversos | h | 0,700 | 32.1 | 22.37
Composição Auxiliar | 88316 | Sinapi | Servente com encargos complementares. | Sedi - serviços diversos | h | 0,310 | 23.23 | 7.28
Insumo | 00000536 | Sinapi | Revestimento em ceramica esmaltada extra, pei menor ou igual a 3, formato menor ou igual a 2025 cm2. | Material | m² | 1,080 | 27.9 | 30.12
Insumo | 00001381 | Sinapi | Argamassa colante ac i para ceramicas. | Material | kg | 6,850 | 0.85 | 5.82
Insumo | 00034357 | Sinapi | Rejunte cimenticio, qualquer cor. | Material | kg | 0,220 | 4.99 | 1.1
26.3 | Código | Banco | Descrição. | Tipo | und | Quant. | Valor Unit | Total
Composição | 87548 | Sinapi | Massa única, em argamassa traço 1:2:8, preparo manual, aplicada manualmente em paredes internas de ambientes com área entre 5m² e 10m², e = 10mm, com taliscas. | Reve - revestimento e tratamento de superfícies | m² | 1,000 | 32.27 | 32.27
Composição Auxiliar | 87369 | Sinapi | Argamassa traço 1:2:8 (em volume de cimento, cal e areia média úmida) para emboço/massa única/assentamento de alvenaria de vedação, preparo manual. | Sedi - serviços diversos | m³ | 0,020 | 807.57 | 15.66
Composição Auxiliar | 88309 | Sinapi | Pedreiro com encargos complementares. | Sedi - serviços diversos | h | 0,380 | 32.27 | 12.22
Composição Auxiliar | 88316 | Sinapi | Servente com encargos complementares. | Sedi - serviços diversos | h | 0,190 | 23.23 | 4.39
26.4 | Código | Banco | Descrição. | Tipo | und | Quant. | Valor Unit | Total
Composição | 87879 | Sinapi | Chapisco aplicado em alvenarias e estruturas de concreto internas, com colher de pedreiro. argamassa traço 1:3 com preparo em betoneira 400l. | Reve - revestimento e tratamento de superfícies | m² | 1,000 | 5.09 | 5.09
Composição Auxiliar | 87313 | Sinapi | Argamassa traço 1:3 (em volume de cimento e areia grossa úmida) para chapisco convencional, preparo mecânico com betoneira 400 l. | Sedi - serviços diversos | m³ | 0,000 | 626.07 | 2.31
Composição Auxiliar | 88309 | Sinapi | Pedreiro com encargos complementares. | Sedi - serviços diversos | h | 0,070 | 32.27 | 2.19
Composição Auxiliar | 88316 | Sinapi | Servente com encargos complementares. | Sedi - serviços diversos | h | 0,030 | 23.23 | 0.59
26.5 | Código | Banco | Descrição. | Tipo | und | Quant. | Valor Unit | Total
Composição | 87894 | Sinapi | Chapisco aplicado em alvenaria (sem presença de vãos) e estruturas de concreto de fachada, com colher de pedreiro. argamassa traço 1:3 com preparo em betoneira 400l. | Reve - revestimento e tratamento de superfícies | m² | 1,000 | 7.88 | 7.88
Composição Auxiliar | 87313 | Sinapi | Argamassa traço 1:3 (em volume de cimento e areia grossa úmida) para chapisco convencional, preparo mecânico com betoneira 400 l. | Sedi - serviços diversos | m³ | 0,000 | 626.07 | 2.31
Composição Auxiliar | 88309 | Sinapi | Pedreiro com encargos complementares. | Sedi - serviços diversos | h | 0,140 | 32.27 | 4.49
Composição Auxiliar | 88316 | Sinapi | Servente com encargos complementares. | Sedi - serviços diversos | h | 0,050 | 23.23 | 1.08
27 |  |  | Abrigo do dessalinizador (pisos). |  |  |  |  | 3691.09
27.1 | Código | Banco | Descrição. | Tipo | und | Quant. | Valor Unit | Total
Composição | 95241 | Sinapi | Lastro de concreto magro, aplicado em pisos, lajes sobre solo ou radiers, espessura de 5 cm. | Fues - fundações e estruturas | m² | 1,000 | 40.63 | 40.63
Composição Auxiliar | 88309 | Sinapi | Pedreiro com encargos complementares. | Sedi - serviços diversos | h | 0,250 | 32.27 | 8.2
Composição Auxiliar | 88316 | Sinapi | Servente com encargos complementares. | Sedi - serviços diversos | h | 0,090 | 23.23 | 2.13
Composição Auxiliar | 94968 | Sinapi | Concreto magro para lastro, traço 1:4,5:4,5 (em massa seca de cimento/ areia média/ brita 1) - preparo mecânico com betoneira 600 l. | Fues - fundações e estruturas | m³ | 0,070 | 439.27 | 30.3
27.2 | Código | Banco | Descrição. | Tipo | und | Quant. | Valor Unit | Total
Composição | 87757 | Sinapi | Contrapiso em argamassa traço 1:4 (cimento e areia), preparo manual, aplicado em áreas molhadas sobre impermeabilização, acabamento não reforçado, espessura 3cm. | Piso - pisos | m² | 1,000 | 59.76 | 59.76
Composição Auxiliar | 87373 | Sinapi | Argamassa traço 1:4 (em volume de cimento e areia média úmida) para contrapiso, preparo manual. | Sedi - serviços diversos | m³ | 0,040 | 778.2 | 33.54
Composição Auxiliar | 88309 | Sinapi | Pedreiro com encargos complementares. | Sedi - serviços diversos | h | 0,590 | 32.27 | 19
Composição Auxiliar | 88316 | Sinapi | Servente com encargos complementares. | Sedi - serviços diversos | h | 0,290 | 23.23 | 6.82
Insumo | 00001379 | Sinapi | Cimento portland composto cp ii-32. | Material | kg | 0,500 | 0.8 | 0.4
27.3 | Código | Banco | Descrição. | Tipo | und | Quant. | Valor Unit | Total
Composição | 94990 | Sinapi | Execução de passeio (calçada) ou piso de concreto com concreto moldado in loco, feito em obra, acabamento convencional, não armado. | Piso - pisos | m³ | 1,000 | 857.05 | 857.05
Composição Auxiliar | 88262 | Sinapi | Carpinteiro de formas com encargos complementares. | Sedi - serviços diversos | h | 1,630 | 31.88 | 51.86
Composição Auxiliar | 88309 | Sinapi | Pedreiro com encargos complementares. | Sedi - serviços diversos | h | 1,410 | 32.27 | 45.65
Composição Auxiliar | 88316 | Sinapi | Servente com encargos complementares. | Sedi - serviços diversos | h | 3,040 | 23.23 | 70.65
Composição Auxiliar | 94964 | Sinapi | Concreto fck = 20mpa, traço 1:2,7:3 (em massa seca de cimento/ areia média/ brita 1) - preparo mecânico com betoneira 400 l. | Fues - fundações e estruturas | m³ | 1,230 | 536.01 | 660.09
Insumo | 00002692 | Sinapi | Desmoldante protetor para formas de madeira, de base oleosa emulsionada em agua. | Material | l | 0,020 | 6.39 | 0.13
Insumo | 00004509 | Sinapi | Sarrafo *2,5 x 10* cm em pinus, mista ou equivalente da regiao - bruta. | Material | m | 3,130 | 4.82 | 15.06
Insumo | 00004517 | Sinapi | Sarrafo *2,5 x 7,5* cm em pinus, mista ou equivalente da regiao - bruta. | Material | m | 2,500 | 3.32 | 8.3
Insumo | 00005068 | Sinapi | Prego de aco polido com cabeca 17 x 21 (2 x 11). | Material | kg | 0,300 | 17.76 | 5.31
27.4 | Código | Banco | Descrição. | Tipo | und | Quant. | Valor Unit | Total
Composição | 87248 | Sinapi | Revestimento cerâmico para piso com placas tipo esmaltada de dimensões 35x35 cm aplicada em ambientes de área maior que 10 m2. | Piso - pisos | m² | 1,000 | 50.65 | 50.65
Composição Auxiliar | 88256 | Sinapi | Azulejista ou ladrilhista com encargos complementares. | Sedi - serviços diversos | h | 0,240 | 32.1 | 7.73
Composição Auxiliar | 88316 | Sinapi | Servente com encargos complementares. | Sedi - serviços diversos | h | 0,130 | 23.23 | 2.99
Insumo | 00001287 | Sinapi | Piso em ceramica esmaltada extra, cor lisa, pei maior ou igual a 4, formato menor ou igual a 2025 cm2. | Material | m² | 1,060 | 29.3 | 30.97
Insumo | 00001381 | Sinapi | Argamassa colante ac i para ceramicas. | Material | kg | 9,130 | 0.85 | 7.76
Insumo | 00034357 | Sinapi | Rejunte cimenticio, qualquer cor. | Material | kg | 0,240 | 4.99 | 1.2
28 |  |  | Abrigo do dessalinizador (pintura). |  |  |  |  | 3384.94
28.1 | Código | Banco | Descrição. | Tipo | und | Quant. | Valor Unit | Total
Composição | 88485 | Sinapi | Fundo selador acrílico, aplicação manual em parede, uma demão. | Pint - pinturas | m² | 1,000 | 4.23 | 4.23
Composição Auxiliar | 88310 | Sinapi | Pintor com encargos complementares. | Sedi - serviços diversos | h | 0,070 | 33.74 | 2.24
Composição Auxiliar | 88316 | Sinapi | Servente com encargos complementares. | Sedi - serviços diversos | h | 0,020 | 23.23 | 0.51
Insumo | 00006085 | Sinapi | Selador acrilico opaco premium interior/exterior. | Material | l | 0,170 | 8.89 | 1.48
28.2 | Código | Banco | Descrição. | Tipo | und | Quant. | Valor Unit | Total
Composição | 88489 | Sinapi | Pintura látex acrílica premium, aplicação manual em paredes, duas demãos. | Pint - pinturas | m² | 1,000 | 13.42 | 13.42
Composição Auxiliar | 88310 | Sinapi | Pintor com encargos complementares. | Sedi - serviços diversos | h | 0,160 | 33.74 | 5.5
Composição Auxiliar | 88316 | Sinapi | Servente com encargos complementares. | Sedi - serviços diversos | h | 0,050 | 23.23 | 1.26
Insumo | 00007356 | Sinapi | Tinta latex acrilica premium, cor branco fosco. | Material | l | 0,230 | 29.16 | 6.66
28.3 | Código | Banco | Descrição. | Tipo | und | Quant. | Valor Unit | Total
Composição | 88484 | Sinapi | Fundo selador acrílico, aplicação manual em teto, uma demão. | Pint - pinturas | m² | 1,000 | 5.31 | 5.31
Composição Auxiliar | 88310 | Sinapi | Pintor com encargos complementares. | Sedi - serviços diversos | h | 0,090 | 33.74 | 3.12
Composição Auxiliar | 88316 | Sinapi | Servente com encargos complementares. | Sedi - serviços diversos | h | 0,030 | 23.23 | 0.71
Insumo | 00006085 | Sinapi | Selador acrilico opaco premium interior/exterior. | Material | l | 0,170 | 8.89 | 1.48
28.4 | Código | Banco | Descrição. | Tipo | und | Quant. | Valor Unit | Total
Composição | 100760 | Sinapi | Pintura com tinta alquídica de acabamento (esmalte sintético brilhante) aplicada a rolo ou pincel sobre superfícies metálicas (exceto perfil) executado em obra (02 demãos). | Pint - pinturas | m² | 1,000 | 56.53 | 56.53
Composição Auxiliar | 88310 | Sinapi | Pintor com encargos complementares. | Sedi - serviços diversos | h | 1,360 | 33.74 | 45.74
Insumo | 00005318 | Sinapi | Diluente aguarras. | Material | l | 0,030 | 19.43 | 0.49
Insumo | 00007292 | Sinapi | Tinta esmalte sintetico premium brilhante. | Material | l | 0,250 | 40.42 | 10.3
28.5 | Código | Banco | Descrição. | Tipo | und | Quant. | Valor Unit | Total
Composição | 102491 | Sinapi | Pintura de piso com tinta acrílica, aplicação manual, 2 demãos, incluso fundo preparador. | Pint - pinturas | m² | 1,000 | 21.8 | 21.8
Composição Auxiliar | 88310 | Sinapi | Pintor com encargos complementares. | Sedi - serviços diversos | h | 0,280 | 33.74 | 9.27
Composição Auxiliar | 88316 | Sinapi | Servente com encargos complementares. | Sedi - serviços diversos | h | 0,120 | 23.23 | 2.67
Insumo | 00006085 | Sinapi | Selador acrilico opaco premium interior/exterior. | Material | l | 0,160 | 8.89 | 1.42
Insumo | 00007348 | Sinapi | Tinta acrilica premium para piso. | Material | l | 0,430 | 19.56 | 8.35
Insumo | 00012815 | Sinapi | Fita crepe rolo de 25 mm x 50 m. | Material | un. | 0,010 | 9.53 | 0.09
28.6 | Código | Banco | Descrição. | Tipo | und | Quant. | Valor Unit | Total
Composição | 88488 | Sinapi | Pintura látex acrílica premium, aplicação manual em teto, duas demãos. | Pint - pinturas | m² | 1,000 | 16.06 | 16.06
Composição Auxiliar | 88310 | Sinapi | Pintor com encargos complementares. | Sedi - serviços diversos | h | 0,230 | 33.74 | 7.65
Composição Auxiliar | 88316 | Sinapi | Servente com encargos complementares. | Sedi - serviços diversos | h | 0,080 | 23.23 | 1.75
Insumo | 00007356 | Sinapi | Tinta latex acrilica premium, cor branco fosco. | Material | l | 0,230 | 29.16 | 6.66
29 |  |  | Chafariz de água doce (serviços preliminares). |  |  |  |  | 18.9
29.1 | Código | Banco | Descrição. | Tipo | und | Quant. | Valor Unit | Total
Composição | 99062 | Sinapi | Marcação de pontos em gabarito ou cavalete. | Sert - serviços técnicos | un. | 1,000 | 2.24 | 2.24
Composição Auxiliar | 88239 | Sinapi | Ajudante de carpinteiro com encargos complementares. | Sedi - serviços diversos | h | 0,040 | 23.87 | 0.93
Composição Auxiliar | 88262 | Sinapi | Carpinteiro de formas com encargos complementares. | Sedi - serviços diversos | h | 0,040 | 31.88 | 1.25
Insumo | 00005068 | Sinapi | Prego de aco polido com cabeca 17 x 21 (2 x 11). | Material | kg | 0,000 | 17.76 | 0.06
30 |  |  | Chafariz de água doce (fundações). |  |  |  |  | 1987.65
30.1 | Código | Banco | Descrição. | Tipo | und | Quant. | Valor Unit | Total
Composição | Composição - 013 | Próprio | Concreto ciclópico fck=10mpa 30% pedra de mão inclusive lançamento. | Astu - assentamento de tubos e pecas | m³ | 1,000 | 594.32 | 594.32
Composição Auxiliar | 88262 | Sinapi | Carpinteiro de formas com encargos complementares. | Sedi - serviços diversos | h | 0,470 | 31.88 | 14.95
Composição Auxiliar | 88309 | Sinapi | Pedreiro com encargos complementares. | Sedi - serviços diversos | h | 0,470 | 32.27 | 15.13
Composição Auxiliar | 88316 | Sinapi | Servente com encargos complementares. | Sedi - serviços diversos | h | 8,420 | 23.23 | 195.61
Composição Auxiliar | 90586 | Sinapi | Vibrador de imersão, diâmetro de ponteira 45mm, motor elétrico trifásico potência de 2 cv - chp diurno. | Chor - custos horários de máquinas e equipamentos | chp | 0,140 | 1.32 | 0.18
Composição Auxiliar | 90587 | Sinapi | Vibrador de imersão, diâmetro de ponteira 45mm, motor elétrico trifásico potência de 2 cv - chi diurno. | Chor - custos horários de máquinas e equipamentos | chi | 0,560 | 0.46 | 0.25
Composição Auxiliar | 94962 | Sinapi | Concreto magro para lastro, traço 1:4,5:4,5 (em massa seca de cimento/ areia média/ brita 1) - preparo mecânico com betoneira 400 l. | Fues - fundações e estruturas | m³ | 0,700 | 445.2 | 311.64
Insumo | 00004730 | Sinapi | Pedra de mao ou pedra rachao para arrimo/fundacao (posto pedreira/fornecedor, sem frete). | Material | m³ | 0,540 | 104.75 | 56.56
30.2 | Código | Banco | Descrição. | Tipo | und | Quant. | Valor Unit | Total
Composição | 92467 | Sinapi | Montagem e desmontagem de fôrma de viga, escoramento com garfo de madeira, pé-direito simples, em chapa de madeira plastificada, 10 utilizações. | Fues - fundações e estruturas | m² | 1,000 | 101.56 | 101.56
Composição Auxiliar | 88239 | Sinapi | Ajudante de carpinteiro com encargos complementares. | Sedi - serviços diversos | h | 0,150 | 23.87 | 3.58
Composição Auxiliar | 88262 | Sinapi | Carpinteiro de formas com encargos complementares. | Sedi - serviços diversos | h | 0,820 | 31.88 | 26.04
Composição Auxiliar | 92266 | Sinapi | Fabricação de fôrma para vigas, em chapa de madeira compensada plastificada, e = 18 mm. | Fues - fundações e estruturas | m² | 0,170 | 146.96 | 24.24
Composição Auxiliar | 92272 | Sinapi | Fabricação de escoras de viga do tipo garfo, em madeira. | Fues - fundações e estruturas | m | 1,040 | 38.98 | 40.46
Insumo | 00002692 | Sinapi | Desmoldante protetor para formas de madeira, de base oleosa emulsionada em agua. | Material | l | 0,000 | 6.39 | 0.02
Insumo | 00006193 | Sinapi | Tabua nao aparelhada *2,5 x 20* cm, em macaranduba/massaranduba, angelim ou equivalente da regiao - bruta. | Material | m | 0,330 | 18.75 | 6.15
Insumo | 00040304 | Sinapi | Prego de aco polido com cabeca dupla 17 x 27 (2 1/2 x 11). | Material | kg | 0,050 | 21.92 | 1.07
30.3 | Código | Banco | Descrição. | Tipo | und | Quant. | Valor Unit | Total
Composição | 92800 | Sinapi | Corte e dobra de aço ca-60, diâmetro de 5,0 mm. | Fues - fundações e estruturas | kg | 1,000 | 10.66 | 10.66
Composição Auxiliar | 88238 | Sinapi | Ajudante de armador com encargos complementares. | Sedi - serviços diversos | h | 0,010 | 23.95 | 0.22
Composição Auxiliar | 88245 | Sinapi | Armador com encargos complementares. | Sedi - serviços diversos | h | 0,060 | 32.02 | 1.86
Insumo | 00043059 | Sinapi | Aco ca-60, 4,2 mm, ou 5,0 mm, ou 6,0 mm, ou 7,0 mm, vergalhao. | Material | kg | 1,070 | 8.02 | 8.58
30.4 | Código | Banco | Descrição. | Tipo | und | Quant. | Valor Unit | Total
Composição | 94964 | Sinapi | Concreto fck = 20mpa, traço 1:2,7:3 (em massa seca de cimento/ areia média/ brita 1) - preparo mecânico com betoneira 400 l. | Fues - fundações e estruturas | m³ | 1,000 | 536.01 | 536.01
Composição Auxiliar | 88316 | Sinapi | Servente com encargos complementares. | Sedi - serviços diversos | h | 2,530 | 23.23 | 58.84
Composição Auxiliar | 88377 | Sinapi | Operador de betoneira estacionária/misturador com encargos complementares. | Sedi - serviços diversos | h | 1,600 | 38.98 | 62.54
Composição Auxiliar | 88830 | Sinapi | Betoneira capacidade nominal de 400 l, capacidade de mistura 280 l, motor elétrico trifásico potência de 2 cv, sem carregador - chp diurno. | Chor - custos horários de máquinas e equipamentos | chp | 0,830 | 2.12 | 1.75
Composição Auxiliar | 88831 | Sinapi | Betoneira capacidade nominal de 400 l, capacidade de mistura 280 l, motor elétrico trifásico potência de 2 cv, sem carregador - chi diurno. | Chor - custos horários de máquinas e equipamentos | chi | 0,780 | 0.4 | 0.31
Insumo | 00000370 | Sinapi | Areia media - posto jazida/fornecedor (retirado na jazida, sem transporte). | Material | m³ | 0,760 | 117.45 | 88.76
Insumo | 00001379 | Sinapi | Cimento portland composto cp ii-32. | Material | kg | 322,980 | 0.8 | 258.38
Insumo | 00004721 | Sinapi | Pedra britada n. 1 (9,5 a 19 mm) posto pedreira/fornecedor, sem frete. | Material | m³ | 0,590 | 111.44 | 65.43
30.5 | Código | Banco | Descrição. | Tipo | und | Quant. | Valor Unit | Total
Composição | 98547 | Sinapi | Impermeabilização de superfície com manta asfáltica, duas camadas, inclusive aplicação de primer asfáltico, e=3mm e e=4mm. | Impe - impermeabilizações e proteções diversas | m² | 1,000 | 222.07 | 222.07
Composição Auxiliar | 88243 | Sinapi | Ajudante especializado com encargos complementares. | Sedi - serviços diversos | h | 0,330 | 24.62 | 8.24
Composição Auxiliar | 88270 | Sinapi | Impermeabilizador com encargos complementares. | Sedi - serviços diversos | h | 1,480 | 33.71 | 50.05
Insumo | 00000511 | Sinapi | Primer para manta asfaltica a base de asfalto modificado diluido em solvente, aplicacao a frio. | Material | l | 0,590 | 20.75 | 12.18
Insumo | 00004014 | Sinapi | Manta asfaltica elastomerica em poliester 3 mm, tipo iii, classe b, acabamento pp (nbr 9952). | Material | m² | 1,130 | 58.26 | 65.94
Insumo | 00004015 | Sinapi | Manta asfaltica elastomerica em poliester 4 mm, tipo iii, classe b, acabamento pp (nbr 9952). | Material | m² | 1,130 | 71.55 | 80.98
Insumo | 00004226 | Sinapi | Gas de cozinha - glp. | Material | kg | 0,520 | 9.01 | 4.68
30.6 | Código | Banco | Descrição. | Tipo | und | Quant. | Valor Unit | Total
Composição | 103670 | Sinapi | Lançamento com uso de baldes, adensamento e acabamento de concreto em estruturas. | Fues - fundações e estruturas | m³ | 1,000 | 331.12 | 331.12
Composição Auxiliar | 88262 | Sinapi | Carpinteiro de formas com encargos complementares. | Sedi - serviços diversos | h | 2,460 | 31.88 | 78.39
Composição Auxiliar | 88309 | Sinapi | Pedreiro com encargos complementares. | Sedi - serviços diversos | h | 2,460 | 32.27 | 79.35
Composição Auxiliar | 88316 | Sinapi | Servente com encargos complementares. | Sedi - serviços diversos | h | 7,380 | 23.23 | 171.36
Composição Auxiliar | 90586 | Sinapi | Vibrador de imersão, diâmetro de ponteira 45mm, motor elétrico trifásico potência de 2 cv - chp diurno. | Chor - custos horários de máquinas e equipamentos | chp | 1,040 | 1.32 | 1.37
Composição Auxiliar | 90587 | Sinapi | Vibrador de imersão, diâmetro de ponteira 45mm, motor elétrico trifásico potência de 2 cv - chi diurno. | Chor - custos horários de máquinas e equipamentos | chi | 1,420 | 0.46 | 0.65
30.7 | Código | Banco | Descrição. | Tipo | und | Quant. | Valor Unit | Total
Composição | 90105 | Sinapi | Escavação mecanizada de vala com profundidade até 1,5 m (média montante e jusante/uma composição por trecho), retroescav. (0,26 m3), largura menor que 0,8 m, em solo de 1a categoria, locais com baixo nível de interferência. | Movt - movimento de terra | m³ | 1,000 | 9.96 | 9.96
Composição Auxiliar | 5678 | Sinapi | Retroescavadeira sobre rodas com carregadeira, tração 4x4, potência líq. 88 hp, caçamba carreg. cap. mín. 1 m3, caçamba retro cap. 0,26 m3, peso operacional mín. 6.674 kg, profundidade escavação máx. 4,37 m - chp diurno. | Chor - custos horários de máquinas e equipamentos | chp | 0,030 | 160.58 | 5.34
Composição Auxiliar | 5679 | Sinapi | Retroescavadeira sobre rodas com carregadeira, tração 4x4, potência líq. 88 hp, caçamba carreg. cap. mín. 1 m3, caçamba retro cap. 0,26 m3, peso operacional mín. 6.674 kg, profundidade escavação máx. 4,37 m - chi diurno. | Chor - custos horários de máquinas e equipamentos | chi | 0,040 | 76.23 | 2.85
Composição Auxiliar | 88316 | Sinapi | Servente com encargos complementares. | Sedi - serviços diversos | h | 0,080 | 23.23 | 1.77
30.8 | Código | Banco | Descrição. | Tipo | und | Quant. | Valor Unit | Total
Composição | 104733 | Sinapi | Reaterro mecanizado de vala com retroescavadeira (capacidade da caçamba da retro: 0,26 m³/potência: 88 hp), largura até 0,8 m, profundidade até 1,5 m, com solo (sem substituição) de 1ª categoria, com placa vibratória. | Movt - movimento de terra | m³ | 1,000 | 21.16 | 21.16
Composição Auxiliar | 5678 | Sinapi | Retroescavadeira sobre rodas com carregadeira, tração 4x4, potência líq. 88 hp, caçamba carreg. cap. mín. 1 m3, caçamba retro cap. 0,26 m3, peso operacional mín. 6.674 kg, profundidade escavação máx. 4,37 m - chp diurno. | Chor - custos horários de máquinas e equipamentos | chp | 0,050 | 160.58 | 8.63
Composição Auxiliar | 5679 | Sinapi | Retroescavadeira sobre rodas com carregadeira, tração 4x4, potência líq. 88 hp, caçamba carreg. cap. mín. 1 m3, caçamba retro cap. 0,26 m3, peso operacional mín. 6.674 kg, profundidade escavação máx. 4,37 m - chi diurno. | Chor - custos horários de máquinas e equipamentos | chi | 0,080 | 76.23 | 5.92
Composição Auxiliar | 5901 | Sinapi | Caminhão pipa 10.000 l trucado, peso bruto total 23.000 kg, carga útil máxima 15.935 kg, distância entre eixos 4,8 m, potência 230 cv, inclusive tanque de aço para transporte de água - chp diurno. | Chor - custos horários de máquinas e equipamentos | chp | 0,010 | 318.24 | 1.71
Composição Auxiliar | 5903 | Sinapi | Caminhão pipa 10.000 l trucado, peso bruto total 23.000 kg, carga útil máxima 15.935 kg, distância entre eixos 4,8 m, potência 230 cv, inclusive tanque de aço para transporte de água - chi diurno. | Chor - custos horários de máquinas e equipamentos | chi | 0,000 | 78.11 | 0.04
Composição Auxiliar | 88316 | Sinapi | Servente com encargos complementares. | Sedi - serviços diversos | h | 0,170 | 23.23 | 3.89
Composição Auxiliar | 91277 | Sinapi | Placa vibratória reversível com motor 4 tempos a gasolina, força centrífuga de 25 kn (2500 kgf), potência 5,5 cv - chp diurno. | Chor - custos horários de máquinas e equipamentos | chp | 0,090 | 10.35 | 0.97
30.9 | Código | Banco | Descrição. | Tipo | und | Quant. | Valor Unit | Total
Composição | 92801 | Sinapi | Corte e dobra de aço ca-50, diâmetro de 6,3 mm. | Fues - fundações e estruturas | kg | 1,000 | 10.67 | 10.67
Composição Auxiliar | 88238 | Sinapi | Ajudante de armador com encargos complementares. | Sedi - serviços diversos | h | 0,010 | 23.95 | 0.12
Composição Auxiliar | 88245 | Sinapi | Armador com encargos complementares. | Sedi - serviços diversos | h | 0,030 | 32.02 | 0.99
Insumo | 00000032 | Sinapi | Aco ca-50, 6,3 mm, vergalhao. | Material | kg | 1,070 | 8.94 | 9.56
31 |  |  | Chafariz de água doce (estrutura). |  |  |  |  | 2118.98
31.1 | Código | Banco | Descrição. | Tipo | und | Quant. | Valor Unit | Total
Composição | 92427 | Sinapi | Montagem e desmontagem de fôrma de pilares retangulares e estruturas similares, pé-direito simples, em chapa de madeira compensada resinada, 8 utilizações. | Fues - fundações e estruturas | m² | 1,000 | 64.42 | 64.42
Composição Auxiliar | 88239 | Sinapi | Ajudante de carpinteiro com encargos complementares. | Sedi - serviços diversos | h | 0,130 | 23.87 | 3.03
Composição Auxiliar | 88262 | Sinapi | Carpinteiro de formas com encargos complementares. | Sedi - serviços diversos | h | 0,700 | 31.88 | 22.15
Composição Auxiliar | 92263 | Sinapi | Fabricação de fôrma para pilares e estruturas similares, em chapa de madeira compensada resinada, e = 17 mm. | Fues - fundações e estruturas | m² | 0,150 | 163.52 | 24.52
Insumo | 00002692 | Sinapi | Desmoldante protetor para formas de madeira, de base oleosa emulsionada em agua. | Material | l | 0,010 | 6.39 | 0.06
Insumo | 00040271 | Sinapi | Locacao de aprumador metalico de pilar, com altura e angulo regulaveis, extensao de *1,50* a *2,80* m. | Equipamento | unxmes | 0,200 | 15.69 | 3.07
Insumo | 00040275 | Sinapi | Locacao de viga sanduiche metalica vazada para travamento de pilares, altura de *8* cm, largura de *6* cm e extensao de 2 m. | Equipamento | unxmes | 0,390 | 16.4 | 6.44
Insumo | 00040287 | Sinapi | Locacao de barra de ancoragem de 0,80 a 1,20 m de extensao, com rosca de 5/8", incluindo porca e flange. | Equipamento | mes | 0,790 | 6.04 | 4.74
Insumo | 00040304 | Sinapi | Prego de aco polido com cabeca dupla 17 x 27 (2 1/2 x 11). | Material | kg | 0,020 | 21.92 | 0.41
31.2 | Código | Banco | Descrição. | Tipo | und | Quant. | Valor Unit | Total
Composição | 92467 | Sinapi | Montagem e desmontagem de fôrma de viga, escoramento com garfo de madeira, pé-direito simples, em chapa de madeira plastificada, 10 utilizações. | Fues - fundações e estruturas | m² | 1,000 | 101.56 | 101.56
Composição Auxiliar | 88239 | Sinapi | Ajudante de carpinteiro com encargos complementares. | Sedi - serviços diversos | h | 0,150 | 23.87 | 3.58
Composição Auxiliar | 88262 | Sinapi | Carpinteiro de formas com encargos complementares. | Sedi - serviços diversos | h | 0,820 | 31.88 | 26.04
Composição Auxiliar | 92266 | Sinapi | Fabricação de fôrma para vigas, em chapa de madeira compensada plastificada, e = 18 mm. | Fues - fundações e estruturas | m² | 0,170 | 146.96 | 24.24
Composição Auxiliar | 92272 | Sinapi | Fabricação de escoras de viga do tipo garfo, em madeira. | Fues - fundações e estruturas | m | 1,040 | 38.98 | 40.46
Insumo | 00002692 | Sinapi | Desmoldante protetor para formas de madeira, de base oleosa emulsionada em agua. | Material | l | 0,000 | 6.39 | 0.02
Insumo | 00006193 | Sinapi | Tabua nao aparelhada *2,5 x 20* cm, em macaranduba/massaranduba, angelim ou equivalente da regiao - bruta. | Material | m | 0,330 | 18.75 | 6.15
Insumo | 00040304 | Sinapi | Prego de aco polido com cabeca dupla 17 x 27 (2 1/2 x 11). | Material | kg | 0,050 | 21.92 | 1.07
31.3 | Código | Banco | Descrição. | Tipo | und | Quant. | Valor Unit | Total
Composição | 92800 | Sinapi | Corte e dobra de aço ca-60, diâmetro de 5,0 mm. | Fues - fundações e estruturas | kg | 1,000 | 10.66 | 10.66
Composição Auxiliar | 88238 | Sinapi | Ajudante de armador com encargos complementares. | Sedi - serviços diversos | h | 0,010 | 23.95 | 0.22
Composição Auxiliar | 88245 | Sinapi | Armador com encargos complementares. | Sedi - serviços diversos | h | 0,060 | 32.02 | 1.86
Insumo | 00043059 | Sinapi | Aco ca-60, 4,2 mm, ou 5,0 mm, ou 6,0 mm, ou 7,0 mm, vergalhao. | Material | kg | 1,070 | 8.02 | 8.58
31.4 | Código | Banco | Descrição. | Tipo | und | Quant. | Valor Unit | Total
Composição | 92802 | Sinapi | Corte e dobra de aço ca-50, diâmetro de 8,0 mm. | Fues - fundações e estruturas | kg | 1,000 | 10.54 | 10.54
Composição Auxiliar | 88238 | Sinapi | Ajudante de armador com encargos complementares. | Sedi - serviços diversos | h | 0,000 | 23.95 | 0.06
Composição Auxiliar | 88245 | Sinapi | Armador com encargos complementares. | Sedi - serviços diversos | h | 0,020 | 32.02 | 0.51
Insumo | 00000033 | Sinapi | Aco ca-50, 8,0 mm, vergalhao. | Material | kg | 1,110 | 8.99 | 9.97
31.5 | Código | Banco | Descrição. | Tipo | und | Quant. | Valor Unit | Total
Composição | 92803 | Sinapi | Corte e dobra de aço ca-50, diâmetro de 10,0 mm. | Fues - fundações e estruturas | kg | 1,000 | 9.71 | 9.71
Composição Auxiliar | 88238 | Sinapi | Ajudante de armador com encargos complementares. | Sedi - serviços diversos | h | 0,000 | 23.95 | 0.03
Composição Auxiliar | 88245 | Sinapi | Armador com encargos complementares. | Sedi - serviços diversos | h | 0,010 | 32.02 | 0.28
Insumo | 00000034 | Sinapi | Aco ca-50, 10,0 mm, vergalhao. | Material | kg | 1,110 | 8.47 | 9.4
31.6 | Código | Banco | Descrição. | Tipo | und | Quant. | Valor Unit | Total
Composição | 94964 | Sinapi | Concreto fck = 20mpa, traço 1:2,7:3 (em massa seca de cimento/ areia média/ brita 1) - preparo mecânico com betoneira 400 l. | Fues - fundações e estruturas | m³ | 1,000 | 536.01 | 536.01
Composição Auxiliar | 88316 | Sinapi | Servente com encargos complementares. | Sedi - serviços diversos | h | 2,530 | 23.23 | 58.84
Composição Auxiliar | 88377 | Sinapi | Operador de betoneira estacionária/misturador com encargos complementares. | Sedi - serviços diversos | h | 1,600 | 38.98 | 62.54
Composição Auxiliar | 88830 | Sinapi | Betoneira capacidade nominal de 400 l, capacidade de mistura 280 l, motor elétrico trifásico potência de 2 cv, sem carregador - chp diurno. | Chor - custos horários de máquinas e equipamentos | chp | 0,830 | 2.12 | 1.75
Composição Auxiliar | 88831 | Sinapi | Betoneira capacidade nominal de 400 l, capacidade de mistura 280 l, motor elétrico trifásico potência de 2 cv, sem carregador - chi diurno. | Chor - custos horários de máquinas e equipamentos | chi | 0,780 | 0.4 | 0.31
Insumo | 00000370 | Sinapi | Areia media - posto jazida/fornecedor (retirado na jazida, sem transporte). | Material | m³ | 0,760 | 117.45 | 88.76
Insumo | 00001379 | Sinapi | Cimento portland composto cp ii-32. | Material | kg | 322,980 | 0.8 | 258.38
Insumo | 00004721 | Sinapi | Pedra britada n. 1 (9,5 a 19 mm) posto pedreira/fornecedor, sem frete. | Material | m³ | 0,590 | 111.44 | 65.43
31.7 | Código | Banco | Descrição. | Tipo | und | Quant. | Valor Unit | Total
Composição | 103670 | Sinapi | Lançamento com uso de baldes, adensamento e acabamento de concreto em estruturas. | Fues - fundações e estruturas | m³ | 1,000 | 331.12 | 331.12
Composição Auxiliar | 88262 | Sinapi | Carpinteiro de formas com encargos complementares. | Sedi - serviços diversos | h | 2,460 | 31.88 | 78.39
Composição Auxiliar | 88309 | Sinapi | Pedreiro com encargos complementares. | Sedi - serviços diversos | h | 2,460 | 32.27 | 79.35
Composição Auxiliar | 88316 | Sinapi | Servente com encargos complementares. | Sedi - serviços diversos | h | 7,380 | 23.23 | 171.36
Composição Auxiliar | 90586 | Sinapi | Vibrador de imersão, diâmetro de ponteira 45mm, motor elétrico trifásico potência de 2 cv - chp diurno. | Chor - custos horários de máquinas e equipamentos | chp | 1,040 | 1.32 | 1.37
Composição Auxiliar | 90587 | Sinapi | Vibrador de imersão, diâmetro de ponteira 45mm, motor elétrico trifásico potência de 2 cv - chi diurno. | Chor - custos horários de máquinas e equipamentos | chi | 1,420 | 0.46 | 0.65
32 |  |  | Chafariz de água doce (paredes e painéis). |  |  |  |  | 2103.94
32.1 | Código | Banco | Descrição. | Tipo | und | Quant. | Valor Unit | Total
Composição | 103328 | Sinapi | Alvenaria de vedação de blocos cerâmicos furados na horizontal de 9x19x19 cm (espessura 9 cm) e argamassa de assentamento com preparo em betoneira. | Pare - paredes/paineis | m² | 1,000 | 99.89 | 99.89
Composição Auxiliar | 87292 | Sinapi | Argamassa traço 1:2:8 (em volume de cimento, cal e areia média úmida) para emboço/massa única/assentamento de alvenaria de vedação, preparo mecânico com betoneira 400 l. | Sedi - serviços diversos | m³ | 0,010 | 738.3 | 6.71
Composição Auxiliar | 88309 | Sinapi | Pedreiro com encargos complementares. | Sedi - serviços diversos | h | 1,610 | 32.27 | 51.95
Composição Auxiliar | 88316 | Sinapi | Servente com encargos complementares. | Sedi - serviços diversos | h | 0,810 | 23.23 | 18.7
Insumo | 00007271 | Sinapi | Bloco ceramico / tijolo vazado para alvenaria de vedacao, 8 furos na horizontal de 9 x 19 x 19 cm (l x a x c). | Material | un. | 28,310 | 0.75 | 21.23
Insumo | 00034557 | Sinapi | Tela de aco soldada galvanizada/zincada para alvenaria, fio d = *1,20 a 1,70* mm, malha 15 x 15 mm, (c x l) *50 x 7,5* cm. | Material | m | 0,420 | 2.37 | 0.99
Insumo | 00037395 | Sinapi | Pino de aco com furo, haste = 27 mm (acao direta). | Material | cento | 0,010 | 63.01 | 0.31
33 |  |  | Chafariz de água doce (cobertura). |  |  |  |  | 1348.62
33.1 | Código | Banco | Descrição. | Tipo | und | Quant. | Valor Unit | Total
Composição | 101964 | Sinapi | Laje pré-moldada unidirecional, biapoiada, para forro, enchimento em cerâmica, vigota convencional, altura total da laje (enchimento+capa) = (8+3). | Fues - fundações e estruturas | m² | 1,000 | 165.58 | 165.58
Composição Auxiliar | 103674 | Sinapi | Concretagem de vigas e lajes, fck=25 mpa, para lajes premoldadas com uso de bomba - lançamento, adensamento e acabamento. | Fues - fundações e estruturas | m³ | 0,040 | 672.05 | 29.57
Composição Auxiliar | 88262 | Sinapi | Carpinteiro de formas com encargos complementares. | Sedi - serviços diversos | h | 0,500 | 31.88 | 15.97
Composição Auxiliar | 88316 | Sinapi | Servente com encargos complementares. | Sedi - serviços diversos | h | 0,350 | 23.23 | 8.22
Composição Auxiliar | 92273 | Sinapi | Fabricação de escoras do tipo pontalete, em madeira, para pé-direito simples. | Fues - fundações e estruturas | m | 0,970 | 17.68 | 17.14
Composição Auxiliar | 92767 | Sinapi | Armação de laje de estrutura convencional de concreto armado utilizando aço ca-60 de 4,2 mm - montagem. | Fues - fundações e estruturas | kg | 0,990 | 16.91 | 16.75
Insumo | 00003736 | Sinapi | Laje pre-moldada convencional (lajotas + vigotas) para forro, unidirecional, sobrecarga de 100 kg/m2, vao ate 4,00 m (sem colocacao). | Material | m² | 1,000 | 42 | 42
Insumo | 00006193 | Sinapi | Tabua nao aparelhada *2,5 x 20* cm, em macaranduba/massaranduba, angelim ou equivalente da regiao - bruta. | Material | m | 1,870 | 18.75 | 35.06
Insumo | 00040304 | Sinapi | Prego de aco polido com cabeca dupla 17 x 27 (2 1/2 x 11). | Material | kg | 0,040 | 21.92 | 0.87
33.2 | Código | Banco | Descrição. | Tipo | und | Quant. | Valor Unit | Total
Composição | 94201 | Sinapi | Telhamento com telha cerâmica capa-canal, tipo colonial, com até 2 águas, incluso transporte vertical. | Cobe - cobertura | m² | 1,000 | 43.06 | 43.06
Composição Auxiliar | 88316 | Sinapi | Servente com encargos complementares. | Sedi - serviços diversos | h | 0,400 | 23.23 | 9.26
Composição Auxiliar | 88323 | Sinapi | Telhadista com encargos complementares. | Sedi - serviços diversos | h | 0,130 | 31.59 | 4.2
Composição Auxiliar | 93281 | Sinapi | Guincho elétrico de coluna, capacidade 400 kg, com moto freio, motor trifásico de 1,25 cv - chp diurno. | Chor - custos horários de máquinas e equipamentos | chp | 0,040 | 37.37 | 1.39
Composição Auxiliar | 93282 | Sinapi | Guincho elétrico de coluna, capacidade 400 kg, com moto freio, motor trifásico de 1,25 cv - chi diurno. | Chor - custos horários de máquinas e equipamentos | chi | 0,050 | 36.17 | 1.86
Insumo | 00007173 | Sinapi | Telha de barro / ceramica, nao esmaltada, tipo colonial, canal, plan, paulista, comprimento de *44 a 50* cm, rendimento de cobertura de *26* telhas/m2. | Material | mil | 0,030 | 958.3 | 26.35
34 |  |  | Chafariz de água doce (esquadrias). |  |  |  |  | 2169.09
34.1 | Código | Banco | Descrição. | Tipo | und | Quant. | Valor Unit | Total
Composição | 91338 | Sinapi | Porta de alumínio de abrir com lambri, com guarnição, fixação com parafusos - fornecimento e instalação. | Esqv - esquadrias/ferragens/vidros | m² | 1,000 | 550.35 | 550.35
Composição Auxiliar | 88309 | Sinapi | Pedreiro com encargos complementares. | Sedi - serviços diversos | h | 0,360 | 32.27 | 11.49
Composição Auxiliar | 88316 | Sinapi | Servente com encargos complementares. | Sedi - serviços diversos | h | 0,180 | 23.23 | 4.13
Insumo | 00000142 | Sinapi | Selante elastico monocomponente a base de poliuretano (pu) para juntas diversas. | Material | 310ml | 0,880 | 31.89 | 28.15
Insumo | 00004914 | Sinapi | Porta de abrir em aluminio com lambri horizontal/laminada, acabamento anodizado natural, sem guarnicao/alizar/vista. | Material | m² | 1,000 | 389.25 | 389.25
Insumo | 00007568 | Sinapi | Bucha de nylon sem aba s10, com parafuso de 6,10 x 65 mm em aco zincado com rosca soberba, cabeca chata e fenda phillips. | Material | un. | 4,820 | 0.61 | 2.93
Insumo | 00036888 | Sinapi | Guarnicao / moldura / arremate de acabamento para esquadria, em aluminio perfil 25, acabamento anodizado branco ou brilhante, para 1 face. | Material | m | 6,850 | 16.7 | 114.4
34.2 | Código | Banco | Descrição. | Tipo | und | Quant. | Valor Unit | Total
Composição | 1863 | Orse | Porta cadeado e cadeado 35 x 33 mm. | Ferragens | un. | 1,000 | 49.47 | 49.47
Composição Auxiliar | 10549 | Orse | Encargos complementares - servente. | Provisórios | h | 0,500 | 3.8 | 1.9
Insumo | 1803 | Orse | Porta cadeado médio. | Material | un. | 1,000 | 8 | 8
Insumo | 00005085/sinapi | Orse | Cadeado simples, corpo em latao macico, com largura de 35 mm e altura de aprox 30 mm, haste cementada (nao longa), em aco temperado com diametro de aprox 6,0 mm, incluindo 2 chaves. | Material | un. | 1,000 | 32.75 | 32.75
Insumo | 00006111/sinapi | Orse | Servente de obras (horista). | Mão de obra | h | 0,500 | 13.65 | 6.82
35 |  |  | Chafariz de água doce (instalações elétricas). |  |  |  |  | 701.33
35.1 | Código | Banco | Descrição. | Tipo | und | Quant. | Valor Unit | Total
Composição | 95727 | Sinapi | Eletroduto rígido soldável, pvc, dn 25 mm (3/4"), aparente - fornecimento e instalação. | Inel - instalação elétrica/eletrificação e iluminação externa | m | 1,000 | 20.92 | 20.92
Composição Auxiliar | 88247 | Sinapi | Auxiliar de eletricista com encargos complementares. | Sedi - serviços diversos | h | 0,120 | 24.39 | 2.97
Composição Auxiliar | 88264 | Sinapi | Eletricista com encargos complementares. | Sedi - serviços diversos | h | 0,120 | 32.69 | 3.98
Composição Auxiliar | 91170 | Sinapi | Fixação de tubos horizontais de pvc água, pvc esgoto, pvc água pluvial, cpvc, ppr, cobre ou aço, diâmetros menores ou iguais a 40 mm, com abraçadeira metálica rígida tipo u perfil 1 1/4", fixada em perfilado em laje. | Inhi - instalações hidros sanitárias | m | 1,000 | 11.19 | 11.19
Insumo | 00002678 | Sinapi | Eletroduto de pvc rigido soldavel, classe b, de 25 mm. | Material | m | 1,050 | 2.64 | 2.78
35.2 | Código | Banco | Descrição. | Tipo | und | Quant. | Valor Unit | Total
Composição | Composição - 014 | Próprio | Ponto de iluminação residencial incluindo interruptor simples, caixa elétrica, eletroduto, cabo, rasgo, quebra e chumbamento (excluindo luminária e lâmpada). | Astu - assentamento de tubos e pecas | un. | 1,000 | 176.11 | 176.11
Composição Auxiliar | 90447 | Sinapi | Rasgo linear manual em alvenaria, para eletrodutos, diâmetros menores ou iguais a 40 mm. | Inhi - instalações hidros sanitárias | m | 2,200 | 9.27 | 20.39
Composição Auxiliar | 90456 | Sinapi | Quebra em alvenaria para instalação de caixa de tomada (4x4 ou 4x2). | Inhi - instalações hidros sanitárias | un. | 1,000 | 6.14 | 6.14
Composição Auxiliar | 90466 | Sinapi | Chumbamento linear em alvenaria para ramais/distribuição de instalações hidráulicas com diâmetros menores ou iguais a 40 mm. | Inhi - instalações hidros sanitárias | m | 2,200 | 17.04 | 37.48
Composição Auxiliar | 91842 | Sinapi | Eletroduto flexível corrugado, pvc, dn 20 mm (1/2"), para circuitos terminais, instalado em laje - fornecimento e instalação. | Inel - instalação elétrica/eletrificação e iluminação externa | m | 2,000 | 5.9 | 11.8
Composição Auxiliar | 91852 | Sinapi | Eletroduto flexível corrugado, pvc, dn 20 mm (1/2"), para circuitos terminais, instalado em parede - fornecimento e instalação. | Inel - instalação elétrica/eletrificação e iluminação externa | m | 2,200 | 9.29 | 20.43
Composição Auxiliar | 91924 | Sinapi | Cabo de cobre flexível isolado, 1,5 mm², anti-chama 450/750 v, para circuitos terminais - fornecimento e instalação. | Inel - instalação elétrica/eletrificação e iluminação externa | m | 8,400 | 3.09 | 25.95
Composição Auxiliar | 91937 | Sinapi | Caixa octogonal 3" x 3", pvc, instalada em laje - fornecimento e instalação. | Inel - instalação elétrica/eletrificação e iluminação externa | un. | 0,380 | 16.4 | 6.15
Composição Auxiliar | 91940 | Sinapi | Caixa retangular 4" x 2" média (1,30 m do piso), pvc, instalada em parede - fornecimento e instalação. | Inel - instalação elétrica/eletrificação e iluminação externa | un. | 1,000 | 19.32 | 19.32
Composição Auxiliar | 91953 | Sinapi | Interruptor simples (1 módulo), 10a/250v, incluindo suporte e placa - fornecimento e instalação. | Inel - instalação elétrica/eletrificação e iluminação externa | un. | 1,000 | 28.45 | 28.45
35.3 | Código | Banco | Descrição. | Tipo | und | Quant. | Valor Unit | Total
Composição | Composição - 015 | Próprio | Ponto de utilização de equipamentos elétricos, residencial, incluindo suporte e placa, caixa elétrica, eletroduto, cabo, rasgo, quebra e chumbamento. | Astu - assentamento de tubos e pecas | un. | 1,000 | 272.74 | 272.74
Composição Auxiliar | 90447 | Sinapi | Rasgo linear manual em alvenaria, para eletrodutos, diâmetros menores ou iguais a 40 mm. | Inhi - instalações hidros sanitárias | m | 2,200 | 9.27 | 20.39
Composição Auxiliar | 90456 | Sinapi | Quebra em alvenaria para instalação de caixa de tomada (4x4 ou 4x2). | Inhi - instalações hidros sanitárias | un. | 1,000 | 6.14 | 6.14
Composição Auxiliar | 90466 | Sinapi | Chumbamento linear em alvenaria para ramais/distribuição de instalações hidráulicas com diâmetros menores ou iguais a 40 mm. | Inhi - instalações hidros sanitárias | m | 2,200 | 17.04 | 37.48
Composição Auxiliar | 91852 | Sinapi | Eletroduto flexível corrugado, pvc, dn 20 mm (1/2"), para circuitos terminais, instalado em parede - fornecimento e instalação. | Inel - instalação elétrica/eletrificação e iluminação externa | m | 2,200 | 9.29 | 20.43
Composição Auxiliar | 91843 | Sinapi | Eletroduto flexível corrugado reforçado, pvc, dn 20 mm (1/2"), para circuitos terminais, instalado em laje - fornecimento e instalação. | Inel - instalação elétrica/eletrificação e iluminação externa | m | 4,000 | 6.44 | 25.76
Composição Auxiliar | 91928 | Sinapi | Cabo de cobre flexível isolado, 4 mm², anti-chama 450/750 v, para circuitos terminais - fornecimento e instalação. | Inel - instalação elétrica/eletrificação e iluminação externa | m | 18,000 | 6.85 | 123.3
Composição Auxiliar | 91937 | Sinapi | Caixa octogonal 3" x 3", pvc, instalada em laje - fornecimento e instalação. | Inel - instalação elétrica/eletrificação e iluminação externa | un. | 0,380 | 16.4 | 6.15
Composição Auxiliar | 91940 | Sinapi | Caixa retangular 4" x 2" média (1,30 m do piso), pvc, instalada em parede - fornecimento e instalação. | Inel - instalação elétrica/eletrificação e iluminação externa | un. | 1,000 | 19.32 | 19.32
Composição Auxiliar | 91945 | Sinapi | Suporte parafusado com placa de encaixe 4" x 2" alto (2,00 m do piso) para ponto elétrico - fornecimento e instalação. | Inel - instalação elétrica/eletrificação e iluminação externa | un. | 1,000 | 13.77 | 13.77
35.4 | Código | Banco | Descrição. | Tipo | und | Quant. | Valor Unit | Total
Composição | 91914 | Sinapi | Curva 90 graus para eletroduto, pvc, roscável, dn 25 mm (3/4"), para circuitos terminais, instalada em parede - fornecimento e instalação. | Inel - instalação elétrica/eletrificação e iluminação externa | un. | 1,000 | 19.25 | 19.25
Composição Auxiliar | 88247 | Sinapi | Auxiliar de eletricista com encargos complementares. | Sedi - serviços diversos | h | 0,300 | 24.39 | 7.19
Composição Auxiliar | 88264 | Sinapi | Eletricista com encargos complementares. | Sedi - serviços diversos | h | 0,300 | 32.69 | 9.64
Insumo | 00001879 | Sinapi | Curva 90 graus, longa, de pvc rigido roscavel, de 3/4", para eletroduto. | Material | un. | 1,000 | 2.42 | 2.42
35.5 | Código | Banco | Descrição. | Tipo | und | Quant. | Valor Unit | Total
Composição | 91902 | Sinapi | Curva 90 graus para eletroduto, pvc, roscável, dn 25 mm (3/4"), para circuitos terminais, instalada em laje - fornecimento e instalação. | Inel - instalação elétrica/eletrificação e iluminação externa | un. | 1,000 | 11.66 | 11.66
Composição Auxiliar | 88247 | Sinapi | Auxiliar de eletricista com encargos complementares. | Sedi - serviços diversos | h | 0,160 | 24.39 | 3.95
Composição Auxiliar | 88264 | Sinapi | Eletricista com encargos complementares. | Sedi - serviços diversos | h | 0,160 | 32.69 | 5.29
Insumo | 00001879 | Sinapi | Curva 90 graus, longa, de pvc rigido roscavel, de 3/4", para eletroduto. | Material | un. | 1,000 | 2.42 | 2.42
35.6 | Código | Banco | Descrição. | Tipo | und | Quant. | Valor Unit | Total
Insumo | 00039389 | Sinapi | Luminaria led refletor retangular bivolt, luz branca, 10 w. | Material | un. | 1,000 | 12.46 | 12.46
36 |  |  | Instalações hidráulicas (interna). |  |  |  |  | 185.84
36.1 | Código | Banco | Descrição. | Tipo | und | Quant. | Valor Unit | Total
Composição | 89357 | Sinapi | Tubo, pvc, soldável, de 32mm, instalado em ramal ou sub-ramal de água - fornecimento e instalação. | Inhi - instalações hidros sanitárias | m | 1,000 | 32.8 | 32.8
Composição Auxiliar | 88248 | Sinapi | Auxiliar de encanador ou bombeiro hidráulico com encargos complementares. | Sedi - serviços diversos | h | 0,450 | 23.37 | 10.58
Composição Auxiliar | 88267 | Sinapi | Encanador ou bombeiro hidráulico com encargos complementares. | Sedi - serviços diversos | h | 0,450 | 31.5 | 14.26
Insumo | 00009869 | Sinapi | Tubo pvc, soldavel, de 32 mm, agua fria (nbr-5648). | Material | m | 1,050 | 7.36 | 7.72
Insumo | 00038383 | Sinapi | Lixa d'agua em folha, grao 100. | Material | un. | 0,110 | 2.33 | 0.24
36.2 | Código | Banco | Descrição. | Tipo | und | Quant. | Valor Unit | Total
Composição | 89413 | Sinapi | Joelho 90 graus, pvc, soldável, dn 32mm, instalado em ramal de distribuição de água - fornecimento e instalação. | Inhi - instalações hidros sanitárias | un. | 1,000 | 12.32 | 12.32
Composição Auxiliar | 88248 | Sinapi | Auxiliar de encanador ou bombeiro hidráulico com encargos complementares. | Sedi - serviços diversos | h | 0,160 | 23.37 | 3.78
Composição Auxiliar | 88267 | Sinapi | Encanador ou bombeiro hidráulico com encargos complementares. | Sedi - serviços diversos | h | 0,160 | 31.5 | 5.1
Insumo | 00000122 | Sinapi | Adesivo plastico para pvc, frasco com *850* gr. | Material | un. | 0,010 | 63.17 | 0.59
Insumo | 00003536 | Sinapi | Joelho pvc, soldavel, 90 graus, 32 mm, cor marrom, para agua fria predial. | Material | un. | 1,000 | 1.99 | 1.99
Insumo | 00020083 | Sinapi | Solucao preparadora / limpadora para pvc, frasco com 1000 cm3. | Material | un. | 0,010 | 71.57 | 0.78
Insumo | 00038383 | Sinapi | Lixa d'agua em folha, grao 100. | Material | un. | 0,040 | 2.33 | 0.08
37 |  |  | Chafariz de água doce (paredes/teto). |  |  |  |  | 3283.73
37.1 | Código | Banco | Descrição. | Tipo | und | Quant. | Valor Unit | Total
Composição | 87878 | Sinapi | Chapisco aplicado em alvenarias e estruturas de concreto internas, com colher de pedreiro. argamassa traço 1:3 com preparo manual. | Reve - revestimento e tratamento de superfícies | m² | 1,000 | 5.39 | 5.39
Composição Auxiliar | 87377 | Sinapi | Argamassa traço 1:3 (em volume de cimento e areia grossa úmida) para chapisco convencional, preparo manual. | Sedi - serviços diversos | m³ | 0,000 | 705.93 | 2.61
Composição Auxiliar | 88309 | Sinapi | Pedreiro com encargos complementares. | Sedi - serviços diversos | h | 0,070 | 32.27 | 2.19
Composição Auxiliar | 88316 | Sinapi | Servente com encargos complementares. | Sedi - serviços diversos | h | 0,030 | 23.23 | 0.59
37.2 | Código | Banco | Descrição. | Tipo | und | Quant. | Valor Unit | Total
Composição | 87893 | Sinapi | Chapisco aplicado em alvenaria (sem presença de vãos) e estruturas de concreto de fachada, com colher de pedreiro. argamassa traço 1:3 com preparo manual. | Reve - revestimento e tratamento de superfícies | m² | 1,000 | 8.18 | 8.18
Composição Auxiliar | 87377 | Sinapi | Argamassa traço 1:3 (em volume de cimento e areia grossa úmida) para chapisco convencional, preparo manual. | Sedi - serviços diversos | m³ | 0,000 | 705.93 | 2.61
Composição Auxiliar | 88309 | Sinapi | Pedreiro com encargos complementares. | Sedi - serviços diversos | h | 0,140 | 32.27 | 4.49
Composição Auxiliar | 88316 | Sinapi | Servente com encargos complementares. | Sedi - serviços diversos | h | 0,050 | 23.23 | 1.08
37.3 | Código | Banco | Descrição. | Tipo | und | Quant. | Valor Unit | Total
Composição | 87532 | Sinapi | Emboço, em argamassa traço 1:2:8, preparo manual, aplicado manualmente em paredes internas de ambientes com área entre 5m² e 10m², e = 17,5mm, com taliscas. | Reve - revestimento e tratamento de superfícies | m² | 1,000 | 43.86 | 43.86
Composição Auxiliar | 87369 | Sinapi | Argamassa traço 1:2:8 (em volume de cimento, cal e areia média úmida) para emboço/massa única/assentamento de alvenaria de vedação, preparo manual. | Sedi - serviços diversos | m³ | 0,030 | 807.57 | 24.55
Composição Auxiliar | 88309 | Sinapi | Pedreiro com encargos complementares. | Sedi - serviços diversos | h | 0,440 | 32.27 | 14.2
Composição Auxiliar | 88316 | Sinapi | Servente com encargos complementares. | Sedi - serviços diversos | h | 0,220 | 23.23 | 5.11
37.4 | Código | Banco | Descrição. | Tipo | und | Quant. | Valor Unit | Total
Composição | 87273 | Sinapi | Revestimento cerâmico para paredes internas com placas tipo esmaltada de dimensões 33x45 cm aplicadas na altura inteira das paredes. | Reve - revestimento e tratamento de superfícies | m² | 1,000 | 66.69 | 66.69
Composição Auxiliar | 88256 | Sinapi | Azulejista ou ladrilhista com encargos complementares. | Sedi - serviços diversos | h | 0,700 | 32.1 | 22.37
Composição Auxiliar | 88316 | Sinapi | Servente com encargos complementares. | Sedi - serviços diversos | h | 0,310 | 23.23 | 7.28
Insumo | 00000536 | Sinapi | Revestimento em ceramica esmaltada extra, pei menor ou igual a 3, formato menor ou igual a 2025 cm2. | Material | m² | 1,080 | 27.9 | 30.12
Insumo | 00001381 | Sinapi | Argamassa colante ac i para ceramicas. | Material | kg | 6,850 | 0.85 | 5.82
Insumo | 00034357 | Sinapi | Rejunte cimenticio, qualquer cor. | Material | kg | 0,220 | 4.99 | 1.1
37.5 | Código | Banco | Descrição. | Tipo | und | Quant. | Valor Unit | Total
Composição | 87794 | Sinapi | Emboço ou massa única em argamassa traço 1:2:8, preparo manual, aplicada manualmente em panos cegos de fachada (sem presença de vãos), espessura de 25 mm. | Reve - revestimento e tratamento de superfícies | m² | 1,000 | 49.09 | 49.09
Composição Auxiliar | 87369 | Sinapi | Argamassa traço 1:2:8 (em volume de cimento, cal e areia média úmida) para emboço/massa única/assentamento de alvenaria de vedação, preparo manual. | Sedi - serviços diversos | m³ | 0,030 | 807.57 | 23.66
Composição Auxiliar | 88309 | Sinapi | Pedreiro com encargos complementares. | Sedi - serviços diversos | h | 0,410 | 32.27 | 13.19
Composição Auxiliar | 88316 | Sinapi | Servente com encargos complementares. | Sedi - serviços diversos | h | 0,410 | 23.23 | 9.5
Insumo | 00037411 | Sinapi | Tela de aco soldada galvanizada/zincada para alvenaria, fio d = *1,24 mm, malha 25 x 25 mm. | Material | m² | 0,160 | 17.38 | 2.74
38 |  |  | Chafariz de água doce (pisos). |  |  |  |  | 524.74
38.1 | Código | Banco | Descrição. | Tipo | und | Quant. | Valor Unit | Total
Composição | 95241 | Sinapi | Lastro de concreto magro, aplicado em pisos, lajes sobre solo ou radiers, espessura de 5 cm. | Fues - fundações e estruturas | m² | 1,000 | 40.63 | 40.63
Composição Auxiliar | 88309 | Sinapi | Pedreiro com encargos complementares. | Sedi - serviços diversos | h | 0,250 | 32.27 | 8.2
Composição Auxiliar | 88316 | Sinapi | Servente com encargos complementares. | Sedi - serviços diversos | h | 0,090 | 23.23 | 2.13
Composição Auxiliar | 94968 | Sinapi | Concreto magro para lastro, traço 1:4,5:4,5 (em massa seca de cimento/ areia média/ brita 1) - preparo mecânico com betoneira 600 l. | Fues - fundações e estruturas | m³ | 0,070 | 439.27 | 30.3
38.2 | Código | Banco | Descrição. | Tipo | und | Quant. | Valor Unit | Total
Composição | 87757 | Sinapi | Contrapiso em argamassa traço 1:4 (cimento e areia), preparo manual, aplicado em áreas molhadas sobre impermeabilização, acabamento não reforçado, espessura 3cm. | Piso - pisos | m² | 1,000 | 59.76 | 59.76
Composição Auxiliar | 87373 | Sinapi | Argamassa traço 1:4 (em volume de cimento e areia média úmida) para contrapiso, preparo manual. | Sedi - serviços diversos | m³ | 0,040 | 778.2 | 33.54
Composição Auxiliar | 88309 | Sinapi | Pedreiro com encargos complementares. | Sedi - serviços diversos | h | 0,590 | 32.27 | 19
Composição Auxiliar | 88316 | Sinapi | Servente com encargos complementares. | Sedi - serviços diversos | h | 0,290 | 23.23 | 6.82
Insumo | 00001379 | Sinapi | Cimento portland composto cp ii-32. | Material | kg | 0,500 | 0.8 | 0.4
38.3 | Código | Banco | Descrição. | Tipo | und | Quant. | Valor Unit | Total
Composição | 87248 | Sinapi | Revestimento cerâmico para piso com placas tipo esmaltada de dimensões 35x35 cm aplicada em ambientes de área maior que 10 m2. | Piso - pisos | m² | 1,000 | 50.65 | 50.65
Composição Auxiliar | 88256 | Sinapi | Azulejista ou ladrilhista com encargos complementares. | Sedi - serviços diversos | h | 0,240 | 32.1 | 7.73
Composição Auxiliar | 88316 | Sinapi | Servente com encargos complementares. | Sedi - serviços diversos | h | 0,130 | 23.23 | 2.99
Insumo | 00001287 | Sinapi | Piso em ceramica esmaltada extra, cor lisa, pei maior ou igual a 4, formato menor ou igual a 2025 cm2. | Material | m² | 1,060 | 29.3 | 30.97
Insumo | 00001381 | Sinapi | Argamassa colante ac i para ceramicas. | Material | kg | 9,130 | 0.85 | 7.76
Insumo | 00034357 | Sinapi | Rejunte cimenticio, qualquer cor. | Material | kg | 0,240 | 4.99 | 1.2
38.4 | Código | Banco | Descrição. | Tipo | und | Quant. | Valor Unit | Total
Composição | 94990 | Sinapi | Execução de passeio (calçada) ou piso de concreto com concreto moldado in loco, feito em obra, acabamento convencional, não armado. | Piso - pisos | m³ | 1,000 | 857.05 | 857.05
Composição Auxiliar | 88262 | Sinapi | Carpinteiro de formas com encargos complementares. | Sedi - serviços diversos | h | 1,630 | 31.88 | 51.86
Composição Auxiliar | 88309 | Sinapi | Pedreiro com encargos complementares. | Sedi - serviços diversos | h | 1,410 | 32.27 | 45.65
Composição Auxiliar | 88316 | Sinapi | Servente com encargos complementares. | Sedi - serviços diversos | h | 3,040 | 23.23 | 70.65
Composição Auxiliar | 94964 | Sinapi | Concreto fck = 20mpa, traço 1:2,7:3 (em massa seca de cimento/ areia média/ brita 1) - preparo mecânico com betoneira 400 l. | Fues - fundações e estruturas | m³ | 1,230 | 536.01 | 660.09
Insumo | 00002692 | Sinapi | Desmoldante protetor para formas de madeira, de base oleosa emulsionada em agua. | Material | l | 0,020 | 6.39 | 0.13
Insumo | 00004509 | Sinapi | Sarrafo *2,5 x 10* cm em pinus, mista ou equivalente da regiao - bruta. | Material | m | 3,130 | 4.82 | 15.06
Insumo | 00004517 | Sinapi | Sarrafo *2,5 x 7,5* cm em pinus, mista ou equivalente da regiao - bruta. | Material | m | 2,500 | 3.32 | 8.3
Insumo | 00005068 | Sinapi | Prego de aco polido com cabeca 17 x 21 (2 x 11). | Material | kg | 0,300 | 17.76 | 5.31
38.5 | Código | Banco | Descrição. | Tipo | und | Quant. | Valor Unit | Total
Composição | 100322 | Sinapi | Lastro com material granular (pedra britada n.3), aplicado em pisos ou lajes sobre solo, espessura de *10 cm*. | Fues - fundações e estruturas | m³ | 1,000 | 191.29 | 191.29
Composição Auxiliar | 88309 | Sinapi | Pedreiro com encargos complementares. | Sedi - serviços diversos | h | 1,580 | 32.27 | 50.95
Composição Auxiliar | 88316 | Sinapi | Servente com encargos complementares. | Sedi - serviços diversos | h | 0,630 | 23.23 | 14.72
Composição Auxiliar | 91277 | Sinapi | Placa vibratória reversível com motor 4 tempos a gasolina, força centrífuga de 25 kn (2500 kgf), potência 5,5 cv - chp diurno. | Chor - custos horários de máquinas e equipamentos | chp | 0,030 | 10.35 | 0.33
Composição Auxiliar | 91278 | Sinapi | Placa vibratória reversível com motor 4 tempos a gasolina, força centrífuga de 25 kn (2500 kgf), potência 5,5 cv - chi diurno. | Chor - custos horários de máquinas e equipamentos | chi | 0,030 | 0.71 | 0.02
Insumo | 00004722 | Sinapi | Pedra britada n. 3 (38 a 50 mm) posto pedreira/fornecedor, sem frete. | Material | m³ | 1,190 | 105.27 | 125.27
39 |  |  | Chafariz de água doce (pintura). |  |  |  |  | 820.31
39.1 | Código | Banco | Descrição. | Tipo | und | Quant. | Valor Unit | Total
Composição | 88485 | Sinapi | Fundo selador acrílico, aplicação manual em parede, uma demão. | Pint - pinturas | m² | 1,000 | 4.23 | 4.23
Composição Auxiliar | 88310 | Sinapi | Pintor com encargos complementares. | Sedi - serviços diversos | h | 0,070 | 33.74 | 2.24
Composição Auxiliar | 88316 | Sinapi | Servente com encargos complementares. | Sedi - serviços diversos | h | 0,020 | 23.23 | 0.51
Insumo | 00006085 | Sinapi | Selador acrilico opaco premium interior/exterior. | Material | l | 0,170 | 8.89 | 1.48
39.2 | Código | Banco | Descrição. | Tipo | und | Quant. | Valor Unit | Total
Composição | 88489 | Sinapi | Pintura látex acrílica premium, aplicação manual em paredes, duas demãos. | Pint - pinturas | m² | 1,000 | 13.42 | 13.42
Composição Auxiliar | 88310 | Sinapi | Pintor com encargos complementares. | Sedi - serviços diversos | h | 0,160 | 33.74 | 5.5
Composição Auxiliar | 88316 | Sinapi | Servente com encargos complementares. | Sedi - serviços diversos | h | 0,050 | 23.23 | 1.26
Insumo | 00007356 | Sinapi | Tinta latex acrilica premium, cor branco fosco. | Material | l | 0,230 | 29.16 | 6.66
39.3 | Código | Banco | Descrição. | Tipo | und | Quant. | Valor Unit | Total
Composição | 88484 | Sinapi | Fundo selador acrílico, aplicação manual em teto, uma demão. | Pint - pinturas | m² | 1,000 | 5.31 | 5.31
Composição Auxiliar | 88310 | Sinapi | Pintor com encargos complementares. | Sedi - serviços diversos | h | 0,090 | 33.74 | 3.12
Composição Auxiliar | 88316 | Sinapi | Servente com encargos complementares. | Sedi - serviços diversos | h | 0,030 | 23.23 | 0.71
Insumo | 00006085 | Sinapi | Selador acrilico opaco premium interior/exterior. | Material | l | 0,170 | 8.89 | 1.48
39.4 | Código | Banco | Descrição. | Tipo | und | Quant. | Valor Unit | Total
Composição | 100760 | Sinapi | Pintura com tinta alquídica de acabamento (esmalte sintético brilhante) aplicada a rolo ou pincel sobre superfícies metálicas (exceto perfil) executado em obra (02 demãos). | Pint - pinturas | m² | 1,000 | 56.53 | 56.53
Composição Auxiliar | 88310 | Sinapi | Pintor com encargos complementares. | Sedi - serviços diversos | h | 1,360 | 33.74 | 45.74
Insumo | 00005318 | Sinapi | Diluente aguarras. | Material | l | 0,030 | 19.43 | 0.49
Insumo | 00007292 | Sinapi | Tinta esmalte sintetico premium brilhante. | Material | l | 0,250 | 40.42 | 10.3
39.5 | Código | Banco | Descrição. | Tipo | und | Quant. | Valor Unit | Total
Composição | 102491 | Sinapi | Pintura de piso com tinta acrílica, aplicação manual, 2 demãos, incluso fundo preparador. | Pint - pinturas | m² | 1,000 | 21.8 | 21.8
Composição Auxiliar | 88310 | Sinapi | Pintor com encargos complementares. | Sedi - serviços diversos | h | 0,280 | 33.74 | 9.27
Composição Auxiliar | 88316 | Sinapi | Servente com encargos complementares. | Sedi - serviços diversos | h | 0,120 | 23.23 | 2.67
Insumo | 00006085 | Sinapi | Selador acrilico opaco premium interior/exterior. | Material | l | 0,160 | 8.89 | 1.42
Insumo | 00007348 | Sinapi | Tinta acrilica premium para piso. | Material | l | 0,430 | 19.56 | 8.35
Insumo | 00012815 | Sinapi | Fita crepe rolo de 25 mm x 50 m. | Material | un. | 0,010 | 9.53 | 0.09
39.6 | Código | Banco | Descrição. | Tipo | und | Quant. | Valor Unit | Total
Composição | 88488 | Sinapi | Pintura látex acrílica premium, aplicação manual em teto, duas demãos. | Pint - pinturas | m² | 1,000 | 16.06 | 16.06
Composição Auxiliar | 88310 | Sinapi | Pintor com encargos complementares. | Sedi - serviços diversos | h | 0,230 | 33.74 | 7.65
Composição Auxiliar | 88316 | Sinapi | Servente com encargos complementares. | Sedi - serviços diversos | h | 0,080 | 23.23 | 1.75
Insumo | 00007356 | Sinapi | Tinta latex acrilica premium, cor branco fosco. | Material | l | 0,230 | 29.16 | 6.66
40 |  |  | Chafariz eletrônico. |  |  |  |  | 7069.24
40.1 | Código | Banco | Descrição. | Tipo | und | Quant. | Valor Unit | Total
Composição | Composição - 016 | Próprio | Fornecimento e montagem de chafariz eletrônico. | Astu - assentamento de tubos e pecas | un. | 1,000 | 6200 | 6200
Insumo | COTAÇÃO - 001 | Próprio | Chafariz eletrônico. | Equipamento | un. | 1,000 | 6200 | 6200
41 |  |  | Chafariz de água bruta (serviços preliminares). |  |  |  |  | 10.8
41.1 | Código | Banco | Descrição. | Tipo | und | Quant. | Valor Unit | Total
Composição | 99062 | Sinapi | Marcação de pontos em gabarito ou cavalete. | Sert - serviços técnicos | un. | 1,000 | 2.24 | 2.24
Composição Auxiliar | 88239 | Sinapi | Ajudante de carpinteiro com encargos complementares. | Sedi - serviços diversos | h | 0,040 | 23.87 | 0.93
Composição Auxiliar | 88262 | Sinapi | Carpinteiro de formas com encargos complementares. | Sedi - serviços diversos | h | 0,040 | 31.88 | 1.25
Insumo | 00005068 | Sinapi | Prego de aco polido com cabeca 17 x 21 (2 x 11). | Material | kg | 0,000 | 17.76 | 0.06
42 |  |  | Chafariz de água bruta (fundações). |  |  |  |  | 159.06
42.1 | Código | Banco | Descrição. | Tipo | und | Quant. | Valor Unit | Total
Composição | Composição - 017 | Próprio | Concreto ciclópico fck=10mpa 30% pedra de mão inclusive lançamento. | Astu - assentamento de tubos e pecas | m³ | 1,000 | 594.32 | 594.32
Composição Auxiliar | 88262 | Sinapi | Carpinteiro de formas com encargos complementares. | Sedi - serviços diversos | h | 0,470 | 31.88 | 14.95
Composição Auxiliar | 88309 | Sinapi | Pedreiro com encargos complementares. | Sedi - serviços diversos | h | 0,470 | 32.27 | 15.13
Composição Auxiliar | 88316 | Sinapi | Servente com encargos complementares. | Sedi - serviços diversos | h | 8,420 | 23.23 | 195.61
Composição Auxiliar | 90586 | Sinapi | Vibrador de imersão, diâmetro de ponteira 45mm, motor elétrico trifásico potência de 2 cv - chp diurno. | Chor - custos horários de máquinas e equipamentos | chp | 0,140 | 1.32 | 0.18
Composição Auxiliar | 90587 | Sinapi | Vibrador de imersão, diâmetro de ponteira 45mm, motor elétrico trifásico potência de 2 cv - chi diurno. | Chor - custos horários de máquinas e equipamentos | chi | 0,560 | 0.46 | 0.25
Composição Auxiliar | 94962 | Sinapi | Concreto magro para lastro, traço 1:4,5:4,5 (em massa seca de cimento/ areia média/ brita 1) - preparo mecânico com betoneira 400 l. | Fues - fundações e estruturas | m³ | 0,700 | 445.2 | 311.64
Insumo | 00004730 | Sinapi | Pedra de mao ou pedra rachao para arrimo/fundacao (posto pedreira/fornecedor, sem frete). | Material | m³ | 0,540 | 104.75 | 56.56
42.2 | Código | Banco | Descrição. | Tipo | und | Quant. | Valor Unit | Total
Composição | 93381 | Sinapi | Reaterro mecanizado de vala com retroescavadeira (capacidade da caçamba da retro: 0,26 m³/potência: 88 hp), largura 0,8 a 1,5 m, profundidade 1,5 a 3,0 m, com solo (sem substituição) de 1ª categoria e compactador de solos de percussão. | Movt - movimento de terra | m³ | 1,000 | 14.52 | 14.52
Composição Auxiliar | 5678 | Sinapi | Retroescavadeira sobre rodas com carregadeira, tração 4x4, potência líq. 88 hp, caçamba carreg. cap. mín. 1 m3, caçamba retro cap. 0,26 m3, peso operacional mín. 6.674 kg, profundidade escavação máx. 4,37 m - chp diurno. | Chor - custos horários de máquinas e equipamentos | chp | 0,020 | 160.58 | 3.56
Composição Auxiliar | 5679 | Sinapi | Retroescavadeira sobre rodas com carregadeira, tração 4x4, potência líq. 88 hp, caçamba carreg. cap. mín. 1 m3, caçamba retro cap. 0,26 m3, peso operacional mín. 6.674 kg, profundidade escavação máx. 4,37 m - chi diurno. | Chor - custos horários de máquinas e equipamentos | chi | 0,030 | 76.23 | 2.44
Composição Auxiliar | 5901 | Sinapi | Caminhão pipa 10.000 l trucado, peso bruto total 23.000 kg, carga útil máxima 15.935 kg, distância entre eixos 4,8 m, potência 230 cv, inclusive tanque de aço para transporte de água - chp diurno. | Chor - custos horários de máquinas e equipamentos | chp | 0,010 | 318.24 | 1.71
Composição Auxiliar | 5903 | Sinapi | Caminhão pipa 10.000 l trucado, peso bruto total 23.000 kg, carga útil máxima 15.935 kg, distância entre eixos 4,8 m, potência 230 cv, inclusive tanque de aço para transporte de água - chi diurno. | Chor - custos horários de máquinas e equipamentos | chi | 0,000 | 78.11 | 0.04
Composição Auxiliar | 88316 | Sinapi | Servente com encargos complementares. | Sedi - serviços diversos | h | 0,030 | 23.23 | 0.7
Composição Auxiliar | 91533 | Sinapi | Compactador de solos de percussão (soquete) com motor a gasolina 4 tempos, potência 4 cv - chp diurno. | Chor - custos horários de máquinas e equipamentos | chp | 0,130 | 47.29 | 6.07
42.3 | Código | Banco | Descrição. | Tipo | und | Quant. | Valor Unit | Total
Composição | 90105 | Sinapi | Escavação mecanizada de vala com profundidade até 1,5 m (média montante e jusante/uma composição por trecho), retroescav. (0,26 m3), largura menor que 0,8 m, em solo de 1a categoria, locais com baixo nível de interferência. | Movt - movimento de terra | m³ | 1,000 | 9.96 | 9.96
Composição Auxiliar | 5678 | Sinapi | Retroescavadeira sobre rodas com carregadeira, tração 4x4, potência líq. 88 hp, caçamba carreg. cap. mín. 1 m3, caçamba retro cap. 0,26 m3, peso operacional mín. 6.674 kg, profundidade escavação máx. 4,37 m - chp diurno. | Chor - custos horários de máquinas e equipamentos | chp | 0,030 | 160.58 | 5.34
Composição Auxiliar | 5679 | Sinapi | Retroescavadeira sobre rodas com carregadeira, tração 4x4, potência líq. 88 hp, caçamba carreg. cap. mín. 1 m3, caçamba retro cap. 0,26 m3, peso operacional mín. 6.674 kg, profundidade escavação máx. 4,37 m - chi diurno. | Chor - custos horários de máquinas e equipamentos | chi | 0,040 | 76.23 | 2.85
Composição Auxiliar | 88316 | Sinapi | Servente com encargos complementares. | Sedi - serviços diversos | h | 0,080 | 23.23 | 1.77
42.4 | Código | Banco | Descrição. | Tipo | und | Quant. | Valor Unit | Total
Composição | 104733 | Sinapi | Reaterro mecanizado de vala com retroescavadeira (capacidade da caçamba da retro: 0,26 m³/potência: 88 hp), largura até 0,8 m, profundidade até 1,5 m, com solo (sem substituição) de 1ª categoria, com placa vibratória. | Movt - movimento de terra | m³ | 1,000 | 21.16 | 21.16
Composição Auxiliar | 5678 | Sinapi | Retroescavadeira sobre rodas com carregadeira, tração 4x4, potência líq. 88 hp, caçamba carreg. cap. mín. 1 m3, caçamba retro cap. 0,26 m3, peso operacional mín. 6.674 kg, profundidade escavação máx. 4,37 m - chp diurno. | Chor - custos horários de máquinas e equipamentos | chp | 0,050 | 160.58 | 8.63
Composição Auxiliar | 5679 | Sinapi | Retroescavadeira sobre rodas com carregadeira, tração 4x4, potência líq. 88 hp, caçamba carreg. cap. mín. 1 m3, caçamba retro cap. 0,26 m3, peso operacional mín. 6.674 kg, profundidade escavação máx. 4,37 m - chi diurno. | Chor - custos horários de máquinas e equipamentos | chi | 0,080 | 76.23 | 5.92
Composição Auxiliar | 5901 | Sinapi | Caminhão pipa 10.000 l trucado, peso bruto total 23.000 kg, carga útil máxima 15.935 kg, distância entre eixos 4,8 m, potência 230 cv, inclusive tanque de aço para transporte de água - chp diurno. | Chor - custos horários de máquinas e equipamentos | chp | 0,010 | 318.24 | 1.71
Composição Auxiliar | 5903 | Sinapi | Caminhão pipa 10.000 l trucado, peso bruto total 23.000 kg, carga útil máxima 15.935 kg, distância entre eixos 4,8 m, potência 230 cv, inclusive tanque de aço para transporte de água - chi diurno. | Chor - custos horários de máquinas e equipamentos | chi | 0,000 | 78.11 | 0.04
Composição Auxiliar | 88316 | Sinapi | Servente com encargos complementares. | Sedi - serviços diversos | h | 0,170 | 23.23 | 3.89
Composição Auxiliar | 91277 | Sinapi | Placa vibratória reversível com motor 4 tempos a gasolina, força centrífuga de 25 kn (2500 kgf), potência 5,5 cv - chp diurno. | Chor - custos horários de máquinas e equipamentos | chp | 0,090 | 10.35 | 0.97
43 |  |  | Chafariz de água bruta (estrutura/paredes e painéis). |  |  |  |  | 156.81
43.1 | Código | Banco | Descrição. | Tipo | und | Quant. | Valor Unit | Total
Composição | 103328 | Sinapi | Alvenaria de vedação de blocos cerâmicos furados na horizontal de 9x19x19 cm (espessura 9 cm) e argamassa de assentamento com preparo em betoneira. | Pare - paredes/paineis | m² | 1,000 | 99.89 | 99.89
Composição Auxiliar | 87292 | Sinapi | Argamassa traço 1:2:8 (em volume de cimento, cal e areia média úmida) para emboço/massa única/assentamento de alvenaria de vedação, preparo mecânico com betoneira 400 l. | Sedi - serviços diversos | m³ | 0,010 | 738.3 | 6.71
Composição Auxiliar | 88309 | Sinapi | Pedreiro com encargos complementares. | Sedi - serviços diversos | h | 1,610 | 32.27 | 51.95
Composição Auxiliar | 88316 | Sinapi | Servente com encargos complementares. | Sedi - serviços diversos | h | 0,810 | 23.23 | 18.7
Insumo | 00007271 | Sinapi | Bloco ceramico / tijolo vazado para alvenaria de vedacao, 8 furos na horizontal de 9 x 19 x 19 cm (l x a x c). | Material | un. | 28,310 | 0.75 | 21.23
Insumo | 00034557 | Sinapi | Tela de aco soldada galvanizada/zincada para alvenaria, fio d = *1,20 a 1,70* mm, malha 15 x 15 mm, (c x l) *50 x 7,5* cm. | Material | m | 0,420 | 2.37 | 0.99
Insumo | 00037395 | Sinapi | Pino de aco com furo, haste = 27 mm (acao direta). | Material | cento | 0,010 | 63.01 | 0.31
44 |  |  | Chafariz de água bruta (instalações hidráulicas (até a rede)). |  |  |  |  | 386.22
44.1 | Código | Banco | Descrição. | Tipo | und | Quant. | Valor Unit | Total
Composição | 89357 | Sinapi | Tubo, pvc, soldável, de 32mm, instalado em ramal ou sub-ramal de água - fornecimento e instalação. | Inhi - instalações hidros sanitárias | m | 1,000 | 32.8 | 32.8
Composição Auxiliar | 88248 | Sinapi | Auxiliar de encanador ou bombeiro hidráulico com encargos complementares. | Sedi - serviços diversos | h | 0,450 | 23.37 | 10.58
Composição Auxiliar | 88267 | Sinapi | Encanador ou bombeiro hidráulico com encargos complementares. | Sedi - serviços diversos | h | 0,450 | 31.5 | 14.26
Insumo | 00009869 | Sinapi | Tubo pvc, soldavel, de 32 mm, agua fria (nbr-5648). | Material | m | 1,050 | 7.36 | 7.72
Insumo | 00038383 | Sinapi | Lixa d'agua em folha, grao 100. | Material | un. | 0,110 | 2.33 | 0.24
44.2 | Código | Banco | Descrição. | Tipo | und | Quant. | Valor Unit | Total
Composição | 89413 | Sinapi | Joelho 90 graus, pvc, soldável, dn 32mm, instalado em ramal de distribuição de água - fornecimento e instalação. | Inhi - instalações hidros sanitárias | un. | 1,000 | 12.32 | 12.32
Composição Auxiliar | 88248 | Sinapi | Auxiliar de encanador ou bombeiro hidráulico com encargos complementares. | Sedi - serviços diversos | h | 0,160 | 23.37 | 3.78
Composição Auxiliar | 88267 | Sinapi | Encanador ou bombeiro hidráulico com encargos complementares. | Sedi - serviços diversos | h | 0,160 | 31.5 | 5.1
Insumo | 00000122 | Sinapi | Adesivo plastico para pvc, frasco com *850* gr. | Material | un. | 0,010 | 63.17 | 0.59
Insumo | 00003536 | Sinapi | Joelho pvc, soldavel, 90 graus, 32 mm, cor marrom, para agua fria predial. | Material | un. | 1,000 | 1.99 | 1.99
Insumo | 00020083 | Sinapi | Solucao preparadora / limpadora para pvc, frasco com 1000 cm3. | Material | un. | 0,010 | 71.57 | 0.78
Insumo | 00038383 | Sinapi | Lixa d'agua em folha, grao 100. | Material | un. | 0,040 | 2.33 | 0.08
44.3 | Código | Banco | Descrição. | Tipo | und | Quant. | Valor Unit | Total
Composição | 89443 | Sinapi | Te, pvc, soldável, dn 32mm, instalado em ramal de distribuição de água - fornecimento e instalação. | Inhi - instalações hidros sanitárias | un. | 1,000 | 17.14 | 17.14
Composição Auxiliar | 88248 | Sinapi | Auxiliar de encanador ou bombeiro hidráulico com encargos complementares. | Sedi - serviços diversos | h | 0,220 | 23.37 | 5.05
Composição Auxiliar | 88267 | Sinapi | Encanador ou bombeiro hidráulico com encargos complementares. | Sedi - serviços diversos | h | 0,220 | 31.5 | 6.8
Insumo | 00000122 | Sinapi | Adesivo plastico para pvc, frasco com *850* gr. | Material | un. | 0,010 | 63.17 | 0.89
Insumo | 00007140 | Sinapi | Te soldavel, pvc, 90 graus, 32 mm, para agua fria predial (nbr 5648). | Material | un. | 1,000 | 3.1 | 3.1
Insumo | 00020083 | Sinapi | Solucao preparadora / limpadora para pvc, frasco com 1000 cm3. | Material | un. | 0,020 | 71.57 | 1.18
Insumo | 00038383 | Sinapi | Lixa d'agua em folha, grao 100. | Material | un. | 0,050 | 2.33 | 0.12
44.4 | Código | Banco | Descrição. | Tipo | und | Quant. | Valor Unit | Total
Composição | 89412 | Sinapi | Joelho 90 graus, pvc, soldável, dn 25mm, x 3/4 instalado em ramal de distribuição de água - fornecimento e instalação. | Inhi - instalações hidros sanitárias | un. | 1,000 | 9.85 | 9.85
Composição Auxiliar | 88248 | Sinapi | Auxiliar de encanador ou bombeiro hidráulico com encargos complementares. | Sedi - serviços diversos | h | 0,130 | 23.37 | 2.95
Composição Auxiliar | 88267 | Sinapi | Encanador ou bombeiro hidráulico com encargos complementares. | Sedi - serviços diversos | h | 0,130 | 31.5 | 3.98
Insumo | 00000122 | Sinapi | Adesivo plastico para pvc, frasco com *850* gr. | Material | un. | 0,010 | 63.17 | 0.37
Insumo | 00003522 | Sinapi | Joelho pvc, soldavel com rosca, 90 graus, 25 mm x 3/4", cor marrom, para agua fria predial. | Material | un. | 1,000 | 1.99 | 1.99
Insumo | 00020083 | Sinapi | Solucao preparadora / limpadora para pvc, frasco com 1000 cm3. | Material | un. | 0,010 | 71.57 | 0.5
Insumo | 00038383 | Sinapi | Lixa d'agua em folha, grao 100. | Material | un. | 0,030 | 2.33 | 0.06
44.5 | Código | Banco | Descrição. | Tipo | und | Quant. | Valor Unit | Total
Composição | 89380 | Sinapi | Luva de redução, pvc, soldável, dn 32mm x 25mm, instalado em ramal ou sub-ramal de água - fornecimento e instalação. | Inhi - instalações hidros sanitárias | un. | 1,000 | 9.89 | 9.89
Composição Auxiliar | 88248 | Sinapi | Auxiliar de encanador ou bombeiro hidráulico com encargos complementares. | Sedi - serviços diversos | h | 0,110 | 23.37 | 2.59
Composição Auxiliar | 88267 | Sinapi | Encanador ou bombeiro hidráulico com encargos complementares. | Sedi - serviços diversos | h | 0,110 | 31.5 | 3.49
Insumo | 00000122 | Sinapi | Adesivo plastico para pvc, frasco com *850* gr. | Material | un. | 0,010 | 63.17 | 0.51
Insumo | 00003869 | Sinapi | Luva de reducao soldavel, pvc, 32 mm x 25 mm, para agua fria predial. | Material | un. | 1,000 | 2.55 | 2.55
Insumo | 00020083 | Sinapi | Solucao preparadora / limpadora para pvc, frasco com 1000 cm3. | Material | un. | 0,010 | 71.57 | 0.67
Insumo | 00038383 | Sinapi | Lixa d'agua em folha, grao 100. | Material | un. | 0,040 | 2.33 | 0.08
44.6 | Código | Banco | Descrição. | Tipo | und | Quant. | Valor Unit | Total
Composição | 86913 | Sinapi | Torneira cromada 1/2" ou 3/4" para tanque, padrão popular - fornecimento e instalação. | Inhi - instalações hidros sanitárias | un. | 1,000 | 58.04 | 58.04
Composição Auxiliar | 88267 | Sinapi | Encanador ou bombeiro hidráulico com encargos complementares. | Sedi - serviços diversos | h | 0,150 | 31.5 | 4.8
Composição Auxiliar | 88316 | Sinapi | Servente com encargos complementares. | Sedi - serviços diversos | h | 0,050 | 23.23 | 1.11
Insumo | 00003146 | Sinapi | Fita veda rosca em rolos de 18 mm x 10 m (l x c). | Material | un. | 0,020 | 3.07 | 0.06
Insumo | 00007604 | Sinapi | Torneira metalica cromada para tanque / jardim, sem bico, cano longo, de parede, padrao popular / uso geral, 1/2" ou 3/4" (ref 1126). | Material | un. | 1,000 | 52.07 | 52.07
45 |  |  | Chafariz de água bruta (revestimentos - paredes). |  |  |  |  | 260.77
45.1 | Código | Banco | Descrição. | Tipo | und | Quant. | Valor Unit | Total
Composição | 87893 | Sinapi | Chapisco aplicado em alvenaria (sem presença de vãos) e estruturas de concreto de fachada, com colher de pedreiro. argamassa traço 1:3 com preparo manual. | Reve - revestimento e tratamento de superfícies | m² | 1,000 | 8.18 | 8.18
Composição Auxiliar | 87377 | Sinapi | Argamassa traço 1:3 (em volume de cimento e areia grossa úmida) para chapisco convencional, preparo manual. | Sedi - serviços diversos | m³ | 0,000 | 705.93 | 2.61
Composição Auxiliar | 88309 | Sinapi | Pedreiro com encargos complementares. | Sedi - serviços diversos | h | 0,140 | 32.27 | 4.49
Composição Auxiliar | 88316 | Sinapi | Servente com encargos complementares. | Sedi - serviços diversos | h | 0,050 | 23.23 | 1.08
45.2 | Código | Banco | Descrição. | Tipo | und | Quant. | Valor Unit | Total
Composição | 87532 | Sinapi | Emboço, em argamassa traço 1:2:8, preparo manual, aplicado manualmente em paredes internas de ambientes com área entre 5m² e 10m², e = 17,5mm, com taliscas. | Reve - revestimento e tratamento de superfícies | m² | 1,000 | 43.86 | 43.86
Composição Auxiliar | 87369 | Sinapi | Argamassa traço 1:2:8 (em volume de cimento, cal e areia média úmida) para emboço/massa única/assentamento de alvenaria de vedação, preparo manual. | Sedi - serviços diversos | m³ | 0,030 | 807.57 | 24.55
Composição Auxiliar | 88309 | Sinapi | Pedreiro com encargos complementares. | Sedi - serviços diversos | h | 0,440 | 32.27 | 14.2
Composição Auxiliar | 88316 | Sinapi | Servente com encargos complementares. | Sedi - serviços diversos | h | 0,220 | 23.23 | 5.11
45.3 | Código | Banco | Descrição. | Tipo | und | Quant. | Valor Unit | Total
Composição | 87273 | Sinapi | Revestimento cerâmico para paredes internas com placas tipo esmaltada de dimensões 33x45 cm aplicadas na altura inteira das paredes. | Reve - revestimento e tratamento de superfícies | m² | 1,000 | 66.69 | 66.69
Composição Auxiliar | 88256 | Sinapi | Azulejista ou ladrilhista com encargos complementares. | Sedi - serviços diversos | h | 0,700 | 32.1 | 22.37
Composição Auxiliar | 88316 | Sinapi | Servente com encargos complementares. | Sedi - serviços diversos | h | 0,310 | 23.23 | 7.28
Insumo | 00000536 | Sinapi | Revestimento em ceramica esmaltada extra, pei menor ou igual a 3, formato menor ou igual a 2025 cm2. | Material | m² | 1,080 | 27.9 | 30.12
Insumo | 00001381 | Sinapi | Argamassa colante ac i para ceramicas. | Material | kg | 6,850 | 0.85 | 5.82
Insumo | 00034357 | Sinapi | Rejunte cimenticio, qualquer cor. | Material | kg | 0,220 | 4.99 | 1.1
45.4 | Código | Banco | Descrição. | Tipo | und | Quant. | Valor Unit | Total
Composição | 87794 | Sinapi | Emboço ou massa única em argamassa traço 1:2:8, preparo manual, aplicada manualmente em panos cegos de fachada (sem presença de vãos), espessura de 25 mm. | Reve - revestimento e tratamento de superfícies | m² | 1,000 | 49.09 | 49.09
Composição Auxiliar | 87369 | Sinapi | Argamassa traço 1:2:8 (em volume de cimento, cal e areia média úmida) para emboço/massa única/assentamento de alvenaria de vedação, preparo manual. | Sedi - serviços diversos | m³ | 0,030 | 807.57 | 23.66
Composição Auxiliar | 88309 | Sinapi | Pedreiro com encargos complementares. | Sedi - serviços diversos | h | 0,410 | 32.27 | 13.19
Composição Auxiliar | 88316 | Sinapi | Servente com encargos complementares. | Sedi - serviços diversos | h | 0,410 | 23.23 | 9.5
Insumo | 00037411 | Sinapi | Tela de aco soldada galvanizada/zincada para alvenaria, fio d = *1,24 mm, malha 25 x 25 mm. | Material | m² | 0,160 | 17.38 | 2.74
46 |  |  | Chafariz de água bruta (pisos). |  |  |  |  | 58.27
46.1 | Código | Banco | Descrição. | Tipo | und | Quant. | Valor Unit | Total
Composição | 95241 | Sinapi | Lastro de concreto magro, aplicado em pisos, lajes sobre solo ou radiers, espessura de 5 cm. | Fues - fundações e estruturas | m² | 1,000 | 40.63 | 40.63
Composição Auxiliar | 88309 | Sinapi | Pedreiro com encargos complementares. | Sedi - serviços diversos | h | 0,250 | 32.27 | 8.2
Composição Auxiliar | 88316 | Sinapi | Servente com encargos complementares. | Sedi - serviços diversos | h | 0,090 | 23.23 | 2.13
Composição Auxiliar | 94968 | Sinapi | Concreto magro para lastro, traço 1:4,5:4,5 (em massa seca de cimento/ areia média/ brita 1) - preparo mecânico com betoneira 600 l. | Fues - fundações e estruturas | m³ | 0,070 | 439.27 | 30.3
46.2 | Código | Banco | Descrição. | Tipo | und | Quant. | Valor Unit | Total
Composição | 87248 | Sinapi | Revestimento cerâmico para piso com placas tipo esmaltada de dimensões 35x35 cm aplicada em ambientes de área maior que 10 m2. | Piso - pisos | m² | 1,000 | 50.65 | 50.65
Composição Auxiliar | 88256 | Sinapi | Azulejista ou ladrilhista com encargos complementares. | Sedi - serviços diversos | h | 0,240 | 32.1 | 7.73
Composição Auxiliar | 88316 | Sinapi | Servente com encargos complementares. | Sedi - serviços diversos | h | 0,130 | 23.23 | 2.99
Insumo | 00001287 | Sinapi | Piso em ceramica esmaltada extra, cor lisa, pei maior ou igual a 4, formato menor ou igual a 2025 cm2. | Material | m² | 1,060 | 29.3 | 30.97
Insumo | 00001381 | Sinapi | Argamassa colante ac i para ceramicas. | Material | kg | 9,130 | 0.85 | 7.76
Insumo | 00034357 | Sinapi | Rejunte cimenticio, qualquer cor. | Material | kg | 0,240 | 4.99 | 1.2
47 |  |  | Chafariz de água bruta (pintura). |  |  |  |  | 23.25
47.1 | Código | Banco | Descrição. | Tipo | und | Quant. | Valor Unit | Total
Composição | 88485 | Sinapi | Fundo selador acrílico, aplicação manual em parede, uma demão. | Pint - pinturas | m² | 1,000 | 4.23 | 4.23
Composição Auxiliar | 88310 | Sinapi | Pintor com encargos complementares. | Sedi - serviços diversos | h | 0,070 | 33.74 | 2.24
Composição Auxiliar | 88316 | Sinapi | Servente com encargos complementares. | Sedi - serviços diversos | h | 0,020 | 23.23 | 0.51
Insumo | 00006085 | Sinapi | Selador acrilico opaco premium interior/exterior. | Material | l | 0,170 | 8.89 | 1.48
47.2 | Código | Banco | Descrição. | Tipo | und | Quant. | Valor Unit | Total
Composição | 88489 | Sinapi | Pintura látex acrílica premium, aplicação manual em paredes, duas demãos. | Pint - pinturas | m² | 1,000 | 13.42 | 13.42
Composição Auxiliar | 88310 | Sinapi | Pintor com encargos complementares. | Sedi - serviços diversos | h | 0,160 | 33.74 | 5.5
Composição Auxiliar | 88316 | Sinapi | Servente com encargos complementares. | Sedi - serviços diversos | h | 0,050 | 23.23 | 1.26
Insumo | 00007356 | Sinapi | Tinta latex acrilica premium, cor branco fosco. | Material | l | 0,230 | 29.16 | 6.66
48 |  |  | Bebedouro de animais (água bruta). |  |  |  |  | 1878.14
48.1 | Código | Banco | Descrição. | Tipo | und | Quant. | Valor Unit | Total
Composição | Composição - 018 | Próprio | Serviço de execução do bebedouro em concreto armado, incluso materiais. | Sedi - serviços diversos | un. | 1,000 | 1600.52 | 1600.52
Composição Auxiliar | 5928 | Sinapi | Guindauto hidráulico, capacidade máxima de carga 6200 kg, momento máximo de carga 11,7 tm, alcance máximo horizontal 9,70 m, inclusive caminhão toco pbt 16.000 kg, potência de 189 cv - chp diurno. | Chor - custos horários de máquinas e equipamentos | chp | 2,000 | 279.63 | 559.26
Composição Auxiliar | 87445 | Sinapi | Betoneira capacidade nominal 400 l, capacidade de mistura 310 l, motor a diesel potência 5,0 hp, sem carregador - chp diurno. | Chor - custos horários de máquinas e equipamentos | chp | 0,500 | 5.31 | 2.65
Composição Auxiliar | 88377 | Sinapi | Operador de betoneira estacionária/misturador com encargos complementares. | Sedi - serviços diversos | h | 0,500 | 38.98 | 19.49
Composição Auxiliar | 88310 | Sinapi | Pintor com encargos complementares. | Sedi - serviços diversos | h | 0,300 | 33.74 | 10.12
Composição Auxiliar | 100301 | Sinapi | Ajudante de pintor com encargos complementares. | Sedi - serviços diversos | h | 0,100 | 25.65 | 2.56
Composição Auxiliar | 88245 | Sinapi | Armador com encargos complementares. | Sedi - serviços diversos | h | 3,000 | 32.02 | 96.06
Composição Auxiliar | 88262 | Sinapi | Carpinteiro de formas com encargos complementares. | Sedi - serviços diversos | h | 2,000 | 31.88 | 63.76
Composição Auxiliar | 88316 | Sinapi | Servente com encargos complementares. | Sedi - serviços diversos | h | 5,000 | 23.23 | 116.15
Composição Auxiliar | 88309 | Sinapi | Pedreiro com encargos complementares. | Sedi - serviços diversos | h | 4,000 | 32.27 | 129.08
Insumo | 00043055 | Sinapi | Aco ca-50, 12,5 mm ou 16,0 mm, vergalhao. | Material | kg | 12,000 | 7.34 | 88.08
Insumo | 00043059 | Sinapi | Aco ca-60, 4,2 mm, ou 5,0 mm, ou 6,0 mm, ou 7,0 mm, vergalhao. | Material | kg | 13,000 | 8.02 | 104.26
Insumo | 00000032 | Sinapi | Aco ca-50, 6,3 mm, vergalhao. | Material | kg | 6,000 | 8.94 | 53.64
Insumo | 00000370 | Sinapi | Areia media - posto jazida/fornecedor (retirado na jazida, sem transporte). | Material | m³ | 0,320 | 117.45 | 37.58
Insumo | 00001379 | Sinapi | Cimento portland composto cp ii-32. | Material | kg | 127,000 | 0.8 | 101.6
Insumo | 00004718 | Sinapi | Pedra britada n. 2 (19 a 38 mm) posto pedreira/fornecedor, sem frete. | Material | m³ | 0,080 | 112.03 | 8.96
Insumo | 00004721 | Sinapi | Pedra britada n. 1 (9,5 a 19 mm) posto pedreira/fornecedor, sem frete. | Material | m³ | 0,230 | 111.44 | 25.63
Insumo | 00003767 | Sinapi | Lixa em folha para parede ou madeira, numero 120, cor vermelha. | Material | un. | 0,120 | 0.92 | 0.11
Insumo | 00007356 | Sinapi | Tinta latex acrilica premium, cor branco fosco. | Material | l | 0,180 | 29.16 | 5.24
Insumo | 00043681 | Sinapi | Chapa/painel de madeira compensada resinada (madeirite resinado rosa) para forma de concreto, de 2200 x 1100 mm, e = 8 a 12 mm. | Material | m² | 7,300 | 24.15 | 176.29
49 |  |  | Tanque do concentrado (serviços preliminares). |  |  |  |  | 226.8
49.1 | Código | Banco | Descrição. | Tipo | und | Quant. | Valor Unit | Total
Composição | 99062 | Sinapi | Marcação de pontos em gabarito ou cavalete. | Sert - serviços técnicos | un. | 1,000 | 2.24 | 2.24
Composição Auxiliar | 88239 | Sinapi | Ajudante de carpinteiro com encargos complementares. | Sedi - serviços diversos | h | 0,040 | 23.87 | 0.93
Composição Auxiliar | 88262 | Sinapi | Carpinteiro de formas com encargos complementares. | Sedi - serviços diversos | h | 0,040 | 31.88 | 1.25
Insumo | 00005068 | Sinapi | Prego de aco polido com cabeca 17 x 21 (2 x 11). | Material | kg | 0,000 | 17.76 | 0.06
50 |  |  | Tanque do concentrado (escavações). |  |  |  |  | 6703.94
50.1 | Código | Banco | Descrição. | Tipo | und | Quant. | Valor Unit | Total
Composição | 90107 | Sinapi | Escavação mecanizada de vala com profundidade maior que 1,5 m até 3,0 m (média montante e jusante/uma composição por trecho), retroescav. (0,26 m3), largura menor que 0,8 m, em solo de 1a categoria, locais com baixo nível de interferência. | Movt - movimento de terra | m³ | 1,000 | 8.95 | 8.95
Composição Auxiliar | 5678 | Sinapi | Retroescavadeira sobre rodas com carregadeira, tração 4x4, potência líq. 88 hp, caçamba carreg. cap. mín. 1 m3, caçamba retro cap. 0,26 m3, peso operacional mín. 6.674 kg, profundidade escavação máx. 4,37 m - chp diurno. | Chor - custos horários de máquinas e equipamentos | chp | 0,030 | 160.58 | 4.86
Composição Auxiliar | 5679 | Sinapi | Retroescavadeira sobre rodas com carregadeira, tração 4x4, potência líq. 88 hp, caçamba carreg. cap. mín. 1 m3, caçamba retro cap. 0,26 m3, peso operacional mín. 6.674 kg, profundidade escavação máx. 4,37 m - chi diurno. | Chor - custos horários de máquinas e equipamentos | chi | 0,030 | 76.23 | 2.6
Composição Auxiliar | 88316 | Sinapi | Servente com encargos complementares. | Sedi - serviços diversos | h | 0,060 | 23.23 | 1.49
50.2 | Código | Banco | Descrição. | Tipo | und | Quant. | Valor Unit | Total
Composição | 100942 | Sinapi | Transporte com caminhão basculante de 10 m³, em via interna a obra (unidade: txkm). | Tran - transportes, cargas e descargas | txkm | 1,000 | 4.98 | 4.98
Composição Auxiliar | 91386 | Sinapi | Caminhão basculante 10 m3, trucado cabine simples, peso bruto total 23.000 kg, carga útil máxima 15.935 kg, distância entre eixos 4,80 m, potência 230 cv inclusive caçamba metálica - chp diurno. | Chor - custos horários de máquinas e equipamentos | chp | 0,020 | 266.07 | 4.44
Composição Auxiliar | 91387 | Sinapi | Caminhão basculante 10 m3, trucado cabine simples, peso bruto total 23.000 kg, carga útil máxima 15.935 kg, distância entre eixos 4,80 m, potência 230 cv inclusive caçamba metálica - chi diurno. | Chor - custos horários de máquinas e equipamentos | chi | 0,010 | 77.11 | 0.54
51 |  |  | Tanque do concentrado (aterro (taludes)). |  |  |  |  | 4573.06
51.1 | Código | Banco | Descrição. | Tipo | und | Quant. | Valor Unit | Total
Composição | 96385 | Sinapi | Execução e compactação de corpo de aterro de aterro (95% de energia do proctor normal) com solo predominantemente argiloso espessura 15 cm - exclusive material, escavação, carga e transporte. | Movt - movimento de terra | m³ | 1,000 | 14.14 | 14.14
Composição Auxiliar | 5901 | Sinapi | Caminhão pipa 10.000 l trucado, peso bruto total 23.000 kg, carga útil máxima 15.935 kg, distância entre eixos 4,8 m, potência 230 cv, inclusive tanque de aço para transporte de água - chp diurno. | Chor - custos horários de máquinas e equipamentos | chp | 0,000 | 318.24 | 1.35
Composição Auxiliar | 5903 | Sinapi | Caminhão pipa 10.000 l trucado, peso bruto total 23.000 kg, carga útil máxima 15.935 kg, distância entre eixos 4,8 m, potência 230 cv, inclusive tanque de aço para transporte de água - chi diurno. | Chor - custos horários de máquinas e equipamentos | chi | 0,030 | 78.11 | 2.45
Composição Auxiliar | 5932 | Sinapi | Motoniveladora potência básica líquida (primeira marcha) 125 hp, peso bruto 13032 kg, largura da lâmina de 3,7 m - chp diurno. | Chor - custos horários de máquinas e equipamentos | chp | 0,000 | 310.79 | 1.4
Composição Auxiliar | 5934 | Sinapi | Motoniveladora potência básica líquida (primeira marcha) 125 hp, peso bruto 13032 kg, largura da lâmina de 3,7 m - chi diurno. | Chor - custos horários de máquinas e equipamentos | chi | 0,030 | 134.62 | 4.19
Composição Auxiliar | 73436 | Sinapi | Rolo compactador vibratório pé de carneiro para solos, potência 80 hp, peso operacional sem/com lastro 7,4 / 8,8 t, largura de trabalho 1,68 m - chp diurno. | Chor - custos horários de máquinas e equipamentos | chp | 0,010 | 179.91 | 1.87
Composição Auxiliar | 88316 | Sinapi | Servente com encargos complementares. | Sedi - serviços diversos | h | 0,040 | 23.23 | 0.82
Composição Auxiliar | 93244 | Sinapi | Rolo compactador vibratório pé de carneiro para solos, potência 80 hp, peso operacional sem/com lastro 7,4 / 8,8 t, largura de trabalho 1,68 m - chi diurno. | Chor - custos horários de máquinas e equipamentos | chi | 0,030 | 81.86 | 2.06
51.2 | Código | Banco | Descrição. | Tipo | und | Quant. | Valor Unit | Total
Composição | 100574 | Sinapi | Espalhamento de material com trator de esteiras. | Pavi - pavimentação | m³ | 1,000 | 1.45 | 1.45
Composição Auxiliar | 5851 | Sinapi | Trator de esteiras, potência 150 hp, peso operacional 16,7 t, com roda motriz elevada e lâmina 3,18 m3 - chp diurno. | Chor - custos horários de máquinas e equipamentos | chp | 0,000 | 262.79 | 0.66
Composição Auxiliar | 5853 | Sinapi | Trator de esteiras, potência 150 hp, peso operacional 16,7 t, com roda motriz elevada e lâmina 3,18 m3 - chi diurno. | Chor - custos horários de máquinas e equipamentos | chi | 0,010 | 97.51 | 0.59
Composição Auxiliar | 88316 | Sinapi | Servente com encargos complementares. | Sedi - serviços diversos | h | 0,010 | 23.23 | 0.2
52 |  |  | Tanque do concentrado (instalações hidráulicas). |  |  |  |  | 831.38
52.1 | Código | Banco | Descrição. | Tipo | und | Quant. | Valor Unit | Total
Composição | 89449 | Sinapi | Tubo, pvc, soldável, de 50mm, instalado em prumada de água - fornecimento e instalação. | Inhi - instalações hidros sanitárias | m | 1,000 | 15.16 | 15.16
Composição Auxiliar | 88248 | Sinapi | Auxiliar de encanador ou bombeiro hidráulico com encargos complementares. | Sedi - serviços diversos | h | 0,030 | 23.37 | 0.79
Composição Auxiliar | 88267 | Sinapi | Encanador ou bombeiro hidráulico com encargos complementares. | Sedi - serviços diversos | h | 0,030 | 31.5 | 1.07
Insumo | 00009875 | Sinapi | Tubo pvc, soldavel, de 50 mm, agua fria (nbr-5648). | Material | m | 1,050 | 12.67 | 13.29
Insumo | 00038383 | Sinapi | Lixa d'agua em folha, grao 100. | Material | un. | 0,010 | 2.33 | 0.01
52.2 | Código | Banco | Descrição. | Tipo | und | Quant. | Valor Unit | Total
Composição | 94492 | Sinapi | Registro de esfera, pvc, soldável, com volante, dn 50 mm - fornecimento e instalação. | Inhi - instalações hidros sanitárias | un. | 1,000 | 79.41 | 79.41
Composição Auxiliar | 88248 | Sinapi | Auxiliar de encanador ou bombeiro hidráulico com encargos complementares. | Sedi - serviços diversos | h | 0,110 | 23.37 | 2.64
Composição Auxiliar | 88267 | Sinapi | Encanador ou bombeiro hidráulico com encargos complementares. | Sedi - serviços diversos | h | 0,110 | 31.5 | 3.56
Insumo | 00011677 | Sinapi | Registro de esfera, pvc, com volante, vs, soldavel, dn 50 mm, com corpo dividido. | Material | un. | 1,000 | 70.44 | 70.44
Insumo | 00020080 | Sinapi | Adesivo plastico para pvc, frasco com 175 gr. | Material | un. | 0,070 | 20.61 | 1.47
Insumo | 00020083 | Sinapi | Solucao preparadora / limpadora para pvc, frasco com 1000 cm3. | Material | un. | 0,020 | 71.57 | 1.28
Insumo | 00038383 | Sinapi | Lixa d'agua em folha, grao 100. | Material | un. | 0,010 | 2.33 | 0.02
52.3 | Código | Banco | Descrição. | Tipo | und | Quant. | Valor Unit | Total
Composição | 89596 | Sinapi | Adaptador curto com bolsa e rosca para registro, pvc, soldável, dn 50mm x 1.1/2 , instalado em prumada de água - fornecimento e instalação. | Inhi - instalações hidros sanitárias | un. | 1,000 | 9.7 | 9.7
Composição Auxiliar | 88248 | Sinapi | Auxiliar de encanador ou bombeiro hidráulico com encargos complementares. | Sedi - serviços diversos | h | 0,070 | 23.37 | 1.71
Composição Auxiliar | 88267 | Sinapi | Encanador ou bombeiro hidráulico com encargos complementares. | Sedi - serviços diversos | h | 0,070 | 31.5 | 2.31
Insumo | 00000112 | Sinapi | Adaptador pvc soldavel curto com bolsa e rosca, 50 mm x1 1/2", para agua fria. | Material | un. | 1,000 | 3.66 | 3.66
Insumo | 00000122 | Sinapi | Adesivo plastico para pvc, frasco com *850* gr. | Material | un. | 0,010 | 63.17 | 0.81
Insumo | 00020083 | Sinapi | Solucao preparadora / limpadora para pvc, frasco com 1000 cm3. | Material | un. | 0,020 | 71.57 | 1.18
Insumo | 00038383 | Sinapi | Lixa d'agua em folha, grao 100. | Material | un. | 0,020 | 2.33 | 0.03
53 |  |  | Tanque do concentrado (impermeabilização). |  |  |  |  | 37678.99
53.1 | Código | Banco | Descrição. | Tipo | und | Quant. | Valor Unit | Total
Composição | Composição - 019 | Próprio | Fornecimento e instalação de reservatório confeccionado com geomembrana fabricada com laminado flexível de pvc, obtido por processo de calandragem, de 0,80mm de espessura, na cor preta, com formulação atóxica e isenta de metais pesados, com aditivos anti-u.v. e anti-oxidante tamanho do reservatório confeccionado: 12 m x 15 m x 2,00 m (l x c x a) com aba para, ancoragem de 0,90 m em todo o perímetro (meio tanque = 262 m3). | Astu - assentamento de tubos e pecas | und | 1,000 | 33045.95 | 33045.95
Insumo | COTAÇÃO - 002 | Próprio | Geomembrana fabricada com laminado flexível de pvc, obtido por processo de calandragem, de 0,80mm de espessura, na cor preta, com formulação atóxica e isenta de metais pesados, com aditivos anti-u.v. e anti-oxidante. | Material | und | 1,000 | 33045.95 | 33045.95
54 |  |  | Dessalinizador. |  |  |  |  | 77854.44
54.1 | Código | Banco | Descrição. | Tipo | und | Quant. | Valor Unit | Total
Composição | Composição - 020 | Próprio | Fornecimento e instalação de dessalinizador com capacidade de produção de 400 l/h. | Astu - assentamento de tubos e pecas | un. | 1,000 | 68281.4 | 68281.4
Insumo | COTAÇÃO - 003 | Próprio | Fornecimento e instalação de dessalinizador com capacidade de produção de 400 l/h. | Equipamento | un. | 1,000 | 68281.4 | 68281.4
55 |  |  | Serviços complementares. |  |  |  |  | 64904.94
55.1 | Código | Banco | Descrição. | Tipo | und | Quant. | Valor Unit | Total
Composição | Composição - 021 | Próprio | Serviço técnico de capacitação dos operadores dos dessalinizadores. | Astu - assentamento de tubos e pecas | un. | 1,000 | 4193.72 | 4193.72
Insumo | COTAÇÃO - 004 | Próprio | Serviços técnicos de capacitação dos operadores dos dessalinizadores. | Serviços | un. | 1,000 | 4193.72 | 4193.72
55.2 | Código | Banco | Descrição. | Tipo | und | Quant. | Valor Unit | Total
Composição | Composição - 022 | Próprio | Manutenção e monitoramento dos dessalinizadores (no período de 12 meses - 01 visita a cada 2 meses). | Astu - assentamento de tubos e pecas | un. | 1,000 | 5527.47 | 5527.47
Insumo | COTAÇÃO - 005 | Próprio | Manutenção e monitoramento dos dessalinizadores. | Serviços | un. | 1,000 | 5527.47 | 5527.47
55.3 | Código | Banco | Descrição. | Tipo | und | Quant. | Valor Unit | Total
Composição | Composição - 023 | Próprio | Serviço de coleta e análise físico-química e bacteriológica. | Sedi - serviços diversos | un. | 1,000 | 621.19 | 621.19
Composição Auxiliar | 6312 | Orse | Análise físico-química da água. | Conversão infoworca | un. | 1,000 | 565.21 | 565.21
Composição Auxiliar | 6313 | Orse | Análise bacteriológica da água. | Conversão infoworca | un. | 1,000 | 55.98 | 55.98

## Crono. - BA - P
CONTRATAÇÃO DE EMPRESA PARA EXECUÇÃO DE SERVIÇOS DE IMPLANTAÇÃO, FORNECIMENTO E INSTALAÇÃO DE SISTEMAS DE DESSALINIZADORES POR OSMOSE REVERSA, INCLUSIVE A PRÉ-OPERAÇÃO, MANUTENÇÃO DO SISTEMA E A CAPACITAÇÃO DOS OPERADORES, EM COMUNIDADES DE MUNICÍPIOS LOCALIZADOS NA ÁREA DE ATUAÇÃO DA CODEVASF NO ESTADO DO BAHIA
CRONOGRAMA SINTÉTICO - DESSALINIZADOR - BAHIA
ITEM | ESPECIFICAÇÃO DOS SERVIÇOS | VALOR TOTAL (R$) | Mês 01 | Mês 02 | Mês 03 | Mês 04 | Mês 05 | Mês 06 | Mês 07 | Mês 08 | Mês 09 | Mês 10 | Mês 11 | Mês 12
1 | Administração local. | 317108.25 | 26425.6875 | 26425.6875 | 26425.6875 | 26425.6875 | 26425.6875 | 26425.6875 | 26425.6875 | 26425.6875 | 26425.6875 | 26425.6875 | 26425.6875 | 26425.6875
2 | Serviços preliminares. | 166028.33 | 13835.6942 | 13835.6942 | 13835.6942 | 13835.6942 | 13835.6942 | 13835.6942 | 13835.6942 | 13835.6942 | 13835.6942 | 13835.6942 | 13835.6942 | 13835.6942
3 | Implantação de cercas (fundação). | 355283.73 | 29606.9775 | 29606.9775 | 29606.9775 | 29606.9775 | 29606.9775 | 29606.9775 | 29606.9775 | 29606.9775 | 29606.9775 | 29606.9775 | 29606.9775 | 29606.9775
4 | Alambrado. | 641030.4 | 53419.2 | 53419.2 | 53419.2 | 53419.2 | 53419.2 | 53419.2 | 53419.2 | 53419.2 | 53419.2 | 53419.2 | 53419.2 | 53419.2
5 | Portões. | 144039.6 | 12003.3 | 12003.3 | 12003.3 | 12003.3 | 12003.3 | 12003.3 | 12003.3 | 12003.3 | 12003.3 | 12003.3 | 12003.3 | 12003.3
6 | Pintura (mureta). | 82588.56 | 6882.38 | 6882.38 | 6882.38 | 6882.38 | 6882.38 | 6882.38 | 6882.38 | 6882.38 | 6882.38 | 6882.38 | 6882.38 | 6882.38
7 | Instalações elétricas (entrada/rede). | 41979.6 | 3498.3 | 3498.3 | 3498.3 | 3498.3 | 3498.3 | 3498.3 | 3498.3 | 3498.3 | 3498.3 | 3498.3 | 3498.3 | 3498.3
8 | Cavalete do poço. | 31303.95 | 2608.6625 | 2608.6625 | 2608.6625 | 2608.6625 | 2608.6625 | 2608.6625 | 2608.6625 | 2608.6625 | 2608.6625 | 2608.6625 | 2608.6625 | 2608.6625
9 | Adutora de recalque água bruta do poço para o reservatório (serviços preliminares). | 57015 | 4751.25 | 4751.25 | 4751.25 | 4751.25 | 4751.25 | 4751.25 | 4751.25 | 4751.25 | 4751.25 | 4751.25 | 4751.25 | 4751.25
10 | Adutora de recalque água bruta do poço para o reservatório (serviços em terra). | 30481.35 | 2540.1125 | 2540.1125 | 2540.1125 | 2540.1125 | 2540.1125 | 2540.1125 | 2540.1125 | 2540.1125 | 2540.1125 | 2540.1125 | 2540.1125 | 2540.1125
11 | Adutora de recalque água bruta do poço para o reservatório (assentamento e fornecimento de tubulação e conexões). | 98321.85 | 8193.4875 | 8193.4875 | 8193.4875 | 8193.4875 | 8193.4875 | 8193.4875 | 8193.4875 | 8193.4875 | 8193.4875 | 8193.4875 | 8193.4875 | 8193.4875
12 | Base dos reservatórios c/ caixa de brita (reservatório de água bruta saída para rede de abastecimento de água bruta e saída de limpeza). | 364295.36 | 30357.9467 | 30357.9467 | 30357.9467 | 30357.9467 | 30357.9467 | 30357.9467 | 30357.9467 | 30357.9467 | 30357.9467 | 30357.9467 | 30357.9467 | 30357.9467
13 | Reservatório do concentrado saída para tanque do concentrado. | 21073.5 | 1756.125 | 1756.125 | 1756.125 | 1756.125 | 1756.125 | 1756.125 | 1756.125 | 1756.125 | 1756.125 | 1756.125 | 1756.125 | 1756.125
14 | Entrada que vem do dessalinizador e ligações gerais. | 8341.92 | 695.16 | 695.16 | 695.16 | 695.16 | 695.16 | 695.16 | 695.16 | 695.16 | 695.16 | 695.16 | 695.16 | 695.16
15 | Saída para limpeza e extravasor. | 5768.7 | 480.725 | 480.725 | 480.725 | 480.725 | 480.725 | 480.725 | 480.725 | 480.725 | 480.725 | 480.725 | 480.725 | 480.725
16 | Reservatório de água doce saída para rede de abastecimento. | 26924.93 | 2243.7442 | 2243.7442 | 2243.7442 | 2243.7442 | 2243.7442 | 2243.7442 | 2243.7442 | 2243.7442 | 2243.7442 | 2243.7442 | 2243.7442 | 2243.7442
17 | Entrada que vem do dessalinizador. | 3918.6 | 326.55 | 326.55 | 326.55 | 326.55 | 326.55 | 326.55 | 326.55 | 326.55 | 326.55 | 326.55 | 326.55 | 326.55
18 | Saída para limpeza e extravasor. | 11185.35 | 932.1125 | 932.1125 | 932.1125 | 932.1125 | 932.1125 | 932.1125 | 932.1125 | 932.1125 | 932.1125 | 932.1125 | 932.1125 | 932.1125
19 | Abrigo do dessalinizador (serviços preliminares). | 875.7 | 72.975 | 72.975 | 72.975 | 72.975 | 72.975 | 72.975 | 72.975 | 72.975 | 72.975 | 72.975 | 72.975 | 72.975
20 | Abrigo do dessalinizador (fundações). | 143216.2 | 11934.6833 | 11934.6833 | 11934.6833 | 11934.6833 | 11934.6833 | 11934.6833 | 11934.6833 | 11934.6833 | 11934.6833 | 11934.6833 | 11934.6833 | 11934.6833
21 | Abrigo do dessalinizador (estrutura). | 70932.27 | 5911.0225 | 5911.0225 | 5911.0225 | 5911.0225 | 5911.0225 | 5911.0225 | 5911.0225 | 5911.0225 | 5911.0225 | 5911.0225 | 5911.0225 | 5911.0225
22 | Abrigo do dessalinizador (paredes e painéis). | 106113.07 | 8842.7558 | 8842.7558 | 8842.7558 | 8842.7558 | 8842.7558 | 8842.7558 | 8842.7558 | 8842.7558 | 8842.7558 | 8842.7558 | 8842.7558 | 8842.7558
23 | Abrigo do dessalinizador (cobertura). | 97831.23 | 8152.6025 | 8152.6025 | 8152.6025 | 8152.6025 | 8152.6025 | 8152.6025 | 8152.6025 | 8152.6025 | 8152.6025 | 8152.6025 | 8152.6025 | 8152.6025
24 | Abrigo do dessalinizador (esquadrias). | 27676.18 | 2306.3483 | 2306.3483 | 2306.3483 | 2306.3483 | 2306.3483 | 2306.3483 | 2306.3483 | 2306.3483 | 2306.3483 | 2306.3483 | 2306.3483 | 2306.3483
25 | Abrigo do dessalinizador (instalações elétricas). | 125890.81 | 10490.9008 | 10490.9008 | 10490.9008 | 10490.9008 | 10490.9008 | 10490.9008 | 10490.9008 | 10490.9008 | 10490.9008 | 10490.9008 | 10490.9008 | 10490.9008
26 | Abrigo do dessalinizador (paredes/teto). | 106274.1 | 8856.175 | 8856.175 | 8856.175 | 8856.175 | 8856.175 | 8856.175 | 8856.175 | 8856.175 | 8856.175 | 8856.175 | 8856.175 | 8856.175
27 | Abrigo do dessalinizador (pisos). | 58830.2 | 4902.5167 | 4902.5167 | 4902.5167 | 4902.5167 | 4902.5167 | 4902.5167 | 4902.5167 | 4902.5167 | 4902.5167 | 4902.5167 | 4902.5167 | 4902.5167
28 | Abrigo do dessalinizador (pintura). | 53440.44 | 4453.37 | 4453.37 | 4453.37 | 4453.37 | 4453.37 | 4453.37 | 4453.37 | 4453.37 | 4453.37 | 4453.37 | 4453.37 | 4453.37
29 | Chafariz de água doce (serviços preliminares). | 291.9 | 24.325 | 24.325 | 24.325 | 24.325 | 24.325 | 24.325 | 24.325 | 24.325 | 24.325 | 24.325 | 24.325 | 24.325
30 | Chafariz de água doce (fundações). | 31734.06 | 2644.505 | 2644.505 | 2644.505 | 2644.505 | 2644.505 | 2644.505 | 2644.505 | 2644.505 | 2644.505 | 2644.505 | 2644.505 | 2644.505
31 | Chafariz de água doce (estrutura). | 33807.53 | 2817.2942 | 2817.2942 | 2817.2942 | 2817.2942 | 2817.2942 | 2817.2942 | 2817.2942 | 2817.2942 | 2817.2942 | 2817.2942 | 2817.2942 | 2817.2942
32 | Chafariz de água doce (paredes e painéis). | 32951.23 | 2745.9358 | 2745.9358 | 2745.9358 | 2745.9358 | 2745.9358 | 2745.9358 | 2745.9358 | 2745.9358 | 2745.9358 | 2745.9358 | 2745.9358 | 2745.9358
33 | Chafariz de água doce (cobertura). | 21685.83 | 1807.1525 | 1807.1525 | 1807.1525 | 1807.1525 | 1807.1525 | 1807.1525 | 1807.1525 | 1807.1525 | 1807.1525 | 1807.1525 | 1807.1525 | 1807.1525
34 | Chafariz de água doce (esquadrias). | 35365.82 | 2947.1517 | 2947.1517 | 2947.1517 | 2947.1517 | 2947.1517 | 2947.1517 | 2947.1517 | 2947.1517 | 2947.1517 | 2947.1517 | 2947.1517 | 2947.1517
35 | Chafariz de água doce (instalações elétricas). | 11003.49 | 916.9575 | 916.9575 | 916.9575 | 916.9575 | 916.9575 | 916.9575 | 916.9575 | 916.9575 | 916.9575 | 916.9575 | 916.9575 | 916.9575
36 | Instalações hidráulicas (interna). | 2902.8 | 241.9 | 241.9 | 241.9 | 241.9 | 241.9 | 241.9 | 241.9 | 241.9 | 241.9 | 241.9 | 241.9 | 241.9
37 | Chafariz de água doce (paredes/teto). | 51946.66 | 4328.8883 | 4328.8883 | 4328.8883 | 4328.8883 | 4328.8883 | 4328.8883 | 4328.8883 | 4328.8883 | 4328.8883 | 4328.8883 | 4328.8883 | 4328.8883
38 | Chafariz de água doce (pisos). | 8377.29 | 698.1075 | 698.1075 | 698.1075 | 698.1075 | 698.1075 | 698.1075 | 698.1075 | 698.1075 | 698.1075 | 698.1075 | 698.1075 | 698.1075
39 | Chafariz de água doce (pintura). | 12913.9 | 1076.1583 | 1076.1583 | 1076.1583 | 1076.1583 | 1076.1583 | 1076.1583 | 1076.1583 | 1076.1583 | 1076.1583 | 1076.1583 | 1076.1583 | 1076.1583
40 | Chafariz eletrônico. | 115487.4 | 9623.95 | 9623.95 | 9623.95 | 9623.95 | 9623.95 | 9623.95 | 9623.95 | 9623.95 | 9623.95 | 9623.95 | 9623.95 | 9623.95
41 | Chafariz de água bruta (serviços preliminares). | 166.8 | 13.9 | 13.9 | 13.9 | 13.9 | 13.9 | 13.9 | 13.9 | 13.9 | 13.9 | 13.9 | 13.9 | 13.9
42 | Chafariz de água bruta (fundações). | 2522.84 | 210.2367 | 210.2367 | 210.2367 | 210.2367 | 210.2367 | 210.2367 | 210.2367 | 210.2367 | 210.2367 | 210.2367 | 210.2367 | 210.2367
43 | Chafariz de água bruta (estrutura/paredes e painéis). | 2455.99 | 204.6658 | 204.6658 | 204.6658 | 204.6658 | 204.6658 | 204.6658 | 204.6658 | 204.6658 | 204.6658 | 204.6658 | 204.6658 | 204.6658
44 | Chafariz de água bruta (instalações hidráulicas (até a rede)). | 6119.4 | 509.95 | 509.95 | 509.95 | 509.95 | 509.95 | 509.95 | 509.95 | 509.95 | 509.95 | 509.95 | 509.95 | 509.95
45 | Chafariz de água bruta (revestimentos - paredes). | 4126.53 | 343.8775 | 343.8775 | 343.8775 | 343.8775 | 343.8775 | 343.8775 | 343.8775 | 343.8775 | 343.8775 | 343.8775 | 343.8775 | 343.8775
46 | Chafariz de água bruta (pisos). | 935.14 | 77.9283 | 77.9283 | 77.9283 | 77.9283 | 77.9283 | 77.9283 | 77.9283 | 77.9283 | 77.9283 | 77.9283 | 77.9283 | 77.9283
47 | Chafariz de água bruta (pintura). | 368.09 | 30.6742 | 30.6742 | 30.6742 | 30.6742 | 30.6742 | 30.6742 | 30.6742 | 30.6742 | 30.6742 | 30.6742 | 30.6742 | 30.6742
48 | Bebedouro de animais (água bruta). | 29812.95 | 2484.4125 | 2484.4125 | 2484.4125 | 2484.4125 | 2484.4125 | 2484.4125 | 2484.4125 | 2484.4125 | 2484.4125 | 2484.4125 | 2484.4125 | 2484.4125
49 | Tanque do concentrado (serviços preliminares). | 3502.8 | 291.9 | 291.9 | 291.9 | 291.9 | 291.9 | 291.9 | 291.9 | 291.9 | 291.9 | 291.9 | 291.9 | 291.9
50 | Tanque do concentrado (escavações). | 104064.51 | 8672.0425 | 8672.0425 | 8672.0425 | 8672.0425 | 8672.0425 | 8672.0425 | 8672.0425 | 8672.0425 | 8672.0425 | 8672.0425 | 8672.0425 | 8672.0425
51 | Tanque do concentrado (aterro (taludes)). | 69812.79 | 5817.7325 | 5817.7325 | 5817.7325 | 5817.7325 | 5817.7325 | 5817.7325 | 5817.7325 | 5817.7325 | 5817.7325 | 5817.7325 | 5817.7325 | 5817.7325
52 | Tanque do concentrado (instalações hidráulicas). | 13488 | 1124 | 1124 | 1124 | 1124 | 1124 | 1124 | 1124 | 1124 | 1124 | 1124 | 1124 | 1124
53 | Tanque do concentrado (impermeabilização). | 615546.9 | 51295.575 | 51295.575 | 51295.575 | 51295.575 | 51295.575 | 51295.575 | 51295.575 | 51295.575 | 51295.575 | 51295.575 | 51295.575 | 51295.575
54 | Dessalinizador. | 1271877.6 | 105989.8 | 105989.8 | 105989.8 | 105989.8 | 105989.8 | 105989.8 | 105989.8 | 105989.8 | 105989.8 | 105989.8 | 105989.8 | 105989.8
55 | Serviços complementares. | 973577.7 | 81131.475 | 81131.475 | 81131.475 | 81131.475 | 81131.475 | 81131.475 | 81131.475 | 81131.475 | 81131.475 | 81131.475 | 81131.475 | 81131.475
TOTAL |  | 6654615.13 | 554551.2608 | 554551.2608 | 554551.2608 | 554551.2608 | 554551.2608 | 554551.2608 | 554551.2608 | 554551.2608 | 554551.2608 | 554551.2608 | 554551.2608 | 554551.2608
PERCENTUAL |  |  | 8.333% | 8.333% | 8.333% | 8.333% | 8.333% | 8.333% | 8.333% | 8.333% | 8.333% | 8.333% | 8.333% | 8.333%
CUSTO ACUMULADO |  |  | 554551.2608 | 1109102.5217 | 1663653.7825 | 2218205.0433 | 2772756.3042 | 3327307.565 | 3881858.8258 | 4436410.0867 | 4990961.3475 | 5545512.6083 | 6100063.8692 | 6654615.13
PERCENTUAL ACUMULADO |  |  | 8.333% | 16.67% | 25% | 33.33% | 41.67% | 50% | 58.33% | 66.67% | 75% | 83.33% | 91.67% | 100%