## CAPA - PI
CONTRATAÇÃO DE EMPRESA PARA EXECUÇÃO DE SERVIÇOS DE IMPLANTAÇÃO, FORNECIMENTO E INSTALAÇÃO DE SISTEMAS DE DESSALINIZADORES POR OSMOSE REVERSA, INCLUSIVE A PRÉ-OPERAÇÃO, MANUTENÇÃO DO SISTEMA E A CAPACITAÇÃO DOS OPERADORES, EM COMUNIDADES DE MUNICÍPIOS LOCALIZADOS NA ÁREA DE ATUAÇÃO DA CODEVASF.
#REF!

## Planilha Resumo - PI
#REF!
PLANILHA ORÇAMENTÁRIA ESTIMATIVA GERAL
#REF!
#REF!
Item | Discriminação | Und. | Quantidade de Sistemas | Preço Unitário | Total
1 | #REF! | un. | #REF! | #REF! | #REF!
2 | Perfuração e instalação de poço tubular totalmente revestido, instalado com sistema fotovoltaico, bomba submersa, reservatório e bebedouro para animais. | un. | #REF! | #REF! | #REF!
TOTAL GERAL ESTIMADO GRUPO |  | un. | #REF! |  | #REF!
Base de Preços Consultados |  |  | #REF!
Encargos Sociais |  |  | #REF!

## Orçamento Sintético - PI - P
#REF! | [6 empty] | Quantidade de Sistemas | BDI SERVIÇO | BDI INSUMO | Total | Preço Unitário Sistema
#REF! | [6 empty] | #REF! | #REF! | #REF! | #REF! | #REF!
Item | Código | Banco | Tipo | Descrição. | Und. | Mem. calc. | Quant. | Valor Unit. | Valor Unit. com BDI | Total | Peso (%)
1 |  |  |  | Administração local. | [5 empty] | #REF! | #REF!
1.1 | Composição - 001 | Próprio | Serviço | Administração local da obra. | un. | 1 | #REF! | 14997.58 | #REF! | #REF! | #REF!
2 |  |  |  | Serviços preliminares. | [5 empty] | #REF! | #REF!
2.1 | 103689 | Sinapi | Serviço | Fornecimento e instalação de placa de obra com chapa galvanizada e estrutura de madeira. | m² | 2.25 | #REF! | 461.43 | #REF! | #REF! | #REF!
2.2 | 9936 | Orse | Serviço | Limpeza mecanizada do terreno c/ retroescavadeira (vegetação rasteira) sem carga e descarga. | m² | 1115 | #REF! | 0.27 | #REF! | #REF! | #REF!
2.3 | 16580 | Sbc | Serviço | A r t tabela b obra ou servico de rotina 6.000,01 ate 7.500. | un. | 1 | #REF! | 298.44 | #REF! | #REF! | #REF!
2.4 | Composição - 002 | Próprio | Serviço | Serviço de coleta (incluso transporte) e análise físico-química e bacteriológica. | un. | 3 | #REF! | 1861.75 | #REF! | #REF! | #REF!
2.5 | 10848 | Sinapi | Insumo | Placa de inauguracao metalica, *40* cm x *60* cm. | un. | 1 | #REF! | 1206.01 | #REF! | #REF! | #REF!
3 |  |  |  | Implantação de cercas (fundação). | [5 empty] | #REF! | #REF!
3.1 | 99062 | Sinapi | Serviço | Marcação de pontos em gabarito ou cavalete. | un. | 166 | #REF! | 1.89 | #REF! | #REF! | #REF!
3.2 | Composição - 003 | Próprio | Serviço | Concreto ciclópico fck=10mpa 30% pedra de mão inclusive lançamento. | m³ | 14.01 | #REF! | 693.01 | #REF! | #REF! | #REF!
3.3 | 90105 | Sinapi | Serviço | Escavação mecanizada de vala com profundidade até 1,5 m (média montante e jusante/uma composição por trecho), retroescav. (0,26 m3), largura menor que 0,8 m, em solo de 1a categoria, locais com baixo nível de interferência. | m³ | 24.9 | #REF! | 8.78 | #REF! | #REF! | #REF!
3.4 | 101166 | Sinapi | Serviço | Alvenaria de embasamento com bloco estrutural de cerâmica, de 14x19x29cm e argamassa de assentamento com preparo em betoneira. | m³ | 6.62 | #REF! | 663.75 | #REF! | #REF! | #REF!
3.5 | 103322 | Sinapi | Serviço | Alvenaria de vedação de blocos cerâmicos furados na vertical de 9x19x39 cm (espessura 9 cm) e argamassa de assentamento com preparo em betoneira. | m² | 77.67 | #REF! | 57.65 | #REF! | #REF! | #REF!
3.6 | 87894 | Sinapi | Serviço | Chapisco aplicado em alvenaria (sem presença de vãos) e estruturas de concreto de fachada, com colher de pedreiro. argamassa traço 1:3 com preparo em betoneira 400l. | m² | 77.67 | #REF! | 6.96 | #REF! | #REF! | #REF!
4 |  |  |  | Alambrado. | [5 empty] | #REF! | #REF!
4.1 | Composição - 004 | Próprio | Serviço | Alambrado em mourões de concreto armado 10 x 10 ponta virada, com tela de arame galvanizado e duas fiadas de arame farpado (inclusive mureta em concreto). | m | 186 | #REF! | 164.66 | #REF! | #REF! | #REF!
5 |  |  |  | Portões. | [5 empty] | #REF! | #REF!
5.1 | Composição - 005 | Próprio | Serviço | Fornecimento e instalação de portão de abrir em gradil de metalon redondo de 3/4 vertical, com requadro, acabamento natural. | m² | 12 | #REF! | 626.05 | #REF! | #REF! | #REF!
6 |  |  |  | Pintura (mureta). | [5 empty] | #REF! | #REF!
6.1 | 88485 | Sinapi | Serviço | Fundo selador acrílico, aplicação manual em parede, uma demão. | m² | 174.4 | #REF! | 4.03 | #REF! | #REF! | #REF!
6.2 | 88489 | Sinapi | Serviço | Pintura látex acrílica premium, aplicação manual em paredes, duas demãos. | m² | 174.4 | #REF! | 11.57 | #REF! | #REF! | #REF!
6.3 | 100760 | Sinapi | Serviço | Pintura com tinta alquídica de acabamento (esmalte sintético brilhante) aplicada a rolo ou pincel sobre superfícies metálicas (exceto perfil) executado em obra (02 demãos). | m² | 24 | #REF! | 46.96 | #REF! | #REF! | #REF!
7 |  |  |  | Instalações elétricas (entrada/rede). | [5 empty] | #REF! | #REF!
7.1 | Composição - 006 | Próprio | Serviço | Entrada de energia elétrica aérea monofásica com poste de concreto, inclusive cabeamento, caixa de proteção para medidor e aterramento. | un. | 1 | #REF! | 2386.35 | #REF! | #REF! | #REF!
8 |  |  |  | Cavalete do poço. | [5 empty] | #REF! | #REF!
8.1 | Composição - 007 | Próprio | Serviço | Fornecimento de conexões e instalação do cavalete com hidrômetro e clorador de pastilhas. | un. | 1 | #REF! | 1397.92 | #REF! | #REF! | #REF!
9 |  |  |  | Adutora de recalque água bruta do poço para o reservatório (serviços preliminares). | [5 empty] | #REF! | #REF!
9.1 | 99063 | Sinapi | Serviço | Locação de rede de água ou esgoto. | m | 300 | #REF! | 8.18 | #REF! | #REF! | #REF!
9.2 | 9936 | Orse | Serviço | Limpeza mecanizada do terreno c/ retroescavadeira (vegetação rasteira) sem carga e descarga. | m² | 300 | #REF! | 0.27 | #REF! | #REF! | #REF!
10 |  |  |  | Adutora de recalque água bruta do poço para o reservatório (serviços em terra). | [5 empty] | #REF! | #REF!
10.1 | 90105 | Sinapi | Serviço | Escavação mecanizada de vala com profundidade até 1,5 m (média montante e jusante/uma composição por trecho), retroescav. (0,26 m3), largura menor que 0,8 m, em solo de 1a categoria, locais com baixo nível de interferência. | m³ | 84 | #REF! | 8.78 | #REF! | #REF! | #REF!
10.2 | 104736 | Sinapi | Serviço | Reaterro mecanizado de vala com retroescavadeira (capacidade da caçamba da retro: 0,26 m³/potência: 88 hp), largura de 0,8 a 1,5 m, profundidade de 1,5 a 3,0 m, com solo (sem substituição) de 1ª categoria, com placa vibratória. | m³ | 84 | #REF! | 8.41 | #REF! | #REF! | #REF!
10.3 | 93588 | Sinapi | Serviço | Transporte com caminhão basculante de 10 m³, em via urbana em leito natural (unidade: m3xkm). | m3xkm | 5 | #REF! | 3.07 | #REF! | #REF! | #REF!
11 |  |  |  | Adutora de recalque água bruta do poço para o reservatório (assentamento e fornecimento de tubulação e conexões). | [5 empty] | #REF! | #REF!
11.1 | 97121 | Sinapi | Serviço | Assentamento de tubo de pvc pba para rede de água, dn 50 mm, junta elástica integrada, instalado em local com nível alto de interferências (não inclui fornecimento). | m | 300 | #REF! | 2.77 | #REF! | #REF! | #REF!
11.2 | 7067 | Orse | Serviço | Fornecimento de ventosa simples com rosca diam 3/4". | un. | 1 | #REF! | 739.25 | #REF! | #REF! | #REF!
11.3 | 92694 | Sinapi | Serviço | Niple, em ferro galvanizado, conexão rosqueada, dn 20 (3/4"), instalado em ramais e sub-ramais de gás - fornecimento e instalação. | un. | 2 | #REF! | 20.62 | #REF! | #REF! | #REF!
11.4 | 89353 | Sinapi | Serviço | Registro de gaveta bruto, latão, roscável, 3/4" - fornecimento e instalação. | un. | 1 | #REF! | 44.16 | #REF! | #REF! | #REF!
11.5 | 94498 | Sinapi | Serviço | Registro de gaveta bruto, latão, roscável, 2" - fornecimento e instalação. | un. | 1 | #REF! | 163.27 | #REF! | #REF! | #REF!
11.6 | 36084 | Sinapi | Insumo | Tubo pvc pba jei, classe 12, dn 50 mm, para rede de agua (nbr 5647). | m | 318.5 | #REF! | 13.88 | #REF! | #REF! | #REF!
11.7 | 1831 | Sinapi | Insumo | Curva pvc pba, je, pb, 45 graus, dn 50 / de 60 mm, para rede de agua. | un. | 1 | #REF! | 24.71 | #REF! | #REF! | #REF!
11.8 | 1845 | Sinapi | Insumo | Curva pvc pba, je, pb, 90 graus, dn 50 / de 60 mm, para rede de agua. | un. | 1 | #REF! | 30.97 | #REF! | #REF! | #REF!
11.9 | 1414 | Sinapi | Insumo | Colar tomada pvc, com travas, saida com rosca, de 60 mm x 1/2" ou 60 mm x 3/4", para ligacao predial de agua. | un. | 1 | #REF! | 8.39 | #REF! | #REF! | #REF!
11.10 | 7048 | Sinapi | Insumo | Te, pvc pba, bbb, 90 graus, dn 50 / de 60 mm, para rede de agua. | un. | 1 | #REF! | 20.82 | #REF! | #REF! | #REF!
11.11 | 48 | Sinapi | Insumo | Adaptador pvc pba, bolsa/rosca, je, dn 50 / de 60 mm. | un. | 2 | #REF! | 17.27 | #REF! | #REF! | #REF!
12 |  |  |  | Base dos reservatórios c/ caixa de brita (reservatório de água bruta saída para rede de abastecimento de água bruta e saída de limpeza). | [5 empty] | #REF! | #REF!
12.1 | 89403 | Sinapi | Serviço | Tubo, pvc, soldável, de 32mm, instalado em ramal de distribuição de água - fornecimento e instalação. | m | 29.8 | #REF! | 17.38 | #REF! | #REF! | #REF!
12.2 | 89492 | Sinapi | Serviço | Joelho 90 graus, pvc, soldável, dn 32mm, instalado em prumada de água - fornecimento e instalação. | un. | 5 | #REF! | 7.64 | #REF! | #REF! | #REF!
12.3 | 94704 | Sinapi | Serviço | Adaptador com flange e anel de vedação, pvc, soldável, dn 32 mm x 1", instalado em reservação predial de água - fornecimento e instalação. | un. | 2 | #REF! | 23.98 | #REF! | #REF! | #REF!
12.4 | 94490 | Sinapi | Serviço | Registro de esfera, pvc, soldável, com volante, dn 32 mm - fornecimento e instalação. | un. | 2 | #REF! | 47.75 | #REF! | #REF! | #REF!
12.5 | 95676 | Sinapi | Serviço | Caixa em concreto pré-moldado para abrigo de hidrômetro com dn 20 mm - fornecimento e instalação. | un. | 1 | #REF! | 115.88 | #REF! | #REF! | #REF!
12.6 | 95675 | Sinapi | Serviço | Hidrômetro dn 3/4", 5,0 m3/h - fornecimento e instalação. | un. | 1 | #REF! | 139.11 | #REF! | #REF! | #REF!
12.7 | 95637 | Sinapi | Serviço | Kit cavalete para medição de água - entrada principal, em aço galvanizado dn 32 mm (1 1/4") - fornecimento e instalação (exclusive hidrômetro). | un. | 1 | #REF! | 487.48 | #REF! | #REF! | #REF!
12.8 | 89620 | Sinapi | Serviço | Te, pvc, soldável, dn 32mm, instalado em prumada de água - fornecimento e instalação. | un. | 2 | #REF! | 10.96 | #REF! | #REF! | #REF!
12.9 | 89449 | Sinapi | Serviço | Tubo, pvc, soldável, de 50mm, instalado em prumada de água - fornecimento e instalação. | m | 17.51 | #REF! | 16.38 | #REF! | #REF! | #REF!
12.10 | 89625 | Sinapi | Serviço | Te, pvc, soldável, dn 50mm, instalado em prumada de água - fornecimento e instalação. | un. | 2 | #REF! | 20.82 | #REF! | #REF! | #REF!
12.11 | 89501 | Sinapi | Serviço | Joelho 90 graus, pvc, soldável, dn 50mm, instalado em prumada de água - fornecimento e instalação. | un. | 4 | #REF! | 13.22 | #REF! | #REF! | #REF!
12.12 | 94706 | Sinapi | Serviço | Adaptador com flange e anel de vedação, pvc, soldável, dn 50 mm x 1 1/2", instalado em reservação predial de água - fornecimento e instalação. | un. | 3 | #REF! | 32.13 | #REF! | #REF! | #REF!
12.13 | 94492 | Sinapi | Serviço | Registro de esfera, pvc, soldável, com volante, dn 50 mm - fornecimento e instalação. | un. | 2 | #REF! | 66.86 | #REF! | #REF! | #REF!
12.14 | Composição - 008 | Próprio | Serviço | Fornecimento e execução de reservatório apoiado de 5 m³ sistema dessalinizador. | un. | 3 | #REF! | 6515.72 | #REF! | #REF! | #REF!
12.15 | 37457 | Sinapi | Insumo | Mangueira cristal para nivel, lisa, pvc transparente, 3/8" x1,5 mm. | m | 1 | #REF! | 5.05 | #REF! | #REF! | #REF!
13 |  |  |  | Reservatório do concentrado saída para tanque do concentrado. | [5 empty] | #REF! | #REF!
13.1 | 89449 | Sinapi | Serviço | Tubo, pvc, soldável, de 50mm, instalado em prumada de água - fornecimento e instalação. | m | 15 | #REF! | 16.38 | #REF! | #REF! | #REF!
13.2 | 95676 | Sinapi | Serviço | Caixa em concreto pré-moldado para abrigo de hidrômetro com dn 20 mm - fornecimento e instalação. | un. | 1 | #REF! | 115.88 | #REF! | #REF! | #REF!
13.3 | 95675 | Sinapi | Serviço | Hidrômetro dn 3/4", 5,0 m3/h - fornecimento e instalação. | un. | 1 | #REF! | 139.11 | #REF! | #REF! | #REF!
13.4 | 95637 | Sinapi | Serviço | Kit cavalete para medição de água - entrada principal, em aço galvanizado dn 32 mm (1 1/4") - fornecimento e instalação (exclusive hidrômetro). | un. | 1 | #REF! | 487.48 | #REF! | #REF! | #REF!
13.5 | 37457 | Sinapi | Insumo | Mangueira cristal para nivel, lisa, pvc transparente, 3/8" x1,5 mm. | m | 1 | #REF! | 5.05 | #REF! | #REF! | #REF!
14 |  |  |  | Entrada que vem do dessalinizador e ligações gerais. | [5 empty] | #REF! | #REF!
14.1 | 89403 | Sinapi | Serviço | Tubo, pvc, soldável, de 32mm, instalado em ramal de distribuição de água - fornecimento e instalação. | m | 17.6 | #REF! | 17.38 | #REF! | #REF! | #REF!
14.2 | 89492 | Sinapi | Serviço | Joelho 90 graus, pvc, soldável, dn 32mm, instalado em prumada de água - fornecimento e instalação. | un. | 10 | #REF! | 7.64 | #REF! | #REF! | #REF!
14.3 | 94704 | Sinapi | Serviço | Adaptador com flange e anel de vedação, pvc, soldável, dn 32 mm x 1", instalado em reservação predial de água - fornecimento e instalação. | un. | 2 | #REF! | 23.98 | #REF! | #REF! | #REF!
15 |  |  |  | Saída para limpeza e extravasor. | [5 empty] | #REF! | #REF!
15.1 | 89449 | Sinapi | Serviço | Tubo, pvc, soldável, de 50mm, instalado em prumada de água - fornecimento e instalação. | m | 7 | #REF! | 16.38 | #REF! | #REF! | #REF!
15.2 | 89625 | Sinapi | Serviço | Te, pvc, soldável, dn 50mm, instalado em prumada de água - fornecimento e instalação. | un. | 1 | #REF! | 20.82 | #REF! | #REF! | #REF!
15.3 | 89501 | Sinapi | Serviço | Joelho 90 graus, pvc, soldável, dn 50mm, instalado em prumada de água - fornecimento e instalação. | un. | 3 | #REF! | 13.22 | #REF! | #REF! | #REF!
15.4 | 94706 | Sinapi | Serviço | Adaptador com flange e anel de vedação, pvc, soldável, dn 50 mm x 1 1/2", instalado em reservação predial de água - fornecimento e instalação. | un. | 2 | #REF! | 32.13 | #REF! | #REF! | #REF!
15.5 | 94492 | Sinapi | Serviço | Registro de esfera, pvc, soldável, com volante, dn 50 mm - fornecimento e instalação. | un. | 1 | #REF! | 66.86 | #REF! | #REF! | #REF!
16 |  |  |  | Reservatório de água doce saída para rede de abastecimento. | [5 empty] | #REF! | #REF!
16.1 | 89403 | Sinapi | Serviço | Tubo, pvc, soldável, de 32mm, instalado em ramal de distribuição de água - fornecimento e instalação. | m | 19.44 | #REF! | 17.38 | #REF! | #REF! | #REF!
16.2 | 89492 | Sinapi | Serviço | Joelho 90 graus, pvc, soldável, dn 32mm, instalado em prumada de água - fornecimento e instalação. | un. | 9 | #REF! | 7.64 | #REF! | #REF! | #REF!
16.3 | 94704 | Sinapi | Serviço | Adaptador com flange e anel de vedação, pvc, soldável, dn 32 mm x 1", instalado em reservação predial de água - fornecimento e instalação. | un. | 2 | #REF! | 23.98 | #REF! | #REF! | #REF!
16.4 | 94490 | Sinapi | Serviço | Registro de esfera, pvc, soldável, com volante, dn 32 mm - fornecimento e instalação. | un. | 1 | #REF! | 47.75 | #REF! | #REF! | #REF!
16.5 | 95676 | Sinapi | Serviço | Caixa em concreto pré-moldado para abrigo de hidrômetro com dn 20 mm - fornecimento e instalação. | un. | 1 | #REF! | 115.88 | #REF! | #REF! | #REF!
16.6 | 89620 | Sinapi | Serviço | Te, pvc, soldável, dn 32mm, instalado em prumada de água - fornecimento e instalação. | un. | 1 | #REF! | 10.96 | #REF! | #REF! | #REF!
16.7 | 95675 | Sinapi | Serviço | Hidrômetro dn 3/4", 5,0 m3/h - fornecimento e instalação. | un. | 1 | #REF! | 139.11 | #REF! | #REF! | #REF!
16.8 | 95637 | Sinapi | Serviço | Kit cavalete para medição de água - entrada principal, em aço galvanizado dn 32 mm (1 1/4") - fornecimento e instalação (exclusive hidrômetro). | un. | 1 | #REF! | 487.48 | #REF! | #REF! | #REF!
16.9 | 37457 | Sinapi | Insumo | Mangueira cristal para nivel, lisa, pvc transparente, 3/8" x1,5 mm. | m | 1 | #REF! | 5.05 | #REF! | #REF! | #REF!
17 |  |  |  | Entrada que vem do dessalinizador. | [5 empty] | #REF! | #REF!
17.1 | 89403 | Sinapi | Serviço | Tubo, pvc, soldável, de 32mm, instalado em ramal de distribuição de água - fornecimento e instalação. | m | 8.5 | #REF! | 17.38 | #REF! | #REF! | #REF!
17.2 | 89492 | Sinapi | Serviço | Joelho 90 graus, pvc, soldável, dn 32mm, instalado em prumada de água - fornecimento e instalação. | un. | 4 | #REF! | 7.64 | #REF! | #REF! | #REF!
17.3 | 94704 | Sinapi | Serviço | Adaptador com flange e anel de vedação, pvc, soldável, dn 32 mm x 1", instalado em reservação predial de água - fornecimento e instalação. | un. | 1 | #REF! | 23.98 | #REF! | #REF! | #REF!
18 |  |  |  | Saída para limpeza e extravasor. | [5 empty] | #REF! | #REF!
18.1 | 89449 | Sinapi | Serviço | Tubo, pvc, soldável, de 50mm, instalado em prumada de água - fornecimento e instalação. | m | 10 | #REF! | 16.38 | #REF! | #REF! | #REF!
18.2 | 89625 | Sinapi | Serviço | Te, pvc, soldável, dn 50mm, instalado em prumada de água - fornecimento e instalação. | un. | 1 | #REF! | 20.82 | #REF! | #REF! | #REF!
18.3 | 89501 | Sinapi | Serviço | Joelho 90 graus, pvc, soldável, dn 50mm, instalado em prumada de água - fornecimento e instalação. | un. | 2 | #REF! | 13.22 | #REF! | #REF! | #REF!
18.4 | 94706 | Sinapi | Serviço | Adaptador com flange e anel de vedação, pvc, soldável, dn 50 mm x 1 1/2", instalado em reservação predial de água - fornecimento e instalação. | un. | 2 | #REF! | 32.13 | #REF! | #REF! | #REF!
18.5 | 94492 | Sinapi | Serviço | Registro de esfera, pvc, soldável, com volante, dn 50 mm - fornecimento e instalação. | un. | 1 | #REF! | 66.86 | #REF! | #REF! | #REF!
18.6 | 102137 | Sinapi | Serviço | Chave de boia automática superior/inferior 15a/250v - fornecimento e instalação. | un. | 3 | #REF! | 75.67 | #REF! | #REF! | #REF!
19 |  |  |  | Abrigo do dessalinizador (serviços preliminares). | [5 empty] | #REF! | #REF!
19.1 | 99062 | Sinapi | Serviço | Marcação de pontos em gabarito ou cavalete. | un. | 21 | #REF! | 1.89 | #REF! | #REF! | #REF!
20 |  |  |  | Abrigo do dessalinizador (fundações). | [5 empty] | #REF! | #REF!
20.1 | Composição - 009 | Próprio | Serviço | Concreto ciclópico fck=10mpa 30% pedra de mão inclusive lançamento. | m³ | 1.99 | #REF! | 693.01 | #REF! | #REF! | #REF!
20.2 | 92423 | Sinapi | Serviço | Montagem e desmontagem de fôrma de pilares retangulares e estruturas similares, pé-direito simples, em chapa de madeira compensada resinada, 6 utilizações. | m² | 4.3 | #REF! | 71.88 | #REF! | #REF! | #REF!
20.3 | 92800 | Sinapi | Serviço | Corte e dobra de aço ca-60, diâmetro de 5,0 mm. | kg | 17.39 | #REF! | 10.21 | #REF! | #REF! | #REF!
20.4 | 94964 | Sinapi | Serviço | Concreto fck = 20mpa, traço 1:2,7:3 (em massa seca de cimento/ areia média/ brita 1) - preparo mecânico com betoneira 400 l. | m³ | 0.73 | #REF! | 641.86 | #REF! | #REF! | #REF!
20.5 | 98547 | Sinapi | Serviço | Impermeabilização de superfície com manta asfáltica, duas camadas, inclusive aplicação de primer asfáltico, e=3mm e e=4mm. | m² | 9.24 | #REF! | 295.33 | #REF! | #REF! | #REF!
20.6 | 103670 | Sinapi | Serviço | Lançamento com uso de baldes, adensamento e acabamento de concreto em estruturas. | m³ | 0.73 | #REF! | 281.22 | #REF! | #REF! | #REF!
20.7 | 90105 | Sinapi | Serviço | Escavação mecanizada de vala com profundidade até 1,5 m (média montante e jusante/uma composição por trecho), retroescav. (0,26 m3), largura menor que 0,8 m, em solo de 1a categoria, locais com baixo nível de interferência. | m³ | 1.99 | #REF! | 8.78 | #REF! | #REF! | #REF!
20.8 | 101166 | Sinapi | Serviço | Alvenaria de embasamento com bloco estrutural de cerâmica, de 14x19x29cm e argamassa de assentamento com preparo em betoneira. | m³ | 4.15 | #REF! | 663.75 | #REF! | #REF! | #REF!
20.9 | 92801 | Sinapi | Serviço | Corte e dobra de aço ca-50, diâmetro de 6,3 mm. | kg | 16.27 | #REF! | 10.4 | #REF! | #REF! | #REF!
20.10 | 104733 | Sinapi | Serviço | Reaterro mecanizado de vala com retroescavadeira (capacidade da caçamba da retro: 0,26 m³/potência: 88 hp), largura até 0,8 m, profundidade até 1,5 m, com solo (sem substituição) de 1ª categoria, com placa vibratória. | m³ | 6.9 | #REF! | 18.87 | #REF! | #REF! | #REF!
21 |  |  |  | Abrigo do dessalinizador (estrutura). | [5 empty] | #REF! | #REF!
21.1 | 92427 | Sinapi | Serviço | Montagem e desmontagem de fôrma de pilares retangulares e estruturas similares, pé-direito simples, em chapa de madeira compensada resinada, 8 utilizações. | m² | 2.72 | #REF! | 63.06 | #REF! | #REF! | #REF!
21.2 | 92467 | Sinapi | Serviço | Montagem e desmontagem de fôrma de viga, escoramento com garfo de madeira, pé-direito simples, em chapa de madeira plastificada, 10 utilizações. | m² | 14.46 | #REF! | 105.26 | #REF! | #REF! | #REF!
21.3 | 92800 | Sinapi | Serviço | Corte e dobra de aço ca-60, diâmetro de 5,0 mm. | kg | 59.98 | #REF! | 10.21 | #REF! | #REF! | #REF!
21.4 | 94964 | Sinapi | Serviço | Concreto fck = 20mpa, traço 1:2,7:3 (em massa seca de cimento/ areia média/ brita 1) - preparo mecânico com betoneira 400 l. | m³ | 0.83 | #REF! | 641.86 | #REF! | #REF! | #REF!
21.5 | 103670 | Sinapi | Serviço | Lançamento com uso de baldes, adensamento e acabamento de concreto em estruturas. | m³ | 0.83 | #REF! | 281.22 | #REF! | #REF! | #REF!
21.6 | 105023 | Sinapi | Serviço | Verga moldada in loco em concreto, espessura de *15* cm. | m | 6.4 | #REF! | 63.13 | #REF! | #REF! | #REF!
21.7 | 92801 | Sinapi | Serviço | Corte e dobra de aço ca-50, diâmetro de 6,3 mm. | kg | 33.91 | #REF! | 10.4 | #REF! | #REF! | #REF!
22 |  |  |  | Abrigo do dessalinizador (paredes e painéis). | [5 empty] | #REF! | #REF!
22.1 | 103328 | Sinapi | Serviço | Alvenaria de vedação de blocos cerâmicos furados na horizontal de 9x19x19 cm (espessura 9 cm) e argamassa de assentamento com preparo em betoneira. | m² | 52.3 | #REF! | 88.37 | #REF! | #REF! | #REF!
22.2 | 101161 | Sinapi | Serviço | Alvenaria de vedação com elemento vazado de concreto (cobogó) de 7x50x50cm e argamassa de assentamento com preparo em betoneira. | m² | 2.25 | #REF! | 185.68 | #REF! | #REF! | #REF!
23 |  |  |  | Abrigo do dessalinizador (cobertura). | [5 empty] | #REF! | #REF!
23.1 | 101964 | Sinapi | Serviço | Laje pré-moldada unidirecional, biapoiada, para forro, enchimento em cerâmica, vigota convencional, altura total da laje (enchimento+capa) = (8+3). | m² | 25.01 | #REF! | 186.11 | #REF! | #REF! | #REF!
23.2 | 94201 | Sinapi | Serviço | Telhamento com telha cerâmica capa-canal, tipo colonial, com até 2 águas, incluso transporte vertical. | m² | 25.8 | #REF! | 37.35 | #REF! | #REF! | #REF!
24 |  |  |  | Abrigo do dessalinizador (esquadrias). | [5 empty] | #REF! | #REF!
24.1 | 91338 | Sinapi | Serviço | Porta de alumínio de abrir com lambri, com guarnição, fixação com parafusos - fornecimento e instalação. | m² | 2.52 | #REF! | 716.38 | #REF! | #REF! | #REF!
24.2 | 1863 | Orse | Serviço | Porta cadeado e cadeado 35 x 33 mm. | un. | 2 | #REF! | 49.47 | #REF! | #REF! | #REF!
25 |  |  |  | Abrigo do dessalinizador (instalações elétricas). | [5 empty] | #REF! | #REF!
25.1 | 91914 | Sinapi | Serviço | Curva 90 graus para eletroduto, pvc, roscável, dn 25 mm (3/4"), para circuitos terminais, instalada em parede - fornecimento e instalação. | un. | 10 | #REF! | 17.15 | #REF! | #REF! | #REF!
25.2 | Composição - 010 | Próprio | Serviço | Ponto de iluminação residencial incluindo interruptor simples, caixa elétrica, eletroduto, cabo, rasgo, quebra e chumbamento (excluindo luminária e lâmpada). | un. | 5 | #REF! | 163.77 | #REF! | #REF! | #REF!
25.3 | Composição - 011 | Próprio | Serviço | Ponto de tomada residencial incluindo tomada 10a/250v, caixa elétrica, eletroduto, cabo, rasgo, quebra e chumbamento. | un. | 4 | #REF! | 199.91 | #REF! | #REF! | #REF!
25.4 | Composição - 012 | Próprio | Serviço | Ponto de utilização de equipamentos elétricos, residencial, incluindo suporte e placa, caixa elétrica, eletroduto, cabo, rasgo, quebra e chumbamento. | un. | 1 | #REF! | 261.92 | #REF! | #REF! | #REF!
25.5 | 93653 | Sinapi | Serviço | Disjuntor monopolar tipo din, corrente nominal de 10a - fornecimento e instalação. | un. | 5 | #REF! | 12.14 | #REF! | #REF! | #REF!
25.6 | 93656 | Sinapi | Serviço | Disjuntor monopolar tipo din, corrente nominal de 25a - fornecimento e instalação. | un. | 1 | #REF! | 14.01 | #REF! | #REF! | #REF!
25.7 | 93659 | Sinapi | Serviço | Disjuntor monopolar tipo din, corrente nominal de 50a - fornecimento e instalação. | un. | 1 | #REF! | 25.24 | #REF! | #REF! | #REF!
25.8 | Comp. sede 03 | Próprio | Serviço | Quadro de distribuicao, sem barramento, em pvc, de embutir, para 12 disjuntores fornecimento e instalação. | un. | 1 | #REF! | 129.02 | #REF! | #REF! | #REF!
25.9 | 95727 | Sinapi | Serviço | Eletroduto rígido soldável, pvc, dn 25 mm (3/4), aparente - fornecimento e instalação. | m | 47.37 | #REF! | 19.44 | #REF! | #REF! | #REF!
25.10 | 91884 | Sinapi | Serviço | Luva para eletroduto, pvc, roscável, dn 25 mm (3/4"), para circuitos terminais, instalada em parede - fornecimento e instalação. | un. | 30 | #REF! | 10.74 | #REF! | #REF! | #REF!
25.11 | 91845 | Sinapi | Serviço | Eletroduto flexível corrugado reforçado, pvc, dn 25 mm (3/4"), para circuitos terminais, instalado em laje - fornecimento e instalação. | m | 20.32 | #REF! | 8 | #REF! | #REF! | #REF!
25.12 | 91924 | Sinapi | Serviço | Cabo de cobre flexível isolado, 1,5 mm², anti-chama 450/750 v, para circuitos terminais - fornecimento e instalação. | m | 70.64 | #REF! | 3.08 | #REF! | #REF! | #REF!
25.13 | 91926 | Sinapi | Serviço | Cabo de cobre flexível isolado, 2,5 mm², anti-chama 450/750 v, para circuitos terminais - fornecimento e instalação. | m | 123.74 | #REF! | 4.51 | #REF! | #REF! | #REF!
25.14 | 91928 | Sinapi | Serviço | Cabo de cobre flexível isolado, 4 mm², anti-chama 450/750 v, para circuitos terminais - fornecimento e instalação. | m | 33.6 | #REF! | 7.03 | #REF! | #REF! | #REF!
25.15 | 97886 | Sinapi | Serviço | Caixa enterrada elétrica retangular, em alvenaria com tijolos cerâmicos maciços, fundo com brita, dimensões internas: 0,3x0,3x0,3 m. | un. | 5 | #REF! | 178.32 | #REF! | #REF! | #REF!
25.16 | 91854 | Sinapi | Serviço | Eletroduto flexível corrugado, pvc, dn 25 mm (3/4"), para circuitos terminais, instalado em parede - fornecimento e instalação. | m | 10.73 | #REF! | 9.18 | #REF! | #REF! | #REF!
25.17 | 8722 | Orse | Serviço | Hipoclorador / bomba dosadora analógica de soluções, vazão de 0,5 à 15 l/h e presão de 0 à 15 bar. | un. | 1 | #REF! | 730.42 | #REF! | #REF! | #REF!
25.18 | 39389 | Sinapi | Insumo | Luminaria led refletor retangular bivolt, luz branca, 10 w. | un. | 1 | #REF! | 14.58 | #REF! | #REF! | #REF!
25.19 | 39467 | Sinapi | Insumo | Dispositivo dps classe ii, 1 polo, tensao maxima de 175 v, corrente maxima de *45* ka (tipo ac). | un. | 1 | #REF! | 99.1 | #REF! | #REF! | #REF!
26 |  |  |  | Abrigo do dessalinizador (paredes/teto). | [5 empty] | #REF! | #REF!
26.1 | 87532 | Sinapi | Serviço | Emboço, em argamassa traço 1:2:8, preparo manual, aplicado manualmente em paredes internas de ambientes com área entre 5m² e 10m², e = 17,5mm, com taliscas. | m² | 52.55 | #REF! | 38 | #REF! | #REF! | #REF!
26.2 | 87273 | Sinapi | Serviço | Revestimento cerâmico para paredes internas com placas tipo esmaltada de dimensões 33x45 cm aplicadas na altura inteira das paredes. | m² | 28.88 | #REF! | 67.97 | #REF! | #REF! | #REF!
26.3 | 87548 | Sinapi | Serviço | Massa única, em argamassa traço 1:2:8, preparo manual, aplicada manualmente em paredes internas de ambientes com área entre 5m² e 10m², e = 10mm, com taliscas. | m² | 24.56 | #REF! | 27.79 | #REF! | #REF! | #REF!
26.4 | 87879 | Sinapi | Serviço | Chapisco aplicado em alvenarias e estruturas de concreto internas, com colher de pedreiro. argamassa traço 1:3 com preparo em betoneira 400l. | m² | 52.55 | #REF! | 4.67 | #REF! | #REF! | #REF!
26.5 | 87894 | Sinapi | Serviço | Chapisco aplicado em alvenaria (sem presença de vãos) e estruturas de concreto de fachada, com colher de pedreiro. argamassa traço 1:3 com preparo em betoneira 400l. | m² | 52.55 | #REF! | 6.96 | #REF! | #REF! | #REF!
27 |  |  |  | Abrigo do dessalinizador (pisos). | [5 empty] | #REF! | #REF!
27.1 | 95241 | Sinapi | Serviço | Lastro de concreto magro, aplicado em pisos, lajes sobre solo ou radiers, espessura de 5 cm. | m² | 17.49 | #REF! | 44.6 | #REF! | #REF! | #REF!
27.2 | 87757 | Sinapi | Serviço | Contrapiso em argamassa traço 1:4 (cimento e areia), preparo manual, aplicado em áreas molhadas sobre impermeabilização, acabamento não reforçado, espessura 3cm. | m² | 17.49 | #REF! | 56.68 | #REF! | #REF! | #REF!
27.3 | 94990 | Sinapi | Serviço | Execução de passeio (calçada) ou piso de concreto com concreto moldado in loco, feito em obra, acabamento convencional, não armado. | m³ | 0.75 | #REF! | 962.34 | #REF! | #REF! | #REF!
27.4 | 87248 | Sinapi | Serviço | Revestimento cerâmico para piso com placas tipo esmaltada de dimensões 35x35 cm aplicada em ambientes de área maior que 10 m2. | m² | 15 | #REF! | 52.31 | #REF! | #REF! | #REF!
28 |  |  |  | Abrigo do dessalinizador (pintura). | [5 empty] | #REF! | #REF!
28.1 | 88485 | Sinapi | Serviço | Fundo selador acrílico, aplicação manual em parede, uma demão. | m² | 96.27 | #REF! | 4.03 | #REF! | #REF! | #REF!
28.2 | 88489 | Sinapi | Serviço | Pintura látex acrílica premium, aplicação manual em paredes, duas demãos. | m² | 96.27 | #REF! | 11.57 | #REF! | #REF! | #REF!
28.3 | 88484 | Sinapi | Serviço | Fundo selador acrílico, aplicação manual em teto, uma demão. | m² | 32.53 | #REF! | 4.92 | #REF! | #REF! | #REF!
28.4 | 100760 | Sinapi | Serviço | Pintura com tinta alquídica de acabamento (esmalte sintético brilhante) aplicada a rolo ou pincel sobre superfícies metálicas (exceto perfil) executado em obra (02 demãos). | m² | 5.04 | #REF! | 46.96 | #REF! | #REF! | #REF!
28.5 | 102491 | Sinapi | Serviço | Pintura de piso com tinta acrílica, aplicação manual, 2 demãos, incluso fundo preparador. | m² | 8.74 | #REF! | 19.17 | #REF! | #REF! | #REF!
28.6 | 88488 | Sinapi | Serviço | Pintura látex acrílica premium, aplicação manual em teto, duas demãos. | m² | 32.53 | #REF! | 13.77 | #REF! | #REF! | #REF!
29 |  |  |  | Chafariz de água doce (serviços preliminares). | [5 empty] | #REF! | #REF!
29.1 | 99062 | Sinapi | Serviço | Marcação de pontos em gabarito ou cavalete. | un. | 7 | #REF! | 1.89 | #REF! | #REF! | #REF!
30 |  |  |  | Chafariz de água doce (fundações). | [5 empty] | #REF! | #REF!
30.1 | Composição - 013 | Próprio | Serviço | Concreto ciclópico fck=10mpa 30% pedra de mão inclusive lançamento. | m³ | 0.83 | #REF! | 693.01 | #REF! | #REF! | #REF!
30.2 | 92467 | Sinapi | Serviço | Montagem e desmontagem de fôrma de viga, escoramento com garfo de madeira, pé-direito simples, em chapa de madeira plastificada, 10 utilizações. | m² | 1.8 | #REF! | 105.26 | #REF! | #REF! | #REF!
30.3 | 92800 | Sinapi | Serviço | Corte e dobra de aço ca-60, diâmetro de 5,0 mm. | kg | 4.74 | #REF! | 10.21 | #REF! | #REF! | #REF!
30.4 | 94964 | Sinapi | Serviço | Concreto fck = 20mpa, traço 1:2,7:3 (em massa seca de cimento/ areia média/ brita 1) - preparo mecânico com betoneira 400 l. | m³ | 0.24 | #REF! | 641.86 | #REF! | #REF! | #REF!
30.5 | 98547 | Sinapi | Serviço | Impermeabilização de superfície com manta asfáltica, duas camadas, inclusive aplicação de primer asfáltico, e=3mm e e=4mm. | m² | 3.04 | #REF! | 295.33 | #REF! | #REF! | #REF!
30.6 | 103670 | Sinapi | Serviço | Lançamento com uso de baldes, adensamento e acabamento de concreto em estruturas. | m³ | 0.24 | #REF! | 281.22 | #REF! | #REF! | #REF!
30.7 | 90105 | Sinapi | Serviço | Escavação mecanizada de vala com profundidade até 1,5 m (média montante e jusante/uma composição por trecho), retroescav. (0,26 m3), largura menor que 0,8 m, em solo de 1a categoria, locais com baixo nível de interferência. | m³ | 0.83 | #REF! | 8.78 | #REF! | #REF! | #REF!
30.8 | 104733 | Sinapi | Serviço | Reaterro mecanizado de vala com retroescavadeira (capacidade da caçamba da retro: 0,26 m³/potência: 88 hp), largura até 0,8 m, profundidade até 1,5 m, com solo (sem substituição) de 1ª categoria, com placa vibratória. | m³ | 0.78 | #REF! | 18.87 | #REF! | #REF! | #REF!
30.9 | 92801 | Sinapi | Serviço | Corte e dobra de aço ca-50, diâmetro de 6,3 mm. | kg | 6.47 | #REF! | 10.4 | #REF! | #REF! | #REF!
31 |  |  |  | Chafariz de água doce (estrutura). | [5 empty] | #REF! | #REF!
31.1 | 92427 | Sinapi | Serviço | Montagem e desmontagem de fôrma de pilares retangulares e estruturas similares, pé-direito simples, em chapa de madeira compensada resinada, 8 utilizações. | m² | 6.96 | #REF! | 63.06 | #REF! | #REF! | #REF!
31.2 | 92467 | Sinapi | Serviço | Montagem e desmontagem de fôrma de viga, escoramento com garfo de madeira, pé-direito simples, em chapa de madeira plastificada, 10 utilizações. | m² | 4.86 | #REF! | 105.26 | #REF! | #REF! | #REF!
31.3 | 92800 | Sinapi | Serviço | Corte e dobra de aço ca-60, diâmetro de 5,0 mm. | kg | 15.2 | #REF! | 10.21 | #REF! | #REF! | #REF!
31.4 | 92802 | Sinapi | Serviço | Corte e dobra de aço ca-50, diâmetro de 8,0 mm. | kg | 27.81 | #REF! | 10.38 | #REF! | #REF! | #REF!
31.5 | 92803 | Sinapi | Serviço | Corte e dobra de aço ca-50, diâmetro de 10,0 mm. | kg | 2.84 | #REF! | 9.59 | #REF! | #REF! | #REF!
31.6 | 94964 | Sinapi | Serviço | Concreto fck = 20mpa, traço 1:2,7:3 (em massa seca de cimento/ areia média/ brita 1) - preparo mecânico com betoneira 400 l. | m³ | 0.45 | #REF! | 641.86 | #REF! | #REF! | #REF!
31.7 | 103670 | Sinapi | Serviço | Lançamento com uso de baldes, adensamento e acabamento de concreto em estruturas. | m³ | 0.45 | #REF! | 281.22 | #REF! | #REF! | #REF!
32 |  |  |  | Chafariz de água doce (paredes e painéis). | [5 empty] | #REF! | #REF!
32.1 | 103328 | Sinapi | Serviço | Alvenaria de vedação de blocos cerâmicos furados na horizontal de 9x19x19 cm (espessura 9 cm) e argamassa de assentamento com preparo em betoneira. | m² | 17.71 | #REF! | 88.37 | #REF! | #REF! | #REF!
33 |  |  |  | Chafariz de água doce (cobertura). | [5 empty] | #REF! | #REF!
33.1 | 101964 | Sinapi | Serviço | Laje pré-moldada unidirecional, biapoiada, para forro, enchimento em cerâmica, vigota convencional, altura total da laje (enchimento+capa) = (8+3). | m² | 5.58 | #REF! | 186.11 | #REF! | #REF! | #REF!
33.2 | 94201 | Sinapi | Serviço | Telhamento com telha cerâmica capa-canal, tipo colonial, com até 2 águas, incluso transporte vertical. | m² | 5.58 | #REF! | 37.35 | #REF! | #REF! | #REF!
34 |  |  |  | Chafariz de água doce (esquadrias). | [5 empty] | #REF! | #REF!
34.1 | 91338 | Sinapi | Serviço | Porta de alumínio de abrir com lambri, com guarnição, fixação com parafusos - fornecimento e instalação. | m² | 3.36 | #REF! | 716.38 | #REF! | #REF! | #REF!
34.2 | 1863 | Orse | Serviço | Porta cadeado e cadeado 35 x 33 mm. | un. | 1 | #REF! | 49.47 | #REF! | #REF! | #REF!
35 |  |  |  | Chafariz de água doce (instalações elétricas). | [5 empty] | #REF! | #REF!
35.1 | 95727 | Sinapi | Serviço | Eletroduto rígido soldável, pvc, dn 25 mm (3/4"), aparente - fornecimento e instalação. | m | 4.2 | #REF! | 19.44 | #REF! | #REF! | #REF!
35.2 | Composição - 014 | Próprio | Serviço | Ponto de iluminação residencial incluindo interruptor simples, caixa elétrica, eletroduto, cabo, rasgo, quebra e chumbamento (excluindo luminária e lâmpada). | un. | 1 | #REF! | 163.77 | #REF! | #REF! | #REF!
35.3 | Composição - 015 | Próprio | Serviço | Ponto de utilização de equipamentos elétricos, residencial, incluindo suporte e placa, caixa elétrica, eletroduto, cabo, rasgo, quebra e chumbamento. | un. | 1 | #REF! | 261.92 | #REF! | #REF! | #REF!
35.4 | 91914 | Sinapi | Serviço | Curva 90 graus para eletroduto, pvc, roscável, dn 25 mm (3/4"), para circuitos terminais, instalada em parede - fornecimento e instalação. | un. | 1 | #REF! | 17.15 | #REF! | #REF! | #REF!
35.5 | 91902 | Sinapi | Serviço | Curva 90 graus para eletroduto, pvc, roscável, dn 25 mm (3/4"), para circuitos terminais, instalada em laje - fornecimento e instalação. | un. | 2 | #REF! | 10.75 | #REF! | #REF! | #REF!
35.6 | 39389 | Sinapi | Insumo | Luminaria led refletor retangular bivolt, luz branca, 10 w. | un. | 1 | #REF! | 14.58 | #REF! | #REF! | #REF!
36 |  |  |  | Instalações hidráulicas (interna). | [5 empty] | #REF! | #REF!
36.1 | 89357 | Sinapi | Serviço | Tubo, pvc, soldável, de 32mm, instalado em ramal ou sub-ramal de água - fornecimento e instalação. | m | 4 | #REF! | 29.64 | #REF! | #REF! | #REF!
36.2 | 89413 | Sinapi | Serviço | Joelho 90 graus, pvc, soldável, dn 32mm, instalado em ramal de distribuição de água - fornecimento e instalação. | un. | 2 | #REF! | 11.19 | #REF! | #REF! | #REF!
37 |  |  |  | Chafariz de água doce (paredes/teto). | [5 empty] | #REF! | #REF!
37.1 | 87878 | Sinapi | Serviço | Chapisco aplicado em alvenarias e estruturas de concreto internas, com colher de pedreiro. argamassa traço 1:3 com preparo manual. | m² | 16.1 | #REF! | 5.01 | #REF! | #REF! | #REF!
37.2 | 87893 | Sinapi | Serviço | Chapisco aplicado em alvenaria (sem presença de vãos) e estruturas de concreto de fachada, com colher de pedreiro. argamassa traço 1:3 com preparo manual. | m² | 16.1 | #REF! | 7.3 | #REF! | #REF! | #REF!
37.3 | 87532 | Sinapi | Serviço | Emboço, em argamassa traço 1:2:8, preparo manual, aplicado manualmente em paredes internas de ambientes com área entre 5m² e 10m², e = 17,5mm, com taliscas. | m² | 16.1 | #REF! | 38 | #REF! | #REF! | #REF!
37.4 | 87273 | Sinapi | Serviço | Revestimento cerâmico para paredes internas com placas tipo esmaltada de dimensões 33x45 cm aplicadas na altura inteira das paredes. | m² | 16.1 | #REF! | 67.97 | #REF! | #REF! | #REF!
37.5 | 87794 | Sinapi | Serviço | Emboço ou massa única em argamassa traço 1:2:8, preparo manual, aplicada manualmente em panos cegos de fachada (sem presença de vãos), espessura de 25 mm. | m² | 16.1 | #REF! | 42.93 | #REF! | #REF! | #REF!
38 |  |  |  | Chafariz de água doce (pisos). | [5 empty] | #REF! | #REF!
38.1 | 95241 | Sinapi | Serviço | Lastro de concreto magro, aplicado em pisos, lajes sobre solo ou radiers, espessura de 5 cm. | m² | 1.4 | #REF! | 44.6 | #REF! | #REF! | #REF!
38.2 | 87757 | Sinapi | Serviço | Contrapiso em argamassa traço 1:4 (cimento e areia), preparo manual, aplicado em áreas molhadas sobre impermeabilização, acabamento não reforçado, espessura 3cm. | m² | 1.4 | #REF! | 56.68 | #REF! | #REF! | #REF!
38.3 | 87248 | Sinapi | Serviço | Revestimento cerâmico para piso com placas tipo esmaltada de dimensões 35x35 cm aplicada em ambientes de área maior que 10 m2. | m² | 1.4 | #REF! | 52.31 | #REF! | #REF! | #REF!
38.4 | 94990 | Sinapi | Serviço | Execução de passeio (calçada) ou piso de concreto com concreto moldado in loco, feito em obra, acabamento convencional, não armado. | m³ | 0.22 | #REF! | 962.34 | #REF! | #REF! | #REF!
38.5 | 100322 | Sinapi | Serviço | Lastro com material granular (pedra britada n.3), aplicado em pisos ou lajes sobre solo, espessura de *10 cm*. | m³ | 0.26 | #REF! | 333.99 | #REF! | #REF! | #REF!
39 |  |  |  | Chafariz de água doce (pintura). | [5 empty] | #REF! | #REF!
39.1 | 88485 | Sinapi | Serviço | Fundo selador acrílico, aplicação manual em parede, uma demão. | m² | 16.1 | #REF! | 4.03 | #REF! | #REF! | #REF!
39.2 | 88489 | Sinapi | Serviço | Pintura látex acrílica premium, aplicação manual em paredes, duas demãos. | m² | 16.1 | #REF! | 11.57 | #REF! | #REF! | #REF!
39.3 | 88484 | Sinapi | Serviço | Fundo selador acrílico, aplicação manual em teto, uma demão. | m² | 8.06 | #REF! | 4.92 | #REF! | #REF! | #REF!
39.4 | 100760 | Sinapi | Serviço | Pintura com tinta alquídica de acabamento (esmalte sintético brilhante) aplicada a rolo ou pincel sobre superfícies metálicas (exceto perfil) executado em obra (02 demãos). | m² | 3.36 | #REF! | 46.96 | #REF! | #REF! | #REF!
39.5 | 102491 | Sinapi | Serviço | Pintura de piso com tinta acrílica, aplicação manual, 2 demãos, incluso fundo preparador. | m² | 2.16 | #REF! | 19.17 | #REF! | #REF! | #REF!
39.6 | 88488 | Sinapi | Serviço | Pintura látex acrílica premium, aplicação manual em teto, duas demãos. | m² | 8.06 | #REF! | 13.77 | #REF! | #REF! | #REF!
40 |  |  |  | Chafariz eletrônico. | [5 empty] | #REF! | #REF!
40.1 | Composição - 016 | Próprio | Serviço | Fornecimento e montagem de chafariz eletrônico. | un. | 1 | #REF! | 6200 | #REF! | #REF! | #REF!
41 |  |  |  | Chafariz de água bruta (serviços preliminares). | [5 empty] | #REF! | #REF!
41.1 | 99062 | Sinapi | Serviço | Marcação de pontos em gabarito ou cavalete. | un. | 4 | #REF! | 1.89 | #REF! | #REF! | #REF!
42 |  |  |  | Chafariz de água bruta (fundações). | [5 empty] | #REF! | #REF!
42.1 | Composição - 017 | Próprio | Serviço | Concreto ciclópico fck=10mpa 30% pedra de mão inclusive lançamento. | m³ | 0.22 | #REF! | 693.01 | #REF! | #REF! | #REF!
42.2 | 93381 | Sinapi | Serviço | Reaterro mecanizado de vala com retroescavadeira (capacidade da caçamba da retro: 0,26 m³/potência: 88 hp), largura 0,8 a 1,5 m, profundidade 1,5 a 3,0 m, com solo (sem substituição) de 1ª categoria e compactador de solos de percussão. | m³ | 0.07 | #REF! | 12.43 | #REF! | #REF! | #REF!
42.3 | 90105 | Sinapi | Serviço | Escavação mecanizada de vala com profundidade até 1,5 m (média montante e jusante/uma composição por trecho), retroescav. (0,26 m3), largura menor que 0,8 m, em solo de 1a categoria, locais com baixo nível de interferência. | m³ | 0.22 | #REF! | 8.78 | #REF! | #REF! | #REF!
42.4 | 104733 | Sinapi | Serviço | Reaterro mecanizado de vala com retroescavadeira (capacidade da caçamba da retro: 0,26 m³/potência: 88 hp), largura até 0,8 m, profundidade até 1,5 m, com solo (sem substituição) de 1ª categoria, com placa vibratória. | m³ | 0.07 | #REF! | 18.87 | #REF! | #REF! | #REF!
43 |  |  |  | Chafariz de água bruta (estrutura/paredes e painéis). | [5 empty] | #REF! | #REF!
43.1 | 103328 | Sinapi | Serviço | Alvenaria de vedação de blocos cerâmicos furados na horizontal de 9x19x19 cm (espessura 9 cm) e argamassa de assentamento com preparo em betoneira. | m² | 1.32 | #REF! | 88.37 | #REF! | #REF! | #REF!
44 |  |  |  | Chafariz de água bruta (instalações hidráulicas (até a rede)). | [5 empty] | #REF! | #REF!
44.1 | 89357 | Sinapi | Serviço | Tubo, pvc, soldável, de 32mm, instalado em ramal ou sub-ramal de água - fornecimento e instalação. | m | 4 | #REF! | 29.64 | #REF! | #REF! | #REF!
44.2 | 89413 | Sinapi | Serviço | Joelho 90 graus, pvc, soldável, dn 32mm, instalado em ramal de distribuição de água - fornecimento e instalação. | un. | 2 | #REF! | 11.19 | #REF! | #REF! | #REF!
44.3 | 89443 | Sinapi | Serviço | Te, pvc, soldável, dn 32mm, instalado em ramal de distribuição de água - fornecimento e instalação. | un. | 1 | #REF! | 15.69 | #REF! | #REF! | #REF!
44.4 | 89412 | Sinapi | Serviço | Joelho 90 graus, pvc, soldável, dn 25mm, x 3/4 instalado em ramal de distribuição de água - fornecimento e instalação. | un. | 2 | #REF! | 9.01 | #REF! | #REF! | #REF!
44.5 | 89380 | Sinapi | Serviço | Luva de redução, pvc, soldável, dn 32mm x 25mm, instalado em ramal ou sub-ramal de água - fornecimento e instalação. | un. | 2 | #REF! | 9.28 | #REF! | #REF! | #REF!
44.6 | 86913 | Sinapi | Serviço | Torneira cromada 1/2" ou 3/4" para tanque, padrão popular - fornecimento e instalação. | un. | 2 | #REF! | 57.5 | #REF! | #REF! | #REF!
45 |  |  |  | Chafariz de água bruta (revestimentos - paredes). | [5 empty] | #REF! | #REF!
45.1 | 87893 | Sinapi | Serviço | Chapisco aplicado em alvenaria (sem presença de vãos) e estruturas de concreto de fachada, com colher de pedreiro. argamassa traço 1:3 com preparo manual. | m² | 1.32 | #REF! | 7.3 | #REF! | #REF! | #REF!
45.2 | 87532 | Sinapi | Serviço | Emboço, em argamassa traço 1:2:8, preparo manual, aplicado manualmente em paredes internas de ambientes com área entre 5m² e 10m², e = 17,5mm, com taliscas. | m² | 1.32 | #REF! | 38 | #REF! | #REF! | #REF!
45.3 | 87273 | Sinapi | Serviço | Revestimento cerâmico para paredes internas com placas tipo esmaltada de dimensões 33x45 cm aplicadas na altura inteira das paredes. | m² | 1.32 | #REF! | 67.97 | #REF! | #REF! | #REF!
45.4 | 87794 | Sinapi | Serviço | Emboço ou massa única em argamassa traço 1:2:8, preparo manual, aplicada manualmente em panos cegos de fachada (sem presença de vãos), espessura de 25 mm. | m² | 1.32 | #REF! | 42.93 | #REF! | #REF! | #REF!
46 |  |  |  | Chafariz de água bruta (pisos). | [5 empty] | #REF! | #REF!
46.1 | 95241 | Sinapi | Serviço | Lastro de concreto magro, aplicado em pisos, lajes sobre solo ou radiers, espessura de 5 cm. | m² | 0.55 | #REF! | 44.6 | #REF! | #REF! | #REF!
46.2 | 87248 | Sinapi | Serviço | Revestimento cerâmico para piso com placas tipo esmaltada de dimensões 35x35 cm aplicada em ambientes de área maior que 10 m2. | m² | 0.55 | #REF! | 52.31 | #REF! | #REF! | #REF!
47 |  |  |  | Chafariz de água bruta (pintura). | [5 empty] | #REF! | #REF!
47.1 | 88485 | Sinapi | Serviço | Fundo selador acrílico, aplicação manual em parede, uma demão. | m² | 1.12 | #REF! | 4.03 | #REF! | #REF! | #REF!
47.2 | 88489 | Sinapi | Serviço | Pintura látex acrílica premium, aplicação manual em paredes, duas demãos. | m² | 1.12 | #REF! | 11.57 | #REF! | #REF! | #REF!
48 |  |  |  | Bebedouro de animais (água bruta). | [5 empty] | #REF! | #REF!
48.1 | Composição - 018 | Próprio | Serviço | Serviço de execução do bebedouro em concreto armado, incluso materiais. | un. | 1 | #REF! | 1678.32 | #REF! | #REF! | #REF!
49 |  |  |  | Tanque do concentrado (serviços preliminares). | [5 empty] | #REF! | #REF!
49.1 | 99062 | Sinapi | Serviço | Marcação de pontos em gabarito ou cavalete. | un. | 84 | #REF! | 1.89 | #REF! | #REF! | #REF!
50 |  |  |  | Tanque do concentrado (escavações). | [5 empty] | #REF! | #REF!
50.1 | 90107 | Sinapi | Serviço | Escavação mecanizada de vala com profundidade maior que 1,5 m até 3,0 m (média montante e jusante/uma composição por trecho), retroescav. (0,26 m3), largura menor que 0,8 m, em solo de 1a categoria, locais com baixo nível de interferência. | m³ | 280.55 | #REF! | 7.91 | #REF! | #REF! | #REF!
50.2 | 100942 | Sinapi | Serviço | Transporte com caminhão basculante de 10 m³, em via interna a obra (unidade: txkm). | txkm | 618.24 | #REF! | 4.88 | #REF! | #REF! | #REF!
51 |  |  |  | Tanque do concentrado (aterro (taludes)). | [5 empty] | #REF! | #REF!
51.1 | 96385 | Sinapi | Serviço | Execução e compactação de corpo de aterro de aterro (95% de energia do proctor normal) com solo predominantemente argiloso espessura 15 cm - exclusive material, escavação, carga e transporte. | m³ | 247.3 | #REF! | 12.44 | #REF! | #REF! | #REF!
51.2 | 100574 | Sinapi | Serviço | Espalhamento de material com trator de esteiras. | m³ | 173.11 | #REF! | 1.34 | #REF! | #REF! | #REF!
52 |  |  |  | Tanque do concentrado (instalações hidráulicas). | [5 empty] | #REF! | #REF!
52.1 | 89449 | Sinapi | Serviço | Tubo, pvc, soldável, de 50mm, instalado em prumada de água - fornecimento e instalação. | m | 36 | #REF! | 16.38 | #REF! | #REF! | #REF!
52.2 | 94492 | Sinapi | Serviço | Registro de esfera, pvc, soldável, com volante, dn 50 mm - fornecimento e instalação. | un. | 2 | #REF! | 66.86 | #REF! | #REF! | #REF!
52.3 | 89596 | Sinapi | Serviço | Adaptador curto com bolsa e rosca para registro, pvc, soldável, dn 50mm x 1.1/2 , instalado em prumada de água - fornecimento e instalação. | un. | 2 | #REF! | 9.59 | #REF! | #REF! | #REF!
53 |  |  |  | Tanque do concentrado (impermeabilização). | [5 empty] | #REF! | #REF!
53.1 | Composição - 019 | Próprio | Serviço | Fornecimento e instalação de reservatório confeccionado com geomembrana fabricada com laminado flexível de pvc, obtido por processo de calandragem, de 0,80mm de espessura, na cor preta, com formulação atóxica e isenta de metais pesados, com aditivos anti-u.v. e anti-oxidante tamanho do reservatório confeccionado: 12 m x 15 m x 2,00 m (l x c x a) com aba para, ancoragem de 0,90 m em todo o perímetro (meio tanque = 262 m3). | und | 1 | #REF! | 33045.95 | #REF! | #REF! | #REF!
54 |  |  |  | Dessalinizador. | [5 empty] | #REF! | #REF!
54.1 | Composição - 020 | Próprio | Serviço | Fornecimento e instalação de dessalinizador com capacidade de produção de 400 l/h. | un. | 1 | #REF! | 68281.4 | #REF! | #REF! | #REF!
55 |  |  |  | Serviços complementares. | [5 empty] | #REF! | #REF!
55.1 | Composição - 021 | Próprio | Serviço | Serviço técnico de capacitação dos operadores dos dessalinizadores. | un. | 1 | #REF! | 4193.72 | #REF! | #REF! | #REF!
55.2 | Composição - 022 | Próprio | Serviço | Manutenção e monitoramento dos dessalinizadores (no período de 12 meses - 01 visita a cada 2 meses). | un. | 6 | #REF! | 5527.47 | #REF! | #REF! | #REF!
55.3 | Composição - 023 | Próprio | Serviço | Serviço de coleta e análise físico-química e bacteriológica. | un. | 24 | #REF! | 621.19 | #REF! | #REF! | #REF!

## Orçamento Analítico - PI - P
#REF!
#REF!
1 |  |  | Administração local. |  |  |  |  | 18435.14
1.1 | Código | Banco | Descrição. | Tipo | und | Quant. | Valor Unit | Total
Composição | Composição - 001 | Próprio | Administração local da obra. | Astu - assentamento de tubos e pecas | un. | 1,000 | 14997.58 | 14997.58
Composição Auxiliar | 90777 | Sinapi | Engenheiro civil de obra junior com encargos complementares. | Sedi - serviços diversos | h | 80,000 | 121.14 | 9691.2
Composição Auxiliar | 90776 | Sinapi | Encarregado geral com encargos complementares. | Sedi - serviços diversos | h | 120,000 | 33.38 | 4005.6
Insumo | 00010776 | Sinapi | Locacao de container 2,30 x 6,00 m, alt. 2,50 m, para escritorio, sem divisorias internas e sem sanitario (nao inclui mobilizacao/desmobilizacao). | Equipamento | mes | 2,000 | 650.39 | 1300.78
2 |  |  | Serviços preliminares. |  |  |  |  | 9996.65
2.1 | Código | Banco | Descrição. | Tipo | und | Quant. | Valor Unit | Total
Composição | 103689 | Sinapi | Fornecimento e instalação de placa de obra com chapa galvanizada e estrutura de madeira. | Pavi - pavimentação | m² | 1,000 | 461.43 | 461.43
Composição Auxiliar | 102234 | Sinapi | Pintura imunizante para madeira, 2 demãos. | Pint - pinturas | m² | 0,500 | 23.99 | 11.99
Composição Auxiliar | 88262 | Sinapi | Carpinteiro de formas com encargos complementares. | Sedi - serviços diversos | h | 0,370 | 25.64 | 9.56
Composição Auxiliar | 88316 | Sinapi | Servente com encargos complementares. | Sedi - serviços diversos | h | 1,120 | 20.64 | 23.08
Insumo | 00004509 | Sinapi | Sarrafo *2,5 x 10* cm em pinus, mista ou equivalente da regiao - bruta. | Material | m | 3,210 | 5.02 | 16.1
Insumo | 00004813 | Sinapi | Placa de obra (para construcao civil) em chapa galvanizada *n. 22*, adesivada, de *2,4 x 1,2* m (sem postes para fixacao). | Material | m² | 1,000 | 400 | 400
Insumo | 00005065 | Sinapi | Prego de aco polido com cabeca 10 x 10 (7/8 x 17). | Material | kg | 0,010 | 38.7 | 0.43
Insumo | 00005069 | Sinapi | Prego de aco polido com cabeca 17 x 27 (2 1/2 x 11). | Material | kg | 0,010 | 20.74 | 0.27
2.2 | Código | Banco | Descrição. | Tipo | und | Quant. | Valor Unit | Total
Composição | 9936 | Orse | Limpeza mecanizada do terreno c/ retroescavadeira (vegetação rasteira) sem carga e descarga. | Serviços iniciais de obras civis | m² | 1,000 | 0.27 | 0.27
Composição Auxiliar | 10549 | Orse | Encargos complementares - servente. | Provisórios | h | 0,000 | 3.8 | 0.01
Insumo | 2482 | Orse | Retroescavadeira pneus (massey ferguson mf - 86 hf ou equivalente). | Equipamento | h | 0,000 | 76.57 | 0.22
Insumo | 00006111/sinapi | Orse | Servente de obras (horista). | Mão de obra | h | 0,000 | 13.65 | 0.04
2.3 | Código | Banco | Descrição. | Tipo | und | Quant. | Valor Unit | Total
Composição | 016580 | Sbc | A r t tabela b obra ou servico de rotina 6.000,01 ate 7.500. | Despesas legais | un. | 1,000 | 298.44 | 298.44
Insumo | 007474 | Sbc | A r t tabela a do crea acima de 15000,01. | Material | un. | 1,000 | 298.44 | 298.44
2.4 | Código | Banco | Descrição. | Tipo | und | Quant. | Valor Unit | Total
Composição | Composição - 002 | Próprio | Serviço de coleta (incluso transporte) e análise físico-química e bacteriológica. | Sedi - serviços diversos | un. | 1,000 | 1861.75 | 1861.75
Composição Auxiliar | 6312 | Orse | Análise físico-química da água. | Conversão infoworca | un. | 1,000 | 565.21 | 565.21
Composição Auxiliar | 6313 | Orse | Análise bacteriológica da água. | Conversão infoworca | un. | 1,000 | 55.98 | 55.98
Composição Auxiliar | 92145 | Sinapi | Caminhonete cabine simples com motor 1.6 flex, câmbio manual, potência 101/104 cv, 2 portas - chp diurno. | Chor - custos horários de máquinas e equipamentos | chp | 12,000 | 74.5 | 894
Composição Auxiliar | 92146 | Sinapi | Caminhonete cabine simples com motor 1.6 flex, câmbio manual, potência 101/104 cv, 2 portas - chi diurno. | Chor - custos horários de máquinas e equipamentos | chi | 12,000 | 28.88 | 346.56
2.5 | Código | Banco | Descrição. | Tipo | und | Quant. | Valor Unit | Total
Insumo | 00010848 | Sinapi | Placa de inauguracao metalica, *40* cm x *60* cm. | Material | un. | 1,000 | 1206.01 | 1206.01
3 |  |  | Implantação de cercas (fundação). |  |  |  |  | 23011.54
3.1 | Código | Banco | Descrição. | Tipo | und | Quant. | Valor Unit | Total
Composição | 99062 | Sinapi | Marcação de pontos em gabarito ou cavalete. | Sert - serviços técnicos | un. | 1,000 | 1.89 | 1.89
Composição Auxiliar | 88239 | Sinapi | Ajudante de carpinteiro com encargos complementares. | Sedi - serviços diversos | h | 0,040 | 21.19 | 0.83
Composição Auxiliar | 88262 | Sinapi | Carpinteiro de formas com encargos complementares. | Sedi - serviços diversos | h | 0,040 | 25.64 | 1
Insumo | 00005068 | Sinapi | Prego de aco polido com cabeca 17 x 21 (2 x 11). | Material | kg | 0,000 | 20.34 | 0.06
3.2 | Código | Banco | Descrição. | Tipo | und | Quant. | Valor Unit | Total
Composição | Composição - 003 | Próprio | Concreto ciclópico fck=10mpa 30% pedra de mão inclusive lançamento. | Astu - assentamento de tubos e pecas | m³ | 1,000 | 693.01 | 693.01
Composição Auxiliar | 88262 | Sinapi | Carpinteiro de formas com encargos complementares. | Sedi - serviços diversos | h | 0,470 | 25.64 | 12.02
Composição Auxiliar | 88309 | Sinapi | Pedreiro com encargos complementares. | Sedi - serviços diversos | h | 0,470 | 25.99 | 12.18
Composição Auxiliar | 88316 | Sinapi | Servente com encargos complementares. | Sedi - serviços diversos | h | 8,420 | 20.64 | 173.8
Composição Auxiliar | 90586 | Sinapi | Vibrador de imersão, diâmetro de ponteira 45mm, motor elétrico trifásico potência de 2 cv - chp diurno. | Chor - custos horários de máquinas e equipamentos | chp | 0,140 | 1.32 | 0.18
Composição Auxiliar | 90587 | Sinapi | Vibrador de imersão, diâmetro de ponteira 45mm, motor elétrico trifásico potência de 2 cv - chi diurno. | Chor - custos horários de máquinas e equipamentos | chi | 0,560 | 0.46 | 0.25
Composição Auxiliar | 94962 | Sinapi | Concreto magro para lastro, traço 1:4,5:4,5 (em massa seca de cimento/ areia média/ brita 1) - preparo mecânico com betoneira 400 l. | Fues - fundações e estruturas | m³ | 0,700 | 526.24 | 368.36
Insumo | 00004730 | Sinapi | Pedra de mao ou pedra rachao para arrimo/fundacao (posto pedreira/fornecedor, sem frete). | Material | m³ | 0,540 | 233.75 | 126.22
3.3 | Código | Banco | Descrição. | Tipo | und | Quant. | Valor Unit | Total
Composição | 90105 | Sinapi | Escavação mecanizada de vala com profundidade até 1,5 m (média montante e jusante/uma composição por trecho), retroescav. (0,26 m3), largura menor que 0,8 m, em solo de 1a categoria, locais com baixo nível de interferência. | Movt - movimento de terra | m³ | 1,000 | 8.78 | 8.78
Composição Auxiliar | 5678 | Sinapi | Retroescavadeira sobre rodas com carregadeira, tração 4x4, potência líq. 88 hp, caçamba carreg. cap. mín. 1 m3, caçamba retro cap. 0,26 m3, peso operacional mín. 6.674 kg, profundidade escavação máx. 4,37 m - chp diurno. | Chor - custos horários de máquinas e equipamentos | chp | 0,030 | 145.17 | 4.82
Composição Auxiliar | 5679 | Sinapi | Retroescavadeira sobre rodas com carregadeira, tração 4x4, potência líq. 88 hp, caçamba carreg. cap. mín. 1 m3, caçamba retro cap. 0,26 m3, peso operacional mín. 6.674 kg, profundidade escavação máx. 4,37 m - chi diurno. | Chor - custos horários de máquinas e equipamentos | chi | 0,040 | 63.8 | 2.39
Composição Auxiliar | 88316 | Sinapi | Servente com encargos complementares. | Sedi - serviços diversos | h | 0,080 | 20.64 | 1.57
3.4 | Código | Banco | Descrição. | Tipo | und | Quant. | Valor Unit | Total
Composição | 101166 | Sinapi | Alvenaria de embasamento com bloco estrutural de cerâmica, de 14x19x29cm e argamassa de assentamento com preparo em betoneira. | Fues - fundações e estruturas | m³ | 1,000 | 663.75 | 663.75
Composição Auxiliar | 87292 | Sinapi | Argamassa traço 1:2:8 (em volume de cimento, cal e areia média úmida) para emboço/massa única/assentamento de alvenaria de vedação, preparo mecânico com betoneira 400 l. | Sedi - serviços diversos | m³ | 0,130 | 640.24 | 83.23
Composição Auxiliar | 88309 | Sinapi | Pedreiro com encargos complementares. | Sedi - serviços diversos | h | 8,340 | 25.99 | 216.86
Composição Auxiliar | 88316 | Sinapi | Servente com encargos complementares. | Sedi - serviços diversos | h | 4,170 | 20.64 | 86.11
Insumo | 00034586 | Sinapi | Bloco estrutural ceramico de 14 x 19 x 29 cm (l x a x c) e 6,0 mpa. | Material | un. | 122,270 | 2.27 | 277.55
3.5 | Código | Banco | Descrição. | Tipo | und | Quant. | Valor Unit | Total
Composição | 103322 | Sinapi | Alvenaria de vedação de blocos cerâmicos furados na vertical de 9x19x39 cm (espessura 9 cm) e argamassa de assentamento com preparo em betoneira. | Pare - paredes/paineis | m² | 1,000 | 57.65 | 57.65
Composição Auxiliar | 87292 | Sinapi | Argamassa traço 1:2:8 (em volume de cimento, cal e areia média úmida) para emboço/massa única/assentamento de alvenaria de vedação, preparo mecânico com betoneira 400 l. | Sedi - serviços diversos | m³ | 0,010 | 640.24 | 6.65
Composição Auxiliar | 88309 | Sinapi | Pedreiro com encargos complementares. | Sedi - serviços diversos | h | 0,590 | 25.99 | 15.33
Composição Auxiliar | 88316 | Sinapi | Servente com encargos complementares. | Sedi - serviços diversos | h | 0,300 | 20.64 | 6.08
Insumo | 00034557 | Sinapi | Tela de aco soldada galvanizada/zincada para alvenaria, fio d = *1,20 a 1,70* mm, malha 15 x 15 mm, (c x l) *50 x 7,5* cm. | Material | m | 0,420 | 2.29 | 0.96
Insumo | 00037395 | Sinapi | Pino de aco com furo, haste = 27 mm (acao direta). | Material | cento | 0,010 | 43.77 | 0.21
Insumo | 00037592 | Sinapi | Bloco ceramico / tijolo vazado para alvenaria de vedacao, furos na vertical de 9 x 19 x 39 cm (l x a x c). | Material | un. | 13,600 | 2.09 | 28.42
3.6 | Código | Banco | Descrição. | Tipo | und | Quant. | Valor Unit | Total
Composição | 87894 | Sinapi | Chapisco aplicado em alvenaria (sem presença de vãos) e estruturas de concreto de fachada, com colher de pedreiro. argamassa traço 1:3 com preparo em betoneira 400l. | Reve - revestimento e tratamento de superfícies | m² | 1,000 | 6.96 | 6.96
Composição Auxiliar | 87313 | Sinapi | Argamassa traço 1:3 (em volume de cimento e areia grossa úmida) para chapisco convencional, preparo mecânico com betoneira 400 l. | Sedi - serviços diversos | m³ | 0,000 | 648 | 2.39
Composição Auxiliar | 88309 | Sinapi | Pedreiro com encargos complementares. | Sedi - serviços diversos | h | 0,140 | 25.99 | 3.62
Composição Auxiliar | 88316 | Sinapi | Servente com encargos complementares. | Sedi - serviços diversos | h | 0,050 | 20.64 | 0.95
4 |  |  | Alambrado. |  |  |  |  | 35643.18
4.1 | Código | Banco | Descrição. | Tipo | und | Quant. | Valor Unit | Total
Composição | Composição - 004 | Próprio | Alambrado em mourões de concreto armado 10 x 10 ponta virada, com tela de arame galvanizado e duas fiadas de arame farpado (inclusive mureta em concreto). | Astu - assentamento de tubos e pecas | m | 1,000 | 164.66 | 164.66
Composição Auxiliar | 88309 | Sinapi | Pedreiro com encargos complementares. | Sedi - serviços diversos | h | 1,120 | 25.99 | 29.18
Composição Auxiliar | 88316 | Sinapi | Servente com encargos complementares. | Sedi - serviços diversos | h | 1,120 | 20.64 | 23.17
Composição Auxiliar | 94974 | Sinapi | Concreto magro para lastro, traço 1:4,5:4,5 (em massa seca de cimento/ areia média/ brita 1) - preparo manual. | Fues - fundações e estruturas | m³ | 0,010 | 576.17 | 8.35
Insumo | 00010937 | Sinapi | Tela de arame galvanizada revestida em pvc, quadrangular / losangular, fio 2,11 mm (14 bwg), bitola final = *2,8* mm, malha *8 x 8* cm, h = 2 m. | Material | m² | 1,920 | 26.32 | 50.61
Insumo | 00004460 | Sinapi | Sarrafo nao aparelhado *2,5 x 10* cm, em macaranduba/massaranduba, angelim ou equivalente da regiao - bruta. | Material | m | 2,200 | 5.64 | 12.4
Insumo | 00000339 | Sinapi | Arame farpado galvanizado, 14 bwg (2,11 mm), classe 250. | Material | m | 2,000 | 1.32 | 2.64
Insumo | 00004417 | Sinapi | Sarrafo nao aparelhado *2,5 x 7* cm, em macaranduba/massaranduba, angelim, peroba-rosa ou equivalente da regiao - bruta. | Material | m | 0,090 | 4.35 | 0.38
Insumo | 00043130 | Sinapi | Arame galvanizado 12 bwg, d = 2,76 mm (0,048 kg/m) ou 14 bwg, d = 2,11 mm (0,026 kg/m). | Material | kg | 0,060 | 21.59 | 1.26
Insumo | 2754 | Orse | Estaca pré-moldada de concreto armado (mourão), para cerca, seção 10x10, retaou com ponta oblíqua. | Material | m | 2,400 | 15.28 | 36.67
5 |  |  | Portões. |  |  |  |  | 8731.32
5.1 | Código | Banco | Descrição. | Tipo | und | Quant. | Valor Unit | Total
Composição | Composição - 005 | Próprio | Fornecimento e instalação de portão de abrir em gradil de metalon redondo de 3/4 vertical, com requadro, acabamento natural. | Astu - assentamento de tubos e pecas | m² | 1,000 | 626.05 | 626.05
Composição Auxiliar | 88316 | Sinapi | Servente com encargos complementares. | Sedi - serviços diversos | h | 4,000 | 20.64 | 82.56
Composição Auxiliar | 88309 | Sinapi | Pedreiro com encargos complementares. | Sedi - serviços diversos | h | 4,000 | 25.99 | 103.96
Composição Auxiliar | 88629 | Sinapi | Argamassa traço 1:3 (em volume de cimento e areia média úmida), preparo manual. | Sedi - serviços diversos | m³ | 0,030 | 760.96 | 22.82
Insumo | 00004948 | Sinapi | Portao de abrir / giro, em gradil de metalon redondo de 3/4" vertical, com requadro, acabamento natural - completo. | Material | m² | 1,000 | 416.71 | 416.71
6 |  |  | Pintura (mureta). |  |  |  |  | 4544.35
6.1 | Código | Banco | Descrição. | Tipo | und | Quant. | Valor Unit | Total
Composição | 88485 | Sinapi | Fundo selador acrílico, aplicação manual em parede, uma demão. | Pint - pinturas | m² | 1,000 | 4.03 | 4.03
Composição Auxiliar | 88310 | Sinapi | Pintor com encargos complementares. | Sedi - serviços diversos | h | 0,070 | 27.49 | 1.83
Composição Auxiliar | 88316 | Sinapi | Servente com encargos complementares. | Sedi - serviços diversos | h | 0,020 | 20.64 | 0.45
Insumo | 00006085 | Sinapi | Selador acrilico opaco premium interior/exterior. | Material | l | 0,170 | 10.56 | 1.75
6.2 | Código | Banco | Descrição. | Tipo | und | Quant. | Valor Unit | Total
Composição | 88489 | Sinapi | Pintura látex acrílica premium, aplicação manual em paredes, duas demãos. | Pint - pinturas | m² | 1,000 | 11.57 | 11.57
Composição Auxiliar | 88310 | Sinapi | Pintor com encargos complementares. | Sedi - serviços diversos | h | 0,160 | 27.49 | 4.48
Composição Auxiliar | 88316 | Sinapi | Servente com encargos complementares. | Sedi - serviços diversos | h | 0,050 | 20.64 | 1.12
Insumo | 00007356 | Sinapi | Tinta latex acrilica premium, cor branco fosco. | Material | l | 0,230 | 26.14 | 5.97
6.3 | Código | Banco | Descrição. | Tipo | und | Quant. | Valor Unit | Total
Composição | 100760 | Sinapi | Pintura com tinta alquídica de acabamento (esmalte sintético brilhante) aplicada a rolo ou pincel sobre superfícies metálicas (exceto perfil) executado em obra (02 demãos). | Pint - pinturas | m² | 1,000 | 46.96 | 46.96
Composição Auxiliar | 88310 | Sinapi | Pintor com encargos complementares. | Sedi - serviços diversos | h | 1,360 | 27.49 | 37.27
Insumo | 00005318 | Sinapi | Diluente aguarras. | Material | l | 0,030 | 31.92 | 0.81
Insumo | 00007292 | Sinapi | Tinta esmalte sintetico premium brilhante. | Material | l | 0,250 | 34.85 | 8.88
7 |  |  | Instalações elétricas (entrada/rede). |  |  |  |  | 2738.78
7.1 | Código | Banco | Descrição. | Tipo | und | Quant. | Valor Unit | Total
Composição | Composição - 006 | Próprio | Entrada de energia elétrica aérea monofásica com poste de concreto, inclusive cabeamento, caixa de proteção para medidor e aterramento. | Astu - assentamento de tubos e pecas | un. | 1,000 | 2386.35 | 2386.35
Composição Auxiliar | 88264 | Sinapi | Eletricista com encargos complementares. | Sedi - serviços diversos | h | 4,000 | 26.34 | 105.36
Composição Auxiliar | 88247 | Sinapi | Auxiliar de eletricista com encargos complementares. | Sedi - serviços diversos | h | 4,000 | 21.7 | 86.8
Composição Auxiliar | 101938 | Sinapi | Caixa de proteção para medidor monofásico de embutir - fornecimento e instalação. | Inel - instalação elétrica/eletrificação e iluminação externa | un. | 1,000 | 124.77 | 124.77
Composição Auxiliar | 91929 | Sinapi | Cabo de cobre flexível isolado, 4 mm², anti-chama 0,6/1,0 kv, para circuitos terminais - fornecimento e instalação. | Inel - instalação elétrica/eletrificação e iluminação externa | m | 15,000 | 7.54 | 113.1
Composição Auxiliar | 96985 | Sinapi | Haste de aterramento, diâmetro 5/8", com 3 metros - fornecimento e instalação. | Inel - instalação elétrica/eletrificação e iluminação externa | un. | 1,000 | 91 | 91
Insumo | 00002674 | Sinapi | Eletroduto de pvc rigido roscavel de 3/4 ", sem luva. | Material | m | 12,000 | 5.18 | 62.16
Insumo | 00039272 | Sinapi | Curva 90 graus, curta, de pvc rigido roscavel, de 3/4", para eletroduto. | Material | un. | 6,000 | 2.79 | 16.74
Insumo | 00001891 | Sinapi | Luva em pvc rigido roscavel, de 3/4", para eletroduto. | Material | un. | 8,000 | 1.29 | 10.32
Insumo | 00039175 | Sinapi | Bucha em aluminio, com rosca, de 3/4", para eletroduto. | Material | un. | 6,000 | 1.17 | 7.02
Insumo | 00039209 | Sinapi | Arruela em aluminio, com rosca, de 3/4", para eletroduto. | Material | un. | 3,000 | 0.6 | 1.8
Insumo | 00003398 | Sinapi | Isolador de porcelana, tipo roldana, dimensoes de *72* x *72* mm, para uso em baixa tensao. | Material | un. | 2,000 | 1.67 | 3.34
Insumo | 00001094 | Sinapi | Armacao vertical com haste e contra-pino, em chapa de aco galvanizado 3/16", com 1 estribo, sem isolador. | Material | un. | 1,000 | 25.72 | 25.72
Insumo | 00001092 | Sinapi | Armacao vertical com haste e contra-pino, em chapa de aco galvanizado 3/16", com 2 estribos, sem isolador. | Material | un. | 1,000 | 42.3 | 42.3
Insumo | 00034653 | Sinapi | Disjuntor termomagnetico para trilho din (iec), monopolar, 6 - 32 a. | Material | un. | 1,000 | 9.2 | 9.2
Insumo | 00000406 | Sinapi | Fita aco inox para cintar poste, l = 19 mm, e = 0,5 mm (rolo de 30m). | Material | un. | 0,080 | 86.1 | 6.88
Insumo | 00041197 | Sinapi | Poste de concreto armado de secao duplo t, extensao de 9,00 m, resistencia de 600 dan, tipo b. | Material | un. | 1,000 | 1633.91 | 1633.91
Insumo | 00001163 | Sinapi | Cap ou tampao de ferro galvanizado, com rosca bsp, de 3/4". | Material | un. | 1,000 | 5.99 | 5.99
Insumo | 00000412 | Sinapi | Abracadeira de nylon para amarracao de cabos, comprimento de *230* x *7,6* mm. | Material | un. | 2,000 | 1.33 | 2.66
Insumo | 00039130 | Sinapi | Abracadeira em aco para amarracao de eletrodutos, tipo d, com 1 1/4" e cunha de fixacao. | Material | un. | 2,000 | 4.24 | 8.48
Insumo | 00012034 | Sinapi | Curva 180 graus, de pvc rigido roscavel, de 3/4", para eletroduto. | Material | un. | 2,000 | 5.11 | 10.22
Insumo | 00011267 | Sinapi | Arruela lisa, redonda, de latao polido, diametro nominal 5/8", diametro externo = 34 mm, diametro do furo = 17 mm, espessura = *2,5* mm. | Material | un. | 2,000 | 1.43 | 2.86
Insumo | 00021128 | Sinapi | Eletroduto em aco galvanizado eletrolitico, leve, diametro 3/4", parede de 0,90 mm. | Material | m | 1,500 | 10.48 | 15.72
8 |  |  | Cavalete do poço. |  |  |  |  | 1598.26
8.1 | Código | Banco | Descrição. | Tipo | und | Quant. | Valor Unit | Total
Composição | Composição - 007 | Próprio | Fornecimento de conexões e instalação do cavalete com hidrômetro e clorador de pastilhas. | Inhi - instalações hidros sanitárias | un. | 1,000 | 1397.92 | 1397.92
Composição Auxiliar | 88248 | Sinapi | Auxiliar de encanador ou bombeiro hidráulico com encargos complementares. | Sedi - serviços diversos | h | 3,000 | 20.7 | 62.1
Insumo | 00000791 | Sinapi | Bucha de reducao de ferro galvanizado, com rosca bsp, de 1 1/2" x 1". | Material | un. | 1,000 | 17.75 | 17.75
Insumo | 00009862 | Sinapi | Tubo pvc, roscavel, 1 1/2", agua fria predial. | Material | m | 1,500 | 28.67 | 43
Insumo | 00011831 | Sinapi | Torneira plastica para tanque 1/2" ou 3/4" com bico para mangueira. | Material | un. | 1,000 | 16.64 | 16.64
Insumo | 002121 | Sbc | Te reducao ferro galvanizado 1.1/2" x 1". | Material | un. | 1,000 | 57.49 | 57.49
Insumo | 9569 | Orse | Adaptador pvc bsxrm d= 35mm x 1 1/2", linha irriga-lf, tigre ou similar. | Material | un. | 1,000 | 3.04 | 3.04
Insumo | 00003939 | Sinapi | Luva de ferro galvanizado, com rosca bsp, de 1 1/2". | Material | un. | 1,000 | 19.67 | 19.67
Insumo | 00001798 | Sinapi | Curva 90 graus de ferro galvanizado, com rosca bsp macho, de 2". | Material | un. | 1,000 | 109.63 | 109.63
Insumo | 00009887 | Sinapi | Uniao de ferro galvanizado, com rosca bsp, com assento plano, de 2". | Material | un. | 2,000 | 87.34 | 174.68
Insumo | 00004181/sinapi | Orse | Niple de ferro galvanizado, com rosca bsp, de 2". | Material | un. | 2,000 | 39.24 | 78.48
Insumo | 00006028 | Sinapi | Registro gaveta bruto em latao forjado, bitola 2" (ref 1509). | Material | un. | 1,000 | 147.29 | 147.29
Insumo | 00012775 | Sinapi | Hidrometro multijato / medidor de agua, dn 1", vazao maxima de 7 m3/h, para agua potavel fria, relojoaria plana, classe b, horizontal (sem conexoes). | Material | un. | 1,000 | 330.39 | 330.39
Insumo | 00000771 | Sinapi | Bucha de reducao de ferro galvanizado, com rosca bsp, de 2" x 1". | Material | un. | 1,000 | 23.82 | 23.82
Insumo | 00006305 | Sinapi | Te de reducao de ferro galvanizado, com rosca bsp, de 2" x 1". | Material | un. | 1,000 | 62.97 | 62.97
Insumo | 12464 | Orse | Clorador dosador de cloro de pastilhas automático. | Material | un. | 1,000 | 250.97 | 250.97
9 |  |  | Adutora de recalque água bruta do poço para o reservatório (serviços preliminares). |  |  |  |  | 3039
9.1 | Código | Banco | Descrição. | Tipo | und | Quant. | Valor Unit | Total
Composição | 99063 | Sinapi | Locação de rede de água ou esgoto. | Sert - serviços técnicos | m | 1,000 | 8.18 | 8.18
Composição Auxiliar | 88239 | Sinapi | Ajudante de carpinteiro com encargos complementares. | Sedi - serviços diversos | h | 0,120 | 21.19 | 2.5
Composição Auxiliar | 88262 | Sinapi | Carpinteiro de formas com encargos complementares. | Sedi - serviços diversos | h | 0,120 | 25.64 | 3.03
Composição Auxiliar | 91692 | Sinapi | Serra circular de bancada com motor elétrico potência de 5hp, com coifa para disco 10" - chp diurno. | Chor - custos horários de máquinas e equipamentos | chp | 0,000 | 31.16 | 0.01
Composição Auxiliar | 91693 | Sinapi | Serra circular de bancada com motor elétrico potência de 5hp, com coifa para disco 10" - chi diurno. | Chor - custos horários de máquinas e equipamentos | chi | 0,000 | 29.59 | 0.06
Composição Auxiliar | 97733 | Sinapi | Peça retangular pré-moldada, volume de concreto de até 10 litros, taxa de aço aproximada de 30kg/m³. | Fues - fundações e estruturas | m³ | 0,000 | 3485.56 | 1.74
Insumo | 00004417 | Sinapi | Sarrafo nao aparelhado *2,5 x 7* cm, em macaranduba/massaranduba, angelim, peroba-rosa ou equivalente da regiao - bruta. | Material | m | 0,040 | 4.35 | 0.17
Insumo | 00004433 | Sinapi | Caibro nao aparelhado *6 x 6* cm, em macaranduba/massaranduba, angelim ou equivalente da regiao - bruta. | Material | m | 0,040 | 15.64 | 0.64
Insumo | 00005068 | Sinapi | Prego de aco polido com cabeca 17 x 21 (2 x 11). | Material | kg | 0,000 | 20.34 | 0.01
Insumo | 00007356 | Sinapi | Tinta latex acrilica premium, cor branco fosco. | Material | l | 0,000 | 26.14 | 0.02
9.2 | Código | Banco | Descrição. | Tipo | und | Quant. | Valor Unit | Total
Composição | 9936 | Orse | Limpeza mecanizada do terreno c/ retroescavadeira (vegetação rasteira) sem carga e descarga. | Serviços iniciais de obras civis | m² | 1,000 | 0.27 | 0.27
Composição Auxiliar | 10549 | Orse | Encargos complementares - servente. | Provisórios | h | 0,000 | 3.8 | 0.01
Insumo | 2482 | Orse | Retroescavadeira pneus (massey ferguson mf - 86 hf ou equivalente). | Equipamento | h | 0,000 | 76.57 | 0.22
Insumo | 00006111/sinapi | Orse | Servente de obras (horista). | Mão de obra | h | 0,000 | 13.65 | 0.04
10 |  |  | Adutora de recalque água bruta do poço para o reservatório (serviços em terra). |  |  |  |  | 1762.93
10.1 | Código | Banco | Descrição. | Tipo | und | Quant. | Valor Unit | Total
Composição | 90105 | Sinapi | Escavação mecanizada de vala com profundidade até 1,5 m (média montante e jusante/uma composição por trecho), retroescav. (0,26 m3), largura menor que 0,8 m, em solo de 1a categoria, locais com baixo nível de interferência. | Movt - movimento de terra | m³ | 1,000 | 8.78 | 8.78
Composição Auxiliar | 5678 | Sinapi | Retroescavadeira sobre rodas com carregadeira, tração 4x4, potência líq. 88 hp, caçamba carreg. cap. mín. 1 m3, caçamba retro cap. 0,26 m3, peso operacional mín. 6.674 kg, profundidade escavação máx. 4,37 m - chp diurno. | Chor - custos horários de máquinas e equipamentos | chp | 0,030 | 145.17 | 4.82
Composição Auxiliar | 5679 | Sinapi | Retroescavadeira sobre rodas com carregadeira, tração 4x4, potência líq. 88 hp, caçamba carreg. cap. mín. 1 m3, caçamba retro cap. 0,26 m3, peso operacional mín. 6.674 kg, profundidade escavação máx. 4,37 m - chi diurno. | Chor - custos horários de máquinas e equipamentos | chi | 0,040 | 63.8 | 2.39
Composição Auxiliar | 88316 | Sinapi | Servente com encargos complementares. | Sedi - serviços diversos | h | 0,080 | 20.64 | 1.57
10.2 | Código | Banco | Descrição. | Tipo | und | Quant. | Valor Unit | Total
Composição | 104736 | Sinapi | Reaterro mecanizado de vala com retroescavadeira (capacidade da caçamba da retro: 0,26 m³/potência: 88 hp), largura de 0,8 a 1,5 m, profundidade de 1,5 a 3,0 m, com solo (sem substituição) de 1ª categoria, com placa vibratória. | Movt - movimento de terra | m³ | 1,000 | 8.41 | 8.41
Composição Auxiliar | 5678 | Sinapi | Retroescavadeira sobre rodas com carregadeira, tração 4x4, potência líq. 88 hp, caçamba carreg. cap. mín. 1 m3, caçamba retro cap. 0,26 m3, peso operacional mín. 6.674 kg, profundidade escavação máx. 4,37 m - chp diurno. | Chor - custos horários de máquinas e equipamentos | chp | 0,020 | 145.17 | 3.22
Composição Auxiliar | 5679 | Sinapi | Retroescavadeira sobre rodas com carregadeira, tração 4x4, potência líq. 88 hp, caçamba carreg. cap. mín. 1 m3, caçamba retro cap. 0,26 m3, peso operacional mín. 6.674 kg, profundidade escavação máx. 4,37 m - chi diurno. | Chor - custos horários de máquinas e equipamentos | chi | 0,030 | 63.8 | 2.04
Composição Auxiliar | 5901 | Sinapi | Caminhão pipa 10.000 l trucado, peso bruto total 23.000 kg, carga útil máxima 15.935 kg, distância entre eixos 4,8 m, potência 230 cv, inclusive tanque de aço para transporte de água - chp diurno. | Chor - custos horários de máquinas e equipamentos | chp | 0,010 | 312.64 | 1.68
Composição Auxiliar | 5903 | Sinapi | Caminhão pipa 10.000 l trucado, peso bruto total 23.000 kg, carga útil máxima 15.935 kg, distância entre eixos 4,8 m, potência 230 cv, inclusive tanque de aço para transporte de água - chi diurno. | Chor - custos horários de máquinas e equipamentos | chi | 0,000 | 69.35 | 0.04
Composição Auxiliar | 88316 | Sinapi | Servente com encargos complementares. | Sedi - serviços diversos | h | 0,060 | 20.64 | 1.17
Composição Auxiliar | 91277 | Sinapi | Placa vibratória reversível com motor 4 tempos a gasolina, força centrífuga de 25 kn (2500 kgf), potência 5,5 cv - chp diurno. | Chor - custos horários de máquinas e equipamentos | chp | 0,030 | 10 | 0.26
10.3 | Código | Banco | Descrição. | Tipo | und | Quant. | Valor Unit | Total
Composição | 93588 | Sinapi | Transporte com caminhão basculante de 10 m³, em via urbana em leito natural (unidade: m3xkm). | Tran - transportes, cargas e descargas | m3xkm | 1,000 | 3.07 | 3.07
Composição Auxiliar | 91386 | Sinapi | Caminhão basculante 10 m3, trucado cabine simples, peso bruto total 23.000 kg, carga útil máxima 15.935 kg, distância entre eixos 4,80 m, potência 230 cv inclusive caçamba metálica - chp diurno. | Chor - custos horários de máquinas e equipamentos | chp | 0,010 | 263.1 | 2.76
Composição Auxiliar | 91387 | Sinapi | Caminhão basculante 10 m3, trucado cabine simples, peso bruto total 23.000 kg, carga útil máxima 15.935 kg, distância entre eixos 4,80 m, potência 230 cv inclusive caçamba metálica - chi diurno. | Chor - custos horários de máquinas e equipamentos | chi | 0,000 | 69.72 | 0.31
11 |  |  | Adutora de recalque água bruta do poço para o reservatório (assentamento e fornecimento de tubulação e conexões). |  |  |  |  | 7309.78
11.1 | Código | Banco | Descrição. | Tipo | und | Quant. | Valor Unit | Total
Composição | 97121 | Sinapi | Assentamento de tubo de pvc pba para rede de água, dn 50 mm, junta elástica integrada, instalado em local com nível alto de interferências (não inclui fornecimento). | Astu - assentamento de tubos e pecas | m | 1,000 | 2.77 | 2.77
Composição Auxiliar | 88246 | Sinapi | Assentador de tubos com encargos complementares. | Sedi - serviços diversos | h | 0,060 | 21.08 | 1.34
Composição Auxiliar | 88316 | Sinapi | Servente com encargos complementares. | Sedi - serviços diversos | h | 0,060 | 20.64 | 1.32
Insumo | 00020078 | Sinapi | Pasta lubrificante para tubos e conexoes com junta elastica, embalagem de *400* gr (uso em pvc, aco, polietileno e outros). | Material | un. | 0,000 | 27.78 | 0.11
11.2 | Código | Banco | Descrição. | Tipo | und | Quant. | Valor Unit | Total
Composição | 7067 | Orse | Fornecimento de ventosa simples com rosca diam 3/4". | Provisório | un. | 1,000 | 739.25 | 739.25
Insumo | 6430 | Orse | Ventosa simples com rosca diam 3/4". | Material | un. | 1,000 | 739.25 | 739.25
11.3 | Código | Banco | Descrição. | Tipo | und | Quant. | Valor Unit | Total
Composição | 92694 | Sinapi | Niple, em ferro galvanizado, conexão rosqueada, dn 20 (3/4"), instalado em ramais e sub-ramais de gás - fornecimento e instalação. | Inhi - instalações hidros sanitárias | un. | 1,000 | 20.62 | 20.62
Composição Auxiliar | 88248 | Sinapi | Auxiliar de encanador ou bombeiro hidráulico com encargos complementares. | Sedi - serviços diversos | h | 0,300 | 20.7 | 6.14
Composição Auxiliar | 88267 | Sinapi | Encanador ou bombeiro hidráulico com encargos complementares. | Sedi - serviços diversos | h | 0,300 | 25.23 | 7.49
Insumo | 00003148 | Sinapi | Fita veda rosca em rolos de 18 mm x 50 m (l x c). | Material | un. | 0,010 | 15.93 | 0.17
Insumo | 00004178 | Sinapi | Niple de ferro galvanizado, com rosca bsp, de 3/4". | Material | un. | 1,000 | 6.71 | 6.71
Insumo | 00007307 | Sinapi | Fundo anticorrosivo para metais ferrosos (zarcao). | Material | l | 0,000 | 37.59 | 0.11
11.4 | Código | Banco | Descrição. | Tipo | und | Quant. | Valor Unit | Total
Composição | 89353 | Sinapi | Registro de gaveta bruto, latão, roscável, 3/4" - fornecimento e instalação. | Inhi - instalações hidros sanitárias | un. | 1,000 | 44.16 | 44.16
Composição Auxiliar | 88248 | Sinapi | Auxiliar de encanador ou bombeiro hidráulico com encargos complementares. | Sedi - serviços diversos | h | 0,110 | 20.7 | 2.28
Composição Auxiliar | 88267 | Sinapi | Encanador ou bombeiro hidráulico com encargos complementares. | Sedi - serviços diversos | h | 0,110 | 25.23 | 2.78
Insumo | 00003148 | Sinapi | Fita veda rosca em rolos de 18 mm x 50 m (l x c). | Material | un. | 0,010 | 15.93 | 0.16
Insumo | 00006016 | Sinapi | Registro gaveta bruto em latao forjado, bitola 3/4" (ref 1509). | Material | un. | 1,000 | 38.94 | 38.94
11.5 | Código | Banco | Descrição. | Tipo | und | Quant. | Valor Unit | Total
Composição | 94498 | Sinapi | Registro de gaveta bruto, latão, roscável, 2" - fornecimento e instalação. | Inhi - instalações hidros sanitárias | un. | 1,000 | 163.27 | 163.27
Composição Auxiliar | 88248 | Sinapi | Auxiliar de encanador ou bombeiro hidráulico com encargos complementares. | Sedi - serviços diversos | h | 0,340 | 20.7 | 7.03
Composição Auxiliar | 88267 | Sinapi | Encanador ou bombeiro hidráulico com encargos complementares. | Sedi - serviços diversos | h | 0,340 | 25.23 | 8.57
Insumo | 00003148 | Sinapi | Fita veda rosca em rolos de 18 mm x 50 m (l x c). | Material | un. | 0,020 | 15.93 | 0.38
Insumo | 00006028 | Sinapi | Registro gaveta bruto em latao forjado, bitola 2" (ref 1509). | Material | un. | 1,000 | 147.29 | 147.29
11.6 | Código | Banco | Descrição. | Tipo | und | Quant. | Valor Unit | Total
Insumo | 00036084 | Sinapi | Tubo pvc pba jei, classe 12, dn 50 mm, para rede de agua (nbr 5647). | Material | m | 1,000 | 13.88 | 13.88
11.7 | Código | Banco | Descrição. | Tipo | und | Quant. | Valor Unit | Total
Insumo | 00001831 | Sinapi | Curva pvc pba, je, pb, 45 graus, dn 50 / de 60 mm, para rede de agua. | Material | un. | 1,000 | 24.71 | 24.71
11.8 | Código | Banco | Descrição. | Tipo | und | Quant. | Valor Unit | Total
Insumo | 00001845 | Sinapi | Curva pvc pba, je, pb, 90 graus, dn 50 / de 60 mm, para rede de agua. | Material | un. | 1,000 | 30.97 | 30.97
11.9 | Código | Banco | Descrição. | Tipo | und | Quant. | Valor Unit | Total
Insumo | 00001414 | Sinapi | Colar tomada pvc, com travas, saida com rosca, de 60 mm x 1/2" ou 60 mm x 3/4", para ligacao predial de agua. | Material | un. | 1,000 | 8.39 | 8.39
11.10 | Código | Banco | Descrição. | Tipo | und | Quant. | Valor Unit | Total
Insumo | 00007048 | Sinapi | Te, pvc pba, bbb, 90 graus, dn 50 / de 60 mm, para rede de agua. | Material | un. | 1,000 | 20.82 | 20.82
11.11 | Código | Banco | Descrição. | Tipo | und | Quant. | Valor Unit | Total
Insumo | 00000048 | Sinapi | Adaptador pvc pba, bolsa/rosca, je, dn 50 / de 60 mm. | Material | un. | 1,000 | 17.27 | 17.27
12 |  |  | Base dos reservatórios c/ caixa de brita (reservatório de água bruta saída para rede de abastecimento de água bruta e saída de limpeza). |  |  |  |  | 25119.07
12.1 | Código | Banco | Descrição. | Tipo | und | Quant. | Valor Unit | Total
Composição | 89403 | Sinapi | Tubo, pvc, soldável, de 32mm, instalado em ramal de distribuição de água - fornecimento e instalação. | Inhi - instalações hidros sanitárias | m | 1,000 | 17.38 | 17.38
Composição Auxiliar | 88248 | Sinapi | Auxiliar de encanador ou bombeiro hidráulico com encargos complementares. | Sedi - serviços diversos | h | 0,190 | 20.7 | 3.91
Composição Auxiliar | 88267 | Sinapi | Encanador ou bombeiro hidráulico com encargos complementares. | Sedi - serviços diversos | h | 0,190 | 25.23 | 4.77
Insumo | 00009869 | Sinapi | Tubo pvc, soldavel, de 32 mm, agua fria (nbr-5648). | Material | m | 1,050 | 8.2 | 8.6
Insumo | 00038383 | Sinapi | Lixa d'agua em folha, grao 100. | Material | un. | 0,040 | 2.42 | 0.1
12.2 | Código | Banco | Descrição. | Tipo | und | Quant. | Valor Unit | Total
Composição | 89492 | Sinapi | Joelho 90 graus, pvc, soldável, dn 32mm, instalado em prumada de água - fornecimento e instalação. | Inhi - instalações hidros sanitárias | un. | 1,000 | 7.64 | 7.64
Composição Auxiliar | 88248 | Sinapi | Auxiliar de encanador ou bombeiro hidráulico com encargos complementares. | Sedi - serviços diversos | h | 0,090 | 20.7 | 1.77
Composição Auxiliar | 88267 | Sinapi | Encanador ou bombeiro hidráulico com encargos complementares. | Sedi - serviços diversos | h | 0,090 | 25.23 | 2.16
Insumo | 00000122 | Sinapi | Adesivo plastico para pvc, frasco com *850* gr. | Material | un. | 0,010 | 67.32 | 0.63
Insumo | 00003536 | Sinapi | Joelho pvc, soldavel, 90 graus, 32 mm, cor marrom, para agua fria predial. | Material | un. | 1,000 | 2.22 | 2.22
Insumo | 00020083 | Sinapi | Solucao preparadora / limpadora para pvc, frasco com 1000 cm3. | Material | un. | 0,010 | 76.27 | 0.83
Insumo | 00038383 | Sinapi | Lixa d'agua em folha, grao 100. | Material | un. | 0,010 | 2.42 | 0.03
12.3 | Código | Banco | Descrição. | Tipo | und | Quant. | Valor Unit | Total
Composição | 94704 | Sinapi | Adaptador com flange e anel de vedação, pvc, soldável, dn 32 mm x 1", instalado em reservação predial de água - fornecimento e instalação. | Inhi - instalações hidros sanitárias | un. | 1,000 | 23.98 | 23.98
Composição Auxiliar | 88248 | Sinapi | Auxiliar de encanador ou bombeiro hidráulico com encargos complementares. | Sedi - serviços diversos | h | 0,140 | 20.7 | 2.84
Composição Auxiliar | 88267 | Sinapi | Encanador ou bombeiro hidráulico com encargos complementares. | Sedi - serviços diversos | h | 0,140 | 25.23 | 3.46
Insumo | 00000097 | Sinapi | Adaptador pvc soldavel, com flange e anel de vedacao, 32 mm x 1", para caixa d'agua. | Material | un. | 1,000 | 16.96 | 16.96
Insumo | 00000122 | Sinapi | Adesivo plastico para pvc, frasco com *850* gr. | Material | un. | 0,000 | 67.32 | 0.31
Insumo | 00020083 | Sinapi | Solucao preparadora / limpadora para pvc, frasco com 1000 cm3. | Material | un. | 0,010 | 76.27 | 0.41
12.4 | Código | Banco | Descrição. | Tipo | und | Quant. | Valor Unit | Total
Composição | 94490 | Sinapi | Registro de esfera, pvc, soldável, com volante, dn 32 mm - fornecimento e instalação. | Inhi - instalações hidros sanitárias | un. | 1,000 | 47.75 | 47.75
Composição Auxiliar | 88248 | Sinapi | Auxiliar de encanador ou bombeiro hidráulico com encargos complementares. | Sedi - serviços diversos | h | 0,080 | 20.7 | 1.64
Composição Auxiliar | 88267 | Sinapi | Encanador ou bombeiro hidráulico com encargos complementares. | Sedi - serviços diversos | h | 0,080 | 25.23 | 2
Insumo | 00011675 | Sinapi | Registro de esfera, pvc, com volante, vs, soldavel, dn 32 mm, com corpo dividido. | Material | un. | 1,000 | 42.51 | 42.51
Insumo | 00020080 | Sinapi | Adesivo plastico para pvc, frasco com 175 gr. | Material | un. | 0,040 | 21.97 | 0.87
Insumo | 00020083 | Sinapi | Solucao preparadora / limpadora para pvc, frasco com 1000 cm3. | Material | un. | 0,010 | 76.27 | 0.72
Insumo | 00038383 | Sinapi | Lixa d'agua em folha, grao 100. | Material | un. | 0,010 | 2.42 | 0.01
12.5 | Código | Banco | Descrição. | Tipo | und | Quant. | Valor Unit | Total
Composição | 95676 | Sinapi | Caixa em concreto pré-moldado para abrigo de hidrômetro com dn 20 mm - fornecimento e instalação. | Inhi - instalações hidros sanitárias | un. | 1,000 | 115.88 | 115.88
Composição Auxiliar | 88248 | Sinapi | Auxiliar de encanador ou bombeiro hidráulico com encargos complementares. | Sedi - serviços diversos | h | 0,260 | 20.7 | 5.44
Composição Auxiliar | 88267 | Sinapi | Encanador ou bombeiro hidráulico com encargos complementares. | Sedi - serviços diversos | h | 0,260 | 25.23 | 6.64
Insumo | 00011882 | Sinapi | Caixa para hidrometro concreto pre moldado, *0,24 m x 0,45 m x 0,30* m (l x c x a). | Material | un. | 1,000 | 103.8 | 103.8
12.6 | Código | Banco | Descrição. | Tipo | und | Quant. | Valor Unit | Total
Composição | 95675 | Sinapi | Hidrômetro dn 3/4", 5,0 m3/h - fornecimento e instalação. | Inhi - instalações hidros sanitárias | un. | 1,000 | 139.11 | 139.11
Composição Auxiliar | 88248 | Sinapi | Auxiliar de encanador ou bombeiro hidráulico com encargos complementares. | Sedi - serviços diversos | h | 0,530 | 20.7 | 11.06
Composição Auxiliar | 88267 | Sinapi | Encanador ou bombeiro hidráulico com encargos complementares. | Sedi - serviços diversos | h | 0,530 | 25.23 | 13.48
Insumo | 00003148 | Sinapi | Fita veda rosca em rolos de 18 mm x 50 m (l x c). | Material | un. | 0,010 | 15.93 | 0.21
Insumo | 00012774 | Sinapi | Hidrometro unijato / medidor de agua, dn 3/4", vazao maxima de 5 m3/h, para agua potavel fria, relojoaria plana, classe b, horizontal (sem conexoes)0,. | Material | un. | 1,000 | 114.36 | 114.36
12.7 | Código | Banco | Descrição. | Tipo | und | Quant. | Valor Unit | Total
Composição | 95637 | Sinapi | Kit cavalete para medição de água - entrada principal, em aço galvanizado dn 32 mm (1 1/4") - fornecimento e instalação (exclusive hidrômetro). | Inhi - instalações hidros sanitárias | un. | 1,000 | 487.48 | 487.48
Composição Auxiliar | 88248 | Sinapi | Auxiliar de encanador ou bombeiro hidráulico com encargos complementares. | Sedi - serviços diversos | h | 4,230 | 20.7 | 87.62
Composição Auxiliar | 88267 | Sinapi | Encanador ou bombeiro hidráulico com encargos complementares. | Sedi - serviços diversos | h | 4,230 | 25.23 | 106.79
Insumo | 00003148 | Sinapi | Fita veda rosca em rolos de 18 mm x 50 m (l x c). | Material | un. | 0,150 | 15.93 | 2.4
Insumo | 00003457 | Sinapi | Cotovelo 90 graus de ferro galvanizado, com rosca bsp, de 1 1/4". | Material | un. | 4,000 | 20.93 | 83.72
Insumo | 00004180 | Sinapi | Niple de ferro galvanizado, com rosca bsp, de 1 1/4". | Material | un. | 2,000 | 14.59 | 29.18
Insumo | 00004894 | Sinapi | Plug ou bujao de ferro galvanizado, de 1 1/4". | Material | un. | 1,000 | 10.37 | 10.37
Insumo | 00006017 | Sinapi | Registro gaveta bruto em latao forjado, bitola 1 1/4" (ref 1509). | Material | un. | 1,000 | 83.76 | 83.76
Insumo | 00006296 | Sinapi | Te de ferro galvanizado, de 1 1/4". | Material | un. | 1,000 | 28.35 | 28.35
Insumo | 00007307 | Sinapi | Fundo anticorrosivo para metais ferrosos (zarcao). | Material | l | 0,040 | 37.59 | 1.35
Insumo | 00007698 | Sinapi | Tubo aco galvanizado com costura, classe media, dn 1.1/4", e = *3,25* mm, peso *3,14* kg/m (nbr 5580). | Material | m | 1,140 | 47.2 | 53.94
12.8 | Código | Banco | Descrição. | Tipo | und | Quant. | Valor Unit | Total
Composição | 89620 | Sinapi | Te, pvc, soldável, dn 32mm, instalado em prumada de água - fornecimento e instalação. | Inhi - instalações hidros sanitárias | un. | 1,000 | 10.96 | 10.96
Composição Auxiliar | 88248 | Sinapi | Auxiliar de encanador ou bombeiro hidráulico com encargos complementares. | Sedi - serviços diversos | h | 0,120 | 20.7 | 2.38
Composição Auxiliar | 88267 | Sinapi | Encanador ou bombeiro hidráulico com encargos complementares. | Sedi - serviços diversos | h | 0,120 | 25.23 | 2.9
Insumo | 00000122 | Sinapi | Adesivo plastico para pvc, frasco com *850* gr. | Material | un. | 0,010 | 67.32 | 0.94
Insumo | 00007140 | Sinapi | Te soldavel, pvc, 90 graus, 32 mm, para agua fria predial (nbr 5648). | Material | un. | 1,000 | 3.45 | 3.45
Insumo | 00020083 | Sinapi | Solucao preparadora / limpadora para pvc, frasco com 1000 cm3. | Material | un. | 0,020 | 76.27 | 1.25
Insumo | 00038383 | Sinapi | Lixa d'agua em folha, grao 100. | Material | un. | 0,020 | 2.42 | 0.04
12.9 | Código | Banco | Descrição. | Tipo | und | Quant. | Valor Unit | Total
Composição | 89449 | Sinapi | Tubo, pvc, soldável, de 50mm, instalado em prumada de água - fornecimento e instalação. | Inhi - instalações hidros sanitárias | m | 1,000 | 16.38 | 16.38
Composição Auxiliar | 88248 | Sinapi | Auxiliar de encanador ou bombeiro hidráulico com encargos complementares. | Sedi - serviços diversos | h | 0,030 | 20.7 | 0.7
Composição Auxiliar | 88267 | Sinapi | Encanador ou bombeiro hidráulico com encargos complementares. | Sedi - serviços diversos | h | 0,030 | 25.23 | 0.86
Insumo | 00009875 | Sinapi | Tubo pvc, soldavel, de 50 mm, agua fria (nbr-5648). | Material | m | 1,050 | 14.12 | 14.81
Insumo | 00038383 | Sinapi | Lixa d'agua em folha, grao 100. | Material | un. | 0,010 | 2.42 | 0.01
12.10 | Código | Banco | Descrição. | Tipo | und | Quant. | Valor Unit | Total
Composição | 89625 | Sinapi | Te, pvc, soldável, dn 50mm, instalado em prumada de água - fornecimento e instalação. | Inhi - instalações hidros sanitárias | un. | 1,000 | 20.82 | 20.82
Composição Auxiliar | 88248 | Sinapi | Auxiliar de encanador ou bombeiro hidráulico com encargos complementares. | Sedi - serviços diversos | h | 0,170 | 20.7 | 3.5
Composição Auxiliar | 88267 | Sinapi | Encanador ou bombeiro hidráulico com encargos complementares. | Sedi - serviços diversos | h | 0,170 | 25.23 | 4.27
Insumo | 00000122 | Sinapi | Adesivo plastico para pvc, frasco com *850* gr. | Material | un. | 0,020 | 67.32 | 1.66
Insumo | 00007142 | Sinapi | Te soldavel, pvc, 90 graus,50 mm, para agua fria predial (nbr 5648). | Material | un. | 1,000 | 8.82 | 8.82
Insumo | 00020083 | Sinapi | Solucao preparadora / limpadora para pvc, frasco com 1000 cm3. | Material | un. | 0,030 | 76.27 | 2.51
Insumo | 00038383 | Sinapi | Lixa d'agua em folha, grao 100. | Material | un. | 0,030 | 2.42 | 0.06
12.11 | Código | Banco | Descrição. | Tipo | und | Quant. | Valor Unit | Total
Composição | 89501 | Sinapi | Joelho 90 graus, pvc, soldável, dn 50mm, instalado em prumada de água - fornecimento e instalação. | Inhi - instalações hidros sanitárias | un. | 1,000 | 13.22 | 13.22
Composição Auxiliar | 88248 | Sinapi | Auxiliar de encanador ou bombeiro hidráulico com encargos complementares. | Sedi - serviços diversos | h | 0,130 | 20.7 | 2.63
Composição Auxiliar | 88267 | Sinapi | Encanador ou bombeiro hidráulico com encargos complementares. | Sedi - serviços diversos | h | 0,130 | 25.23 | 3.2
Insumo | 00000122 | Sinapi | Adesivo plastico para pvc, frasco com *850* gr. | Material | un. | 0,020 | 67.32 | 1.11
Insumo | 00003540 | Sinapi | Joelho pvc, soldavel, 90 graus, 50 mm, cor marrom, para agua fria predial. | Material | un. | 1,000 | 4.57 | 4.57
Insumo | 00020083 | Sinapi | Solucao preparadora / limpadora para pvc, frasco com 1000 cm3. | Material | un. | 0,020 | 76.27 | 1.67
Insumo | 00038383 | Sinapi | Lixa d'agua em folha, grao 100. | Material | un. | 0,020 | 2.42 | 0.04
12.12 | Código | Banco | Descrição. | Tipo | und | Quant. | Valor Unit | Total
Composição | 94706 | Sinapi | Adaptador com flange e anel de vedação, pvc, soldável, dn 50 mm x 1 1/2", instalado em reservação predial de água - fornecimento e instalação. | Inhi - instalações hidros sanitárias | un. | 1,000 | 32.13 | 32.13
Composição Auxiliar | 88248 | Sinapi | Auxiliar de encanador ou bombeiro hidráulico com encargos complementares. | Sedi - serviços diversos | h | 0,150 | 20.7 | 3.04
Composição Auxiliar | 88267 | Sinapi | Encanador ou bombeiro hidráulico com encargos complementares. | Sedi - serviços diversos | h | 0,150 | 25.23 | 3.71
Insumo | 00000099 | Sinapi | Adaptador pvc soldavel, com flange e anel de vedacao, 50 mm x 1 1/2", para caixa d'agua. | Material | un. | 1,000 | 23.99 | 23.99
Insumo | 00000122 | Sinapi | Adesivo plastico para pvc, frasco com *850* gr. | Material | un. | 0,010 | 67.32 | 0.55
Insumo | 00020083 | Sinapi | Solucao preparadora / limpadora para pvc, frasco com 1000 cm3. | Material | un. | 0,010 | 76.27 | 0.83
Insumo | 00038383 | Sinapi | Lixa d'agua em folha, grao 100. | Material | un. | 0,010 | 2.42 | 0.01
12.13 | Código | Banco | Descrição. | Tipo | und | Quant. | Valor Unit | Total
Composição | 94492 | Sinapi | Registro de esfera, pvc, soldável, com volante, dn 50 mm - fornecimento e instalação. | Inhi - instalações hidros sanitárias | un. | 1,000 | 66.86 | 66.86
Composição Auxiliar | 88248 | Sinapi | Auxiliar de encanador ou bombeiro hidráulico com encargos complementares. | Sedi - serviços diversos | h | 0,110 | 20.7 | 2.34
Composição Auxiliar | 88267 | Sinapi | Encanador ou bombeiro hidráulico com encargos complementares. | Sedi - serviços diversos | h | 0,110 | 25.23 | 2.85
Insumo | 00011677 | Sinapi | Registro de esfera, pvc, com volante, vs, soldavel, dn 50 mm, com corpo dividido. | Material | un. | 1,000 | 58.72 | 58.72
Insumo | 00020080 | Sinapi | Adesivo plastico para pvc, frasco com 175 gr. | Material | un. | 0,070 | 21.97 | 1.56
Insumo | 00020083 | Sinapi | Solucao preparadora / limpadora para pvc, frasco com 1000 cm3. | Material | un. | 0,020 | 76.27 | 1.37
Insumo | 00038383 | Sinapi | Lixa d'agua em folha, grao 100. | Material | un. | 0,010 | 2.42 | 0.02
12.14 | Código | Banco | Descrição. | Tipo | und | Quant. | Valor Unit | Total
Composição | Composição - 008 | Próprio | Fornecimento e execução de reservatório apoiado de 5 m³ sistema dessalinizador. | Sedi - serviços diversos | un. | 1,000 | 6515.72 | 6515.72
Composição Auxiliar | 5928 | Sinapi | Guindauto hidráulico, capacidade máxima de carga 6200 kg, momento máximo de carga 11,7 tm, alcance máximo horizontal 9,70 m, inclusive caminhão toco pbt 16.000 kg, potência de 189 cv - chp diurno. | Chor - custos horários de máquinas e equipamentos | chp | 4,000 | 272.22 | 1088.88
Composição Auxiliar | 88309 | Sinapi | Pedreiro com encargos complementares. | Sedi - serviços diversos | h | 3,000 | 25.99 | 77.97
Composição Auxiliar | 88316 | Sinapi | Servente com encargos complementares. | Sedi - serviços diversos | h | 3,000 | 20.64 | 61.92
Composição Auxiliar | 88262 | Sinapi | Carpinteiro de formas com encargos complementares. | Sedi - serviços diversos | h | 3,000 | 25.64 | 76.92
Composição Auxiliar | 102617 | Sinapi | Caixa d´água em poliéster reforçado com fibra de vidro, 5000 litros - fornecimento e instalação. | Inhi - instalações hidros sanitárias | un. | 1,000 | 3855.23 | 3855.23
Composição Auxiliar | 92783 | Sinapi | Armação de laje de uma estrutura convencional de concreto armado em uma edificação térrea ou sobrado utilizando aço ca-60 de 4,2 mm - montagem. | Fues - fundações e estruturas | kg | 3,200 | 17.91 | 57.31
Composição Auxiliar | 92759 | Sinapi | Armação de pilar ou viga de estrutura convencional de concreto armado utilizando aço ca-60 de 5,0 mm - montagem. | Fues - fundações e estruturas | kg | 5,600 | 14.12 | 79.07
Composição Auxiliar | 94964 | Sinapi | Concreto fck = 20mpa, traço 1:2,7:3 (em massa seca de cimento/ areia média/ brita 1) - preparo mecânico com betoneira 400 l. | Fues - fundações e estruturas | m³ | 1,560 | 641.86 | 1001.3
Composição Auxiliar | 84651 | Sinapi | Pintura com tinta impermeavel mineral em po, duas demaos. | Pint - pinturas | m² | 2,700 | 12.82 | 34.61
Composição Auxiliar | 92783 | Sinapi | Armação de laje de uma estrutura convencional de concreto armado em uma edificação térrea ou sobrado utilizando aço ca-60 de 4,2 mm - montagem. | Fues - fundações e estruturas | kg | 3,200 | 17.91 | 57.31
Composição Auxiliar | 88312 | Sinapi | Pintor para tinta epóxi com encargos complementares. | Sedi - serviços diversos | h | 0,250 | 27.49 | 6.87
Insumo | 00007155 | Sinapi | Tela de aco soldada nervurada, ca-60, q-138, (2,20 kg/m2), diametro do fio = 4,2 mm, largura = 2,45 m, espacamento da malha = 10 x 10 cm. | Material | m² | 6,160 | 17.99 | 110.81
Insumo | 00007304 | Sinapi | Tinta epoxi base agua premium, branca. | Material | l | 0,100 | 71.9 | 7.52
12.15 | Código | Banco | Descrição. | Tipo | und | Quant. | Valor Unit | Total
Insumo | 00037457 | Sinapi | Mangueira cristal para nivel, lisa, pvc transparente, 3/8" x1,5 mm. | Material | m | 1,000 | 5.05 | 5.05
13 |  |  | Reservatório do concentrado saída para tanque do concentrado. |  |  |  |  | 1151.11
13.1 | Código | Banco | Descrição. | Tipo | und | Quant. | Valor Unit | Total
Composição | 89449 | Sinapi | Tubo, pvc, soldável, de 50mm, instalado em prumada de água - fornecimento e instalação. | Inhi - instalações hidros sanitárias | m | 1,000 | 16.38 | 16.38
Composição Auxiliar | 88248 | Sinapi | Auxiliar de encanador ou bombeiro hidráulico com encargos complementares. | Sedi - serviços diversos | h | 0,030 | 20.7 | 0.7
Composição Auxiliar | 88267 | Sinapi | Encanador ou bombeiro hidráulico com encargos complementares. | Sedi - serviços diversos | h | 0,030 | 25.23 | 0.86
Insumo | 00009875 | Sinapi | Tubo pvc, soldavel, de 50 mm, agua fria (nbr-5648). | Material | m | 1,050 | 14.12 | 14.81
Insumo | 00038383 | Sinapi | Lixa d'agua em folha, grao 100. | Material | un. | 0,010 | 2.42 | 0.01
13.2 | Código | Banco | Descrição. | Tipo | und | Quant. | Valor Unit | Total
Composição | 95676 | Sinapi | Caixa em concreto pré-moldado para abrigo de hidrômetro com dn 20 mm - fornecimento e instalação. | Inhi - instalações hidros sanitárias | un. | 1,000 | 115.88 | 115.88
Composição Auxiliar | 88248 | Sinapi | Auxiliar de encanador ou bombeiro hidráulico com encargos complementares. | Sedi - serviços diversos | h | 0,260 | 20.7 | 5.44
Composição Auxiliar | 88267 | Sinapi | Encanador ou bombeiro hidráulico com encargos complementares. | Sedi - serviços diversos | h | 0,260 | 25.23 | 6.64
Insumo | 00011882 | Sinapi | Caixa para hidrometro concreto pre moldado, *0,24 m x 0,45 m x 0,30* m (l x c x a). | Material | un. | 1,000 | 103.8 | 103.8
13.3 | Código | Banco | Descrição. | Tipo | und | Quant. | Valor Unit | Total
Composição | 95675 | Sinapi | Hidrômetro dn 3/4", 5,0 m3/h - fornecimento e instalação. | Inhi - instalações hidros sanitárias | un. | 1,000 | 139.11 | 139.11
Composição Auxiliar | 88248 | Sinapi | Auxiliar de encanador ou bombeiro hidráulico com encargos complementares. | Sedi - serviços diversos | h | 0,530 | 20.7 | 11.06
Composição Auxiliar | 88267 | Sinapi | Encanador ou bombeiro hidráulico com encargos complementares. | Sedi - serviços diversos | h | 0,530 | 25.23 | 13.48
Insumo | 00003148 | Sinapi | Fita veda rosca em rolos de 18 mm x 50 m (l x c). | Material | un. | 0,010 | 15.93 | 0.21
Insumo | 00012774 | Sinapi | Hidrometro unijato / medidor de agua, dn 3/4", vazao maxima de 5 m3/h, para agua potavel fria, relojoaria plana, classe b, horizontal (sem conexoes)0,. | Material | un. | 1,000 | 114.36 | 114.36
13.4 | Código | Banco | Descrição. | Tipo | und | Quant. | Valor Unit | Total
Composição | 95637 | Sinapi | Kit cavalete para medição de água - entrada principal, em aço galvanizado dn 32 mm (1 1/4") - fornecimento e instalação (exclusive hidrômetro). | Inhi - instalações hidros sanitárias | un. | 1,000 | 487.48 | 487.48
Composição Auxiliar | 88248 | Sinapi | Auxiliar de encanador ou bombeiro hidráulico com encargos complementares. | Sedi - serviços diversos | h | 4,230 | 20.7 | 87.62
Composição Auxiliar | 88267 | Sinapi | Encanador ou bombeiro hidráulico com encargos complementares. | Sedi - serviços diversos | h | 4,230 | 25.23 | 106.79
Insumo | 00003148 | Sinapi | Fita veda rosca em rolos de 18 mm x 50 m (l x c). | Material | un. | 0,150 | 15.93 | 2.4
Insumo | 00003457 | Sinapi | Cotovelo 90 graus de ferro galvanizado, com rosca bsp, de 1 1/4". | Material | un. | 4,000 | 20.93 | 83.72
Insumo | 00004180 | Sinapi | Niple de ferro galvanizado, com rosca bsp, de 1 1/4". | Material | un. | 2,000 | 14.59 | 29.18
Insumo | 00004894 | Sinapi | Plug ou bujao de ferro galvanizado, de 1 1/4". | Material | un. | 1,000 | 10.37 | 10.37
Insumo | 00006017 | Sinapi | Registro gaveta bruto em latao forjado, bitola 1 1/4" (ref 1509). | Material | un. | 1,000 | 83.76 | 83.76
Insumo | 00006296 | Sinapi | Te de ferro galvanizado, de 1 1/4". | Material | un. | 1,000 | 28.35 | 28.35
Insumo | 00007307 | Sinapi | Fundo anticorrosivo para metais ferrosos (zarcao). | Material | l | 0,040 | 37.59 | 1.35
Insumo | 00007698 | Sinapi | Tubo aco galvanizado com costura, classe media, dn 1.1/4", e = *3,25* mm, peso *3,14* kg/m (nbr 5580). | Material | m | 1,140 | 47.2 | 53.94
13.5 | Código | Banco | Descrição. | Tipo | und | Quant. | Valor Unit | Total
Insumo | 00037457 | Sinapi | Mangueira cristal para nivel, lisa, pvc transparente, 3/8" x1,5 mm. | Material | m | 1,000 | 5.05 | 5.05
14 |  |  | Entrada que vem do dessalinizador e ligações gerais. |  |  |  |  | 505.52
14.1 | Código | Banco | Descrição. | Tipo | und | Quant. | Valor Unit | Total
Composição | 89403 | Sinapi | Tubo, pvc, soldável, de 32mm, instalado em ramal de distribuição de água - fornecimento e instalação. | Inhi - instalações hidros sanitárias | m | 1,000 | 17.38 | 17.38
Composição Auxiliar | 88248 | Sinapi | Auxiliar de encanador ou bombeiro hidráulico com encargos complementares. | Sedi - serviços diversos | h | 0,190 | 20.7 | 3.91
Composição Auxiliar | 88267 | Sinapi | Encanador ou bombeiro hidráulico com encargos complementares. | Sedi - serviços diversos | h | 0,190 | 25.23 | 4.77
Insumo | 00009869 | Sinapi | Tubo pvc, soldavel, de 32 mm, agua fria (nbr-5648). | Material | m | 1,050 | 8.2 | 8.6
Insumo | 00038383 | Sinapi | Lixa d'agua em folha, grao 100. | Material | un. | 0,040 | 2.42 | 0.1
14.2 | Código | Banco | Descrição. | Tipo | und | Quant. | Valor Unit | Total
Composição | 89492 | Sinapi | Joelho 90 graus, pvc, soldável, dn 32mm, instalado em prumada de água - fornecimento e instalação. | Inhi - instalações hidros sanitárias | un. | 1,000 | 7.64 | 7.64
Composição Auxiliar | 88248 | Sinapi | Auxiliar de encanador ou bombeiro hidráulico com encargos complementares. | Sedi - serviços diversos | h | 0,090 | 20.7 | 1.77
Composição Auxiliar | 88267 | Sinapi | Encanador ou bombeiro hidráulico com encargos complementares. | Sedi - serviços diversos | h | 0,090 | 25.23 | 2.16
Insumo | 00000122 | Sinapi | Adesivo plastico para pvc, frasco com *850* gr. | Material | un. | 0,010 | 67.32 | 0.63
Insumo | 00003536 | Sinapi | Joelho pvc, soldavel, 90 graus, 32 mm, cor marrom, para agua fria predial. | Material | un. | 1,000 | 2.22 | 2.22
Insumo | 00020083 | Sinapi | Solucao preparadora / limpadora para pvc, frasco com 1000 cm3. | Material | un. | 0,010 | 76.27 | 0.83
Insumo | 00038383 | Sinapi | Lixa d'agua em folha, grao 100. | Material | un. | 0,010 | 2.42 | 0.03
14.3 | Código | Banco | Descrição. | Tipo | und | Quant. | Valor Unit | Total
Composição | 94704 | Sinapi | Adaptador com flange e anel de vedação, pvc, soldável, dn 32 mm x 1", instalado em reservação predial de água - fornecimento e instalação. | Inhi - instalações hidros sanitárias | un. | 1,000 | 23.98 | 23.98
Composição Auxiliar | 88248 | Sinapi | Auxiliar de encanador ou bombeiro hidráulico com encargos complementares. | Sedi - serviços diversos | h | 0,140 | 20.7 | 2.84
Composição Auxiliar | 88267 | Sinapi | Encanador ou bombeiro hidráulico com encargos complementares. | Sedi - serviços diversos | h | 0,140 | 25.23 | 3.46
Insumo | 00000097 | Sinapi | Adaptador pvc soldavel, com flange e anel de vedacao, 32 mm x 1", para caixa d'agua. | Material | un. | 1,000 | 16.96 | 16.96
Insumo | 00000122 | Sinapi | Adesivo plastico para pvc, frasco com *850* gr. | Material | un. | 0,000 | 67.32 | 0.31
Insumo | 00020083 | Sinapi | Solucao preparadora / limpadora para pvc, frasco com 1000 cm3. | Material | un. | 0,010 | 76.27 | 0.41
15 |  |  | Saída para limpeza e extravasor. |  |  |  |  | 353.15
15.1 | Código | Banco | Descrição. | Tipo | und | Quant. | Valor Unit | Total
Composição | 89449 | Sinapi | Tubo, pvc, soldável, de 50mm, instalado em prumada de água - fornecimento e instalação. | Inhi - instalações hidros sanitárias | m | 1,000 | 16.38 | 16.38
Composição Auxiliar | 88248 | Sinapi | Auxiliar de encanador ou bombeiro hidráulico com encargos complementares. | Sedi - serviços diversos | h | 0,030 | 20.7 | 0.7
Composição Auxiliar | 88267 | Sinapi | Encanador ou bombeiro hidráulico com encargos complementares. | Sedi - serviços diversos | h | 0,030 | 25.23 | 0.86
Insumo | 00009875 | Sinapi | Tubo pvc, soldavel, de 50 mm, agua fria (nbr-5648). | Material | m | 1,050 | 14.12 | 14.81
Insumo | 00038383 | Sinapi | Lixa d'agua em folha, grao 100. | Material | un. | 0,010 | 2.42 | 0.01
15.2 | Código | Banco | Descrição. | Tipo | und | Quant. | Valor Unit | Total
Composição | 89625 | Sinapi | Te, pvc, soldável, dn 50mm, instalado em prumada de água - fornecimento e instalação. | Inhi - instalações hidros sanitárias | un. | 1,000 | 20.82 | 20.82
Composição Auxiliar | 88248 | Sinapi | Auxiliar de encanador ou bombeiro hidráulico com encargos complementares. | Sedi - serviços diversos | h | 0,170 | 20.7 | 3.5
Composição Auxiliar | 88267 | Sinapi | Encanador ou bombeiro hidráulico com encargos complementares. | Sedi - serviços diversos | h | 0,170 | 25.23 | 4.27
Insumo | 00000122 | Sinapi | Adesivo plastico para pvc, frasco com *850* gr. | Material | un. | 0,020 | 67.32 | 1.66
Insumo | 00007142 | Sinapi | Te soldavel, pvc, 90 graus,50 mm, para agua fria predial (nbr 5648). | Material | un. | 1,000 | 8.82 | 8.82
Insumo | 00020083 | Sinapi | Solucao preparadora / limpadora para pvc, frasco com 1000 cm3. | Material | un. | 0,030 | 76.27 | 2.51
Insumo | 00038383 | Sinapi | Lixa d'agua em folha, grao 100. | Material | un. | 0,030 | 2.42 | 0.06
15.3 | Código | Banco | Descrição. | Tipo | und | Quant. | Valor Unit | Total
Composição | 89501 | Sinapi | Joelho 90 graus, pvc, soldável, dn 50mm, instalado em prumada de água - fornecimento e instalação. | Inhi - instalações hidros sanitárias | un. | 1,000 | 13.22 | 13.22
Composição Auxiliar | 88248 | Sinapi | Auxiliar de encanador ou bombeiro hidráulico com encargos complementares. | Sedi - serviços diversos | h | 0,130 | 20.7 | 2.63
Composição Auxiliar | 88267 | Sinapi | Encanador ou bombeiro hidráulico com encargos complementares. | Sedi - serviços diversos | h | 0,130 | 25.23 | 3.2
Insumo | 00000122 | Sinapi | Adesivo plastico para pvc, frasco com *850* gr. | Material | un. | 0,020 | 67.32 | 1.11
Insumo | 00003540 | Sinapi | Joelho pvc, soldavel, 90 graus, 50 mm, cor marrom, para agua fria predial. | Material | un. | 1,000 | 4.57 | 4.57
Insumo | 00020083 | Sinapi | Solucao preparadora / limpadora para pvc, frasco com 1000 cm3. | Material | un. | 0,020 | 76.27 | 1.67
Insumo | 00038383 | Sinapi | Lixa d'agua em folha, grao 100. | Material | un. | 0,020 | 2.42 | 0.04
15.4 | Código | Banco | Descrição. | Tipo | und | Quant. | Valor Unit | Total
Composição | 94706 | Sinapi | Adaptador com flange e anel de vedação, pvc, soldável, dn 50 mm x 1 1/2", instalado em reservação predial de água - fornecimento e instalação. | Inhi - instalações hidros sanitárias | un. | 1,000 | 32.13 | 32.13
Composição Auxiliar | 88248 | Sinapi | Auxiliar de encanador ou bombeiro hidráulico com encargos complementares. | Sedi - serviços diversos | h | 0,150 | 20.7 | 3.04
Composição Auxiliar | 88267 | Sinapi | Encanador ou bombeiro hidráulico com encargos complementares. | Sedi - serviços diversos | h | 0,150 | 25.23 | 3.71
Insumo | 00000099 | Sinapi | Adaptador pvc soldavel, com flange e anel de vedacao, 50 mm x 1 1/2", para caixa d'agua. | Material | un. | 1,000 | 23.99 | 23.99
Insumo | 00000122 | Sinapi | Adesivo plastico para pvc, frasco com *850* gr. | Material | un. | 0,010 | 67.32 | 0.55
Insumo | 00020083 | Sinapi | Solucao preparadora / limpadora para pvc, frasco com 1000 cm3. | Material | un. | 0,010 | 76.27 | 0.83
Insumo | 00038383 | Sinapi | Lixa d'agua em folha, grao 100. | Material | un. | 0,010 | 2.42 | 0.01
15.5 | Código | Banco | Descrição. | Tipo | und | Quant. | Valor Unit | Total
Composição | 94492 | Sinapi | Registro de esfera, pvc, soldável, com volante, dn 50 mm - fornecimento e instalação. | Inhi - instalações hidros sanitárias | un. | 1,000 | 66.86 | 66.86
Composição Auxiliar | 88248 | Sinapi | Auxiliar de encanador ou bombeiro hidráulico com encargos complementares. | Sedi - serviços diversos | h | 0,110 | 20.7 | 2.34
Composição Auxiliar | 88267 | Sinapi | Encanador ou bombeiro hidráulico com encargos complementares. | Sedi - serviços diversos | h | 0,110 | 25.23 | 2.85
Insumo | 00011677 | Sinapi | Registro de esfera, pvc, com volante, vs, soldavel, dn 50 mm, com corpo dividido. | Material | un. | 1,000 | 58.72 | 58.72
Insumo | 00020080 | Sinapi | Adesivo plastico para pvc, frasco com 175 gr. | Material | un. | 0,070 | 21.97 | 1.56
Insumo | 00020083 | Sinapi | Solucao preparadora / limpadora para pvc, frasco com 1000 cm3. | Material | un. | 0,020 | 76.27 | 1.37
Insumo | 00038383 | Sinapi | Lixa d'agua em folha, grao 100. | Material | un. | 0,010 | 2.42 | 0.02
16 |  |  | Reservatório de água doce saída para rede de abastecimento. |  |  |  |  | 1471.15
16.1 | Código | Banco | Descrição. | Tipo | und | Quant. | Valor Unit | Total
Composição | 89403 | Sinapi | Tubo, pvc, soldável, de 32mm, instalado em ramal de distribuição de água - fornecimento e instalação. | Inhi - instalações hidros sanitárias | m | 1,000 | 17.38 | 17.38
Composição Auxiliar | 88248 | Sinapi | Auxiliar de encanador ou bombeiro hidráulico com encargos complementares. | Sedi - serviços diversos | h | 0,190 | 20.7 | 3.91
Composição Auxiliar | 88267 | Sinapi | Encanador ou bombeiro hidráulico com encargos complementares. | Sedi - serviços diversos | h | 0,190 | 25.23 | 4.77
Insumo | 00009869 | Sinapi | Tubo pvc, soldavel, de 32 mm, agua fria (nbr-5648). | Material | m | 1,050 | 8.2 | 8.6
Insumo | 00038383 | Sinapi | Lixa d'agua em folha, grao 100. | Material | un. | 0,040 | 2.42 | 0.1
16.2 | Código | Banco | Descrição. | Tipo | und | Quant. | Valor Unit | Total
Composição | 89492 | Sinapi | Joelho 90 graus, pvc, soldável, dn 32mm, instalado em prumada de água - fornecimento e instalação. | Inhi - instalações hidros sanitárias | un. | 1,000 | 7.64 | 7.64
Composição Auxiliar | 88248 | Sinapi | Auxiliar de encanador ou bombeiro hidráulico com encargos complementares. | Sedi - serviços diversos | h | 0,090 | 20.7 | 1.77
Composição Auxiliar | 88267 | Sinapi | Encanador ou bombeiro hidráulico com encargos complementares. | Sedi - serviços diversos | h | 0,090 | 25.23 | 2.16
Insumo | 00000122 | Sinapi | Adesivo plastico para pvc, frasco com *850* gr. | Material | un. | 0,010 | 67.32 | 0.63
Insumo | 00003536 | Sinapi | Joelho pvc, soldavel, 90 graus, 32 mm, cor marrom, para agua fria predial. | Material | un. | 1,000 | 2.22 | 2.22
Insumo | 00020083 | Sinapi | Solucao preparadora / limpadora para pvc, frasco com 1000 cm3. | Material | un. | 0,010 | 76.27 | 0.83
Insumo | 00038383 | Sinapi | Lixa d'agua em folha, grao 100. | Material | un. | 0,010 | 2.42 | 0.03
16.3 | Código | Banco | Descrição. | Tipo | und | Quant. | Valor Unit | Total
Composição | 94704 | Sinapi | Adaptador com flange e anel de vedação, pvc, soldável, dn 32 mm x 1", instalado em reservação predial de água - fornecimento e instalação. | Inhi - instalações hidros sanitárias | un. | 1,000 | 23.98 | 23.98
Composição Auxiliar | 88248 | Sinapi | Auxiliar de encanador ou bombeiro hidráulico com encargos complementares. | Sedi - serviços diversos | h | 0,140 | 20.7 | 2.84
Composição Auxiliar | 88267 | Sinapi | Encanador ou bombeiro hidráulico com encargos complementares. | Sedi - serviços diversos | h | 0,140 | 25.23 | 3.46
Insumo | 00000097 | Sinapi | Adaptador pvc soldavel, com flange e anel de vedacao, 32 mm x 1", para caixa d'agua. | Material | un. | 1,000 | 16.96 | 16.96
Insumo | 00000122 | Sinapi | Adesivo plastico para pvc, frasco com *850* gr. | Material | un. | 0,000 | 67.32 | 0.31
Insumo | 00020083 | Sinapi | Solucao preparadora / limpadora para pvc, frasco com 1000 cm3. | Material | un. | 0,010 | 76.27 | 0.41
16.4 | Código | Banco | Descrição. | Tipo | und | Quant. | Valor Unit | Total
Composição | 94490 | Sinapi | Registro de esfera, pvc, soldável, com volante, dn 32 mm - fornecimento e instalação. | Inhi - instalações hidros sanitárias | un. | 1,000 | 47.75 | 47.75
Composição Auxiliar | 88248 | Sinapi | Auxiliar de encanador ou bombeiro hidráulico com encargos complementares. | Sedi - serviços diversos | h | 0,080 | 20.7 | 1.64
Composição Auxiliar | 88267 | Sinapi | Encanador ou bombeiro hidráulico com encargos complementares. | Sedi - serviços diversos | h | 0,080 | 25.23 | 2
Insumo | 00011675 | Sinapi | Registro de esfera, pvc, com volante, vs, soldavel, dn 32 mm, com corpo dividido. | Material | un. | 1,000 | 42.51 | 42.51
Insumo | 00020080 | Sinapi | Adesivo plastico para pvc, frasco com 175 gr. | Material | un. | 0,040 | 21.97 | 0.87
Insumo | 00020083 | Sinapi | Solucao preparadora / limpadora para pvc, frasco com 1000 cm3. | Material | un. | 0,010 | 76.27 | 0.72
Insumo | 00038383 | Sinapi | Lixa d'agua em folha, grao 100. | Material | un. | 0,010 | 2.42 | 0.01
16.5 | Código | Banco | Descrição. | Tipo | und | Quant. | Valor Unit | Total
Composição | 95676 | Sinapi | Caixa em concreto pré-moldado para abrigo de hidrômetro com dn 20 mm - fornecimento e instalação. | Inhi - instalações hidros sanitárias | un. | 1,000 | 115.88 | 115.88
Composição Auxiliar | 88248 | Sinapi | Auxiliar de encanador ou bombeiro hidráulico com encargos complementares. | Sedi - serviços diversos | h | 0,260 | 20.7 | 5.44
Composição Auxiliar | 88267 | Sinapi | Encanador ou bombeiro hidráulico com encargos complementares. | Sedi - serviços diversos | h | 0,260 | 25.23 | 6.64
Insumo | 00011882 | Sinapi | Caixa para hidrometro concreto pre moldado, *0,24 m x 0,45 m x 0,30* m (l x c x a). | Material | un. | 1,000 | 103.8 | 103.8
16.6 | Código | Banco | Descrição. | Tipo | und | Quant. | Valor Unit | Total
Composição | 89620 | Sinapi | Te, pvc, soldável, dn 32mm, instalado em prumada de água - fornecimento e instalação. | Inhi - instalações hidros sanitárias | un. | 1,000 | 10.96 | 10.96
Composição Auxiliar | 88248 | Sinapi | Auxiliar de encanador ou bombeiro hidráulico com encargos complementares. | Sedi - serviços diversos | h | 0,120 | 20.7 | 2.38
Composição Auxiliar | 88267 | Sinapi | Encanador ou bombeiro hidráulico com encargos complementares. | Sedi - serviços diversos | h | 0,120 | 25.23 | 2.9
Insumo | 00000122 | Sinapi | Adesivo plastico para pvc, frasco com *850* gr. | Material | un. | 0,010 | 67.32 | 0.94
Insumo | 00007140 | Sinapi | Te soldavel, pvc, 90 graus, 32 mm, para agua fria predial (nbr 5648). | Material | un. | 1,000 | 3.45 | 3.45
Insumo | 00020083 | Sinapi | Solucao preparadora / limpadora para pvc, frasco com 1000 cm3. | Material | un. | 0,020 | 76.27 | 1.25
Insumo | 00038383 | Sinapi | Lixa d'agua em folha, grao 100. | Material | un. | 0,020 | 2.42 | 0.04
16.7 | Código | Banco | Descrição. | Tipo | und | Quant. | Valor Unit | Total
Composição | 95675 | Sinapi | Hidrômetro dn 3/4", 5,0 m3/h - fornecimento e instalação. | Inhi - instalações hidros sanitárias | un. | 1,000 | 139.11 | 139.11
Composição Auxiliar | 88248 | Sinapi | Auxiliar de encanador ou bombeiro hidráulico com encargos complementares. | Sedi - serviços diversos | h | 0,530 | 20.7 | 11.06
Composição Auxiliar | 88267 | Sinapi | Encanador ou bombeiro hidráulico com encargos complementares. | Sedi - serviços diversos | h | 0,530 | 25.23 | 13.48
Insumo | 00003148 | Sinapi | Fita veda rosca em rolos de 18 mm x 50 m (l x c). | Material | un. | 0,010 | 15.93 | 0.21
Insumo | 00012774 | Sinapi | Hidrometro unijato / medidor de agua, dn 3/4", vazao maxima de 5 m3/h, para agua potavel fria, relojoaria plana, classe b, horizontal (sem conexoes)0,. | Material | un. | 1,000 | 114.36 | 114.36
16.8 | Código | Banco | Descrição. | Tipo | und | Quant. | Valor Unit | Total
Composição | 95637 | Sinapi | Kit cavalete para medição de água - entrada principal, em aço galvanizado dn 32 mm (1 1/4") - fornecimento e instalação (exclusive hidrômetro). | Inhi - instalações hidros sanitárias | un. | 1,000 | 487.48 | 487.48
Composição Auxiliar | 88248 | Sinapi | Auxiliar de encanador ou bombeiro hidráulico com encargos complementares. | Sedi - serviços diversos | h | 4,230 | 20.7 | 87.62
Composição Auxiliar | 88267 | Sinapi | Encanador ou bombeiro hidráulico com encargos complementares. | Sedi - serviços diversos | h | 4,230 | 25.23 | 106.79
Insumo | 00003148 | Sinapi | Fita veda rosca em rolos de 18 mm x 50 m (l x c). | Material | un. | 0,150 | 15.93 | 2.4
Insumo | 00003457 | Sinapi | Cotovelo 90 graus de ferro galvanizado, com rosca bsp, de 1 1/4". | Material | un. | 4,000 | 20.93 | 83.72
Insumo | 00004180 | Sinapi | Niple de ferro galvanizado, com rosca bsp, de 1 1/4". | Material | un. | 2,000 | 14.59 | 29.18
Insumo | 00004894 | Sinapi | Plug ou bujao de ferro galvanizado, de 1 1/4". | Material | un. | 1,000 | 10.37 | 10.37
Insumo | 00006017 | Sinapi | Registro gaveta bruto em latao forjado, bitola 1 1/4" (ref 1509). | Material | un. | 1,000 | 83.76 | 83.76
Insumo | 00006296 | Sinapi | Te de ferro galvanizado, de 1 1/4". | Material | un. | 1,000 | 28.35 | 28.35
Insumo | 00007307 | Sinapi | Fundo anticorrosivo para metais ferrosos (zarcao). | Material | l | 0,040 | 37.59 | 1.35
Insumo | 00007698 | Sinapi | Tubo aco galvanizado com costura, classe media, dn 1.1/4", e = *3,25* mm, peso *3,14* kg/m (nbr 5580). | Material | m | 1,140 | 47.2 | 53.94
16.9 | Código | Banco | Descrição. | Tipo | und | Quant. | Valor Unit | Total
Insumo | 00037457 | Sinapi | Mangueira cristal para nivel, lisa, pvc transparente, 3/8" x1,5 mm. | Material | m | 1,000 | 5.05 | 5.05
17 |  |  | Entrada que vem do dessalinizador. |  |  |  |  | 237.62
17.1 | Código | Banco | Descrição. | Tipo | und | Quant. | Valor Unit | Total
Composição | 89403 | Sinapi | Tubo, pvc, soldável, de 32mm, instalado em ramal de distribuição de água - fornecimento e instalação. | Inhi - instalações hidros sanitárias | m | 1,000 | 17.38 | 17.38
Composição Auxiliar | 88248 | Sinapi | Auxiliar de encanador ou bombeiro hidráulico com encargos complementares. | Sedi - serviços diversos | h | 0,190 | 20.7 | 3.91
Composição Auxiliar | 88267 | Sinapi | Encanador ou bombeiro hidráulico com encargos complementares. | Sedi - serviços diversos | h | 0,190 | 25.23 | 4.77
Insumo | 00009869 | Sinapi | Tubo pvc, soldavel, de 32 mm, agua fria (nbr-5648). | Material | m | 1,050 | 8.2 | 8.6
Insumo | 00038383 | Sinapi | Lixa d'agua em folha, grao 100. | Material | un. | 0,040 | 2.42 | 0.1
17.2 | Código | Banco | Descrição. | Tipo | und | Quant. | Valor Unit | Total
Composição | 89492 | Sinapi | Joelho 90 graus, pvc, soldável, dn 32mm, instalado em prumada de água - fornecimento e instalação. | Inhi - instalações hidros sanitárias | un. | 1,000 | 7.64 | 7.64
Composição Auxiliar | 88248 | Sinapi | Auxiliar de encanador ou bombeiro hidráulico com encargos complementares. | Sedi - serviços diversos | h | 0,090 | 20.7 | 1.77
Composição Auxiliar | 88267 | Sinapi | Encanador ou bombeiro hidráulico com encargos complementares. | Sedi - serviços diversos | h | 0,090 | 25.23 | 2.16
Insumo | 00000122 | Sinapi | Adesivo plastico para pvc, frasco com *850* gr. | Material | un. | 0,010 | 67.32 | 0.63
Insumo | 00003536 | Sinapi | Joelho pvc, soldavel, 90 graus, 32 mm, cor marrom, para agua fria predial. | Material | un. | 1,000 | 2.22 | 2.22
Insumo | 00020083 | Sinapi | Solucao preparadora / limpadora para pvc, frasco com 1000 cm3. | Material | un. | 0,010 | 76.27 | 0.83
Insumo | 00038383 | Sinapi | Lixa d'agua em folha, grao 100. | Material | un. | 0,010 | 2.42 | 0.03
17.3 | Código | Banco | Descrição. | Tipo | und | Quant. | Valor Unit | Total
Composição | 94704 | Sinapi | Adaptador com flange e anel de vedação, pvc, soldável, dn 32 mm x 1", instalado em reservação predial de água - fornecimento e instalação. | Inhi - instalações hidros sanitárias | un. | 1,000 | 23.98 | 23.98
Composição Auxiliar | 88248 | Sinapi | Auxiliar de encanador ou bombeiro hidráulico com encargos complementares. | Sedi - serviços diversos | h | 0,140 | 20.7 | 2.84
Composição Auxiliar | 88267 | Sinapi | Encanador ou bombeiro hidráulico com encargos complementares. | Sedi - serviços diversos | h | 0,140 | 25.23 | 3.46
Insumo | 00000097 | Sinapi | Adaptador pvc soldavel, com flange e anel de vedacao, 32 mm x 1", para caixa d'agua. | Material | un. | 1,000 | 16.96 | 16.96
Insumo | 00000122 | Sinapi | Adesivo plastico para pvc, frasco com *850* gr. | Material | un. | 0,000 | 67.32 | 0.31
Insumo | 00020083 | Sinapi | Solucao preparadora / limpadora para pvc, frasco com 1000 cm3. | Material | un. | 0,010 | 76.27 | 0.41
18 |  |  | Saída para limpeza e extravasor. |  |  |  |  | 659.4
18.1 | Código | Banco | Descrição. | Tipo | und | Quant. | Valor Unit | Total
Composição | 89449 | Sinapi | Tubo, pvc, soldável, de 50mm, instalado em prumada de água - fornecimento e instalação. | Inhi - instalações hidros sanitárias | m | 1,000 | 16.38 | 16.38
Composição Auxiliar | 88248 | Sinapi | Auxiliar de encanador ou bombeiro hidráulico com encargos complementares. | Sedi - serviços diversos | h | 0,030 | 20.7 | 0.7
Composição Auxiliar | 88267 | Sinapi | Encanador ou bombeiro hidráulico com encargos complementares. | Sedi - serviços diversos | h | 0,030 | 25.23 | 0.86
Insumo | 00009875 | Sinapi | Tubo pvc, soldavel, de 50 mm, agua fria (nbr-5648). | Material | m | 1,050 | 14.12 | 14.81
Insumo | 00038383 | Sinapi | Lixa d'agua em folha, grao 100. | Material | un. | 0,010 | 2.42 | 0.01
18.2 | Código | Banco | Descrição. | Tipo | und | Quant. | Valor Unit | Total
Composição | 89625 | Sinapi | Te, pvc, soldável, dn 50mm, instalado em prumada de água - fornecimento e instalação. | Inhi - instalações hidros sanitárias | un. | 1,000 | 20.82 | 20.82
Composição Auxiliar | 88248 | Sinapi | Auxiliar de encanador ou bombeiro hidráulico com encargos complementares. | Sedi - serviços diversos | h | 0,170 | 20.7 | 3.5
Composição Auxiliar | 88267 | Sinapi | Encanador ou bombeiro hidráulico com encargos complementares. | Sedi - serviços diversos | h | 0,170 | 25.23 | 4.27
Insumo | 00000122 | Sinapi | Adesivo plastico para pvc, frasco com *850* gr. | Material | un. | 0,020 | 67.32 | 1.66
Insumo | 00007142 | Sinapi | Te soldavel, pvc, 90 graus,50 mm, para agua fria predial (nbr 5648). | Material | un. | 1,000 | 8.82 | 8.82
Insumo | 00020083 | Sinapi | Solucao preparadora / limpadora para pvc, frasco com 1000 cm3. | Material | un. | 0,030 | 76.27 | 2.51
Insumo | 00038383 | Sinapi | Lixa d'agua em folha, grao 100. | Material | un. | 0,030 | 2.42 | 0.06
18.3 | Código | Banco | Descrição. | Tipo | und | Quant. | Valor Unit | Total
Composição | 89501 | Sinapi | Joelho 90 graus, pvc, soldável, dn 50mm, instalado em prumada de água - fornecimento e instalação. | Inhi - instalações hidros sanitárias | un. | 1,000 | 13.22 | 13.22
Composição Auxiliar | 88248 | Sinapi | Auxiliar de encanador ou bombeiro hidráulico com encargos complementares. | Sedi - serviços diversos | h | 0,130 | 20.7 | 2.63
Composição Auxiliar | 88267 | Sinapi | Encanador ou bombeiro hidráulico com encargos complementares. | Sedi - serviços diversos | h | 0,130 | 25.23 | 3.2
Insumo | 00000122 | Sinapi | Adesivo plastico para pvc, frasco com *850* gr. | Material | un. | 0,020 | 67.32 | 1.11
Insumo | 00003540 | Sinapi | Joelho pvc, soldavel, 90 graus, 50 mm, cor marrom, para agua fria predial. | Material | un. | 1,000 | 4.57 | 4.57
Insumo | 00020083 | Sinapi | Solucao preparadora / limpadora para pvc, frasco com 1000 cm3. | Material | un. | 0,020 | 76.27 | 1.67
Insumo | 00038383 | Sinapi | Lixa d'agua em folha, grao 100. | Material | un. | 0,020 | 2.42 | 0.04
18.4 | Código | Banco | Descrição. | Tipo | und | Quant. | Valor Unit | Total
Composição | 94706 | Sinapi | Adaptador com flange e anel de vedação, pvc, soldável, dn 50 mm x 1 1/2", instalado em reservação predial de água - fornecimento e instalação. | Inhi - instalações hidros sanitárias | un. | 1,000 | 32.13 | 32.13
Composição Auxiliar | 88248 | Sinapi | Auxiliar de encanador ou bombeiro hidráulico com encargos complementares. | Sedi - serviços diversos | h | 0,150 | 20.7 | 3.04
Composição Auxiliar | 88267 | Sinapi | Encanador ou bombeiro hidráulico com encargos complementares. | Sedi - serviços diversos | h | 0,150 | 25.23 | 3.71
Insumo | 00000099 | Sinapi | Adaptador pvc soldavel, com flange e anel de vedacao, 50 mm x 1 1/2", para caixa d'agua. | Material | un. | 1,000 | 23.99 | 23.99
Insumo | 00000122 | Sinapi | Adesivo plastico para pvc, frasco com *850* gr. | Material | un. | 0,010 | 67.32 | 0.55
Insumo | 00020083 | Sinapi | Solucao preparadora / limpadora para pvc, frasco com 1000 cm3. | Material | un. | 0,010 | 76.27 | 0.83
Insumo | 00038383 | Sinapi | Lixa d'agua em folha, grao 100. | Material | un. | 0,010 | 2.42 | 0.01
18.5 | Código | Banco | Descrição. | Tipo | und | Quant. | Valor Unit | Total
Composição | 94492 | Sinapi | Registro de esfera, pvc, soldável, com volante, dn 50 mm - fornecimento e instalação. | Inhi - instalações hidros sanitárias | un. | 1,000 | 66.86 | 66.86
Composição Auxiliar | 88248 | Sinapi | Auxiliar de encanador ou bombeiro hidráulico com encargos complementares. | Sedi - serviços diversos | h | 0,110 | 20.7 | 2.34
Composição Auxiliar | 88267 | Sinapi | Encanador ou bombeiro hidráulico com encargos complementares. | Sedi - serviços diversos | h | 0,110 | 25.23 | 2.85
Insumo | 00011677 | Sinapi | Registro de esfera, pvc, com volante, vs, soldavel, dn 50 mm, com corpo dividido. | Material | un. | 1,000 | 58.72 | 58.72
Insumo | 00020080 | Sinapi | Adesivo plastico para pvc, frasco com 175 gr. | Material | un. | 0,070 | 21.97 | 1.56
Insumo | 00020083 | Sinapi | Solucao preparadora / limpadora para pvc, frasco com 1000 cm3. | Material | un. | 0,020 | 76.27 | 1.37
Insumo | 00038383 | Sinapi | Lixa d'agua em folha, grao 100. | Material | un. | 0,010 | 2.42 | 0.02
18.6 | Código | Banco | Descrição. | Tipo | und | Quant. | Valor Unit | Total
Composição | 102137 | Sinapi | Chave de boia automática superior/inferior 15a/250v - fornecimento e instalação. | Inhi - instalações hidros sanitárias | un. | 1,000 | 75.67 | 75.67
Composição Auxiliar | 88247 | Sinapi | Auxiliar de eletricista com encargos complementares. | Sedi - serviços diversos | h | 0,630 | 21.7 | 13.73
Composição Auxiliar | 88264 | Sinapi | Eletricista com encargos complementares. | Sedi - serviços diversos | h | 0,630 | 26.34 | 16.67
Insumo | 00007588 | Sinapi | Automatico de boia superior / inferior, *15* a / 250 v. | Material | un. | 1,000 | 45.27 | 45.27
19 |  |  | Abrigo do dessalinizador (serviços preliminares). |  |  |  |  | 48.09
19.1 | Código | Banco | Descrição. | Tipo | und | Quant. | Valor Unit | Total
Composição | 99062 | Sinapi | Marcação de pontos em gabarito ou cavalete. | Sert - serviços técnicos | un. | 1,000 | 1.89 | 1.89
Composição Auxiliar | 88239 | Sinapi | Ajudante de carpinteiro com encargos complementares. | Sedi - serviços diversos | h | 0,040 | 21.19 | 0.83
Composição Auxiliar | 88262 | Sinapi | Carpinteiro de formas com encargos complementares. | Sedi - serviços diversos | h | 0,040 | 25.64 | 1
Insumo | 00005068 | Sinapi | Prego de aco polido com cabeca 17 x 21 (2 x 11). | Material | kg | 0,000 | 20.34 | 0.06
20 |  |  | Abrigo do dessalinizador (fundações). |  |  |  |  | 9713
20.1 | Código | Banco | Descrição. | Tipo | und | Quant. | Valor Unit | Total
Composição | Composição - 009 | Próprio | Concreto ciclópico fck=10mpa 30% pedra de mão inclusive lançamento. | Astu - assentamento de tubos e pecas | m³ | 1,000 | 693.01 | 693.01
Composição Auxiliar | 88262 | Sinapi | Carpinteiro de formas com encargos complementares. | Sedi - serviços diversos | h | 0,470 | 25.64 | 12.02
Composição Auxiliar | 88309 | Sinapi | Pedreiro com encargos complementares. | Sedi - serviços diversos | h | 0,470 | 25.99 | 12.18
Composição Auxiliar | 88316 | Sinapi | Servente com encargos complementares. | Sedi - serviços diversos | h | 8,420 | 20.64 | 173.8
Composição Auxiliar | 90586 | Sinapi | Vibrador de imersão, diâmetro de ponteira 45mm, motor elétrico trifásico potência de 2 cv - chp diurno. | Chor - custos horários de máquinas e equipamentos | chp | 0,140 | 1.32 | 0.18
Composição Auxiliar | 90587 | Sinapi | Vibrador de imersão, diâmetro de ponteira 45mm, motor elétrico trifásico potência de 2 cv - chi diurno. | Chor - custos horários de máquinas e equipamentos | chi | 0,560 | 0.46 | 0.25
Composição Auxiliar | 94962 | Sinapi | Concreto magro para lastro, traço 1:4,5:4,5 (em massa seca de cimento/ areia média/ brita 1) - preparo mecânico com betoneira 400 l. | Fues - fundações e estruturas | m³ | 0,700 | 526.24 | 368.36
Insumo | 00004730 | Sinapi | Pedra de mao ou pedra rachao para arrimo/fundacao (posto pedreira/fornecedor, sem frete). | Material | m³ | 0,540 | 233.75 | 126.22
20.2 | Código | Banco | Descrição. | Tipo | und | Quant. | Valor Unit | Total
Composição | 92423 | Sinapi | Montagem e desmontagem de fôrma de pilares retangulares e estruturas similares, pé-direito simples, em chapa de madeira compensada resinada, 6 utilizações. | Fues - fundações e estruturas | m² | 1,000 | 71.88 | 71.88
Composição Auxiliar | 88239 | Sinapi | Ajudante de carpinteiro com encargos complementares. | Sedi - serviços diversos | h | 0,140 | 21.19 | 2.92
Composição Auxiliar | 88262 | Sinapi | Carpinteiro de formas com encargos complementares. | Sedi - serviços diversos | h | 0,750 | 25.64 | 19.28
Composição Auxiliar | 92263 | Sinapi | Fabricação de fôrma para pilares e estruturas similares, em chapa de madeira compensada resinada, e = 17 mm. | Fues - fundações e estruturas | m² | 0,190 | 187.3 | 35.21
Insumo | 00002692 | Sinapi | Desmoldante protetor para formas de madeira, de base oleosa emulsionada em agua. | Material | l | 0,010 | 10.66 | 0.1
Insumo | 00040271 | Sinapi | Locacao de aprumador metalico de pilar, com altura e angulo regulaveis, extensao de *1,50* a *2,80* m. | Equipamento | unxmes | 0,200 | 15.31 | 3
Insumo | 00040275 | Sinapi | Locacao de viga sanduiche metalica vazada para travamento de pilares, altura de *8* cm, largura de *6* cm e extensao de 2 m. | Equipamento | unxmes | 0,390 | 16 | 6.28
Insumo | 00040287 | Sinapi | Locacao de barra de ancoragem de 0,80 a 1,20 m de extensao, com rosca de 5/8", incluindo porca e flange. | Equipamento | mes | 0,790 | 5.89 | 4.62
Insumo | 00040304 | Sinapi | Prego de aco polido com cabeca dupla 17 x 27 (2 1/2 x 11). | Material | kg | 0,020 | 25.11 | 0.47
20.3 | Código | Banco | Descrição. | Tipo | und | Quant. | Valor Unit | Total
Composição | 92800 | Sinapi | Corte e dobra de aço ca-60, diâmetro de 5,0 mm. | Fues - fundações e estruturas | kg | 1,000 | 10.21 | 10.21
Composição Auxiliar | 88238 | Sinapi | Ajudante de armador com encargos complementares. | Sedi - serviços diversos | h | 0,010 | 21.28 | 0.2
Composição Auxiliar | 88245 | Sinapi | Armador com encargos complementares. | Sedi - serviços diversos | h | 0,060 | 25.78 | 1.49
Insumo | 00043059 | Sinapi | Aco ca-60, 4,2 mm, ou 5,0 mm, ou 6,0 mm, ou 7,0 mm, vergalhao. | Material | kg | 1,070 | 7.97 | 8.52
20.4 | Código | Banco | Descrição. | Tipo | und | Quant. | Valor Unit | Total
Composição | 94964 | Sinapi | Concreto fck = 20mpa, traço 1:2,7:3 (em massa seca de cimento/ areia média/ brita 1) - preparo mecânico com betoneira 400 l. | Fues - fundações e estruturas | m³ | 1,000 | 641.86 | 641.86
Composição Auxiliar | 88316 | Sinapi | Servente com encargos complementares. | Sedi - serviços diversos | h | 2,530 | 20.64 | 52.28
Composição Auxiliar | 88377 | Sinapi | Operador de betoneira estacionária/misturador com encargos complementares. | Sedi - serviços diversos | h | 1,600 | 29.36 | 47.11
Composição Auxiliar | 88830 | Sinapi | Betoneira capacidade nominal de 400 l, capacidade de mistura 280 l, motor elétrico trifásico potência de 2 cv, sem carregador - chp diurno. | Chor - custos horários de máquinas e equipamentos | chp | 0,830 | 2.27 | 1.87
Composição Auxiliar | 88831 | Sinapi | Betoneira capacidade nominal de 400 l, capacidade de mistura 280 l, motor elétrico trifásico potência de 2 cv, sem carregador - chi diurno. | Chor - custos horários de máquinas e equipamentos | chi | 0,780 | 0.46 | 0.35
Insumo | 00000370 | Sinapi | Areia media - posto jazida/fornecedor (retirado na jazida, sem transporte). | Material | m³ | 0,760 | 90 | 68.02
Insumo | 00001379 | Sinapi | Cimento portland composto cp ii-32. | Material | kg | 322,980 | 1.01 | 326.2
Insumo | 00004721 | Sinapi | Pedra britada n. 1 (9,5 a 19 mm) posto pedreira/fornecedor, sem frete. | Material | m³ | 0,590 | 248.69 | 146.03
20.5 | Código | Banco | Descrição. | Tipo | und | Quant. | Valor Unit | Total
Composição | 98547 | Sinapi | Impermeabilização de superfície com manta asfáltica, duas camadas, inclusive aplicação de primer asfáltico, e=3mm e e=4mm. | Impe - impermeabilizações e proteções diversas | m² | 1,000 | 295.33 | 295.33
Composição Auxiliar | 88243 | Sinapi | Ajudante especializado com encargos complementares. | Sedi - serviços diversos | h | 0,330 | 21.48 | 7.19
Composição Auxiliar | 88270 | Sinapi | Impermeabilizador com encargos complementares. | Sedi - serviços diversos | h | 1,480 | 25.99 | 38.59
Insumo | 00000511 | Sinapi | Primer para manta asfaltica a base de asfalto modificado diluido em solvente, aplicacao a frio. | Material | l | 0,590 | 21.24 | 12.47
Insumo | 00004014 | Sinapi | Manta asfaltica elastomerica em poliester 3 mm, tipo iii, classe b, acabamento pp (nbr 9952). | Material | m² | 1,130 | 92.36 | 104.54
Insumo | 00004015 | Sinapi | Manta asfaltica elastomerica em poliester 4 mm, tipo iii, classe b, acabamento pp (nbr 9952). | Material | m² | 1,130 | 113.42 | 128.38
Insumo | 00004226 | Sinapi | Gas de cozinha - glp. | Material | kg | 0,520 | 8.01 | 4.16
20.6 | Código | Banco | Descrição. | Tipo | und | Quant. | Valor Unit | Total
Composição | 103670 | Sinapi | Lançamento com uso de baldes, adensamento e acabamento de concreto em estruturas. | Fues - fundações e estruturas | m³ | 1,000 | 281.22 | 281.22
Composição Auxiliar | 88262 | Sinapi | Carpinteiro de formas com encargos complementares. | Sedi - serviços diversos | h | 2,460 | 25.64 | 63.04
Composição Auxiliar | 88309 | Sinapi | Pedreiro com encargos complementares. | Sedi - serviços diversos | h | 2,460 | 25.99 | 63.9
Composição Auxiliar | 88316 | Sinapi | Servente com encargos complementares. | Sedi - serviços diversos | h | 7,380 | 20.64 | 152.26
Composição Auxiliar | 90586 | Sinapi | Vibrador de imersão, diâmetro de ponteira 45mm, motor elétrico trifásico potência de 2 cv - chp diurno. | Chor - custos horários de máquinas e equipamentos | chp | 1,040 | 1.32 | 1.37
Composição Auxiliar | 90587 | Sinapi | Vibrador de imersão, diâmetro de ponteira 45mm, motor elétrico trifásico potência de 2 cv - chi diurno. | Chor - custos horários de máquinas e equipamentos | chi | 1,420 | 0.46 | 0.65
20.7 | Código | Banco | Descrição. | Tipo | und | Quant. | Valor Unit | Total
Composição | 90105 | Sinapi | Escavação mecanizada de vala com profundidade até 1,5 m (média montante e jusante/uma composição por trecho), retroescav. (0,26 m3), largura menor que 0,8 m, em solo de 1a categoria, locais com baixo nível de interferência. | Movt - movimento de terra | m³ | 1,000 | 8.78 | 8.78
Composição Auxiliar | 5678 | Sinapi | Retroescavadeira sobre rodas com carregadeira, tração 4x4, potência líq. 88 hp, caçamba carreg. cap. mín. 1 m3, caçamba retro cap. 0,26 m3, peso operacional mín. 6.674 kg, profundidade escavação máx. 4,37 m - chp diurno. | Chor - custos horários de máquinas e equipamentos | chp | 0,030 | 145.17 | 4.82
Composição Auxiliar | 5679 | Sinapi | Retroescavadeira sobre rodas com carregadeira, tração 4x4, potência líq. 88 hp, caçamba carreg. cap. mín. 1 m3, caçamba retro cap. 0,26 m3, peso operacional mín. 6.674 kg, profundidade escavação máx. 4,37 m - chi diurno. | Chor - custos horários de máquinas e equipamentos | chi | 0,040 | 63.8 | 2.39
Composição Auxiliar | 88316 | Sinapi | Servente com encargos complementares. | Sedi - serviços diversos | h | 0,080 | 20.64 | 1.57
20.8 | Código | Banco | Descrição. | Tipo | und | Quant. | Valor Unit | Total
Composição | 101166 | Sinapi | Alvenaria de embasamento com bloco estrutural de cerâmica, de 14x19x29cm e argamassa de assentamento com preparo em betoneira. | Fues - fundações e estruturas | m³ | 1,000 | 663.75 | 663.75
Composição Auxiliar | 87292 | Sinapi | Argamassa traço 1:2:8 (em volume de cimento, cal e areia média úmida) para emboço/massa única/assentamento de alvenaria de vedação, preparo mecânico com betoneira 400 l. | Sedi - serviços diversos | m³ | 0,130 | 640.24 | 83.23
Composição Auxiliar | 88309 | Sinapi | Pedreiro com encargos complementares. | Sedi - serviços diversos | h | 8,340 | 25.99 | 216.86
Composição Auxiliar | 88316 | Sinapi | Servente com encargos complementares. | Sedi - serviços diversos | h | 4,170 | 20.64 | 86.11
Insumo | 00034586 | Sinapi | Bloco estrutural ceramico de 14 x 19 x 29 cm (l x a x c) e 6,0 mpa. | Material | un. | 122,270 | 2.27 | 277.55
20.9 | Código | Banco | Descrição. | Tipo | und | Quant. | Valor Unit | Total
Composição | 92801 | Sinapi | Corte e dobra de aço ca-50, diâmetro de 6,3 mm. | Fues - fundações e estruturas | kg | 1,000 | 10.4 | 10.4
Composição Auxiliar | 88238 | Sinapi | Ajudante de armador com encargos complementares. | Sedi - serviços diversos | h | 0,010 | 21.28 | 0.1
Composição Auxiliar | 88245 | Sinapi | Armador com encargos complementares. | Sedi - serviços diversos | h | 0,030 | 25.78 | 0.79
Insumo | 00000032 | Sinapi | Aco ca-50, 6,3 mm, vergalhao. | Material | kg | 1,070 | 8.89 | 9.51
20.10 | Código | Banco | Descrição. | Tipo | und | Quant. | Valor Unit | Total
Composição | 104733 | Sinapi | Reaterro mecanizado de vala com retroescavadeira (capacidade da caçamba da retro: 0,26 m³/potência: 88 hp), largura até 0,8 m, profundidade até 1,5 m, com solo (sem substituição) de 1ª categoria, com placa vibratória. | Movt - movimento de terra | m³ | 1,000 | 18.87 | 18.87
Composição Auxiliar | 5678 | Sinapi | Retroescavadeira sobre rodas com carregadeira, tração 4x4, potência líq. 88 hp, caçamba carreg. cap. mín. 1 m3, caçamba retro cap. 0,26 m3, peso operacional mín. 6.674 kg, profundidade escavação máx. 4,37 m - chp diurno. | Chor - custos horários de máquinas e equipamentos | chp | 0,050 | 145.17 | 7.81
Composição Auxiliar | 5679 | Sinapi | Retroescavadeira sobre rodas com carregadeira, tração 4x4, potência líq. 88 hp, caçamba carreg. cap. mín. 1 m3, caçamba retro cap. 0,26 m3, peso operacional mín. 6.674 kg, profundidade escavação máx. 4,37 m - chi diurno. | Chor - custos horários de máquinas e equipamentos | chi | 0,080 | 63.8 | 4.95
Composição Auxiliar | 5901 | Sinapi | Caminhão pipa 10.000 l trucado, peso bruto total 23.000 kg, carga útil máxima 15.935 kg, distância entre eixos 4,8 m, potência 230 cv, inclusive tanque de aço para transporte de água - chp diurno. | Chor - custos horários de máquinas e equipamentos | chp | 0,010 | 312.64 | 1.68
Composição Auxiliar | 5903 | Sinapi | Caminhão pipa 10.000 l trucado, peso bruto total 23.000 kg, carga útil máxima 15.935 kg, distância entre eixos 4,8 m, potência 230 cv, inclusive tanque de aço para transporte de água - chi diurno. | Chor - custos horários de máquinas e equipamentos | chi | 0,000 | 69.35 | 0.04
Composição Auxiliar | 88316 | Sinapi | Servente com encargos complementares. | Sedi - serviços diversos | h | 0,170 | 20.64 | 3.45
Composição Auxiliar | 91277 | Sinapi | Placa vibratória reversível com motor 4 tempos a gasolina, força centrífuga de 25 kn (2500 kgf), potência 5,5 cv - chp diurno. | Chor - custos horários de máquinas e equipamentos | chp | 0,090 | 10 | 0.94
21 |  |  | Abrigo do dessalinizador (estrutura). |  |  |  |  | 4453.9
21.1 | Código | Banco | Descrição. | Tipo | und | Quant. | Valor Unit | Total
Composição | 92427 | Sinapi | Montagem e desmontagem de fôrma de pilares retangulares e estruturas similares, pé-direito simples, em chapa de madeira compensada resinada, 8 utilizações. | Fues - fundações e estruturas | m² | 1,000 | 63.06 | 63.06
Composição Auxiliar | 88239 | Sinapi | Ajudante de carpinteiro com encargos complementares. | Sedi - serviços diversos | h | 0,130 | 21.19 | 2.69
Composição Auxiliar | 88262 | Sinapi | Carpinteiro de formas com encargos complementares. | Sedi - serviços diversos | h | 0,700 | 25.64 | 17.81
Composição Auxiliar | 92263 | Sinapi | Fabricação de fôrma para pilares e estruturas similares, em chapa de madeira compensada resinada, e = 17 mm. | Fues - fundações e estruturas | m² | 0,150 | 187.3 | 28.09
Insumo | 00002692 | Sinapi | Desmoldante protetor para formas de madeira, de base oleosa emulsionada em agua. | Material | l | 0,010 | 10.66 | 0.1
Insumo | 00040271 | Sinapi | Locacao de aprumador metalico de pilar, com altura e angulo regulaveis, extensao de *1,50* a *2,80* m. | Equipamento | unxmes | 0,200 | 15.31 | 3
Insumo | 00040275 | Sinapi | Locacao de viga sanduiche metalica vazada para travamento de pilares, altura de *8* cm, largura de *6* cm e extensao de 2 m. | Equipamento | unxmes | 0,390 | 16 | 6.28
Insumo | 00040287 | Sinapi | Locacao de barra de ancoragem de 0,80 a 1,20 m de extensao, com rosca de 5/8", incluindo porca e flange. | Equipamento | mes | 0,790 | 5.89 | 4.62
Insumo | 00040304 | Sinapi | Prego de aco polido com cabeca dupla 17 x 27 (2 1/2 x 11). | Material | kg | 0,020 | 25.11 | 0.47
21.2 | Código | Banco | Descrição. | Tipo | und | Quant. | Valor Unit | Total
Composição | 92467 | Sinapi | Montagem e desmontagem de fôrma de viga, escoramento com garfo de madeira, pé-direito simples, em chapa de madeira plastificada, 10 utilizações. | Fues - fundações e estruturas | m² | 1,000 | 105.26 | 105.26
Composição Auxiliar | 88239 | Sinapi | Ajudante de carpinteiro com encargos complementares. | Sedi - serviços diversos | h | 0,150 | 21.19 | 3.17
Composição Auxiliar | 88262 | Sinapi | Carpinteiro de formas com encargos complementares. | Sedi - serviços diversos | h | 0,820 | 25.64 | 20.94
Composição Auxiliar | 92266 | Sinapi | Fabricação de fôrma para vigas, em chapa de madeira compensada plastificada, e = 18 mm. | Fues - fundações e estruturas | m² | 0,170 | 186.01 | 30.69
Composição Auxiliar | 92272 | Sinapi | Fabricação de escoras de viga do tipo garfo, em madeira. | Fues - fundações e estruturas | m | 1,040 | 43.83 | 45.49
Insumo | 00002692 | Sinapi | Desmoldante protetor para formas de madeira, de base oleosa emulsionada em agua. | Material | l | 0,000 | 10.66 | 0.04
Insumo | 00006193 | Sinapi | Tabua nao aparelhada *2,5 x 20* cm, em macaranduba/massaranduba, angelim ou equivalente da regiao - bruta. | Material | m | 0,330 | 11.3 | 3.7
Insumo | 00040304 | Sinapi | Prego de aco polido com cabeca dupla 17 x 27 (2 1/2 x 11). | Material | kg | 0,050 | 25.11 | 1.23
21.3 | Código | Banco | Descrição. | Tipo | und | Quant. | Valor Unit | Total
Composição | 92800 | Sinapi | Corte e dobra de aço ca-60, diâmetro de 5,0 mm. | Fues - fundações e estruturas | kg | 1,000 | 10.21 | 10.21
Composição Auxiliar | 88238 | Sinapi | Ajudante de armador com encargos complementares. | Sedi - serviços diversos | h | 0,010 | 21.28 | 0.2
Composição Auxiliar | 88245 | Sinapi | Armador com encargos complementares. | Sedi - serviços diversos | h | 0,060 | 25.78 | 1.49
Insumo | 00043059 | Sinapi | Aco ca-60, 4,2 mm, ou 5,0 mm, ou 6,0 mm, ou 7,0 mm, vergalhao. | Material | kg | 1,070 | 7.97 | 8.52
21.4 | Código | Banco | Descrição. | Tipo | und | Quant. | Valor Unit | Total
Composição | 94964 | Sinapi | Concreto fck = 20mpa, traço 1:2,7:3 (em massa seca de cimento/ areia média/ brita 1) - preparo mecânico com betoneira 400 l. | Fues - fundações e estruturas | m³ | 1,000 | 641.86 | 641.86
Composição Auxiliar | 88316 | Sinapi | Servente com encargos complementares. | Sedi - serviços diversos | h | 2,530 | 20.64 | 52.28
Composição Auxiliar | 88377 | Sinapi | Operador de betoneira estacionária/misturador com encargos complementares. | Sedi - serviços diversos | h | 1,600 | 29.36 | 47.11
Composição Auxiliar | 88830 | Sinapi | Betoneira capacidade nominal de 400 l, capacidade de mistura 280 l, motor elétrico trifásico potência de 2 cv, sem carregador - chp diurno. | Chor - custos horários de máquinas e equipamentos | chp | 0,830 | 2.27 | 1.87
Composição Auxiliar | 88831 | Sinapi | Betoneira capacidade nominal de 400 l, capacidade de mistura 280 l, motor elétrico trifásico potência de 2 cv, sem carregador - chi diurno. | Chor - custos horários de máquinas e equipamentos | chi | 0,780 | 0.46 | 0.35
Insumo | 00000370 | Sinapi | Areia media - posto jazida/fornecedor (retirado na jazida, sem transporte). | Material | m³ | 0,760 | 90 | 68.02
Insumo | 00001379 | Sinapi | Cimento portland composto cp ii-32. | Material | kg | 322,980 | 1.01 | 326.2
Insumo | 00004721 | Sinapi | Pedra britada n. 1 (9,5 a 19 mm) posto pedreira/fornecedor, sem frete. | Material | m³ | 0,590 | 248.69 | 146.03
21.5 | Código | Banco | Descrição. | Tipo | und | Quant. | Valor Unit | Total
Composição | 103670 | Sinapi | Lançamento com uso de baldes, adensamento e acabamento de concreto em estruturas. | Fues - fundações e estruturas | m³ | 1,000 | 281.22 | 281.22
Composição Auxiliar | 88262 | Sinapi | Carpinteiro de formas com encargos complementares. | Sedi - serviços diversos | h | 2,460 | 25.64 | 63.04
Composição Auxiliar | 88309 | Sinapi | Pedreiro com encargos complementares. | Sedi - serviços diversos | h | 2,460 | 25.99 | 63.9
Composição Auxiliar | 88316 | Sinapi | Servente com encargos complementares. | Sedi - serviços diversos | h | 7,380 | 20.64 | 152.26
Composição Auxiliar | 90586 | Sinapi | Vibrador de imersão, diâmetro de ponteira 45mm, motor elétrico trifásico potência de 2 cv - chp diurno. | Chor - custos horários de máquinas e equipamentos | chp | 1,040 | 1.32 | 1.37
Composição Auxiliar | 90587 | Sinapi | Vibrador de imersão, diâmetro de ponteira 45mm, motor elétrico trifásico potência de 2 cv - chi diurno. | Chor - custos horários de máquinas e equipamentos | chi | 1,420 | 0.46 | 0.65
21.6 | Código | Banco | Descrição. | Tipo | und | Quant. | Valor Unit | Total
Composição | 105023 | Sinapi | Verga moldada in loco em concreto, espessura de *15* cm. | Fues - fundações e estruturas | m | 1,000 | 63.13 | 63.13
Composição Auxiliar | 88309 | Sinapi | Pedreiro com encargos complementares. | Sedi - serviços diversos | h | 0,500 | 25.99 | 13.02
Composição Auxiliar | 88316 | Sinapi | Servente com encargos complementares. | Sedi - serviços diversos | h | 0,250 | 20.64 | 5.18
Composição Auxiliar | 92270 | Sinapi | Fabricação de fôrma para vigas, com madeira serrada, e = 25 mm. | Fues - fundações e estruturas | m² | 0,100 | 123.06 | 12.79
Composição Auxiliar | 92802 | Sinapi | Corte e dobra de aço ca-50, diâmetro de 8,0 mm. | Fues - fundações e estruturas | kg | 0,790 | 10.38 | 8.2
Composição Auxiliar | 94964 | Sinapi | Concreto fck = 20mpa, traço 1:2,7:3 (em massa seca de cimento/ areia média/ brita 1) - preparo mecânico com betoneira 400 l. | Fues - fundações e estruturas | m³ | 0,030 | 641.86 | 20.53
Insumo | 00002692 | Sinapi | Desmoldante protetor para formas de madeira, de base oleosa emulsionada em agua. | Material | l | 0,010 | 10.66 | 0.09
Insumo | 00004491 | Sinapi | Pontalete *7,5 x 7,5* cm em pinus, mista ou equivalente da regiao - bruta. | Material | m | 0,200 | 9.9 | 2
Insumo | 00039017 | Sinapi | Espacador / distanciador circular com entrada lateral, em plastico, para vergalhao *4,2 a 12,5* mm, cobrimento 20 mm. | Material | un. | 6,000 | 0.22 | 1.32
21.7 | Código | Banco | Descrição. | Tipo | und | Quant. | Valor Unit | Total
Composição | 92801 | Sinapi | Corte e dobra de aço ca-50, diâmetro de 6,3 mm. | Fues - fundações e estruturas | kg | 1,000 | 10.4 | 10.4
Composição Auxiliar | 88238 | Sinapi | Ajudante de armador com encargos complementares. | Sedi - serviços diversos | h | 0,010 | 21.28 | 0.1
Composição Auxiliar | 88245 | Sinapi | Armador com encargos complementares. | Sedi - serviços diversos | h | 0,030 | 25.78 | 0.79
Insumo | 00000032 | Sinapi | Aco ca-50, 6,3 mm, vergalhao. | Material | kg | 1,070 | 8.89 | 9.51
22 |  |  | Abrigo do dessalinizador (paredes e painéis). |  |  |  |  | 5981.82
22.1 | Código | Banco | Descrição. | Tipo | und | Quant. | Valor Unit | Total
Composição | 103328 | Sinapi | Alvenaria de vedação de blocos cerâmicos furados na horizontal de 9x19x19 cm (espessura 9 cm) e argamassa de assentamento com preparo em betoneira. | Pare - paredes/paineis | m² | 1,000 | 88.37 | 88.37
Composição Auxiliar | 87292 | Sinapi | Argamassa traço 1:2:8 (em volume de cimento, cal e areia média úmida) para emboço/massa única/assentamento de alvenaria de vedação, preparo mecânico com betoneira 400 l. | Sedi - serviços diversos | m³ | 0,010 | 640.24 | 5.82
Composição Auxiliar | 88309 | Sinapi | Pedreiro com encargos complementares. | Sedi - serviços diversos | h | 1,610 | 25.99 | 41.84
Composição Auxiliar | 88316 | Sinapi | Servente com encargos complementares. | Sedi - serviços diversos | h | 0,810 | 20.64 | 16.61
Insumo | 00007271 | Sinapi | Bloco ceramico / tijolo vazado para alvenaria de vedacao, 8 furos na horizontal de 9 x 19 x 19 cm (l x a x c). | Material | un. | 28,310 | 0.81 | 22.93
Insumo | 00034557 | Sinapi | Tela de aco soldada galvanizada/zincada para alvenaria, fio d = *1,20 a 1,70* mm, malha 15 x 15 mm, (c x l) *50 x 7,5* cm. | Material | m | 0,420 | 2.29 | 0.96
Insumo | 00037395 | Sinapi | Pino de aco com furo, haste = 27 mm (acao direta). | Material | cento | 0,010 | 43.77 | 0.21
22.2 | Código | Banco | Descrição. | Tipo | und | Quant. | Valor Unit | Total
Composição | 101161 | Sinapi | Alvenaria de vedação com elemento vazado de concreto (cobogó) de 7x50x50cm e argamassa de assentamento com preparo em betoneira. | Pare - paredes/paineis | m² | 1,000 | 185.68 | 185.68
Composição Auxiliar | 100489 | Sinapi | Argamassa traço 1:3 (em volume de cimento e areia média úmida), preparo mecânico com betoneira 600 l. | Sedi - serviços diversos | m³ | 0,010 | 679.18 | 6.79
Composição Auxiliar | 88309 | Sinapi | Pedreiro com encargos complementares. | Sedi - serviços diversos | h | 2,060 | 25.99 | 53.4
Composição Auxiliar | 88316 | Sinapi | Servente com encargos complementares. | Sedi - serviços diversos | h | 1,030 | 20.64 | 21.21
Insumo | 00000665 | Sinapi | Elemento vazado de concreto, quadriculado, 16 furos *50 x 50 x 7* cm. | Material | un. | 3,950 | 26.4 | 104.28
23 |  |  | Abrigo do dessalinizador (cobertura). |  |  |  |  | 6491.29
23.1 | Código | Banco | Descrição. | Tipo | und | Quant. | Valor Unit | Total
Composição | 101964 | Sinapi | Laje pré-moldada unidirecional, biapoiada, para forro, enchimento em cerâmica, vigota convencional, altura total da laje (enchimento+capa) = (8+3). | Fues - fundações e estruturas | m² | 1,000 | 186.11 | 186.11
Composição Auxiliar | 103674 | Sinapi | Concretagem de vigas e lajes, fck=25 mpa, para lajes premoldadas com uso de bomba - lançamento, adensamento e acabamento. | Fues - fundações e estruturas | m³ | 0,040 | 722.21 | 31.77
Composição Auxiliar | 88262 | Sinapi | Carpinteiro de formas com encargos complementares. | Sedi - serviços diversos | h | 0,500 | 25.64 | 12.84
Composição Auxiliar | 88316 | Sinapi | Servente com encargos complementares. | Sedi - serviços diversos | h | 0,350 | 20.64 | 7.3
Composição Auxiliar | 92273 | Sinapi | Fabricação de escoras do tipo pontalete, em madeira, para pé-direito simples. | Fues - fundações e estruturas | m | 0,970 | 17.28 | 16.76
Composição Auxiliar | 92767 | Sinapi | Armação de laje de estrutura convencional de concreto armado utilizando aço ca-60 de 4,2 mm - montagem. | Fues - fundações e estruturas | kg | 0,990 | 15.45 | 15.31
Insumo | 00003736 | Sinapi | Laje pre-moldada convencional (lajotas + vigotas) para forro, unidirecional, sobrecarga de 100 kg/m2, vao ate 4,00 m (sem colocacao). | Material | m² | 1,000 | 80 | 80
Insumo | 00006193 | Sinapi | Tabua nao aparelhada *2,5 x 20* cm, em macaranduba/massaranduba, angelim ou equivalente da regiao - bruta. | Material | m | 1,870 | 11.3 | 21.13
Insumo | 00040304 | Sinapi | Prego de aco polido com cabeca dupla 17 x 27 (2 1/2 x 11). | Material | kg | 0,040 | 25.11 | 1
23.2 | Código | Banco | Descrição. | Tipo | und | Quant. | Valor Unit | Total
Composição | 94201 | Sinapi | Telhamento com telha cerâmica capa-canal, tipo colonial, com até 2 águas, incluso transporte vertical. | Cobe - cobertura | m² | 1,000 | 37.35 | 37.35
Composição Auxiliar | 88316 | Sinapi | Servente com encargos complementares. | Sedi - serviços diversos | h | 0,400 | 20.64 | 8.23
Composição Auxiliar | 88323 | Sinapi | Telhadista com encargos complementares. | Sedi - serviços diversos | h | 0,130 | 25.4 | 3.37
Composição Auxiliar | 93281 | Sinapi | Guincho elétrico de coluna, capacidade 400 kg, com moto freio, motor trifásico de 1,25 cv - chp diurno. | Chor - custos horários de máquinas e equipamentos | chp | 0,040 | 31.37 | 1.16
Composição Auxiliar | 93282 | Sinapi | Guincho elétrico de coluna, capacidade 400 kg, com moto freio, motor trifásico de 1,25 cv - chi diurno. | Chor - custos horários de máquinas e equipamentos | chi | 0,050 | 30.12 | 1.55
Insumo | 00007173 | Sinapi | Telha de barro / ceramica, nao esmaltada, tipo colonial, canal, plan, paulista, comprimento de *44 a 50* cm, rendimento de cobertura de *26* telhas/m2. | Material | mil | 0,030 | 838 | 23.04
24 |  |  | Abrigo do dessalinizador (esquadrias). |  |  |  |  | 2174.78
24.1 | Código | Banco | Descrição. | Tipo | und | Quant. | Valor Unit | Total
Composição | 91338 | Sinapi | Porta de alumínio de abrir com lambri, com guarnição, fixação com parafusos - fornecimento e instalação. | Esqv - esquadrias/ferragens/vidros | m² | 1,000 | 716.38 | 716.38
Composição Auxiliar | 88309 | Sinapi | Pedreiro com encargos complementares. | Sedi - serviços diversos | h | 0,360 | 25.99 | 9.26
Composição Auxiliar | 88316 | Sinapi | Servente com encargos complementares. | Sedi - serviços diversos | h | 0,180 | 20.64 | 3.67
Insumo | 00000142 | Sinapi | Selante elastico monocomponente a base de poliuretano (pu) para juntas diversas. | Material | 310ml | 0,880 | 53.19 | 46.96
Insumo | 00004914 | Sinapi | Porta de abrir em aluminio com lambri horizontal/laminada, acabamento anodizado natural, sem guarnicao/alizar/vista. | Material | m² | 1,000 | 493.88 | 493.88
Insumo | 00007568 | Sinapi | Bucha de nylon sem aba s10, com parafuso de 6,10 x 65 mm em aco zincado com rosca soberba, cabeca chata e fenda phillips. | Material | un. | 4,820 | 0.61 | 2.93
Insumo | 00036888 | Sinapi | Guarnicao / moldura / arremate de acabamento para esquadria, em aluminio perfil 25, acabamento anodizado branco ou brilhante, para 1 face. | Material | m | 6,850 | 23.31 | 159.68
24.2 | Código | Banco | Descrição. | Tipo | und | Quant. | Valor Unit | Total
Composição | 1863 | Orse | Porta cadeado e cadeado 35 x 33 mm. | Ferragens | un. | 1,000 | 49.47 | 49.47
Composição Auxiliar | 10549 | Orse | Encargos complementares - servente. | Provisórios | h | 0,500 | 3.8 | 1.9
Insumo | 1803 | Orse | Porta cadeado médio. | Material | un. | 1,000 | 8 | 8
Insumo | 00005085/sinapi | Orse | Cadeado simples, corpo em latao macico, com largura de 35 mm e altura de aprox 30 mm, haste cementada (nao longa), em aco temperado com diametro de aprox 6,0 mm, incluindo 2 chaves. | Material | un. | 1,000 | 32.75 | 32.75
Insumo | 00006111/sinapi | Orse | Servente de obras (horista). | Mão de obra | h | 0,500 | 13.65 | 6.82
25 |  |  | Abrigo do dessalinizador (instalações elétricas). |  |  |  |  | 7676.94
25.1 | Código | Banco | Descrição. | Tipo | und | Quant. | Valor Unit | Total
Composição | 91914 | Sinapi | Curva 90 graus para eletroduto, pvc, roscável, dn 25 mm (3/4"), para circuitos terminais, instalada em parede - fornecimento e instalação. | Inel - instalação elétrica/eletrificação e iluminação externa | un. | 1,000 | 17.15 | 17.15
Composição Auxiliar | 88247 | Sinapi | Auxiliar de eletricista com encargos complementares. | Sedi - serviços diversos | h | 0,300 | 21.7 | 6.4
Composição Auxiliar | 88264 | Sinapi | Eletricista com encargos complementares. | Sedi - serviços diversos | h | 0,300 | 26.34 | 7.77
Insumo | 00001879 | Sinapi | Curva 90 graus, longa, de pvc rigido roscavel, de 3/4", para eletroduto. | Material | un. | 1,000 | 2.98 | 2.98
25.2 | Código | Banco | Descrição. | Tipo | und | Quant. | Valor Unit | Total
Composição | Composição - 010 | Próprio | Ponto de iluminação residencial incluindo interruptor simples, caixa elétrica, eletroduto, cabo, rasgo, quebra e chumbamento (excluindo luminária e lâmpada). | Astu - assentamento de tubos e pecas | un. | 1,000 | 163.77 | 163.77
Composição Auxiliar | 90447 | Sinapi | Rasgo linear manual em alvenaria, para eletrodutos, diâmetros menores ou iguais a 40 mm. | Inhi - instalações hidros sanitárias | m | 2,200 | 7.61 | 16.74
Composição Auxiliar | 90456 | Sinapi | Quebra em alvenaria para instalação de caixa de tomada (4x4 ou 4x2). | Inhi - instalações hidros sanitárias | un. | 1,000 | 5.04 | 5.04
Composição Auxiliar | 90466 | Sinapi | Chumbamento linear em alvenaria para ramais/distribuição de instalações hidráulicas com diâmetros menores ou iguais a 40 mm. | Inhi - instalações hidros sanitárias | m | 2,200 | 14.79 | 32.53
Composição Auxiliar | 91842 | Sinapi | Eletroduto flexível corrugado, pvc, dn 20 mm (1/2"), para circuitos terminais, instalado em laje - fornecimento e instalação. | Inel - instalação elétrica/eletrificação e iluminação externa | m | 2,000 | 5.71 | 11.42
Composição Auxiliar | 91852 | Sinapi | Eletroduto flexível corrugado, pvc, dn 20 mm (1/2"), para circuitos terminais, instalado em parede - fornecimento e instalação. | Inel - instalação elétrica/eletrificação e iluminação externa | m | 2,200 | 8.5 | 18.7
Composição Auxiliar | 91924 | Sinapi | Cabo de cobre flexível isolado, 1,5 mm², anti-chama 450/750 v, para circuitos terminais - fornecimento e instalação. | Inel - instalação elétrica/eletrificação e iluminação externa | m | 8,400 | 3.08 | 25.87
Composição Auxiliar | 91937 | Sinapi | Caixa octogonal 3" x 3", pvc, instalada em laje - fornecimento e instalação. | Inel - instalação elétrica/eletrificação e iluminação externa | un. | 0,380 | 15.25 | 5.71
Composição Auxiliar | 91940 | Sinapi | Caixa retangular 4" x 2" média (1,30 m do piso), pvc, instalada em parede - fornecimento e instalação. | Inel - instalação elétrica/eletrificação e iluminação externa | un. | 1,000 | 17.22 | 17.22
Composição Auxiliar | 91953 | Sinapi | Interruptor simples (1 módulo), 10a/250v, incluindo suporte e placa - fornecimento e instalação. | Inel - instalação elétrica/eletrificação e iluminação externa | un. | 1,000 | 30.54 | 30.54
25.3 | Código | Banco | Descrição. | Tipo | und | Quant. | Valor Unit | Total
Composição | Composição - 011 | Próprio | Ponto de tomada residencial incluindo tomada 10a/250v, caixa elétrica, eletroduto, cabo, rasgo, quebra e chumbamento. | Astu - assentamento de tubos e pecas | un. | 1,000 | 199.91 | 199.91
Composição Auxiliar | 90447 | Sinapi | Rasgo linear manual em alvenaria, para eletrodutos, diâmetros menores ou iguais a 40 mm. | Inhi - instalações hidros sanitárias | m | 2,200 | 7.61 | 16.74
Composição Auxiliar | 90456 | Sinapi | Quebra em alvenaria para instalação de caixa de tomada (4x4 ou 4x2). | Inhi - instalações hidros sanitárias | un. | 1,000 | 5.04 | 5.04
Composição Auxiliar | 90466 | Sinapi | Chumbamento linear em alvenaria para ramais/distribuição de instalações hidráulicas com diâmetros menores ou iguais a 40 mm. | Inhi - instalações hidros sanitárias | m | 2,200 | 14.79 | 32.53
Composição Auxiliar | 91842 | Sinapi | Eletroduto flexível corrugado, pvc, dn 20 mm (1/2"), para circuitos terminais, instalado em laje - fornecimento e instalação. | Inel - instalação elétrica/eletrificação e iluminação externa | m | 2,000 | 5.71 | 11.42
Composição Auxiliar | 91852 | Sinapi | Eletroduto flexível corrugado, pvc, dn 20 mm (1/2"), para circuitos terminais, instalado em parede - fornecimento e instalação. | Inel - instalação elétrica/eletrificação e iluminação externa | m | 2,200 | 8.5 | 18.7
Composição Auxiliar | 91937 | Sinapi | Caixa octogonal 3" x 3", pvc, instalada em laje - fornecimento e instalação. | Inel - instalação elétrica/eletrificação e iluminação externa | un. | 0,380 | 15.25 | 5.71
Composição Auxiliar | 91926 | Sinapi | Cabo de cobre flexível isolado, 2,5 mm², anti-chama 450/750 v, para circuitos terminais - fornecimento e instalação. | Inel - instalação elétrica/eletrificação e iluminação externa | m | 12,600 | 4.51 | 56.82
Composição Auxiliar | 91940 | Sinapi | Caixa retangular 4" x 2" média (1,30 m do piso), pvc, instalada em parede - fornecimento e instalação. | Inel - instalação elétrica/eletrificação e iluminação externa | un. | 1,000 | 17.22 | 17.22
Composição Auxiliar | 91996 | Sinapi | Tomada média de embutir (1 módulo), 2p+t 10 a, incluindo suporte e placa - fornecimento e instalação. | Inel - instalação elétrica/eletrificação e iluminação externa | un. | 1,000 | 35.73 | 35.73
25.4 | Código | Banco | Descrição. | Tipo | und | Quant. | Valor Unit | Total
Composição | Composição - 012 | Próprio | Ponto de utilização de equipamentos elétricos, residencial, incluindo suporte e placa, caixa elétrica, eletroduto, cabo, rasgo, quebra e chumbamento. | Astu - assentamento de tubos e pecas | un. | 1,000 | 261.92 | 261.92
Composição Auxiliar | 90447 | Sinapi | Rasgo linear manual em alvenaria, para eletrodutos, diâmetros menores ou iguais a 40 mm. | Inhi - instalações hidros sanitárias | m | 2,200 | 7.61 | 16.74
Composição Auxiliar | 90456 | Sinapi | Quebra em alvenaria para instalação de caixa de tomada (4x4 ou 4x2). | Inhi - instalações hidros sanitárias | un. | 1,000 | 5.04 | 5.04
Composição Auxiliar | 90466 | Sinapi | Chumbamento linear em alvenaria para ramais/distribuição de instalações hidráulicas com diâmetros menores ou iguais a 40 mm. | Inhi - instalações hidros sanitárias | m | 2,200 | 14.79 | 32.53
Composição Auxiliar | 91852 | Sinapi | Eletroduto flexível corrugado, pvc, dn 20 mm (1/2"), para circuitos terminais, instalado em parede - fornecimento e instalação. | Inel - instalação elétrica/eletrificação e iluminação externa | m | 2,200 | 8.5 | 18.7
Composição Auxiliar | 91843 | Sinapi | Eletroduto flexível corrugado reforçado, pvc, dn 20 mm (1/2"), para circuitos terminais, instalado em laje - fornecimento e instalação. | Inel - instalação elétrica/eletrificação e iluminação externa | m | 4,000 | 6.32 | 25.28
Composição Auxiliar | 91928 | Sinapi | Cabo de cobre flexível isolado, 4 mm², anti-chama 450/750 v, para circuitos terminais - fornecimento e instalação. | Inel - instalação elétrica/eletrificação e iluminação externa | m | 18,000 | 7.03 | 126.54
Composição Auxiliar | 91937 | Sinapi | Caixa octogonal 3" x 3", pvc, instalada em laje - fornecimento e instalação. | Inel - instalação elétrica/eletrificação e iluminação externa | un. | 0,380 | 15.25 | 5.71
Composição Auxiliar | 91940 | Sinapi | Caixa retangular 4" x 2" média (1,30 m do piso), pvc, instalada em parede - fornecimento e instalação. | Inel - instalação elétrica/eletrificação e iluminação externa | un. | 1,000 | 17.22 | 17.22
Composição Auxiliar | 91945 | Sinapi | Suporte parafusado com placa de encaixe 4" x 2" alto (2,00 m do piso) para ponto elétrico - fornecimento e instalação. | Inel - instalação elétrica/eletrificação e iluminação externa | un. | 1,000 | 14.16 | 14.16
25.5 | Código | Banco | Descrição. | Tipo | und | Quant. | Valor Unit | Total
Composição | 93653 | Sinapi | Disjuntor monopolar tipo din, corrente nominal de 10a - fornecimento e instalação. | Inel - instalação elétrica/eletrificação e iluminação externa | un. | 1,000 | 12.14 | 12.14
Composição Auxiliar | 88247 | Sinapi | Auxiliar de eletricista com encargos complementares. | Sedi - serviços diversos | h | 0,040 | 21.7 | 0.76
Composição Auxiliar | 88264 | Sinapi | Eletricista com encargos complementares. | Sedi - serviços diversos | h | 0,040 | 26.34 | 0.92
Insumo | 00001570 | Sinapi | Terminal a compressao em cobre estanhado para cabo 2,5 mm2, 1 furo e 1 compressao, para parafuso de fixacao m5. | Material | un. | 1,000 | 1.26 | 1.26
Insumo | 00034653 | Sinapi | Disjuntor termomagnetico para trilho din (iec), monopolar, 6 - 32 a. | Material | un. | 1,000 | 9.2 | 9.2
25.6 | Código | Banco | Descrição. | Tipo | und | Quant. | Valor Unit | Total
Composição | 93656 | Sinapi | Disjuntor monopolar tipo din, corrente nominal de 25a - fornecimento e instalação. | Inel - instalação elétrica/eletrificação e iluminação externa | un. | 1,000 | 14.01 | 14.01
Composição Auxiliar | 88247 | Sinapi | Auxiliar de eletricista com encargos complementares. | Sedi - serviços diversos | h | 0,070 | 21.7 | 1.43
Composição Auxiliar | 88264 | Sinapi | Eletricista com encargos complementares. | Sedi - serviços diversos | h | 0,070 | 26.34 | 1.74
Insumo | 00001571 | Sinapi | Terminal a compressao em cobre estanhado para cabo 4 mm2, 1 furo e 1 compressao, para parafuso de fixacao m5. | Material | un. | 1,000 | 1.64 | 1.64
Insumo | 00034653 | Sinapi | Disjuntor termomagnetico para trilho din (iec), monopolar, 6 - 32 a. | Material | un. | 1,000 | 9.2 | 9.2
25.7 | Código | Banco | Descrição. | Tipo | und | Quant. | Valor Unit | Total
Composição | 93659 | Sinapi | Disjuntor monopolar tipo din, corrente nominal de 50a - fornecimento e instalação. | Inel - instalação elétrica/eletrificação e iluminação externa | un. | 1,000 | 25.24 | 25.24
Composição Auxiliar | 88247 | Sinapi | Auxiliar de eletricista com encargos complementares. | Sedi - serviços diversos | h | 0,190 | 21.7 | 4.1
Composição Auxiliar | 88264 | Sinapi | Eletricista com encargos complementares. | Sedi - serviços diversos | h | 0,190 | 26.34 | 4.98
Insumo | 00001575 | Sinapi | Terminal a compressao em cobre estanhado para cabo 16 mm2, 1 furo e 1 compressao, para parafuso de fixacao m6. | Material | un. | 1,000 | 2.51 | 2.51
Insumo | 00034686 | Sinapi | Disjuntor termomagnetico para trilho din (iec), monopolar, 40 - 50 a, icc - 5ka / 250 vca. | Material | un. | 1,000 | 13.65 | 13.65
25.8 | Código | Banco | Descrição. | Tipo | und | Quant. | Valor Unit | Total
Composição | Comp. sede 03 | Próprio | Quadro de distribuicao, sem barramento, em pvc, de embutir, para 12 disjuntores fornecimento e instalação. | Astu - assentamento de tubos e pecas | un. | 1,000 | 129.02 | 129.02
Composição Auxiliar | 87367 | Sinapi | Argamassa traço 1:1:6 (em volume de cimento, cal e areia média úmida) para emboço/massa única/assentamento de alvenaria de vedação, preparo manual. | Sedi - serviços diversos | m³ | 0,000 | 735.7 | 3.23
Composição Auxiliar | 88247 | Sinapi | Auxiliar de eletricista com encargos complementares. | Sedi - serviços diversos | h | 0,330 | 21.7 | 7.07
Composição Auxiliar | 88264 | Sinapi | Eletricista com encargos complementares. | Sedi - serviços diversos | h | 0,330 | 26.34 | 8.58
Insumo | 00039796 | Sinapi | Quadro de distribuicao, sem barramento, em pvc, de embutir, para 12 disjuntores nema ou 16 disjuntores din. | Material | un. | 1,000 | 110.14 | 110.14
25.9 | Código | Banco | Descrição. | Tipo | und | Quant. | Valor Unit | Total
Composição | 95727 | Sinapi | Eletroduto rígido soldável, pvc, dn 25 mm (3/4), aparente - fornecimento e instalação. | Inel - instalação elétrica/eletrificação e iluminação externa | m | 1,000 | 19.44 | 19.44
Composição Auxiliar | 88247 | Sinapi | Auxiliar de eletricista com encargos complementares. | Sedi - serviços diversos | h | 0,120 | 21.7 | 2.64
Composição Auxiliar | 88264 | Sinapi | Eletricista com encargos complementares. | Sedi - serviços diversos | h | 0,120 | 26.34 | 3.21
Composição Auxiliar | 91170 | Sinapi | Fixação de tubos horizontais de pvc água, pvc esgoto, pvc água pluvial, cpvc, ppr, cobre ou aço, diâmetros menores ou iguais a 40 mm, com abraçadeira metálica rígida tipo u perfil 1 1/4", fixada em perfilado em laje. | Inhi - instalações hidros sanitárias | m | 1,000 | 10.4 | 10.4
Insumo | 00002678 | Sinapi | Eletroduto de pvc rigido soldavel, classe b, de 25 mm. | Material | m | 1,050 | 3.03 | 3.19
25.10 | Código | Banco | Descrição. | Tipo | und | Quant. | Valor Unit | Total
Composição | 91884 | Sinapi | Luva para eletroduto, pvc, roscável, dn 25 mm (3/4"), para circuitos terminais, instalada em parede - fornecimento e instalação. | Inel - instalação elétrica/eletrificação e iluminação externa | un. | 1,000 | 10.74 | 10.74
Composição Auxiliar | 88247 | Sinapi | Auxiliar de eletricista com encargos complementares. | Sedi - serviços diversos | h | 0,200 | 21.7 | 4.27
Composição Auxiliar | 88264 | Sinapi | Eletricista com encargos complementares. | Sedi - serviços diversos | h | 0,200 | 26.34 | 5.18
Insumo | 00001891 | Sinapi | Luva em pvc rigido roscavel, de 3/4", para eletroduto. | Material | un. | 1,000 | 1.29 | 1.29
25.11 | Código | Banco | Descrição. | Tipo | und | Quant. | Valor Unit | Total
Composição | 91845 | Sinapi | Eletroduto flexível corrugado reforçado, pvc, dn 25 mm (3/4"), para circuitos terminais, instalado em laje - fornecimento e instalação. | Inel - instalação elétrica/eletrificação e iluminação externa | m | 1,000 | 8 | 8
Composição Auxiliar | 88247 | Sinapi | Auxiliar de eletricista com encargos complementares. | Sedi - serviços diversos | h | 0,070 | 21.7 | 1.54
Composição Auxiliar | 88264 | Sinapi | Eletricista com encargos complementares. | Sedi - serviços diversos | h | 0,070 | 26.34 | 1.87
Insumo | 00039244 | Sinapi | Eletroduto pvc flexivel corrugado, reforcado, cor laranja, de 25 mm, para lajes e pisos. | Material | m | 1,100 | 4.15 | 4.56
Insumo | 00043132 | Sinapi | Arame recozido 16 bwg, d = 1,65 mm (0,016 kg/m) ou 18 bwg, d = 1,25 mm (0,01 kg/m). | Material | kg | 0,000 | 21.59 | 0.03
25.12 | Código | Banco | Descrição. | Tipo | und | Quant. | Valor Unit | Total
Composição | 91924 | Sinapi | Cabo de cobre flexível isolado, 1,5 mm², anti-chama 450/750 v, para circuitos terminais - fornecimento e instalação. | Inel - instalação elétrica/eletrificação e iluminação externa | m | 1,000 | 3.08 | 3.08
Composição Auxiliar | 88247 | Sinapi | Auxiliar de eletricista com encargos complementares. | Sedi - serviços diversos | h | 0,020 | 21.7 | 0.49
Composição Auxiliar | 88264 | Sinapi | Eletricista com encargos complementares. | Sedi - serviços diversos | h | 0,020 | 26.34 | 0.6
Insumo | 00001013 | Sinapi | Cabo de cobre, flexivel, classe 4 ou 5, isolacao em pvc/a, antichama bwf-b, 1 condutor, 450/750 v, secao nominal 1,5 mm2. | Material | m | 1,240 | 1.58 | 1.96
Insumo | 00021127 | Sinapi | Fita isolante adesiva antichama, uso ate 750 v, em rolo de 19 mm x 5 m. | Material | un. | 0,010 | 3.4 | 0.03
25.13 | Código | Banco | Descrição. | Tipo | und | Quant. | Valor Unit | Total
Composição | 91926 | Sinapi | Cabo de cobre flexível isolado, 2,5 mm², anti-chama 450/750 v, para circuitos terminais - fornecimento e instalação. | Inel - instalação elétrica/eletrificação e iluminação externa | m | 1,000 | 4.51 | 4.51
Composição Auxiliar | 88247 | Sinapi | Auxiliar de eletricista com encargos complementares. | Sedi - serviços diversos | h | 0,030 | 21.7 | 0.62
Composição Auxiliar | 88264 | Sinapi | Eletricista com encargos complementares. | Sedi - serviços diversos | h | 0,030 | 26.34 | 0.76
Insumo | 00001014 | Sinapi | Cabo de cobre, flexivel, classe 4 ou 5, isolacao em pvc/a, antichama bwf-b, 1 condutor, 450/750 v, secao nominal 2,5 mm2. | Material | m | 1,240 | 2.5 | 3.1
Insumo | 00021127 | Sinapi | Fita isolante adesiva antichama, uso ate 750 v, em rolo de 19 mm x 5 m. | Material | un. | 0,010 | 3.4 | 0.03
25.14 | Código | Banco | Descrição. | Tipo | und | Quant. | Valor Unit | Total
Composição | 91928 | Sinapi | Cabo de cobre flexível isolado, 4 mm², anti-chama 450/750 v, para circuitos terminais - fornecimento e instalação. | Inel - instalação elétrica/eletrificação e iluminação externa | m | 1,000 | 7.03 | 7.03
Composição Auxiliar | 88247 | Sinapi | Auxiliar de eletricista com encargos complementares. | Sedi - serviços diversos | h | 0,040 | 21.7 | 0.84
Composição Auxiliar | 88264 | Sinapi | Eletricista com encargos complementares. | Sedi - serviços diversos | h | 0,040 | 26.34 | 1.02
Insumo | 00000981 | Sinapi | Cabo de cobre, flexivel, classe 4 ou 5, isolacao em pvc/a, antichama bwf-b, 1 condutor, 450/750 v, secao nominal 4 mm2. | Material | m | 1,240 | 4.14 | 5.14
Insumo | 00021127 | Sinapi | Fita isolante adesiva antichama, uso ate 750 v, em rolo de 19 mm x 5 m. | Material | un. | 0,010 | 3.4 | 0.03
25.15 | Código | Banco | Descrição. | Tipo | und | Quant. | Valor Unit | Total
Composição | 97886 | Sinapi | Caixa enterrada elétrica retangular, em alvenaria com tijolos cerâmicos maciços, fundo com brita, dimensões internas: 0,3x0,3x0,3 m. | Inel - instalação elétrica/eletrificação e iluminação externa | un. | 1,000 | 178.32 | 178.32
Composição Auxiliar | 100475 | Sinapi | Argamassa traço 1:3 (em volume de cimento e areia média úmida) com adição de impermeabilizante, preparo mecânico com betoneira 400 l. | Sedi - serviços diversos | m³ | 0,030 | 917.03 | 25.49
Composição Auxiliar | 101619 | Sinapi | Preparo de fundo de vala com largura menor que 1,5 m, com camada de brita, lançamento manual. | Movt - movimento de terra | m³ | 0,040 | 462.57 | 16.65
Composição Auxiliar | 87316 | Sinapi | Argamassa traço 1:4 (em volume de cimento e areia grossa úmida) para chapisco convencional, preparo mecânico com betoneira 400 l. | Sedi - serviços diversos | m³ | 0,000 | 580.25 | 2.26
Composição Auxiliar | 88309 | Sinapi | Pedreiro com encargos complementares. | Sedi - serviços diversos | h | 1,270 | 25.99 | 32.97
Composição Auxiliar | 88316 | Sinapi | Servente com encargos complementares. | Sedi - serviços diversos | h | 1,000 | 20.64 | 20.57
Composição Auxiliar | 97734 | Sinapi | Peça retangular pré-moldada, volume de concreto de 10 a 30 litros, taxa de aço aproximada de 30kg/m³. | Fues - fundações e estruturas | m³ | 0,020 | 3068.39 | 53.69
Insumo | 00007258 | Sinapi | Tijolo ceramico macico comum de *5 x 10 x 20* cm (l x a x c). | Material | un. | 38,690 | 0.69 | 26.69
25.16 | Código | Banco | Descrição. | Tipo | und | Quant. | Valor Unit | Total
Composição | 91854 | Sinapi | Eletroduto flexível corrugado, pvc, dn 25 mm (3/4"), para circuitos terminais, instalado em parede - fornecimento e instalação. | Inel - instalação elétrica/eletrificação e iluminação externa | m | 1,000 | 9.18 | 9.18
Composição Auxiliar | 88247 | Sinapi | Auxiliar de eletricista com encargos complementares. | Sedi - serviços diversos | h | 0,130 | 21.7 | 2.9
Composição Auxiliar | 88264 | Sinapi | Eletricista com encargos complementares. | Sedi - serviços diversos | h | 0,130 | 26.34 | 3.52
Insumo | 00002688 | Sinapi | Eletroduto pvc flexivel corrugado, cor amarela, de 25 mm. | Material | m | 1,020 | 2.72 | 2.76
25.17 | Código | Banco | Descrição. | Tipo | und | Quant. | Valor Unit | Total
Composição | 8722 | Orse | Hipoclorador / bomba dosadora analógica de soluções, vazão de 0,5 à 15 l/h e presão de 0 à 15 bar. | Fornecimento de bombas e válvulas de pé | un. | 1,000 | 730.42 | 730.42
Composição Auxiliar | 10552 | Orse | Encargos complementares - eletricista. | Provisórios | h | 1,000 | 3.66 | 3.66
Insumo | 8979 | Orse | Hipoclorador / bomba dosadora analógica de soluções, vazão de 0,5 à 15 l/h e pressão de 0 à 15 bar. | Material | un. | 1,000 | 707.63 | 707.63
Insumo | 00002436/sinapi | Orse | Eletricista (horista). | Mão de obra | h | 1,000 | 19.13 | 19.13
25.18 | Código | Banco | Descrição. | Tipo | und | Quant. | Valor Unit | Total
Insumo | 00039389 | Sinapi | Luminaria led refletor retangular bivolt, luz branca, 10 w. | Material | un. | 1,000 | 14.58 | 14.58
25.19 | Código | Banco | Descrição. | Tipo | und | Quant. | Valor Unit | Total
Insumo | 00039467 | Sinapi | Dispositivo dps classe ii, 1 polo, tensao maxima de 175 v, corrente maxima de *45* ka (tipo ac). | Material | un. | 1,000 | 99.1 | 99.1
26 |  |  | Abrigo do dessalinizador (paredes/teto). |  |  |  |  | 6187.26
26.1 | Código | Banco | Descrição. | Tipo | und | Quant. | Valor Unit | Total
Composição | 87532 | Sinapi | Emboço, em argamassa traço 1:2:8, preparo manual, aplicado manualmente em paredes internas de ambientes com área entre 5m² e 10m², e = 17,5mm, com taliscas. | Reve - revestimento e tratamento de superfícies | m² | 1,000 | 38 | 38
Composição Auxiliar | 87369 | Sinapi | Argamassa traço 1:2:8 (em volume de cimento, cal e areia média úmida) para emboço/massa única/assentamento de alvenaria de vedação, preparo manual. | Sedi - serviços diversos | m³ | 0,030 | 724.65 | 22.02
Composição Auxiliar | 88309 | Sinapi | Pedreiro com encargos complementares. | Sedi - serviços diversos | h | 0,440 | 25.99 | 11.44
Composição Auxiliar | 88316 | Sinapi | Servente com encargos complementares. | Sedi - serviços diversos | h | 0,220 | 20.64 | 4.54
26.2 | Código | Banco | Descrição. | Tipo | und | Quant. | Valor Unit | Total
Composição | 87273 | Sinapi | Revestimento cerâmico para paredes internas com placas tipo esmaltada de dimensões 33x45 cm aplicadas na altura inteira das paredes. | Reve - revestimento e tratamento de superfícies | m² | 1,000 | 67.97 | 67.97
Composição Auxiliar | 88256 | Sinapi | Azulejista ou ladrilhista com encargos complementares. | Sedi - serviços diversos | h | 0,700 | 25.85 | 18.01
Composição Auxiliar | 88316 | Sinapi | Servente com encargos complementares. | Sedi - serviços diversos | h | 0,310 | 20.64 | 6.47
Insumo | 00000536 | Sinapi | Revestimento em ceramica esmaltada extra, pei menor ou igual a 3, formato menor ou igual a 2025 cm2. | Material | m² | 1,080 | 35 | 37.79
Insumo | 00001381 | Sinapi | Argamassa colante ac i para ceramicas. | Material | kg | 6,850 | 0.7 | 4.79
Insumo | 00034357 | Sinapi | Rejunte cimenticio, qualquer cor. | Material | kg | 0,220 | 4.11 | 0.91
26.3 | Código | Banco | Descrição. | Tipo | und | Quant. | Valor Unit | Total
Composição | 87548 | Sinapi | Massa única, em argamassa traço 1:2:8, preparo manual, aplicada manualmente em paredes internas de ambientes com área entre 5m² e 10m², e = 10mm, com taliscas. | Reve - revestimento e tratamento de superfícies | m² | 1,000 | 27.79 | 27.79
Composição Auxiliar | 87369 | Sinapi | Argamassa traço 1:2:8 (em volume de cimento, cal e areia média úmida) para emboço/massa única/assentamento de alvenaria de vedação, preparo manual. | Sedi - serviços diversos | m³ | 0,020 | 724.65 | 14.05
Composição Auxiliar | 88309 | Sinapi | Pedreiro com encargos complementares. | Sedi - serviços diversos | h | 0,380 | 25.99 | 9.84
Composição Auxiliar | 88316 | Sinapi | Servente com encargos complementares. | Sedi - serviços diversos | h | 0,190 | 20.64 | 3.9
26.4 | Código | Banco | Descrição. | Tipo | und | Quant. | Valor Unit | Total
Composição | 87879 | Sinapi | Chapisco aplicado em alvenarias e estruturas de concreto internas, com colher de pedreiro. argamassa traço 1:3 com preparo em betoneira 400l. | Reve - revestimento e tratamento de superfícies | m² | 1,000 | 4.67 | 4.67
Composição Auxiliar | 87313 | Sinapi | Argamassa traço 1:3 (em volume de cimento e areia grossa úmida) para chapisco convencional, preparo mecânico com betoneira 400 l. | Sedi - serviços diversos | m³ | 0,000 | 648 | 2.39
Composição Auxiliar | 88309 | Sinapi | Pedreiro com encargos complementares. | Sedi - serviços diversos | h | 0,070 | 25.99 | 1.76
Composição Auxiliar | 88316 | Sinapi | Servente com encargos complementares. | Sedi - serviços diversos | h | 0,030 | 20.64 | 0.52
26.5 | Código | Banco | Descrição. | Tipo | und | Quant. | Valor Unit | Total
Composição | 87894 | Sinapi | Chapisco aplicado em alvenaria (sem presença de vãos) e estruturas de concreto de fachada, com colher de pedreiro. argamassa traço 1:3 com preparo em betoneira 400l. | Reve - revestimento e tratamento de superfícies | m² | 1,000 | 6.96 | 6.96
Composição Auxiliar | 87313 | Sinapi | Argamassa traço 1:3 (em volume de cimento e areia grossa úmida) para chapisco convencional, preparo mecânico com betoneira 400 l. | Sedi - serviços diversos | m³ | 0,000 | 648 | 2.39
Composição Auxiliar | 88309 | Sinapi | Pedreiro com encargos complementares. | Sedi - serviços diversos | h | 0,140 | 25.99 | 3.62
Composição Auxiliar | 88316 | Sinapi | Servente com encargos complementares. | Sedi - serviços diversos | h | 0,050 | 20.64 | 0.95
27 |  |  | Abrigo do dessalinizador (pisos). |  |  |  |  | 3817.24
27.1 | Código | Banco | Descrição. | Tipo | und | Quant. | Valor Unit | Total
Composição | 95241 | Sinapi | Lastro de concreto magro, aplicado em pisos, lajes sobre solo ou radiers, espessura de 5 cm. | Fues - fundações e estruturas | m² | 1,000 | 44.6 | 44.6
Composição Auxiliar | 88309 | Sinapi | Pedreiro com encargos complementares. | Sedi - serviços diversos | h | 0,250 | 25.99 | 6.6
Composição Auxiliar | 88316 | Sinapi | Servente com encargos complementares. | Sedi - serviços diversos | h | 0,090 | 20.64 | 1.89
Composição Auxiliar | 94968 | Sinapi | Concreto magro para lastro, traço 1:4,5:4,5 (em massa seca de cimento/ areia média/ brita 1) - preparo mecânico com betoneira 600 l. | Fues - fundações e estruturas | m³ | 0,070 | 523.44 | 36.11
27.2 | Código | Banco | Descrição. | Tipo | und | Quant. | Valor Unit | Total
Composição | 87757 | Sinapi | Contrapiso em argamassa traço 1:4 (cimento e areia), preparo manual, aplicado em áreas molhadas sobre impermeabilização, acabamento não reforçado, espessura 3cm. | Piso - pisos | m² | 1,000 | 56.68 | 56.68
Composição Auxiliar | 87373 | Sinapi | Argamassa traço 1:4 (em volume de cimento e areia média úmida) para contrapiso, preparo manual. | Sedi - serviços diversos | m³ | 0,040 | 808.07 | 34.82
Composição Auxiliar | 88309 | Sinapi | Pedreiro com encargos complementares. | Sedi - serviços diversos | h | 0,590 | 25.99 | 15.3
Composição Auxiliar | 88316 | Sinapi | Servente com encargos complementares. | Sedi - serviços diversos | h | 0,290 | 20.64 | 6.06
Insumo | 00001379 | Sinapi | Cimento portland composto cp ii-32. | Material | kg | 0,500 | 1.01 | 0.5
27.3 | Código | Banco | Descrição. | Tipo | und | Quant. | Valor Unit | Total
Composição | 94990 | Sinapi | Execução de passeio (calçada) ou piso de concreto com concreto moldado in loco, feito em obra, acabamento convencional, não armado. | Piso - pisos | m³ | 1,000 | 962.34 | 962.34
Composição Auxiliar | 88262 | Sinapi | Carpinteiro de formas com encargos complementares. | Sedi - serviços diversos | h | 1,630 | 25.64 | 41.71
Composição Auxiliar | 88309 | Sinapi | Pedreiro com encargos complementares. | Sedi - serviços diversos | h | 1,410 | 25.99 | 36.77
Composição Auxiliar | 88316 | Sinapi | Servente com encargos complementares. | Sedi - serviços diversos | h | 3,040 | 20.64 | 62.78
Composição Auxiliar | 94964 | Sinapi | Concreto fck = 20mpa, traço 1:2,7:3 (em massa seca de cimento/ areia média/ brita 1) - preparo mecânico com betoneira 400 l. | Fues - fundações e estruturas | m³ | 1,230 | 641.86 | 790.45
Insumo | 00002692 | Sinapi | Desmoldante protetor para formas de madeira, de base oleosa emulsionada em agua. | Material | l | 0,020 | 10.66 | 0.22
Insumo | 00004509 | Sinapi | Sarrafo *2,5 x 10* cm em pinus, mista ou equivalente da regiao - bruta. | Material | m | 3,130 | 5.02 | 15.68
Insumo | 00004517 | Sinapi | Sarrafo *2,5 x 7,5* cm em pinus, mista ou equivalente da regiao - bruta. | Material | m | 2,500 | 3.46 | 8.65
Insumo | 00005068 | Sinapi | Prego de aco polido com cabeca 17 x 21 (2 x 11). | Material | kg | 0,300 | 20.34 | 6.08
27.4 | Código | Banco | Descrição. | Tipo | und | Quant. | Valor Unit | Total
Composição | 87248 | Sinapi | Revestimento cerâmico para piso com placas tipo esmaltada de dimensões 35x35 cm aplicada em ambientes de área maior que 10 m2. | Piso - pisos | m² | 1,000 | 52.31 | 52.31
Composição Auxiliar | 88256 | Sinapi | Azulejista ou ladrilhista com encargos complementares. | Sedi - serviços diversos | h | 0,240 | 25.85 | 6.23
Composição Auxiliar | 88316 | Sinapi | Servente com encargos complementares. | Sedi - serviços diversos | h | 0,130 | 20.64 | 2.66
Insumo | 00001287 | Sinapi | Piso em ceramica esmaltada extra, cor lisa, pei maior ou igual a 4, formato menor ou igual a 2025 cm2. | Material | m² | 1,060 | 34.1 | 36.04
Insumo | 00001381 | Sinapi | Argamassa colante ac i para ceramicas. | Material | kg | 9,130 | 0.7 | 6.39
Insumo | 00034357 | Sinapi | Rejunte cimenticio, qualquer cor. | Material | kg | 0,240 | 4.11 | 0.99
28 |  |  | Abrigo do dessalinizador (pintura). |  |  |  |  | 2962.61
28.1 | Código | Banco | Descrição. | Tipo | und | Quant. | Valor Unit | Total
Composição | 88485 | Sinapi | Fundo selador acrílico, aplicação manual em parede, uma demão. | Pint - pinturas | m² | 1,000 | 4.03 | 4.03
Composição Auxiliar | 88310 | Sinapi | Pintor com encargos complementares. | Sedi - serviços diversos | h | 0,070 | 27.49 | 1.83
Composição Auxiliar | 88316 | Sinapi | Servente com encargos complementares. | Sedi - serviços diversos | h | 0,020 | 20.64 | 0.45
Insumo | 00006085 | Sinapi | Selador acrilico opaco premium interior/exterior. | Material | l | 0,170 | 10.56 | 1.75
28.2 | Código | Banco | Descrição. | Tipo | und | Quant. | Valor Unit | Total
Composição | 88489 | Sinapi | Pintura látex acrílica premium, aplicação manual em paredes, duas demãos. | Pint - pinturas | m² | 1,000 | 11.57 | 11.57
Composição Auxiliar | 88310 | Sinapi | Pintor com encargos complementares. | Sedi - serviços diversos | h | 0,160 | 27.49 | 4.48
Composição Auxiliar | 88316 | Sinapi | Servente com encargos complementares. | Sedi - serviços diversos | h | 0,050 | 20.64 | 1.12
Insumo | 00007356 | Sinapi | Tinta latex acrilica premium, cor branco fosco. | Material | l | 0,230 | 26.14 | 5.97
28.3 | Código | Banco | Descrição. | Tipo | und | Quant. | Valor Unit | Total
Composição | 88484 | Sinapi | Fundo selador acrílico, aplicação manual em teto, uma demão. | Pint - pinturas | m² | 1,000 | 4.92 | 4.92
Composição Auxiliar | 88310 | Sinapi | Pintor com encargos complementares. | Sedi - serviços diversos | h | 0,090 | 27.49 | 2.54
Composição Auxiliar | 88316 | Sinapi | Servente com encargos complementares. | Sedi - serviços diversos | h | 0,030 | 20.64 | 0.63
Insumo | 00006085 | Sinapi | Selador acrilico opaco premium interior/exterior. | Material | l | 0,170 | 10.56 | 1.75
28.4 | Código | Banco | Descrição. | Tipo | und | Quant. | Valor Unit | Total
Composição | 100760 | Sinapi | Pintura com tinta alquídica de acabamento (esmalte sintético brilhante) aplicada a rolo ou pincel sobre superfícies metálicas (exceto perfil) executado em obra (02 demãos). | Pint - pinturas | m² | 1,000 | 46.96 | 46.96
Composição Auxiliar | 88310 | Sinapi | Pintor com encargos complementares. | Sedi - serviços diversos | h | 1,360 | 27.49 | 37.27
Insumo | 00005318 | Sinapi | Diluente aguarras. | Material | l | 0,030 | 31.92 | 0.81
Insumo | 00007292 | Sinapi | Tinta esmalte sintetico premium brilhante. | Material | l | 0,250 | 34.85 | 8.88
28.5 | Código | Banco | Descrição. | Tipo | und | Quant. | Valor Unit | Total
Composição | 102491 | Sinapi | Pintura de piso com tinta acrílica, aplicação manual, 2 demãos, incluso fundo preparador. | Pint - pinturas | m² | 1,000 | 19.17 | 19.17
Composição Auxiliar | 88310 | Sinapi | Pintor com encargos complementares. | Sedi - serviços diversos | h | 0,280 | 27.49 | 7.55
Composição Auxiliar | 88316 | Sinapi | Servente com encargos complementares. | Sedi - serviços diversos | h | 0,120 | 20.64 | 2.37
Insumo | 00006085 | Sinapi | Selador acrilico opaco premium interior/exterior. | Material | l | 0,160 | 10.56 | 1.68
Insumo | 00007348 | Sinapi | Tinta acrilica premium para piso. | Material | l | 0,430 | 17.53 | 7.48
Insumo | 00012815 | Sinapi | Fita crepe rolo de 25 mm x 50 m. | Material | un. | 0,010 | 9.92 | 0.09
28.6 | Código | Banco | Descrição. | Tipo | und | Quant. | Valor Unit | Total
Composição | 88488 | Sinapi | Pintura látex acrílica premium, aplicação manual em teto, duas demãos. | Pint - pinturas | m² | 1,000 | 13.77 | 13.77
Composição Auxiliar | 88310 | Sinapi | Pintor com encargos complementares. | Sedi - serviços diversos | h | 0,230 | 27.49 | 6.24
Composição Auxiliar | 88316 | Sinapi | Servente com encargos complementares. | Sedi - serviços diversos | h | 0,080 | 20.64 | 1.56
Insumo | 00007356 | Sinapi | Tinta latex acrilica premium, cor branco fosco. | Material | l | 0,230 | 26.14 | 5.97
29 |  |  | Chafariz de água doce (serviços preliminares). |  |  |  |  | 16.03
29.1 | Código | Banco | Descrição. | Tipo | und | Quant. | Valor Unit | Total
Composição | 99062 | Sinapi | Marcação de pontos em gabarito ou cavalete. | Sert - serviços técnicos | un. | 1,000 | 1.89 | 1.89
Composição Auxiliar | 88239 | Sinapi | Ajudante de carpinteiro com encargos complementares. | Sedi - serviços diversos | h | 0,040 | 21.19 | 0.83
Composição Auxiliar | 88262 | Sinapi | Carpinteiro de formas com encargos complementares. | Sedi - serviços diversos | h | 0,040 | 25.64 | 1
Insumo | 00005068 | Sinapi | Prego de aco polido com cabeca 17 x 21 (2 x 11). | Material | kg | 0,000 | 20.34 | 0.06
30 |  |  | Chafariz de água doce (fundações). |  |  |  |  | 2344.59
30.1 | Código | Banco | Descrição. | Tipo | und | Quant. | Valor Unit | Total
Composição | Composição - 013 | Próprio | Concreto ciclópico fck=10mpa 30% pedra de mão inclusive lançamento. | Astu - assentamento de tubos e pecas | m³ | 1,000 | 693.01 | 693.01
Composição Auxiliar | 88262 | Sinapi | Carpinteiro de formas com encargos complementares. | Sedi - serviços diversos | h | 0,470 | 25.64 | 12.02
Composição Auxiliar | 88309 | Sinapi | Pedreiro com encargos complementares. | Sedi - serviços diversos | h | 0,470 | 25.99 | 12.18
Composição Auxiliar | 88316 | Sinapi | Servente com encargos complementares. | Sedi - serviços diversos | h | 8,420 | 20.64 | 173.8
Composição Auxiliar | 90586 | Sinapi | Vibrador de imersão, diâmetro de ponteira 45mm, motor elétrico trifásico potência de 2 cv - chp diurno. | Chor - custos horários de máquinas e equipamentos | chp | 0,140 | 1.32 | 0.18
Composição Auxiliar | 90587 | Sinapi | Vibrador de imersão, diâmetro de ponteira 45mm, motor elétrico trifásico potência de 2 cv - chi diurno. | Chor - custos horários de máquinas e equipamentos | chi | 0,560 | 0.46 | 0.25
Composição Auxiliar | 94962 | Sinapi | Concreto magro para lastro, traço 1:4,5:4,5 (em massa seca de cimento/ areia média/ brita 1) - preparo mecânico com betoneira 400 l. | Fues - fundações e estruturas | m³ | 0,700 | 526.24 | 368.36
Insumo | 00004730 | Sinapi | Pedra de mao ou pedra rachao para arrimo/fundacao (posto pedreira/fornecedor, sem frete). | Material | m³ | 0,540 | 233.75 | 126.22
30.2 | Código | Banco | Descrição. | Tipo | und | Quant. | Valor Unit | Total
Composição | 92467 | Sinapi | Montagem e desmontagem de fôrma de viga, escoramento com garfo de madeira, pé-direito simples, em chapa de madeira plastificada, 10 utilizações. | Fues - fundações e estruturas | m² | 1,000 | 105.26 | 105.26
Composição Auxiliar | 88239 | Sinapi | Ajudante de carpinteiro com encargos complementares. | Sedi - serviços diversos | h | 0,150 | 21.19 | 3.17
Composição Auxiliar | 88262 | Sinapi | Carpinteiro de formas com encargos complementares. | Sedi - serviços diversos | h | 0,820 | 25.64 | 20.94
Composição Auxiliar | 92266 | Sinapi | Fabricação de fôrma para vigas, em chapa de madeira compensada plastificada, e = 18 mm. | Fues - fundações e estruturas | m² | 0,170 | 186.01 | 30.69
Composição Auxiliar | 92272 | Sinapi | Fabricação de escoras de viga do tipo garfo, em madeira. | Fues - fundações e estruturas | m | 1,040 | 43.83 | 45.49
Insumo | 00002692 | Sinapi | Desmoldante protetor para formas de madeira, de base oleosa emulsionada em agua. | Material | l | 0,000 | 10.66 | 0.04
Insumo | 00006193 | Sinapi | Tabua nao aparelhada *2,5 x 20* cm, em macaranduba/massaranduba, angelim ou equivalente da regiao - bruta. | Material | m | 0,330 | 11.3 | 3.7
Insumo | 00040304 | Sinapi | Prego de aco polido com cabeca dupla 17 x 27 (2 1/2 x 11). | Material | kg | 0,050 | 25.11 | 1.23
30.3 | Código | Banco | Descrição. | Tipo | und | Quant. | Valor Unit | Total
Composição | 92800 | Sinapi | Corte e dobra de aço ca-60, diâmetro de 5,0 mm. | Fues - fundações e estruturas | kg | 1,000 | 10.21 | 10.21
Composição Auxiliar | 88238 | Sinapi | Ajudante de armador com encargos complementares. | Sedi - serviços diversos | h | 0,010 | 21.28 | 0.2
Composição Auxiliar | 88245 | Sinapi | Armador com encargos complementares. | Sedi - serviços diversos | h | 0,060 | 25.78 | 1.49
Insumo | 00043059 | Sinapi | Aco ca-60, 4,2 mm, ou 5,0 mm, ou 6,0 mm, ou 7,0 mm, vergalhao. | Material | kg | 1,070 | 7.97 | 8.52
30.4 | Código | Banco | Descrição. | Tipo | und | Quant. | Valor Unit | Total
Composição | 94964 | Sinapi | Concreto fck = 20mpa, traço 1:2,7:3 (em massa seca de cimento/ areia média/ brita 1) - preparo mecânico com betoneira 400 l. | Fues - fundações e estruturas | m³ | 1,000 | 641.86 | 641.86
Composição Auxiliar | 88316 | Sinapi | Servente com encargos complementares. | Sedi - serviços diversos | h | 2,530 | 20.64 | 52.28
Composição Auxiliar | 88377 | Sinapi | Operador de betoneira estacionária/misturador com encargos complementares. | Sedi - serviços diversos | h | 1,600 | 29.36 | 47.11
Composição Auxiliar | 88830 | Sinapi | Betoneira capacidade nominal de 400 l, capacidade de mistura 280 l, motor elétrico trifásico potência de 2 cv, sem carregador - chp diurno. | Chor - custos horários de máquinas e equipamentos | chp | 0,830 | 2.27 | 1.87
Composição Auxiliar | 88831 | Sinapi | Betoneira capacidade nominal de 400 l, capacidade de mistura 280 l, motor elétrico trifásico potência de 2 cv, sem carregador - chi diurno. | Chor - custos horários de máquinas e equipamentos | chi | 0,780 | 0.46 | 0.35
Insumo | 00000370 | Sinapi | Areia media - posto jazida/fornecedor (retirado na jazida, sem transporte). | Material | m³ | 0,760 | 90 | 68.02
Insumo | 00001379 | Sinapi | Cimento portland composto cp ii-32. | Material | kg | 322,980 | 1.01 | 326.2
Insumo | 00004721 | Sinapi | Pedra britada n. 1 (9,5 a 19 mm) posto pedreira/fornecedor, sem frete. | Material | m³ | 0,590 | 248.69 | 146.03
30.5 | Código | Banco | Descrição. | Tipo | und | Quant. | Valor Unit | Total
Composição | 98547 | Sinapi | Impermeabilização de superfície com manta asfáltica, duas camadas, inclusive aplicação de primer asfáltico, e=3mm e e=4mm. | Impe - impermeabilizações e proteções diversas | m² | 1,000 | 295.33 | 295.33
Composição Auxiliar | 88243 | Sinapi | Ajudante especializado com encargos complementares. | Sedi - serviços diversos | h | 0,330 | 21.48 | 7.19
Composição Auxiliar | 88270 | Sinapi | Impermeabilizador com encargos complementares. | Sedi - serviços diversos | h | 1,480 | 25.99 | 38.59
Insumo | 00000511 | Sinapi | Primer para manta asfaltica a base de asfalto modificado diluido em solvente, aplicacao a frio. | Material | l | 0,590 | 21.24 | 12.47
Insumo | 00004014 | Sinapi | Manta asfaltica elastomerica em poliester 3 mm, tipo iii, classe b, acabamento pp (nbr 9952). | Material | m² | 1,130 | 92.36 | 104.54
Insumo | 00004015 | Sinapi | Manta asfaltica elastomerica em poliester 4 mm, tipo iii, classe b, acabamento pp (nbr 9952). | Material | m² | 1,130 | 113.42 | 128.38
Insumo | 00004226 | Sinapi | Gas de cozinha - glp. | Material | kg | 0,520 | 8.01 | 4.16
30.6 | Código | Banco | Descrição. | Tipo | und | Quant. | Valor Unit | Total
Composição | 103670 | Sinapi | Lançamento com uso de baldes, adensamento e acabamento de concreto em estruturas. | Fues - fundações e estruturas | m³ | 1,000 | 281.22 | 281.22
Composição Auxiliar | 88262 | Sinapi | Carpinteiro de formas com encargos complementares. | Sedi - serviços diversos | h | 2,460 | 25.64 | 63.04
Composição Auxiliar | 88309 | Sinapi | Pedreiro com encargos complementares. | Sedi - serviços diversos | h | 2,460 | 25.99 | 63.9
Composição Auxiliar | 88316 | Sinapi | Servente com encargos complementares. | Sedi - serviços diversos | h | 7,380 | 20.64 | 152.26
Composição Auxiliar | 90586 | Sinapi | Vibrador de imersão, diâmetro de ponteira 45mm, motor elétrico trifásico potência de 2 cv - chp diurno. | Chor - custos horários de máquinas e equipamentos | chp | 1,040 | 1.32 | 1.37
Composição Auxiliar | 90587 | Sinapi | Vibrador de imersão, diâmetro de ponteira 45mm, motor elétrico trifásico potência de 2 cv - chi diurno. | Chor - custos horários de máquinas e equipamentos | chi | 1,420 | 0.46 | 0.65
30.7 | Código | Banco | Descrição. | Tipo | und | Quant. | Valor Unit | Total
Composição | 90105 | Sinapi | Escavação mecanizada de vala com profundidade até 1,5 m (média montante e jusante/uma composição por trecho), retroescav. (0,26 m3), largura menor que 0,8 m, em solo de 1a categoria, locais com baixo nível de interferência. | Movt - movimento de terra | m³ | 1,000 | 8.78 | 8.78
Composição Auxiliar | 5678 | Sinapi | Retroescavadeira sobre rodas com carregadeira, tração 4x4, potência líq. 88 hp, caçamba carreg. cap. mín. 1 m3, caçamba retro cap. 0,26 m3, peso operacional mín. 6.674 kg, profundidade escavação máx. 4,37 m - chp diurno. | Chor - custos horários de máquinas e equipamentos | chp | 0,030 | 145.17 | 4.82
Composição Auxiliar | 5679 | Sinapi | Retroescavadeira sobre rodas com carregadeira, tração 4x4, potência líq. 88 hp, caçamba carreg. cap. mín. 1 m3, caçamba retro cap. 0,26 m3, peso operacional mín. 6.674 kg, profundidade escavação máx. 4,37 m - chi diurno. | Chor - custos horários de máquinas e equipamentos | chi | 0,040 | 63.8 | 2.39
Composição Auxiliar | 88316 | Sinapi | Servente com encargos complementares. | Sedi - serviços diversos | h | 0,080 | 20.64 | 1.57
30.8 | Código | Banco | Descrição. | Tipo | und | Quant. | Valor Unit | Total
Composição | 104733 | Sinapi | Reaterro mecanizado de vala com retroescavadeira (capacidade da caçamba da retro: 0,26 m³/potência: 88 hp), largura até 0,8 m, profundidade até 1,5 m, com solo (sem substituição) de 1ª categoria, com placa vibratória. | Movt - movimento de terra | m³ | 1,000 | 18.87 | 18.87
Composição Auxiliar | 5678 | Sinapi | Retroescavadeira sobre rodas com carregadeira, tração 4x4, potência líq. 88 hp, caçamba carreg. cap. mín. 1 m3, caçamba retro cap. 0,26 m3, peso operacional mín. 6.674 kg, profundidade escavação máx. 4,37 m - chp diurno. | Chor - custos horários de máquinas e equipamentos | chp | 0,050 | 145.17 | 7.81
Composição Auxiliar | 5679 | Sinapi | Retroescavadeira sobre rodas com carregadeira, tração 4x4, potência líq. 88 hp, caçamba carreg. cap. mín. 1 m3, caçamba retro cap. 0,26 m3, peso operacional mín. 6.674 kg, profundidade escavação máx. 4,37 m - chi diurno. | Chor - custos horários de máquinas e equipamentos | chi | 0,080 | 63.8 | 4.95
Composição Auxiliar | 5901 | Sinapi | Caminhão pipa 10.000 l trucado, peso bruto total 23.000 kg, carga útil máxima 15.935 kg, distância entre eixos 4,8 m, potência 230 cv, inclusive tanque de aço para transporte de água - chp diurno. | Chor - custos horários de máquinas e equipamentos | chp | 0,010 | 312.64 | 1.68
Composição Auxiliar | 5903 | Sinapi | Caminhão pipa 10.000 l trucado, peso bruto total 23.000 kg, carga útil máxima 15.935 kg, distância entre eixos 4,8 m, potência 230 cv, inclusive tanque de aço para transporte de água - chi diurno. | Chor - custos horários de máquinas e equipamentos | chi | 0,000 | 69.35 | 0.04
Composição Auxiliar | 88316 | Sinapi | Servente com encargos complementares. | Sedi - serviços diversos | h | 0,170 | 20.64 | 3.45
Composição Auxiliar | 91277 | Sinapi | Placa vibratória reversível com motor 4 tempos a gasolina, força centrífuga de 25 kn (2500 kgf), potência 5,5 cv - chp diurno. | Chor - custos horários de máquinas e equipamentos | chp | 0,090 | 10 | 0.94
30.9 | Código | Banco | Descrição. | Tipo | und | Quant. | Valor Unit | Total
Composição | 92801 | Sinapi | Corte e dobra de aço ca-50, diâmetro de 6,3 mm. | Fues - fundações e estruturas | kg | 1,000 | 10.4 | 10.4
Composição Auxiliar | 88238 | Sinapi | Ajudante de armador com encargos complementares. | Sedi - serviços diversos | h | 0,010 | 21.28 | 0.1
Composição Auxiliar | 88245 | Sinapi | Armador com encargos complementares. | Sedi - serviços diversos | h | 0,030 | 25.78 | 0.79
Insumo | 00000032 | Sinapi | Aco ca-50, 6,3 mm, vergalhao. | Material | kg | 1,070 | 8.89 | 9.51
31 |  |  | Chafariz de água doce (estrutura). |  |  |  |  | 2136.5
31.1 | Código | Banco | Descrição. | Tipo | und | Quant. | Valor Unit | Total
Composição | 92427 | Sinapi | Montagem e desmontagem de fôrma de pilares retangulares e estruturas similares, pé-direito simples, em chapa de madeira compensada resinada, 8 utilizações. | Fues - fundações e estruturas | m² | 1,000 | 63.06 | 63.06
Composição Auxiliar | 88239 | Sinapi | Ajudante de carpinteiro com encargos complementares. | Sedi - serviços diversos | h | 0,130 | 21.19 | 2.69
Composição Auxiliar | 88262 | Sinapi | Carpinteiro de formas com encargos complementares. | Sedi - serviços diversos | h | 0,700 | 25.64 | 17.81
Composição Auxiliar | 92263 | Sinapi | Fabricação de fôrma para pilares e estruturas similares, em chapa de madeira compensada resinada, e = 17 mm. | Fues - fundações e estruturas | m² | 0,150 | 187.3 | 28.09
Insumo | 00002692 | Sinapi | Desmoldante protetor para formas de madeira, de base oleosa emulsionada em agua. | Material | l | 0,010 | 10.66 | 0.1
Insumo | 00040271 | Sinapi | Locacao de aprumador metalico de pilar, com altura e angulo regulaveis, extensao de *1,50* a *2,80* m. | Equipamento | unxmes | 0,200 | 15.31 | 3
Insumo | 00040275 | Sinapi | Locacao de viga sanduiche metalica vazada para travamento de pilares, altura de *8* cm, largura de *6* cm e extensao de 2 m. | Equipamento | unxmes | 0,390 | 16 | 6.28
Insumo | 00040287 | Sinapi | Locacao de barra de ancoragem de 0,80 a 1,20 m de extensao, com rosca de 5/8", incluindo porca e flange. | Equipamento | mes | 0,790 | 5.89 | 4.62
Insumo | 00040304 | Sinapi | Prego de aco polido com cabeca dupla 17 x 27 (2 1/2 x 11). | Material | kg | 0,020 | 25.11 | 0.47
31.2 | Código | Banco | Descrição. | Tipo | und | Quant. | Valor Unit | Total
Composição | 92467 | Sinapi | Montagem e desmontagem de fôrma de viga, escoramento com garfo de madeira, pé-direito simples, em chapa de madeira plastificada, 10 utilizações. | Fues - fundações e estruturas | m² | 1,000 | 105.26 | 105.26
Composição Auxiliar | 88239 | Sinapi | Ajudante de carpinteiro com encargos complementares. | Sedi - serviços diversos | h | 0,150 | 21.19 | 3.17
Composição Auxiliar | 88262 | Sinapi | Carpinteiro de formas com encargos complementares. | Sedi - serviços diversos | h | 0,820 | 25.64 | 20.94
Composição Auxiliar | 92266 | Sinapi | Fabricação de fôrma para vigas, em chapa de madeira compensada plastificada, e = 18 mm. | Fues - fundações e estruturas | m² | 0,170 | 186.01 | 30.69
Composição Auxiliar | 92272 | Sinapi | Fabricação de escoras de viga do tipo garfo, em madeira. | Fues - fundações e estruturas | m | 1,040 | 43.83 | 45.49
Insumo | 00002692 | Sinapi | Desmoldante protetor para formas de madeira, de base oleosa emulsionada em agua. | Material | l | 0,000 | 10.66 | 0.04
Insumo | 00006193 | Sinapi | Tabua nao aparelhada *2,5 x 20* cm, em macaranduba/massaranduba, angelim ou equivalente da regiao - bruta. | Material | m | 0,330 | 11.3 | 3.7
Insumo | 00040304 | Sinapi | Prego de aco polido com cabeca dupla 17 x 27 (2 1/2 x 11). | Material | kg | 0,050 | 25.11 | 1.23
31.3 | Código | Banco | Descrição. | Tipo | und | Quant. | Valor Unit | Total
Composição | 92800 | Sinapi | Corte e dobra de aço ca-60, diâmetro de 5,0 mm. | Fues - fundações e estruturas | kg | 1,000 | 10.21 | 10.21
Composição Auxiliar | 88238 | Sinapi | Ajudante de armador com encargos complementares. | Sedi - serviços diversos | h | 0,010 | 21.28 | 0.2
Composição Auxiliar | 88245 | Sinapi | Armador com encargos complementares. | Sedi - serviços diversos | h | 0,060 | 25.78 | 1.49
Insumo | 00043059 | Sinapi | Aco ca-60, 4,2 mm, ou 5,0 mm, ou 6,0 mm, ou 7,0 mm, vergalhao. | Material | kg | 1,070 | 7.97 | 8.52
31.4 | Código | Banco | Descrição. | Tipo | und | Quant. | Valor Unit | Total
Composição | 92802 | Sinapi | Corte e dobra de aço ca-50, diâmetro de 8,0 mm. | Fues - fundações e estruturas | kg | 1,000 | 10.38 | 10.38
Composição Auxiliar | 88238 | Sinapi | Ajudante de armador com encargos complementares. | Sedi - serviços diversos | h | 0,000 | 21.28 | 0.05
Composição Auxiliar | 88245 | Sinapi | Armador com encargos complementares. | Sedi - serviços diversos | h | 0,020 | 25.78 | 0.41
Insumo | 00000033 | Sinapi | Aco ca-50, 8,0 mm, vergalhao. | Material | kg | 1,110 | 8.94 | 9.92
31.5 | Código | Banco | Descrição. | Tipo | und | Quant. | Valor Unit | Total
Composição | 92803 | Sinapi | Corte e dobra de aço ca-50, diâmetro de 10,0 mm. | Fues - fundações e estruturas | kg | 1,000 | 9.59 | 9.59
Composição Auxiliar | 88238 | Sinapi | Ajudante de armador com encargos complementares. | Sedi - serviços diversos | h | 0,000 | 21.28 | 0.02
Composição Auxiliar | 88245 | Sinapi | Armador com encargos complementares. | Sedi - serviços diversos | h | 0,010 | 25.78 | 0.22
Insumo | 00000034 | Sinapi | Aco ca-50, 10,0 mm, vergalhao. | Material | kg | 1,110 | 8.43 | 9.35
31.6 | Código | Banco | Descrição. | Tipo | und | Quant. | Valor Unit | Total
Composição | 94964 | Sinapi | Concreto fck = 20mpa, traço 1:2,7:3 (em massa seca de cimento/ areia média/ brita 1) - preparo mecânico com betoneira 400 l. | Fues - fundações e estruturas | m³ | 1,000 | 641.86 | 641.86
Composição Auxiliar | 88316 | Sinapi | Servente com encargos complementares. | Sedi - serviços diversos | h | 2,530 | 20.64 | 52.28
Composição Auxiliar | 88377 | Sinapi | Operador de betoneira estacionária/misturador com encargos complementares. | Sedi - serviços diversos | h | 1,600 | 29.36 | 47.11
Composição Auxiliar | 88830 | Sinapi | Betoneira capacidade nominal de 400 l, capacidade de mistura 280 l, motor elétrico trifásico potência de 2 cv, sem carregador - chp diurno. | Chor - custos horários de máquinas e equipamentos | chp | 0,830 | 2.27 | 1.87
Composição Auxiliar | 88831 | Sinapi | Betoneira capacidade nominal de 400 l, capacidade de mistura 280 l, motor elétrico trifásico potência de 2 cv, sem carregador - chi diurno. | Chor - custos horários de máquinas e equipamentos | chi | 0,780 | 0.46 | 0.35
Insumo | 00000370 | Sinapi | Areia media - posto jazida/fornecedor (retirado na jazida, sem transporte). | Material | m³ | 0,760 | 90 | 68.02
Insumo | 00001379 | Sinapi | Cimento portland composto cp ii-32. | Material | kg | 322,980 | 1.01 | 326.2
Insumo | 00004721 | Sinapi | Pedra britada n. 1 (9,5 a 19 mm) posto pedreira/fornecedor, sem frete. | Material | m³ | 0,590 | 248.69 | 146.03
31.7 | Código | Banco | Descrição. | Tipo | und | Quant. | Valor Unit | Total
Composição | 103670 | Sinapi | Lançamento com uso de baldes, adensamento e acabamento de concreto em estruturas. | Fues - fundações e estruturas | m³ | 1,000 | 281.22 | 281.22
Composição Auxiliar | 88262 | Sinapi | Carpinteiro de formas com encargos complementares. | Sedi - serviços diversos | h | 2,460 | 25.64 | 63.04
Composição Auxiliar | 88309 | Sinapi | Pedreiro com encargos complementares. | Sedi - serviços diversos | h | 2,460 | 25.99 | 63.9
Composição Auxiliar | 88316 | Sinapi | Servente com encargos complementares. | Sedi - serviços diversos | h | 7,380 | 20.64 | 152.26
Composição Auxiliar | 90586 | Sinapi | Vibrador de imersão, diâmetro de ponteira 45mm, motor elétrico trifásico potência de 2 cv - chp diurno. | Chor - custos horários de máquinas e equipamentos | chp | 1,040 | 1.32 | 1.37
Composição Auxiliar | 90587 | Sinapi | Vibrador de imersão, diâmetro de ponteira 45mm, motor elétrico trifásico potência de 2 cv - chi diurno. | Chor - custos horários de máquinas e equipamentos | chi | 1,420 | 0.46 | 0.65
32 |  |  | Chafariz de água doce (paredes e painéis). |  |  |  |  | 1860.08
32.1 | Código | Banco | Descrição. | Tipo | und | Quant. | Valor Unit | Total
Composição | 103328 | Sinapi | Alvenaria de vedação de blocos cerâmicos furados na horizontal de 9x19x19 cm (espessura 9 cm) e argamassa de assentamento com preparo em betoneira. | Pare - paredes/paineis | m² | 1,000 | 88.37 | 88.37
Composição Auxiliar | 87292 | Sinapi | Argamassa traço 1:2:8 (em volume de cimento, cal e areia média úmida) para emboço/massa única/assentamento de alvenaria de vedação, preparo mecânico com betoneira 400 l. | Sedi - serviços diversos | m³ | 0,010 | 640.24 | 5.82
Composição Auxiliar | 88309 | Sinapi | Pedreiro com encargos complementares. | Sedi - serviços diversos | h | 1,610 | 25.99 | 41.84
Composição Auxiliar | 88316 | Sinapi | Servente com encargos complementares. | Sedi - serviços diversos | h | 0,810 | 20.64 | 16.61
Insumo | 00007271 | Sinapi | Bloco ceramico / tijolo vazado para alvenaria de vedacao, 8 furos na horizontal de 9 x 19 x 19 cm (l x a x c). | Material | un. | 28,310 | 0.81 | 22.93
Insumo | 00034557 | Sinapi | Tela de aco soldada galvanizada/zincada para alvenaria, fio d = *1,20 a 1,70* mm, malha 15 x 15 mm, (c x l) *50 x 7,5* cm. | Material | m | 0,420 | 2.29 | 0.96
Insumo | 00037395 | Sinapi | Pino de aco com furo, haste = 27 mm (acao direta). | Material | cento | 0,010 | 43.77 | 0.21
33 |  |  | Chafariz de água doce (cobertura). |  |  |  |  | 1440.58
33.1 | Código | Banco | Descrição. | Tipo | und | Quant. | Valor Unit | Total
Composição | 101964 | Sinapi | Laje pré-moldada unidirecional, biapoiada, para forro, enchimento em cerâmica, vigota convencional, altura total da laje (enchimento+capa) = (8+3). | Fues - fundações e estruturas | m² | 1,000 | 186.11 | 186.11
Composição Auxiliar | 103674 | Sinapi | Concretagem de vigas e lajes, fck=25 mpa, para lajes premoldadas com uso de bomba - lançamento, adensamento e acabamento. | Fues - fundações e estruturas | m³ | 0,040 | 722.21 | 31.77
Composição Auxiliar | 88262 | Sinapi | Carpinteiro de formas com encargos complementares. | Sedi - serviços diversos | h | 0,500 | 25.64 | 12.84
Composição Auxiliar | 88316 | Sinapi | Servente com encargos complementares. | Sedi - serviços diversos | h | 0,350 | 20.64 | 7.3
Composição Auxiliar | 92273 | Sinapi | Fabricação de escoras do tipo pontalete, em madeira, para pé-direito simples. | Fues - fundações e estruturas | m | 0,970 | 17.28 | 16.76
Composição Auxiliar | 92767 | Sinapi | Armação de laje de estrutura convencional de concreto armado utilizando aço ca-60 de 4,2 mm - montagem. | Fues - fundações e estruturas | kg | 0,990 | 15.45 | 15.31
Insumo | 00003736 | Sinapi | Laje pre-moldada convencional (lajotas + vigotas) para forro, unidirecional, sobrecarga de 100 kg/m2, vao ate 4,00 m (sem colocacao). | Material | m² | 1,000 | 80 | 80
Insumo | 00006193 | Sinapi | Tabua nao aparelhada *2,5 x 20* cm, em macaranduba/massaranduba, angelim ou equivalente da regiao - bruta. | Material | m | 1,870 | 11.3 | 21.13
Insumo | 00040304 | Sinapi | Prego de aco polido com cabeca dupla 17 x 27 (2 1/2 x 11). | Material | kg | 0,040 | 25.11 | 1
33.2 | Código | Banco | Descrição. | Tipo | und | Quant. | Valor Unit | Total
Composição | 94201 | Sinapi | Telhamento com telha cerâmica capa-canal, tipo colonial, com até 2 águas, incluso transporte vertical. | Cobe - cobertura | m² | 1,000 | 37.35 | 37.35
Composição Auxiliar | 88316 | Sinapi | Servente com encargos complementares. | Sedi - serviços diversos | h | 0,400 | 20.64 | 8.23
Composição Auxiliar | 88323 | Sinapi | Telhadista com encargos complementares. | Sedi - serviços diversos | h | 0,130 | 25.4 | 3.37
Composição Auxiliar | 93281 | Sinapi | Guincho elétrico de coluna, capacidade 400 kg, com moto freio, motor trifásico de 1,25 cv - chp diurno. | Chor - custos horários de máquinas e equipamentos | chp | 0,040 | 31.37 | 1.16
Composição Auxiliar | 93282 | Sinapi | Guincho elétrico de coluna, capacidade 400 kg, com moto freio, motor trifásico de 1,25 cv - chi diurno. | Chor - custos horários de máquinas e equipamentos | chi | 0,050 | 30.12 | 1.55
Insumo | 00007173 | Sinapi | Telha de barro / ceramica, nao esmaltada, tipo colonial, canal, plan, paulista, comprimento de *44 a 50* cm, rendimento de cobertura de *26* telhas/m2. | Material | mil | 0,030 | 838 | 23.04
34 |  |  | Chafariz de água doce (esquadrias). |  |  |  |  | 2804.5
34.1 | Código | Banco | Descrição. | Tipo | und | Quant. | Valor Unit | Total
Composição | 91338 | Sinapi | Porta de alumínio de abrir com lambri, com guarnição, fixação com parafusos - fornecimento e instalação. | Esqv - esquadrias/ferragens/vidros | m² | 1,000 | 716.38 | 716.38
Composição Auxiliar | 88309 | Sinapi | Pedreiro com encargos complementares. | Sedi - serviços diversos | h | 0,360 | 25.99 | 9.26
Composição Auxiliar | 88316 | Sinapi | Servente com encargos complementares. | Sedi - serviços diversos | h | 0,180 | 20.64 | 3.67
Insumo | 00000142 | Sinapi | Selante elastico monocomponente a base de poliuretano (pu) para juntas diversas. | Material | 310ml | 0,880 | 53.19 | 46.96
Insumo | 00004914 | Sinapi | Porta de abrir em aluminio com lambri horizontal/laminada, acabamento anodizado natural, sem guarnicao/alizar/vista. | Material | m² | 1,000 | 493.88 | 493.88
Insumo | 00007568 | Sinapi | Bucha de nylon sem aba s10, com parafuso de 6,10 x 65 mm em aco zincado com rosca soberba, cabeca chata e fenda phillips. | Material | un. | 4,820 | 0.61 | 2.93
Insumo | 00036888 | Sinapi | Guarnicao / moldura / arremate de acabamento para esquadria, em aluminio perfil 25, acabamento anodizado branco ou brilhante, para 1 face. | Material | m | 6,850 | 23.31 | 159.68
34.2 | Código | Banco | Descrição. | Tipo | und | Quant. | Valor Unit | Total
Composição | 1863 | Orse | Porta cadeado e cadeado 35 x 33 mm. | Ferragens | un. | 1,000 | 49.47 | 49.47
Composição Auxiliar | 10549 | Orse | Encargos complementares - servente. | Provisórios | h | 0,500 | 3.8 | 1.9
Insumo | 1803 | Orse | Porta cadeado médio. | Material | un. | 1,000 | 8 | 8
Insumo | 00005085/sinapi | Orse | Cadeado simples, corpo em latao macico, com largura de 35 mm e altura de aprox 30 mm, haste cementada (nao longa), em aco temperado com diametro de aprox 6,0 mm, incluindo 2 chaves. | Material | un. | 1,000 | 32.75 | 32.75
Insumo | 00006111/sinapi | Orse | Servente de obras (horista). | Mão de obra | h | 0,500 | 13.65 | 6.82
35 |  |  | Chafariz de água doce (instalações elétricas). |  |  |  |  | 662.73
35.1 | Código | Banco | Descrição. | Tipo | und | Quant. | Valor Unit | Total
Composição | 95727 | Sinapi | Eletroduto rígido soldável, pvc, dn 25 mm (3/4"), aparente - fornecimento e instalação. | Inel - instalação elétrica/eletrificação e iluminação externa | m | 1,000 | 19.44 | 19.44
Composição Auxiliar | 88247 | Sinapi | Auxiliar de eletricista com encargos complementares. | Sedi - serviços diversos | h | 0,120 | 21.7 | 2.64
Composição Auxiliar | 88264 | Sinapi | Eletricista com encargos complementares. | Sedi - serviços diversos | h | 0,120 | 26.34 | 3.21
Composição Auxiliar | 91170 | Sinapi | Fixação de tubos horizontais de pvc água, pvc esgoto, pvc água pluvial, cpvc, ppr, cobre ou aço, diâmetros menores ou iguais a 40 mm, com abraçadeira metálica rígida tipo u perfil 1 1/4", fixada em perfilado em laje. | Inhi - instalações hidros sanitárias | m | 1,000 | 10.4 | 10.4
Insumo | 00002678 | Sinapi | Eletroduto de pvc rigido soldavel, classe b, de 25 mm. | Material | m | 1,050 | 3.03 | 3.19
35.2 | Código | Banco | Descrição. | Tipo | und | Quant. | Valor Unit | Total
Composição | Composição - 014 | Próprio | Ponto de iluminação residencial incluindo interruptor simples, caixa elétrica, eletroduto, cabo, rasgo, quebra e chumbamento (excluindo luminária e lâmpada). | Astu - assentamento de tubos e pecas | un. | 1,000 | 163.77 | 163.77
Composição Auxiliar | 90447 | Sinapi | Rasgo linear manual em alvenaria, para eletrodutos, diâmetros menores ou iguais a 40 mm. | Inhi - instalações hidros sanitárias | m | 2,200 | 7.61 | 16.74
Composição Auxiliar | 90456 | Sinapi | Quebra em alvenaria para instalação de caixa de tomada (4x4 ou 4x2). | Inhi - instalações hidros sanitárias | un. | 1,000 | 5.04 | 5.04
Composição Auxiliar | 90466 | Sinapi | Chumbamento linear em alvenaria para ramais/distribuição de instalações hidráulicas com diâmetros menores ou iguais a 40 mm. | Inhi - instalações hidros sanitárias | m | 2,200 | 14.79 | 32.53
Composição Auxiliar | 91842 | Sinapi | Eletroduto flexível corrugado, pvc, dn 20 mm (1/2"), para circuitos terminais, instalado em laje - fornecimento e instalação. | Inel - instalação elétrica/eletrificação e iluminação externa | m | 2,000 | 5.71 | 11.42
Composição Auxiliar | 91852 | Sinapi | Eletroduto flexível corrugado, pvc, dn 20 mm (1/2"), para circuitos terminais, instalado em parede - fornecimento e instalação. | Inel - instalação elétrica/eletrificação e iluminação externa | m | 2,200 | 8.5 | 18.7
Composição Auxiliar | 91924 | Sinapi | Cabo de cobre flexível isolado, 1,5 mm², anti-chama 450/750 v, para circuitos terminais - fornecimento e instalação. | Inel - instalação elétrica/eletrificação e iluminação externa | m | 8,400 | 3.08 | 25.87
Composição Auxiliar | 91937 | Sinapi | Caixa octogonal 3" x 3", pvc, instalada em laje - fornecimento e instalação. | Inel - instalação elétrica/eletrificação e iluminação externa | un. | 0,380 | 15.25 | 5.71
Composição Auxiliar | 91940 | Sinapi | Caixa retangular 4" x 2" média (1,30 m do piso), pvc, instalada em parede - fornecimento e instalação. | Inel - instalação elétrica/eletrificação e iluminação externa | un. | 1,000 | 17.22 | 17.22
Composição Auxiliar | 91953 | Sinapi | Interruptor simples (1 módulo), 10a/250v, incluindo suporte e placa - fornecimento e instalação. | Inel - instalação elétrica/eletrificação e iluminação externa | un. | 1,000 | 30.54 | 30.54
35.3 | Código | Banco | Descrição. | Tipo | und | Quant. | Valor Unit | Total
Composição | Composição - 015 | Próprio | Ponto de utilização de equipamentos elétricos, residencial, incluindo suporte e placa, caixa elétrica, eletroduto, cabo, rasgo, quebra e chumbamento. | Astu - assentamento de tubos e pecas | un. | 1,000 | 261.92 | 261.92
Composição Auxiliar | 90447 | Sinapi | Rasgo linear manual em alvenaria, para eletrodutos, diâmetros menores ou iguais a 40 mm. | Inhi - instalações hidros sanitárias | m | 2,200 | 7.61 | 16.74
Composição Auxiliar | 90456 | Sinapi | Quebra em alvenaria para instalação de caixa de tomada (4x4 ou 4x2). | Inhi - instalações hidros sanitárias | un. | 1,000 | 5.04 | 5.04
Composição Auxiliar | 90466 | Sinapi | Chumbamento linear em alvenaria para ramais/distribuição de instalações hidráulicas com diâmetros menores ou iguais a 40 mm. | Inhi - instalações hidros sanitárias | m | 2,200 | 14.79 | 32.53
Composição Auxiliar | 91852 | Sinapi | Eletroduto flexível corrugado, pvc, dn 20 mm (1/2"), para circuitos terminais, instalado em parede - fornecimento e instalação. | Inel - instalação elétrica/eletrificação e iluminação externa | m | 2,200 | 8.5 | 18.7
Composição Auxiliar | 91843 | Sinapi | Eletroduto flexível corrugado reforçado, pvc, dn 20 mm (1/2"), para circuitos terminais, instalado em laje - fornecimento e instalação. | Inel - instalação elétrica/eletrificação e iluminação externa | m | 4,000 | 6.32 | 25.28
Composição Auxiliar | 91928 | Sinapi | Cabo de cobre flexível isolado, 4 mm², anti-chama 450/750 v, para circuitos terminais - fornecimento e instalação. | Inel - instalação elétrica/eletrificação e iluminação externa | m | 18,000 | 7.03 | 126.54
Composição Auxiliar | 91937 | Sinapi | Caixa octogonal 3" x 3", pvc, instalada em laje - fornecimento e instalação. | Inel - instalação elétrica/eletrificação e iluminação externa | un. | 0,380 | 15.25 | 5.71
Composição Auxiliar | 91940 | Sinapi | Caixa retangular 4" x 2" média (1,30 m do piso), pvc, instalada em parede - fornecimento e instalação. | Inel - instalação elétrica/eletrificação e iluminação externa | un. | 1,000 | 17.22 | 17.22
Composição Auxiliar | 91945 | Sinapi | Suporte parafusado com placa de encaixe 4" x 2" alto (2,00 m do piso) para ponto elétrico - fornecimento e instalação. | Inel - instalação elétrica/eletrificação e iluminação externa | un. | 1,000 | 14.16 | 14.16
35.4 | Código | Banco | Descrição. | Tipo | und | Quant. | Valor Unit | Total
Composição | 91914 | Sinapi | Curva 90 graus para eletroduto, pvc, roscável, dn 25 mm (3/4"), para circuitos terminais, instalada em parede - fornecimento e instalação. | Inel - instalação elétrica/eletrificação e iluminação externa | un. | 1,000 | 17.15 | 17.15
Composição Auxiliar | 88247 | Sinapi | Auxiliar de eletricista com encargos complementares. | Sedi - serviços diversos | h | 0,300 | 21.7 | 6.4
Composição Auxiliar | 88264 | Sinapi | Eletricista com encargos complementares. | Sedi - serviços diversos | h | 0,300 | 26.34 | 7.77
Insumo | 00001879 | Sinapi | Curva 90 graus, longa, de pvc rigido roscavel, de 3/4", para eletroduto. | Material | un. | 1,000 | 2.98 | 2.98
35.5 | Código | Banco | Descrição. | Tipo | und | Quant. | Valor Unit | Total
Composição | 91902 | Sinapi | Curva 90 graus para eletroduto, pvc, roscável, dn 25 mm (3/4"), para circuitos terminais, instalada em laje - fornecimento e instalação. | Inel - instalação elétrica/eletrificação e iluminação externa | un. | 1,000 | 10.75 | 10.75
Composição Auxiliar | 88247 | Sinapi | Auxiliar de eletricista com encargos complementares. | Sedi - serviços diversos | h | 0,160 | 21.7 | 3.51
Composição Auxiliar | 88264 | Sinapi | Eletricista com encargos complementares. | Sedi - serviços diversos | h | 0,160 | 26.34 | 4.26
Insumo | 00001879 | Sinapi | Curva 90 graus, longa, de pvc rigido roscavel, de 3/4", para eletroduto. | Material | un. | 1,000 | 2.98 | 2.98
35.6 | Código | Banco | Descrição. | Tipo | und | Quant. | Valor Unit | Total
Insumo | 00039389 | Sinapi | Luminaria led refletor retangular bivolt, luz branca, 10 w. | Material | un. | 1,000 | 14.58 | 14.58
36 |  |  | Instalações hidráulicas (interna). |  |  |  |  | 167.94
36.1 | Código | Banco | Descrição. | Tipo | und | Quant. | Valor Unit | Total
Composição | 89357 | Sinapi | Tubo, pvc, soldável, de 32mm, instalado em ramal ou sub-ramal de água - fornecimento e instalação. | Inhi - instalações hidros sanitárias | m | 1,000 | 29.64 | 29.64
Composição Auxiliar | 88248 | Sinapi | Auxiliar de encanador ou bombeiro hidráulico com encargos complementares. | Sedi - serviços diversos | h | 0,450 | 20.7 | 9.37
Composição Auxiliar | 88267 | Sinapi | Encanador ou bombeiro hidráulico com encargos complementares. | Sedi - serviços diversos | h | 0,450 | 25.23 | 11.42
Insumo | 00009869 | Sinapi | Tubo pvc, soldavel, de 32 mm, agua fria (nbr-5648). | Material | m | 1,050 | 8.2 | 8.6
Insumo | 00038383 | Sinapi | Lixa d'agua em folha, grao 100. | Material | un. | 0,110 | 2.42 | 0.25
36.2 | Código | Banco | Descrição. | Tipo | und | Quant. | Valor Unit | Total
Composição | 89413 | Sinapi | Joelho 90 graus, pvc, soldável, dn 32mm, instalado em ramal de distribuição de água - fornecimento e instalação. | Inhi - instalações hidros sanitárias | un. | 1,000 | 11.19 | 11.19
Composição Auxiliar | 88248 | Sinapi | Auxiliar de encanador ou bombeiro hidráulico com encargos complementares. | Sedi - serviços diversos | h | 0,160 | 20.7 | 3.35
Composição Auxiliar | 88267 | Sinapi | Encanador ou bombeiro hidráulico com encargos complementares. | Sedi - serviços diversos | h | 0,160 | 25.23 | 4.08
Insumo | 00000122 | Sinapi | Adesivo plastico para pvc, frasco com *850* gr. | Material | un. | 0,010 | 67.32 | 0.63
Insumo | 00003536 | Sinapi | Joelho pvc, soldavel, 90 graus, 32 mm, cor marrom, para agua fria predial. | Material | un. | 1,000 | 2.22 | 2.22
Insumo | 00020083 | Sinapi | Solucao preparadora / limpadora para pvc, frasco com 1000 cm3. | Material | un. | 0,010 | 76.27 | 0.83
Insumo | 00038383 | Sinapi | Lixa d'agua em folha, grao 100. | Material | un. | 0,040 | 2.42 | 0.08
37 |  |  | Chafariz de água doce (paredes/teto). |  |  |  |  | 3052.06
37.1 | Código | Banco | Descrição. | Tipo | und | Quant. | Valor Unit | Total
Composição | 87878 | Sinapi | Chapisco aplicado em alvenarias e estruturas de concreto internas, com colher de pedreiro. argamassa traço 1:3 com preparo manual. | Reve - revestimento e tratamento de superfícies | m² | 1,000 | 5.01 | 5.01
Composição Auxiliar | 87377 | Sinapi | Argamassa traço 1:3 (em volume de cimento e areia grossa úmida) para chapisco convencional, preparo manual. | Sedi - serviços diversos | m³ | 0,000 | 739.99 | 2.73
Composição Auxiliar | 88309 | Sinapi | Pedreiro com encargos complementares. | Sedi - serviços diversos | h | 0,070 | 25.99 | 1.76
Composição Auxiliar | 88316 | Sinapi | Servente com encargos complementares. | Sedi - serviços diversos | h | 0,030 | 20.64 | 0.52
37.2 | Código | Banco | Descrição. | Tipo | und | Quant. | Valor Unit | Total
Composição | 87893 | Sinapi | Chapisco aplicado em alvenaria (sem presença de vãos) e estruturas de concreto de fachada, com colher de pedreiro. argamassa traço 1:3 com preparo manual. | Reve - revestimento e tratamento de superfícies | m² | 1,000 | 7.3 | 7.3
Composição Auxiliar | 87377 | Sinapi | Argamassa traço 1:3 (em volume de cimento e areia grossa úmida) para chapisco convencional, preparo manual. | Sedi - serviços diversos | m³ | 0,000 | 739.99 | 2.73
Composição Auxiliar | 88309 | Sinapi | Pedreiro com encargos complementares. | Sedi - serviços diversos | h | 0,140 | 25.99 | 3.62
Composição Auxiliar | 88316 | Sinapi | Servente com encargos complementares. | Sedi - serviços diversos | h | 0,050 | 20.64 | 0.95
37.3 | Código | Banco | Descrição. | Tipo | und | Quant. | Valor Unit | Total
Composição | 87532 | Sinapi | Emboço, em argamassa traço 1:2:8, preparo manual, aplicado manualmente em paredes internas de ambientes com área entre 5m² e 10m², e = 17,5mm, com taliscas. | Reve - revestimento e tratamento de superfícies | m² | 1,000 | 38 | 38
Composição Auxiliar | 87369 | Sinapi | Argamassa traço 1:2:8 (em volume de cimento, cal e areia média úmida) para emboço/massa única/assentamento de alvenaria de vedação, preparo manual. | Sedi - serviços diversos | m³ | 0,030 | 724.65 | 22.02
Composição Auxiliar | 88309 | Sinapi | Pedreiro com encargos complementares. | Sedi - serviços diversos | h | 0,440 | 25.99 | 11.44
Composição Auxiliar | 88316 | Sinapi | Servente com encargos complementares. | Sedi - serviços diversos | h | 0,220 | 20.64 | 4.54
37.4 | Código | Banco | Descrição. | Tipo | und | Quant. | Valor Unit | Total
Composição | 87273 | Sinapi | Revestimento cerâmico para paredes internas com placas tipo esmaltada de dimensões 33x45 cm aplicadas na altura inteira das paredes. | Reve - revestimento e tratamento de superfícies | m² | 1,000 | 67.97 | 67.97
Composição Auxiliar | 88256 | Sinapi | Azulejista ou ladrilhista com encargos complementares. | Sedi - serviços diversos | h | 0,700 | 25.85 | 18.01
Composição Auxiliar | 88316 | Sinapi | Servente com encargos complementares. | Sedi - serviços diversos | h | 0,310 | 20.64 | 6.47
Insumo | 00000536 | Sinapi | Revestimento em ceramica esmaltada extra, pei menor ou igual a 3, formato menor ou igual a 2025 cm2. | Material | m² | 1,080 | 35 | 37.79
Insumo | 00001381 | Sinapi | Argamassa colante ac i para ceramicas. | Material | kg | 6,850 | 0.7 | 4.79
Insumo | 00034357 | Sinapi | Rejunte cimenticio, qualquer cor. | Material | kg | 0,220 | 4.11 | 0.91
37.5 | Código | Banco | Descrição. | Tipo | und | Quant. | Valor Unit | Total
Composição | 87794 | Sinapi | Emboço ou massa única em argamassa traço 1:2:8, preparo manual, aplicada manualmente em panos cegos de fachada (sem presença de vãos), espessura de 25 mm. | Reve - revestimento e tratamento de superfícies | m² | 1,000 | 42.93 | 42.93
Composição Auxiliar | 87369 | Sinapi | Argamassa traço 1:2:8 (em volume de cimento, cal e areia média úmida) para emboço/massa única/assentamento de alvenaria de vedação, preparo manual. | Sedi - serviços diversos | m³ | 0,030 | 724.65 | 21.23
Composição Auxiliar | 88309 | Sinapi | Pedreiro com encargos complementares. | Sedi - serviços diversos | h | 0,410 | 25.99 | 10.62
Composição Auxiliar | 88316 | Sinapi | Servente com encargos complementares. | Sedi - serviços diversos | h | 0,410 | 20.64 | 8.44
Insumo | 00037411 | Sinapi | Tela de aco soldada galvanizada/zincada para alvenaria, fio d = *1,24 mm, malha 25 x 25 mm. | Material | m² | 0,160 | 16.73 | 2.64
38 |  |  | Chafariz de água doce (pisos). |  |  |  |  | 596.13
38.1 | Código | Banco | Descrição. | Tipo | und | Quant. | Valor Unit | Total
Composição | 95241 | Sinapi | Lastro de concreto magro, aplicado em pisos, lajes sobre solo ou radiers, espessura de 5 cm. | Fues - fundações e estruturas | m² | 1,000 | 44.6 | 44.6
Composição Auxiliar | 88309 | Sinapi | Pedreiro com encargos complementares. | Sedi - serviços diversos | h | 0,250 | 25.99 | 6.6
Composição Auxiliar | 88316 | Sinapi | Servente com encargos complementares. | Sedi - serviços diversos | h | 0,090 | 20.64 | 1.89
Composição Auxiliar | 94968 | Sinapi | Concreto magro para lastro, traço 1:4,5:4,5 (em massa seca de cimento/ areia média/ brita 1) - preparo mecânico com betoneira 600 l. | Fues - fundações e estruturas | m³ | 0,070 | 523.44 | 36.11
38.2 | Código | Banco | Descrição. | Tipo | und | Quant. | Valor Unit | Total
Composição | 87757 | Sinapi | Contrapiso em argamassa traço 1:4 (cimento e areia), preparo manual, aplicado em áreas molhadas sobre impermeabilização, acabamento não reforçado, espessura 3cm. | Piso - pisos | m² | 1,000 | 56.68 | 56.68
Composição Auxiliar | 87373 | Sinapi | Argamassa traço 1:4 (em volume de cimento e areia média úmida) para contrapiso, preparo manual. | Sedi - serviços diversos | m³ | 0,040 | 808.07 | 34.82
Composição Auxiliar | 88309 | Sinapi | Pedreiro com encargos complementares. | Sedi - serviços diversos | h | 0,590 | 25.99 | 15.3
Composição Auxiliar | 88316 | Sinapi | Servente com encargos complementares. | Sedi - serviços diversos | h | 0,290 | 20.64 | 6.06
Insumo | 00001379 | Sinapi | Cimento portland composto cp ii-32. | Material | kg | 0,500 | 1.01 | 0.5
38.3 | Código | Banco | Descrição. | Tipo | und | Quant. | Valor Unit | Total
Composição | 87248 | Sinapi | Revestimento cerâmico para piso com placas tipo esmaltada de dimensões 35x35 cm aplicada em ambientes de área maior que 10 m2. | Piso - pisos | m² | 1,000 | 52.31 | 52.31
Composição Auxiliar | 88256 | Sinapi | Azulejista ou ladrilhista com encargos complementares. | Sedi - serviços diversos | h | 0,240 | 25.85 | 6.23
Composição Auxiliar | 88316 | Sinapi | Servente com encargos complementares. | Sedi - serviços diversos | h | 0,130 | 20.64 | 2.66
Insumo | 00001287 | Sinapi | Piso em ceramica esmaltada extra, cor lisa, pei maior ou igual a 4, formato menor ou igual a 2025 cm2. | Material | m² | 1,060 | 34.1 | 36.04
Insumo | 00001381 | Sinapi | Argamassa colante ac i para ceramicas. | Material | kg | 9,130 | 0.7 | 6.39
Insumo | 00034357 | Sinapi | Rejunte cimenticio, qualquer cor. | Material | kg | 0,240 | 4.11 | 0.99
38.4 | Código | Banco | Descrição. | Tipo | und | Quant. | Valor Unit | Total
Composição | 94990 | Sinapi | Execução de passeio (calçada) ou piso de concreto com concreto moldado in loco, feito em obra, acabamento convencional, não armado. | Piso - pisos | m³ | 1,000 | 962.34 | 962.34
Composição Auxiliar | 88262 | Sinapi | Carpinteiro de formas com encargos complementares. | Sedi - serviços diversos | h | 1,630 | 25.64 | 41.71
Composição Auxiliar | 88309 | Sinapi | Pedreiro com encargos complementares. | Sedi - serviços diversos | h | 1,410 | 25.99 | 36.77
Composição Auxiliar | 88316 | Sinapi | Servente com encargos complementares. | Sedi - serviços diversos | h | 3,040 | 20.64 | 62.78
Composição Auxiliar | 94964 | Sinapi | Concreto fck = 20mpa, traço 1:2,7:3 (em massa seca de cimento/ areia média/ brita 1) - preparo mecânico com betoneira 400 l. | Fues - fundações e estruturas | m³ | 1,230 | 641.86 | 790.45
Insumo | 00002692 | Sinapi | Desmoldante protetor para formas de madeira, de base oleosa emulsionada em agua. | Material | l | 0,020 | 10.66 | 0.22
Insumo | 00004509 | Sinapi | Sarrafo *2,5 x 10* cm em pinus, mista ou equivalente da regiao - bruta. | Material | m | 3,130 | 5.02 | 15.68
Insumo | 00004517 | Sinapi | Sarrafo *2,5 x 7,5* cm em pinus, mista ou equivalente da regiao - bruta. | Material | m | 2,500 | 3.46 | 8.65
Insumo | 00005068 | Sinapi | Prego de aco polido com cabeca 17 x 21 (2 x 11). | Material | kg | 0,300 | 20.34 | 6.08
38.5 | Código | Banco | Descrição. | Tipo | und | Quant. | Valor Unit | Total
Composição | 100322 | Sinapi | Lastro com material granular (pedra britada n.3), aplicado em pisos ou lajes sobre solo, espessura de *10 cm*. | Fues - fundações e estruturas | m³ | 1,000 | 333.99 | 333.99
Composição Auxiliar | 88309 | Sinapi | Pedreiro com encargos complementares. | Sedi - serviços diversos | h | 1,580 | 25.99 | 41.03
Composição Auxiliar | 88316 | Sinapi | Servente com encargos complementares. | Sedi - serviços diversos | h | 0,630 | 20.64 | 13.08
Composição Auxiliar | 91277 | Sinapi | Placa vibratória reversível com motor 4 tempos a gasolina, força centrífuga de 25 kn (2500 kgf), potência 5,5 cv - chp diurno. | Chor - custos horários de máquinas e equipamentos | chp | 0,030 | 10 | 0.32
Composição Auxiliar | 91278 | Sinapi | Placa vibratória reversível com motor 4 tempos a gasolina, força centrífuga de 25 kn (2500 kgf), potência 5,5 cv - chi diurno. | Chor - custos horários de máquinas e equipamentos | chi | 0,030 | 0.71 | 0.02
Insumo | 00004722 | Sinapi | Pedra britada n. 3 (38 a 50 mm) posto pedreira/fornecedor, sem frete. | Material | m³ | 1,190 | 234.91 | 279.54
39 |  |  | Chafariz de água doce (pintura). |  |  |  |  | 710.33
39.1 | Código | Banco | Descrição. | Tipo | und | Quant. | Valor Unit | Total
Composição | 88485 | Sinapi | Fundo selador acrílico, aplicação manual em parede, uma demão. | Pint - pinturas | m² | 1,000 | 4.03 | 4.03
Composição Auxiliar | 88310 | Sinapi | Pintor com encargos complementares. | Sedi - serviços diversos | h | 0,070 | 27.49 | 1.83
Composição Auxiliar | 88316 | Sinapi | Servente com encargos complementares. | Sedi - serviços diversos | h | 0,020 | 20.64 | 0.45
Insumo | 00006085 | Sinapi | Selador acrilico opaco premium interior/exterior. | Material | l | 0,170 | 10.56 | 1.75
39.2 | Código | Banco | Descrição. | Tipo | und | Quant. | Valor Unit | Total
Composição | 88489 | Sinapi | Pintura látex acrílica premium, aplicação manual em paredes, duas demãos. | Pint - pinturas | m² | 1,000 | 11.57 | 11.57
Composição Auxiliar | 88310 | Sinapi | Pintor com encargos complementares. | Sedi - serviços diversos | h | 0,160 | 27.49 | 4.48
Composição Auxiliar | 88316 | Sinapi | Servente com encargos complementares. | Sedi - serviços diversos | h | 0,050 | 20.64 | 1.12
Insumo | 00007356 | Sinapi | Tinta latex acrilica premium, cor branco fosco. | Material | l | 0,230 | 26.14 | 5.97
39.3 | Código | Banco | Descrição. | Tipo | und | Quant. | Valor Unit | Total
Composição | 88484 | Sinapi | Fundo selador acrílico, aplicação manual em teto, uma demão. | Pint - pinturas | m² | 1,000 | 4.92 | 4.92
Composição Auxiliar | 88310 | Sinapi | Pintor com encargos complementares. | Sedi - serviços diversos | h | 0,090 | 27.49 | 2.54
Composição Auxiliar | 88316 | Sinapi | Servente com encargos complementares. | Sedi - serviços diversos | h | 0,030 | 20.64 | 0.63
Insumo | 00006085 | Sinapi | Selador acrilico opaco premium interior/exterior. | Material | l | 0,170 | 10.56 | 1.75
39.4 | Código | Banco | Descrição. | Tipo | und | Quant. | Valor Unit | Total
Composição | 100760 | Sinapi | Pintura com tinta alquídica de acabamento (esmalte sintético brilhante) aplicada a rolo ou pincel sobre superfícies metálicas (exceto perfil) executado em obra (02 demãos). | Pint - pinturas | m² | 1,000 | 46.96 | 46.96
Composição Auxiliar | 88310 | Sinapi | Pintor com encargos complementares. | Sedi - serviços diversos | h | 1,360 | 27.49 | 37.27
Insumo | 00005318 | Sinapi | Diluente aguarras. | Material | l | 0,030 | 31.92 | 0.81
Insumo | 00007292 | Sinapi | Tinta esmalte sintetico premium brilhante. | Material | l | 0,250 | 34.85 | 8.88
39.5 | Código | Banco | Descrição. | Tipo | und | Quant. | Valor Unit | Total
Composição | 102491 | Sinapi | Pintura de piso com tinta acrílica, aplicação manual, 2 demãos, incluso fundo preparador. | Pint - pinturas | m² | 1,000 | 19.17 | 19.17
Composição Auxiliar | 88310 | Sinapi | Pintor com encargos complementares. | Sedi - serviços diversos | h | 0,280 | 27.49 | 7.55
Composição Auxiliar | 88316 | Sinapi | Servente com encargos complementares. | Sedi - serviços diversos | h | 0,120 | 20.64 | 2.37
Insumo | 00006085 | Sinapi | Selador acrilico opaco premium interior/exterior. | Material | l | 0,160 | 10.56 | 1.68
Insumo | 00007348 | Sinapi | Tinta acrilica premium para piso. | Material | l | 0,430 | 17.53 | 7.48
Insumo | 00012815 | Sinapi | Fita crepe rolo de 25 mm x 50 m. | Material | un. | 0,010 | 9.92 | 0.09
39.6 | Código | Banco | Descrição. | Tipo | und | Quant. | Valor Unit | Total
Composição | 88488 | Sinapi | Pintura látex acrílica premium, aplicação manual em teto, duas demãos. | Pint - pinturas | m² | 1,000 | 13.77 | 13.77
Composição Auxiliar | 88310 | Sinapi | Pintor com encargos complementares. | Sedi - serviços diversos | h | 0,230 | 27.49 | 6.24
Composição Auxiliar | 88316 | Sinapi | Servente com encargos complementares. | Sedi - serviços diversos | h | 0,080 | 20.64 | 1.56
Insumo | 00007356 | Sinapi | Tinta latex acrilica premium, cor branco fosco. | Material | l | 0,230 | 26.14 | 5.97
40 |  |  | Chafariz eletrônico. |  |  |  |  | 7069.24
40.1 | Código | Banco | Descrição. | Tipo | und | Quant. | Valor Unit | Total
Composição | Composição - 016 | Próprio | Fornecimento e montagem de chafariz eletrônico. | Astu - assentamento de tubos e pecas | un. | 1,000 | 6200 | 6200
Insumo | COTAÇÃO - 001 | Próprio | Chafariz eletrônico. | Equipamento | un. | 1,000 | 6200 | 6200
41 |  |  | Chafariz de água bruta (serviços preliminares). |  |  |  |  | 9.16
41.1 | Código | Banco | Descrição. | Tipo | und | Quant. | Valor Unit | Total
Composição | 99062 | Sinapi | Marcação de pontos em gabarito ou cavalete. | Sert - serviços técnicos | un. | 1,000 | 1.89 | 1.89
Composição Auxiliar | 88239 | Sinapi | Ajudante de carpinteiro com encargos complementares. | Sedi - serviços diversos | h | 0,040 | 21.19 | 0.83
Composição Auxiliar | 88262 | Sinapi | Carpinteiro de formas com encargos complementares. | Sedi - serviços diversos | h | 0,040 | 25.64 | 1
Insumo | 00005068 | Sinapi | Prego de aco polido com cabeca 17 x 21 (2 x 11). | Material | kg | 0,000 | 20.34 | 0.06
42 |  |  | Chafariz de água bruta (fundações). |  |  |  |  | 182.88
42.1 | Código | Banco | Descrição. | Tipo | und | Quant. | Valor Unit | Total
Composição | Composição - 017 | Próprio | Concreto ciclópico fck=10mpa 30% pedra de mão inclusive lançamento. | Astu - assentamento de tubos e pecas | m³ | 1,000 | 693.01 | 693.01
Composição Auxiliar | 88262 | Sinapi | Carpinteiro de formas com encargos complementares. | Sedi - serviços diversos | h | 0,470 | 25.64 | 12.02
Composição Auxiliar | 88309 | Sinapi | Pedreiro com encargos complementares. | Sedi - serviços diversos | h | 0,470 | 25.99 | 12.18
Composição Auxiliar | 88316 | Sinapi | Servente com encargos complementares. | Sedi - serviços diversos | h | 8,420 | 20.64 | 173.8
Composição Auxiliar | 90586 | Sinapi | Vibrador de imersão, diâmetro de ponteira 45mm, motor elétrico trifásico potência de 2 cv - chp diurno. | Chor - custos horários de máquinas e equipamentos | chp | 0,140 | 1.32 | 0.18
Composição Auxiliar | 90587 | Sinapi | Vibrador de imersão, diâmetro de ponteira 45mm, motor elétrico trifásico potência de 2 cv - chi diurno. | Chor - custos horários de máquinas e equipamentos | chi | 0,560 | 0.46 | 0.25
Composição Auxiliar | 94962 | Sinapi | Concreto magro para lastro, traço 1:4,5:4,5 (em massa seca de cimento/ areia média/ brita 1) - preparo mecânico com betoneira 400 l. | Fues - fundações e estruturas | m³ | 0,700 | 526.24 | 368.36
Insumo | 00004730 | Sinapi | Pedra de mao ou pedra rachao para arrimo/fundacao (posto pedreira/fornecedor, sem frete). | Material | m³ | 0,540 | 233.75 | 126.22
42.2 | Código | Banco | Descrição. | Tipo | und | Quant. | Valor Unit | Total
Composição | 93381 | Sinapi | Reaterro mecanizado de vala com retroescavadeira (capacidade da caçamba da retro: 0,26 m³/potência: 88 hp), largura 0,8 a 1,5 m, profundidade 1,5 a 3,0 m, com solo (sem substituição) de 1ª categoria e compactador de solos de percussão. | Movt - movimento de terra | m³ | 1,000 | 12.43 | 12.43
Composição Auxiliar | 5678 | Sinapi | Retroescavadeira sobre rodas com carregadeira, tração 4x4, potência líq. 88 hp, caçamba carreg. cap. mín. 1 m3, caçamba retro cap. 0,26 m3, peso operacional mín. 6.674 kg, profundidade escavação máx. 4,37 m - chp diurno. | Chor - custos horários de máquinas e equipamentos | chp | 0,020 | 145.17 | 3.22
Composição Auxiliar | 5679 | Sinapi | Retroescavadeira sobre rodas com carregadeira, tração 4x4, potência líq. 88 hp, caçamba carreg. cap. mín. 1 m3, caçamba retro cap. 0,26 m3, peso operacional mín. 6.674 kg, profundidade escavação máx. 4,37 m - chi diurno. | Chor - custos horários de máquinas e equipamentos | chi | 0,030 | 63.8 | 2.04
Composição Auxiliar | 5901 | Sinapi | Caminhão pipa 10.000 l trucado, peso bruto total 23.000 kg, carga útil máxima 15.935 kg, distância entre eixos 4,8 m, potência 230 cv, inclusive tanque de aço para transporte de água - chp diurno. | Chor - custos horários de máquinas e equipamentos | chp | 0,010 | 312.64 | 1.68
Composição Auxiliar | 5903 | Sinapi | Caminhão pipa 10.000 l trucado, peso bruto total 23.000 kg, carga útil máxima 15.935 kg, distância entre eixos 4,8 m, potência 230 cv, inclusive tanque de aço para transporte de água - chi diurno. | Chor - custos horários de máquinas e equipamentos | chi | 0,000 | 69.35 | 0.04
Composição Auxiliar | 88316 | Sinapi | Servente com encargos complementares. | Sedi - serviços diversos | h | 0,030 | 20.64 | 0.62
Composição Auxiliar | 91533 | Sinapi | Compactador de solos de percussão (soquete) com motor a gasolina 4 tempos, potência 4 cv - chp diurno. | Chor - custos horários de máquinas e equipamentos | chp | 0,130 | 37.66 | 4.83
42.3 | Código | Banco | Descrição. | Tipo | und | Quant. | Valor Unit | Total
Composição | 90105 | Sinapi | Escavação mecanizada de vala com profundidade até 1,5 m (média montante e jusante/uma composição por trecho), retroescav. (0,26 m3), largura menor que 0,8 m, em solo de 1a categoria, locais com baixo nível de interferência. | Movt - movimento de terra | m³ | 1,000 | 8.78 | 8.78
Composição Auxiliar | 5678 | Sinapi | Retroescavadeira sobre rodas com carregadeira, tração 4x4, potência líq. 88 hp, caçamba carreg. cap. mín. 1 m3, caçamba retro cap. 0,26 m3, peso operacional mín. 6.674 kg, profundidade escavação máx. 4,37 m - chp diurno. | Chor - custos horários de máquinas e equipamentos | chp | 0,030 | 145.17 | 4.82
Composição Auxiliar | 5679 | Sinapi | Retroescavadeira sobre rodas com carregadeira, tração 4x4, potência líq. 88 hp, caçamba carreg. cap. mín. 1 m3, caçamba retro cap. 0,26 m3, peso operacional mín. 6.674 kg, profundidade escavação máx. 4,37 m - chi diurno. | Chor - custos horários de máquinas e equipamentos | chi | 0,040 | 63.8 | 2.39
Composição Auxiliar | 88316 | Sinapi | Servente com encargos complementares. | Sedi - serviços diversos | h | 0,080 | 20.64 | 1.57
42.4 | Código | Banco | Descrição. | Tipo | und | Quant. | Valor Unit | Total
Composição | 104733 | Sinapi | Reaterro mecanizado de vala com retroescavadeira (capacidade da caçamba da retro: 0,26 m³/potência: 88 hp), largura até 0,8 m, profundidade até 1,5 m, com solo (sem substituição) de 1ª categoria, com placa vibratória. | Movt - movimento de terra | m³ | 1,000 | 18.87 | 18.87
Composição Auxiliar | 5678 | Sinapi | Retroescavadeira sobre rodas com carregadeira, tração 4x4, potência líq. 88 hp, caçamba carreg. cap. mín. 1 m3, caçamba retro cap. 0,26 m3, peso operacional mín. 6.674 kg, profundidade escavação máx. 4,37 m - chp diurno. | Chor - custos horários de máquinas e equipamentos | chp | 0,050 | 145.17 | 7.81
Composição Auxiliar | 5679 | Sinapi | Retroescavadeira sobre rodas com carregadeira, tração 4x4, potência líq. 88 hp, caçamba carreg. cap. mín. 1 m3, caçamba retro cap. 0,26 m3, peso operacional mín. 6.674 kg, profundidade escavação máx. 4,37 m - chi diurno. | Chor - custos horários de máquinas e equipamentos | chi | 0,080 | 63.8 | 4.95
Composição Auxiliar | 5901 | Sinapi | Caminhão pipa 10.000 l trucado, peso bruto total 23.000 kg, carga útil máxima 15.935 kg, distância entre eixos 4,8 m, potência 230 cv, inclusive tanque de aço para transporte de água - chp diurno. | Chor - custos horários de máquinas e equipamentos | chp | 0,010 | 312.64 | 1.68
Composição Auxiliar | 5903 | Sinapi | Caminhão pipa 10.000 l trucado, peso bruto total 23.000 kg, carga útil máxima 15.935 kg, distância entre eixos 4,8 m, potência 230 cv, inclusive tanque de aço para transporte de água - chi diurno. | Chor - custos horários de máquinas e equipamentos | chi | 0,000 | 69.35 | 0.04
Composição Auxiliar | 88316 | Sinapi | Servente com encargos complementares. | Sedi - serviços diversos | h | 0,170 | 20.64 | 3.45
Composição Auxiliar | 91277 | Sinapi | Placa vibratória reversível com motor 4 tempos a gasolina, força centrífuga de 25 kn (2500 kgf), potência 5,5 cv - chp diurno. | Chor - custos horários de máquinas e equipamentos | chp | 0,090 | 10 | 0.94
43 |  |  | Chafariz de água bruta (estrutura/paredes e painéis). |  |  |  |  | 138.63
43.1 | Código | Banco | Descrição. | Tipo | und | Quant. | Valor Unit | Total
Composição | 103328 | Sinapi | Alvenaria de vedação de blocos cerâmicos furados na horizontal de 9x19x19 cm (espessura 9 cm) e argamassa de assentamento com preparo em betoneira. | Pare - paredes/paineis | m² | 1,000 | 88.37 | 88.37
Composição Auxiliar | 87292 | Sinapi | Argamassa traço 1:2:8 (em volume de cimento, cal e areia média úmida) para emboço/massa única/assentamento de alvenaria de vedação, preparo mecânico com betoneira 400 l. | Sedi - serviços diversos | m³ | 0,010 | 640.24 | 5.82
Composição Auxiliar | 88309 | Sinapi | Pedreiro com encargos complementares. | Sedi - serviços diversos | h | 1,610 | 25.99 | 41.84
Composição Auxiliar | 88316 | Sinapi | Servente com encargos complementares. | Sedi - serviços diversos | h | 0,810 | 20.64 | 16.61
Insumo | 00007271 | Sinapi | Bloco ceramico / tijolo vazado para alvenaria de vedacao, 8 furos na horizontal de 9 x 19 x 19 cm (l x a x c). | Material | un. | 28,310 | 0.81 | 22.93
Insumo | 00034557 | Sinapi | Tela de aco soldada galvanizada/zincada para alvenaria, fio d = *1,20 a 1,70* mm, malha 15 x 15 mm, (c x l) *50 x 7,5* cm. | Material | m | 0,420 | 2.29 | 0.96
Insumo | 00037395 | Sinapi | Pino de aco com furo, haste = 27 mm (acao direta). | Material | cento | 0,010 | 43.77 | 0.21
44 |  |  | Chafariz de água bruta (instalações hidráulicas (até a rede)). |  |  |  |  | 361.7
44.1 | Código | Banco | Descrição. | Tipo | und | Quant. | Valor Unit | Total
Composição | 89357 | Sinapi | Tubo, pvc, soldável, de 32mm, instalado em ramal ou sub-ramal de água - fornecimento e instalação. | Inhi - instalações hidros sanitárias | m | 1,000 | 29.64 | 29.64
Composição Auxiliar | 88248 | Sinapi | Auxiliar de encanador ou bombeiro hidráulico com encargos complementares. | Sedi - serviços diversos | h | 0,450 | 20.7 | 9.37
Composição Auxiliar | 88267 | Sinapi | Encanador ou bombeiro hidráulico com encargos complementares. | Sedi - serviços diversos | h | 0,450 | 25.23 | 11.42
Insumo | 00009869 | Sinapi | Tubo pvc, soldavel, de 32 mm, agua fria (nbr-5648). | Material | m | 1,050 | 8.2 | 8.6
Insumo | 00038383 | Sinapi | Lixa d'agua em folha, grao 100. | Material | un. | 0,110 | 2.42 | 0.25
44.2 | Código | Banco | Descrição. | Tipo | und | Quant. | Valor Unit | Total
Composição | 89413 | Sinapi | Joelho 90 graus, pvc, soldável, dn 32mm, instalado em ramal de distribuição de água - fornecimento e instalação. | Inhi - instalações hidros sanitárias | un. | 1,000 | 11.19 | 11.19
Composição Auxiliar | 88248 | Sinapi | Auxiliar de encanador ou bombeiro hidráulico com encargos complementares. | Sedi - serviços diversos | h | 0,160 | 20.7 | 3.35
Composição Auxiliar | 88267 | Sinapi | Encanador ou bombeiro hidráulico com encargos complementares. | Sedi - serviços diversos | h | 0,160 | 25.23 | 4.08
Insumo | 00000122 | Sinapi | Adesivo plastico para pvc, frasco com *850* gr. | Material | un. | 0,010 | 67.32 | 0.63
Insumo | 00003536 | Sinapi | Joelho pvc, soldavel, 90 graus, 32 mm, cor marrom, para agua fria predial. | Material | un. | 1,000 | 2.22 | 2.22
Insumo | 00020083 | Sinapi | Solucao preparadora / limpadora para pvc, frasco com 1000 cm3. | Material | un. | 0,010 | 76.27 | 0.83
Insumo | 00038383 | Sinapi | Lixa d'agua em folha, grao 100. | Material | un. | 0,040 | 2.42 | 0.08
44.3 | Código | Banco | Descrição. | Tipo | und | Quant. | Valor Unit | Total
Composição | 89443 | Sinapi | Te, pvc, soldável, dn 32mm, instalado em ramal de distribuição de água - fornecimento e instalação. | Inhi - instalações hidros sanitárias | un. | 1,000 | 15.69 | 15.69
Composição Auxiliar | 88248 | Sinapi | Auxiliar de encanador ou bombeiro hidráulico com encargos complementares. | Sedi - serviços diversos | h | 0,220 | 20.7 | 4.47
Composição Auxiliar | 88267 | Sinapi | Encanador ou bombeiro hidráulico com encargos complementares. | Sedi - serviços diversos | h | 0,220 | 25.23 | 5.45
Insumo | 00000122 | Sinapi | Adesivo plastico para pvc, frasco com *850* gr. | Material | un. | 0,010 | 67.32 | 0.94
Insumo | 00007140 | Sinapi | Te soldavel, pvc, 90 graus, 32 mm, para agua fria predial (nbr 5648). | Material | un. | 1,000 | 3.45 | 3.45
Insumo | 00020083 | Sinapi | Solucao preparadora / limpadora para pvc, frasco com 1000 cm3. | Material | un. | 0,020 | 76.27 | 1.25
Insumo | 00038383 | Sinapi | Lixa d'agua em folha, grao 100. | Material | un. | 0,050 | 2.42 | 0.13
44.4 | Código | Banco | Descrição. | Tipo | und | Quant. | Valor Unit | Total
Composição | 89412 | Sinapi | Joelho 90 graus, pvc, soldável, dn 25mm, x 3/4 instalado em ramal de distribuição de água - fornecimento e instalação. | Inhi - instalações hidros sanitárias | un. | 1,000 | 9.01 | 9.01
Composição Auxiliar | 88248 | Sinapi | Auxiliar de encanador ou bombeiro hidráulico com encargos complementares. | Sedi - serviços diversos | h | 0,130 | 20.7 | 2.62
Composição Auxiliar | 88267 | Sinapi | Encanador ou bombeiro hidráulico com encargos complementares. | Sedi - serviços diversos | h | 0,130 | 25.23 | 3.19
Insumo | 00000122 | Sinapi | Adesivo plastico para pvc, frasco com *850* gr. | Material | un. | 0,010 | 67.32 | 0.39
Insumo | 00003522 | Sinapi | Joelho pvc, soldavel com rosca, 90 graus, 25 mm x 3/4", cor marrom, para agua fria predial. | Material | un. | 1,000 | 2.22 | 2.22
Insumo | 00020083 | Sinapi | Solucao preparadora / limpadora para pvc, frasco com 1000 cm3. | Material | un. | 0,010 | 76.27 | 0.53
Insumo | 00038383 | Sinapi | Lixa d'agua em folha, grao 100. | Material | un. | 0,030 | 2.42 | 0.06
44.5 | Código | Banco | Descrição. | Tipo | und | Quant. | Valor Unit | Total
Composição | 89380 | Sinapi | Luva de redução, pvc, soldável, dn 32mm x 25mm, instalado em ramal ou sub-ramal de água - fornecimento e instalação. | Inhi - instalações hidros sanitárias | un. | 1,000 | 9.28 | 9.28
Composição Auxiliar | 88248 | Sinapi | Auxiliar de encanador ou bombeiro hidráulico com encargos complementares. | Sedi - serviços diversos | h | 0,110 | 20.7 | 2.29
Composição Auxiliar | 88267 | Sinapi | Encanador ou bombeiro hidráulico com encargos complementares. | Sedi - serviços diversos | h | 0,110 | 25.23 | 2.8
Insumo | 00000122 | Sinapi | Adesivo plastico para pvc, frasco com *850* gr. | Material | un. | 0,010 | 67.32 | 0.55
Insumo | 00003869 | Sinapi | Luva de reducao soldavel, pvc, 32 mm x 25 mm, para agua fria predial. | Material | un. | 1,000 | 2.84 | 2.84
Insumo | 00020083 | Sinapi | Solucao preparadora / limpadora para pvc, frasco com 1000 cm3. | Material | un. | 0,010 | 76.27 | 0.72
Insumo | 00038383 | Sinapi | Lixa d'agua em folha, grao 100. | Material | un. | 0,040 | 2.42 | 0.08
44.6 | Código | Banco | Descrição. | Tipo | und | Quant. | Valor Unit | Total
Composição | 86913 | Sinapi | Torneira cromada 1/2" ou 3/4" para tanque, padrão popular - fornecimento e instalação. | Inhi - instalações hidros sanitárias | un. | 1,000 | 57.5 | 57.5
Composição Auxiliar | 88267 | Sinapi | Encanador ou bombeiro hidráulico com encargos complementares. | Sedi - serviços diversos | h | 0,150 | 25.23 | 3.84
Composição Auxiliar | 88316 | Sinapi | Servente com encargos complementares. | Sedi - serviços diversos | h | 0,050 | 20.64 | 0.99
Insumo | 00003146 | Sinapi | Fita veda rosca em rolos de 18 mm x 10 m (l x c). | Material | un. | 0,020 | 4.32 | 0.09
Insumo | 00007604 | Sinapi | Torneira metalica cromada para tanque / jardim, sem bico, cano longo, de parede, padrao popular / uso geral, 1/2" ou 3/4" (ref 1126). | Material | un. | 1,000 | 52.58 | 52.58
45 |  |  | Chafariz de água bruta (revestimentos - paredes). |  |  |  |  | 242.39
45.1 | Código | Banco | Descrição. | Tipo | und | Quant. | Valor Unit | Total
Composição | 87893 | Sinapi | Chapisco aplicado em alvenaria (sem presença de vãos) e estruturas de concreto de fachada, com colher de pedreiro. argamassa traço 1:3 com preparo manual. | Reve - revestimento e tratamento de superfícies | m² | 1,000 | 7.3 | 7.3
Composição Auxiliar | 87377 | Sinapi | Argamassa traço 1:3 (em volume de cimento e areia grossa úmida) para chapisco convencional, preparo manual. | Sedi - serviços diversos | m³ | 0,000 | 739.99 | 2.73
Composição Auxiliar | 88309 | Sinapi | Pedreiro com encargos complementares. | Sedi - serviços diversos | h | 0,140 | 25.99 | 3.62
Composição Auxiliar | 88316 | Sinapi | Servente com encargos complementares. | Sedi - serviços diversos | h | 0,050 | 20.64 | 0.95
45.2 | Código | Banco | Descrição. | Tipo | und | Quant. | Valor Unit | Total
Composição | 87532 | Sinapi | Emboço, em argamassa traço 1:2:8, preparo manual, aplicado manualmente em paredes internas de ambientes com área entre 5m² e 10m², e = 17,5mm, com taliscas. | Reve - revestimento e tratamento de superfícies | m² | 1,000 | 38 | 38
Composição Auxiliar | 87369 | Sinapi | Argamassa traço 1:2:8 (em volume de cimento, cal e areia média úmida) para emboço/massa única/assentamento de alvenaria de vedação, preparo manual. | Sedi - serviços diversos | m³ | 0,030 | 724.65 | 22.02
Composição Auxiliar | 88309 | Sinapi | Pedreiro com encargos complementares. | Sedi - serviços diversos | h | 0,440 | 25.99 | 11.44
Composição Auxiliar | 88316 | Sinapi | Servente com encargos complementares. | Sedi - serviços diversos | h | 0,220 | 20.64 | 4.54
45.3 | Código | Banco | Descrição. | Tipo | und | Quant. | Valor Unit | Total
Composição | 87273 | Sinapi | Revestimento cerâmico para paredes internas com placas tipo esmaltada de dimensões 33x45 cm aplicadas na altura inteira das paredes. | Reve - revestimento e tratamento de superfícies | m² | 1,000 | 67.97 | 67.97
Composição Auxiliar | 88256 | Sinapi | Azulejista ou ladrilhista com encargos complementares. | Sedi - serviços diversos | h | 0,700 | 25.85 | 18.01
Composição Auxiliar | 88316 | Sinapi | Servente com encargos complementares. | Sedi - serviços diversos | h | 0,310 | 20.64 | 6.47
Insumo | 00000536 | Sinapi | Revestimento em ceramica esmaltada extra, pei menor ou igual a 3, formato menor ou igual a 2025 cm2. | Material | m² | 1,080 | 35 | 37.79
Insumo | 00001381 | Sinapi | Argamassa colante ac i para ceramicas. | Material | kg | 6,850 | 0.7 | 4.79
Insumo | 00034357 | Sinapi | Rejunte cimenticio, qualquer cor. | Material | kg | 0,220 | 4.11 | 0.91
45.4 | Código | Banco | Descrição. | Tipo | und | Quant. | Valor Unit | Total
Composição | 87794 | Sinapi | Emboço ou massa única em argamassa traço 1:2:8, preparo manual, aplicada manualmente em panos cegos de fachada (sem presença de vãos), espessura de 25 mm. | Reve - revestimento e tratamento de superfícies | m² | 1,000 | 42.93 | 42.93
Composição Auxiliar | 87369 | Sinapi | Argamassa traço 1:2:8 (em volume de cimento, cal e areia média úmida) para emboço/massa única/assentamento de alvenaria de vedação, preparo manual. | Sedi - serviços diversos | m³ | 0,030 | 724.65 | 21.23
Composição Auxiliar | 88309 | Sinapi | Pedreiro com encargos complementares. | Sedi - serviços diversos | h | 0,410 | 25.99 | 10.62
Composição Auxiliar | 88316 | Sinapi | Servente com encargos complementares. | Sedi - serviços diversos | h | 0,410 | 20.64 | 8.44
Insumo | 00037411 | Sinapi | Tela de aco soldada galvanizada/zincada para alvenaria, fio d = *1,24 mm, malha 25 x 25 mm. | Material | m² | 0,160 | 16.73 | 2.64
46 |  |  | Chafariz de água bruta (pisos). |  |  |  |  | 61.66
46.1 | Código | Banco | Descrição. | Tipo | und | Quant. | Valor Unit | Total
Composição | 95241 | Sinapi | Lastro de concreto magro, aplicado em pisos, lajes sobre solo ou radiers, espessura de 5 cm. | Fues - fundações e estruturas | m² | 1,000 | 44.6 | 44.6
Composição Auxiliar | 88309 | Sinapi | Pedreiro com encargos complementares. | Sedi - serviços diversos | h | 0,250 | 25.99 | 6.6
Composição Auxiliar | 88316 | Sinapi | Servente com encargos complementares. | Sedi - serviços diversos | h | 0,090 | 20.64 | 1.89
Composição Auxiliar | 94968 | Sinapi | Concreto magro para lastro, traço 1:4,5:4,5 (em massa seca de cimento/ areia média/ brita 1) - preparo mecânico com betoneira 600 l. | Fues - fundações e estruturas | m³ | 0,070 | 523.44 | 36.11
46.2 | Código | Banco | Descrição. | Tipo | und | Quant. | Valor Unit | Total
Composição | 87248 | Sinapi | Revestimento cerâmico para piso com placas tipo esmaltada de dimensões 35x35 cm aplicada em ambientes de área maior que 10 m2. | Piso - pisos | m² | 1,000 | 52.31 | 52.31
Composição Auxiliar | 88256 | Sinapi | Azulejista ou ladrilhista com encargos complementares. | Sedi - serviços diversos | h | 0,240 | 25.85 | 6.23
Composição Auxiliar | 88316 | Sinapi | Servente com encargos complementares. | Sedi - serviços diversos | h | 0,130 | 20.64 | 2.66
Insumo | 00001287 | Sinapi | Piso em ceramica esmaltada extra, cor lisa, pei maior ou igual a 4, formato menor ou igual a 2025 cm2. | Material | m² | 1,060 | 34.1 | 36.04
Insumo | 00001381 | Sinapi | Argamassa colante ac i para ceramicas. | Material | kg | 9,130 | 0.7 | 6.39
Insumo | 00034357 | Sinapi | Rejunte cimenticio, qualquer cor. | Material | kg | 0,240 | 4.11 | 0.99
47 |  |  | Chafariz de água bruta (pintura). |  |  |  |  | 20.52
47.1 | Código | Banco | Descrição. | Tipo | und | Quant. | Valor Unit | Total
Composição | 88485 | Sinapi | Fundo selador acrílico, aplicação manual em parede, uma demão. | Pint - pinturas | m² | 1,000 | 4.03 | 4.03
Composição Auxiliar | 88310 | Sinapi | Pintor com encargos complementares. | Sedi - serviços diversos | h | 0,070 | 27.49 | 1.83
Composição Auxiliar | 88316 | Sinapi | Servente com encargos complementares. | Sedi - serviços diversos | h | 0,020 | 20.64 | 0.45
Insumo | 00006085 | Sinapi | Selador acrilico opaco premium interior/exterior. | Material | l | 0,170 | 10.56 | 1.75
47.2 | Código | Banco | Descrição. | Tipo | und | Quant. | Valor Unit | Total
Composição | 88489 | Sinapi | Pintura látex acrílica premium, aplicação manual em paredes, duas demãos. | Pint - pinturas | m² | 1,000 | 11.57 | 11.57
Composição Auxiliar | 88310 | Sinapi | Pintor com encargos complementares. | Sedi - serviços diversos | h | 0,160 | 27.49 | 4.48
Composição Auxiliar | 88316 | Sinapi | Servente com encargos complementares. | Sedi - serviços diversos | h | 0,050 | 20.64 | 1.12
Insumo | 00007356 | Sinapi | Tinta latex acrilica premium, cor branco fosco. | Material | l | 0,230 | 26.14 | 5.97
48 |  |  | Bebedouro de animais (água bruta). |  |  |  |  | 1961.53
48.1 | Código | Banco | Descrição. | Tipo | und | Quant. | Valor Unit | Total
Composição | Composição - 018 | Próprio | Serviço de execução do bebedouro em concreto armado, incluso materiais. | Sedi - serviços diversos | un. | 1,000 | 1678.32 | 1678.32
Composição Auxiliar | 5928 | Sinapi | Guindauto hidráulico, capacidade máxima de carga 6200 kg, momento máximo de carga 11,7 tm, alcance máximo horizontal 9,70 m, inclusive caminhão toco pbt 16.000 kg, potência de 189 cv - chp diurno. | Chor - custos horários de máquinas e equipamentos | chp | 2,000 | 272.22 | 544.44
Composição Auxiliar | 87445 | Sinapi | Betoneira capacidade nominal 400 l, capacidade de mistura 310 l, motor a diesel potência 5,0 hp, sem carregador - chp diurno. | Chor - custos horários de máquinas e equipamentos | chp | 0,500 | 5.53 | 2.76
Composição Auxiliar | 88377 | Sinapi | Operador de betoneira estacionária/misturador com encargos complementares. | Sedi - serviços diversos | h | 0,500 | 29.36 | 14.68
Composição Auxiliar | 88310 | Sinapi | Pintor com encargos complementares. | Sedi - serviços diversos | h | 0,300 | 27.49 | 8.24
Composição Auxiliar | 100301 | Sinapi | Ajudante de pintor com encargos complementares. | Sedi - serviços diversos | h | 0,100 | 22.97 | 2.29
Composição Auxiliar | 88245 | Sinapi | Armador com encargos complementares. | Sedi - serviços diversos | h | 3,000 | 25.78 | 77.34
Composição Auxiliar | 88262 | Sinapi | Carpinteiro de formas com encargos complementares. | Sedi - serviços diversos | h | 2,000 | 25.64 | 51.28
Composição Auxiliar | 88316 | Sinapi | Servente com encargos complementares. | Sedi - serviços diversos | h | 5,000 | 20.64 | 103.2
Composição Auxiliar | 88309 | Sinapi | Pedreiro com encargos complementares. | Sedi - serviços diversos | h | 4,000 | 25.99 | 103.96
Insumo | 00043055 | Sinapi | Aco ca-50, 12,5 mm ou 16,0 mm, vergalhao. | Material | kg | 12,000 | 7.3 | 87.6
Insumo | 00043059 | Sinapi | Aco ca-60, 4,2 mm, ou 5,0 mm, ou 6,0 mm, ou 7,0 mm, vergalhao. | Material | kg | 13,000 | 7.97 | 103.61
Insumo | 00000032 | Sinapi | Aco ca-50, 6,3 mm, vergalhao. | Material | kg | 6,000 | 8.89 | 53.34
Insumo | 00000370 | Sinapi | Areia media - posto jazida/fornecedor (retirado na jazida, sem transporte). | Material | m³ | 0,320 | 90 | 28.8
Insumo | 00001379 | Sinapi | Cimento portland composto cp ii-32. | Material | kg | 127,000 | 1.01 | 128.27
Insumo | 00004718 | Sinapi | Pedra britada n. 2 (19 a 38 mm) posto pedreira/fornecedor, sem frete. | Material | m³ | 0,080 | 250 | 20
Insumo | 00004721 | Sinapi | Pedra britada n. 1 (9,5 a 19 mm) posto pedreira/fornecedor, sem frete. | Material | m³ | 0,230 | 248.69 | 57.19
Insumo | 00003767 | Sinapi | Lixa em folha para parede ou madeira, numero 120, cor vermelha. | Material | un. | 0,120 | 0.89 | 0.1
Insumo | 00007356 | Sinapi | Tinta latex acrilica premium, cor branco fosco. | Material | l | 0,180 | 26.14 | 4.7
Insumo | 00043681 | Sinapi | Chapa/painel de madeira compensada resinada (madeirite resinado rosa) para forma de concreto, de 2200 x 1100 mm, e = 8 a 12 mm. | Material | m² | 7,300 | 39.25 | 286.52
49 |  |  | Tanque do concentrado (serviços preliminares). |  |  |  |  | 192.36
49.1 | Código | Banco | Descrição. | Tipo | und | Quant. | Valor Unit | Total
Composição | 99062 | Sinapi | Marcação de pontos em gabarito ou cavalete. | Sert - serviços técnicos | un. | 1,000 | 1.89 | 1.89
Composição Auxiliar | 88239 | Sinapi | Ajudante de carpinteiro com encargos complementares. | Sedi - serviços diversos | h | 0,040 | 21.19 | 0.83
Composição Auxiliar | 88262 | Sinapi | Carpinteiro de formas com encargos complementares. | Sedi - serviços diversos | h | 0,040 | 25.64 | 1
Insumo | 00005068 | Sinapi | Prego de aco polido com cabeca 17 x 21 (2 x 11). | Material | kg | 0,000 | 20.34 | 0.06
50 |  |  | Tanque do concentrado (escavações). |  |  |  |  | 6273.45
50.1 | Código | Banco | Descrição. | Tipo | und | Quant. | Valor Unit | Total
Composição | 90107 | Sinapi | Escavação mecanizada de vala com profundidade maior que 1,5 m até 3,0 m (média montante e jusante/uma composição por trecho), retroescav. (0,26 m3), largura menor que 0,8 m, em solo de 1a categoria, locais com baixo nível de interferência. | Movt - movimento de terra | m³ | 1,000 | 7.91 | 7.91
Composição Auxiliar | 5678 | Sinapi | Retroescavadeira sobre rodas com carregadeira, tração 4x4, potência líq. 88 hp, caçamba carreg. cap. mín. 1 m3, caçamba retro cap. 0,26 m3, peso operacional mín. 6.674 kg, profundidade escavação máx. 4,37 m - chp diurno. | Chor - custos horários de máquinas e equipamentos | chp | 0,030 | 145.17 | 4.4
Composição Auxiliar | 5679 | Sinapi | Retroescavadeira sobre rodas com carregadeira, tração 4x4, potência líq. 88 hp, caçamba carreg. cap. mín. 1 m3, caçamba retro cap. 0,26 m3, peso operacional mín. 6.674 kg, profundidade escavação máx. 4,37 m - chi diurno. | Chor - custos horários de máquinas e equipamentos | chi | 0,030 | 63.8 | 2.18
Composição Auxiliar | 88316 | Sinapi | Servente com encargos complementares. | Sedi - serviços diversos | h | 0,060 | 20.64 | 1.33
50.2 | Código | Banco | Descrição. | Tipo | und | Quant. | Valor Unit | Total
Composição | 100942 | Sinapi | Transporte com caminhão basculante de 10 m³, em via interna a obra (unidade: txkm). | Tran - transportes, cargas e descargas | txkm | 1,000 | 4.88 | 4.88
Composição Auxiliar | 91386 | Sinapi | Caminhão basculante 10 m3, trucado cabine simples, peso bruto total 23.000 kg, carga útil máxima 15.935 kg, distância entre eixos 4,80 m, potência 230 cv inclusive caçamba metálica - chp diurno. | Chor - custos horários de máquinas e equipamentos | chp | 0,020 | 263.1 | 4.39
Composição Auxiliar | 91387 | Sinapi | Caminhão basculante 10 m3, trucado cabine simples, peso bruto total 23.000 kg, carga útil máxima 15.935 kg, distância entre eixos 4,80 m, potência 230 cv inclusive caçamba metálica - chi diurno. | Chor - custos horários de máquinas e equipamentos | chi | 0,010 | 69.72 | 0.49
51 |  |  | Tanque do concentrado (aterro (taludes)). |  |  |  |  | 4036.17
51.1 | Código | Banco | Descrição. | Tipo | und | Quant. | Valor Unit | Total
Composição | 96385 | Sinapi | Execução e compactação de corpo de aterro de aterro (95% de energia do proctor normal) com solo predominantemente argiloso espessura 15 cm - exclusive material, escavação, carga e transporte. | Movt - movimento de terra | m³ | 1,000 | 12.44 | 12.44
Composição Auxiliar | 5901 | Sinapi | Caminhão pipa 10.000 l trucado, peso bruto total 23.000 kg, carga útil máxima 15.935 kg, distância entre eixos 4,8 m, potência 230 cv, inclusive tanque de aço para transporte de água - chp diurno. | Chor - custos horários de máquinas e equipamentos | chp | 0,000 | 312.64 | 1.33
Composição Auxiliar | 5903 | Sinapi | Caminhão pipa 10.000 l trucado, peso bruto total 23.000 kg, carga útil máxima 15.935 kg, distância entre eixos 4,8 m, potência 230 cv, inclusive tanque de aço para transporte de água - chi diurno. | Chor - custos horários de máquinas e equipamentos | chi | 0,030 | 69.35 | 2.17
Composição Auxiliar | 5932 | Sinapi | Motoniveladora potência básica líquida (primeira marcha) 125 hp, peso bruto 13032 kg, largura da lâmina de 3,7 m - chp diurno. | Chor - custos horários de máquinas e equipamentos | chp | 0,000 | 267.14 | 1.2
Composição Auxiliar | 5934 | Sinapi | Motoniveladora potência básica líquida (primeira marcha) 125 hp, peso bruto 13032 kg, largura da lâmina de 3,7 m - chi diurno. | Chor - custos horários de máquinas e equipamentos | chi | 0,030 | 111.43 | 3.47
Composição Auxiliar | 73436 | Sinapi | Rolo compactador vibratório pé de carneiro para solos, potência 80 hp, peso operacional sem/com lastro 7,4 / 8,8 t, largura de trabalho 1,68 m - chp diurno. | Chor - custos horários de máquinas e equipamentos | chp | 0,010 | 169.38 | 1.76
Composição Auxiliar | 88316 | Sinapi | Servente com encargos complementares. | Sedi - serviços diversos | h | 0,040 | 20.64 | 0.73
Composição Auxiliar | 93244 | Sinapi | Rolo compactador vibratório pé de carneiro para solos, potência 80 hp, peso operacional sem/com lastro 7,4 / 8,8 t, largura de trabalho 1,68 m - chi diurno. | Chor - custos horários de máquinas e equipamentos | chi | 0,030 | 70.76 | 1.78
51.2 | Código | Banco | Descrição. | Tipo | und | Quant. | Valor Unit | Total
Composição | 100574 | Sinapi | Espalhamento de material com trator de esteiras. | Pavi - pavimentação | m³ | 1,000 | 1.34 | 1.34
Composição Auxiliar | 5851 | Sinapi | Trator de esteiras, potência 150 hp, peso operacional 16,7 t, com roda motriz elevada e lâmina 3,18 m3 - chp diurno. | Chor - custos horários de máquinas e equipamentos | chp | 0,000 | 254.35 | 0.64
Composição Auxiliar | 5853 | Sinapi | Trator de esteiras, potência 150 hp, peso operacional 16,7 t, com roda motriz elevada e lâmina 3,18 m3 - chi diurno. | Chor - custos horários de máquinas e equipamentos | chi | 0,010 | 88.13 | 0.53
Composição Auxiliar | 88316 | Sinapi | Servente com encargos complementares. | Sedi - serviços diversos | h | 0,010 | 20.64 | 0.17
52 |  |  | Tanque do concentrado (instalações hidráulicas). |  |  |  |  | 851.68
52.1 | Código | Banco | Descrição. | Tipo | und | Quant. | Valor Unit | Total
Composição | 89449 | Sinapi | Tubo, pvc, soldável, de 50mm, instalado em prumada de água - fornecimento e instalação. | Inhi - instalações hidros sanitárias | m | 1,000 | 16.38 | 16.38
Composição Auxiliar | 88248 | Sinapi | Auxiliar de encanador ou bombeiro hidráulico com encargos complementares. | Sedi - serviços diversos | h | 0,030 | 20.7 | 0.7
Composição Auxiliar | 88267 | Sinapi | Encanador ou bombeiro hidráulico com encargos complementares. | Sedi - serviços diversos | h | 0,030 | 25.23 | 0.86
Insumo | 00009875 | Sinapi | Tubo pvc, soldavel, de 50 mm, agua fria (nbr-5648). | Material | m | 1,050 | 14.12 | 14.81
Insumo | 00038383 | Sinapi | Lixa d'agua em folha, grao 100. | Material | un. | 0,010 | 2.42 | 0.01
52.2 | Código | Banco | Descrição. | Tipo | und | Quant. | Valor Unit | Total
Composição | 94492 | Sinapi | Registro de esfera, pvc, soldável, com volante, dn 50 mm - fornecimento e instalação. | Inhi - instalações hidros sanitárias | un. | 1,000 | 66.86 | 66.86
Composição Auxiliar | 88248 | Sinapi | Auxiliar de encanador ou bombeiro hidráulico com encargos complementares. | Sedi - serviços diversos | h | 0,110 | 20.7 | 2.34
Composição Auxiliar | 88267 | Sinapi | Encanador ou bombeiro hidráulico com encargos complementares. | Sedi - serviços diversos | h | 0,110 | 25.23 | 2.85
Insumo | 00011677 | Sinapi | Registro de esfera, pvc, com volante, vs, soldavel, dn 50 mm, com corpo dividido. | Material | un. | 1,000 | 58.72 | 58.72
Insumo | 00020080 | Sinapi | Adesivo plastico para pvc, frasco com 175 gr. | Material | un. | 0,070 | 21.97 | 1.56
Insumo | 00020083 | Sinapi | Solucao preparadora / limpadora para pvc, frasco com 1000 cm3. | Material | un. | 0,020 | 76.27 | 1.37
Insumo | 00038383 | Sinapi | Lixa d'agua em folha, grao 100. | Material | un. | 0,010 | 2.42 | 0.02
52.3 | Código | Banco | Descrição. | Tipo | und | Quant. | Valor Unit | Total
Composição | 89596 | Sinapi | Adaptador curto com bolsa e rosca para registro, pvc, soldável, dn 50mm x 1.1/2 , instalado em prumada de água - fornecimento e instalação. | Inhi - instalações hidros sanitárias | un. | 1,000 | 9.59 | 9.59
Composição Auxiliar | 88248 | Sinapi | Auxiliar de encanador ou bombeiro hidráulico com encargos complementares. | Sedi - serviços diversos | h | 0,070 | 20.7 | 1.52
Composição Auxiliar | 88267 | Sinapi | Encanador ou bombeiro hidráulico com encargos complementares. | Sedi - serviços diversos | h | 0,070 | 25.23 | 1.85
Insumo | 00000112 | Sinapi | Adaptador pvc soldavel curto com bolsa e rosca, 50 mm x1 1/2", para agua fria. | Material | un. | 1,000 | 4.08 | 4.08
Insumo | 00000122 | Sinapi | Adesivo plastico para pvc, frasco com *850* gr. | Material | un. | 0,010 | 67.32 | 0.86
Insumo | 00020083 | Sinapi | Solucao preparadora / limpadora para pvc, frasco com 1000 cm3. | Material | un. | 0,020 | 76.27 | 1.25
Insumo | 00038383 | Sinapi | Lixa d'agua em folha, grao 100. | Material | un. | 0,020 | 2.42 | 0.03
53 |  |  | Tanque do concentrado (impermeabilização). |  |  |  |  | 37678.99
53.1 | Código | Banco | Descrição. | Tipo | und | Quant. | Valor Unit | Total
Composição | Composição - 019 | Próprio | Fornecimento e instalação de reservatório confeccionado com geomembrana fabricada com laminado flexível de pvc, obtido por processo de calandragem, de 0,80mm de espessura, na cor preta, com formulação atóxica e isenta de metais pesados, com aditivos anti-u.v. e anti-oxidante tamanho do reservatório confeccionado: 12 m x 15 m x 2,00 m (l x c x a) com aba para, ancoragem de 0,90 m em todo o perímetro (meio tanque = 262 m3). | Astu - assentamento de tubos e pecas | und | 1,000 | 33045.95 | 33045.95
Insumo | COTAÇÃO - 002 | Próprio | Geomembrana fabricada com laminado flexível de pvc, obtido por processo de calandragem, de 0,80mm de espessura, na cor preta, com formulação atóxica e isenta de metais pesados, com aditivos anti-u.v. e anti-oxidante. | Material | und | 1,000 | 33045.95 | 33045.95
54 |  |  | Dessalinizador. |  |  |  |  | 77854.44
54.1 | Código | Banco | Descrição. | Tipo | und | Quant. | Valor Unit | Total
Composição | Composição - 020 | Próprio | Fornecimento e instalação de dessalinizador com capacidade de produção de 400 l/h. | Astu - assentamento de tubos e pecas | un. | 1,000 | 68281.4 | 68281.4
Insumo | COTAÇÃO - 003 | Próprio | Fornecimento e instalação de dessalinizador com capacidade de produção de 400 l/h. | Equipamento | un. | 1,000 | 68281.4 | 68281.4
55 |  |  | Serviços complementares. |  |  |  |  | 64904.94
55.1 | Código | Banco | Descrição. | Tipo | und | Quant. | Valor Unit | Total
Composição | Composição - 021 | Próprio | Serviço técnico de capacitação dos operadores dos dessalinizadores. | Astu - assentamento de tubos e pecas | un. | 1,000 | 4193.72 | 4193.72
Insumo | COTAÇÃO - 004 | Próprio | Serviços técnicos de capacitação dos operadores dos dessalinizadores. | Serviços | un. | 1,000 | 4193.72 | 4193.72
55.2 | Código | Banco | Descrição. | Tipo | und | Quant. | Valor Unit | Total
Composição | Composição - 022 | Próprio | Manutenção e monitoramento dos dessalinizadores (no período de 12 meses - 01 visita a cada 2 meses). | Astu - assentamento de tubos e pecas | un. | 1,000 | 5527.47 | 5527.47
Insumo | COTAÇÃO - 005 | Próprio | Manutenção e monitoramento dos dessalinizadores. | Serviços | un. | 1,000 | 5527.47 | 5527.47
55.3 | Código | Banco | Descrição. | Tipo | und | Quant. | Valor Unit | Total
Composição | Composição - 023 | Próprio | Serviço de coleta e análise físico-química e bacteriológica. | Sedi - serviços diversos | un. | 1,000 | 621.19 | 621.19
Composição Auxiliar | 6312 | Orse | Análise físico-química da água. | Conversão infoworca | un. | 1,000 | 565.21 | 565.21
Composição Auxiliar | 6313 | Orse | Análise bacteriológica da água. | Conversão infoworca | un. | 1,000 | 55.98 | 55.98

## Crono. - PI - P
#REF!
#REF!
ITEM | ESPECIFICAÇÃO DOS SERVIÇOS | VALOR TOTAL (R$) | Mês 01 | Mês 02 | Mês 03 | Mês 04 | Mês 05 | Mês 06 | Mês 07 | Mês 08 | Mês 09 | Mês 10 | Mês 11 | Mês 12
1 | Administração local. | #REF! | #REF! | #REF! | #REF! | #REF! | #REF! | #REF! | #REF! | #REF! | #REF! | #REF! | #REF! | #REF!
2 | Serviços preliminares. | #REF! | #REF! | #REF! | #REF! | #REF! | #REF! | #REF! | #REF! | #REF! | #REF! | #REF! | #REF! | #REF!
3 | Implantação de cercas (fundação). | #REF! | #REF! | #REF! | #REF! | #REF! | #REF! | #REF! | #REF! | #REF! | #REF! | #REF! | #REF! | #REF!
4 | Alambrado. | #REF! | #REF! | #REF! | #REF! | #REF! | #REF! | #REF! | #REF! | #REF! | #REF! | #REF! | #REF! | #REF!
5 | Portões. | #REF! | #REF! | #REF! | #REF! | #REF! | #REF! | #REF! | #REF! | #REF! | #REF! | #REF! | #REF! | #REF!
6 | Pintura (mureta). | #REF! | #REF! | #REF! | #REF! | #REF! | #REF! | #REF! | #REF! | #REF! | #REF! | #REF! | #REF! | #REF!
7 | Instalações elétricas (entrada/rede). | #REF! | #REF! | #REF! | #REF! | #REF! | #REF! | #REF! | #REF! | #REF! | #REF! | #REF! | #REF! | #REF!
8 | Cavalete do poço. | #REF! | #REF! | #REF! | #REF! | #REF! | #REF! | #REF! | #REF! | #REF! | #REF! | #REF! | #REF! | #REF!
9 | Adutora de recalque água bruta do poço para o reservatório (serviços preliminares). | #REF! | #REF! | #REF! | #REF! | #REF! | #REF! | #REF! | #REF! | #REF! | #REF! | #REF! | #REF! | #REF!
10 | Adutora de recalque água bruta do poço para o reservatório (serviços em terra). | #REF! | #REF! | #REF! | #REF! | #REF! | #REF! | #REF! | #REF! | #REF! | #REF! | #REF! | #REF! | #REF!
11 | Adutora de recalque água bruta do poço para o reservatório (assentamento e fornecimento de tubulação e conexões). | #REF! | #REF! | #REF! | #REF! | #REF! | #REF! | #REF! | #REF! | #REF! | #REF! | #REF! | #REF! | #REF!
12 | Base dos reservatórios c/ caixa de brita (reservatório de água bruta saída para rede de abastecimento de água bruta e saída de limpeza). | #REF! | #REF! | #REF! | #REF! | #REF! | #REF! | #REF! | #REF! | #REF! | #REF! | #REF! | #REF! | #REF!
13 | Reservatório do concentrado saída para tanque do concentrado. | #REF! | #REF! | #REF! | #REF! | #REF! | #REF! | #REF! | #REF! | #REF! | #REF! | #REF! | #REF! | #REF!
14 | Entrada que vem do dessalinizador e ligações gerais. | #REF! | #REF! | #REF! | #REF! | #REF! | #REF! | #REF! | #REF! | #REF! | #REF! | #REF! | #REF! | #REF!
15 | Saída para limpeza e extravasor. | #REF! | #REF! | #REF! | #REF! | #REF! | #REF! | #REF! | #REF! | #REF! | #REF! | #REF! | #REF! | #REF!
16 | Reservatório de água doce saída para rede de abastecimento. | #REF! | #REF! | #REF! | #REF! | #REF! | #REF! | #REF! | #REF! | #REF! | #REF! | #REF! | #REF! | #REF!
17 | Entrada que vem do dessalinizador. | #REF! | #REF! | #REF! | #REF! | #REF! | #REF! | #REF! | #REF! | #REF! | #REF! | #REF! | #REF! | #REF!
18 | Saída para limpeza e extravasor. | #REF! | #REF! | #REF! | #REF! | #REF! | #REF! | #REF! | #REF! | #REF! | #REF! | #REF! | #REF! | #REF!
19 | Abrigo do dessalinizador (serviços preliminares). | #REF! | #REF! | #REF! | #REF! | #REF! | #REF! | #REF! | #REF! | #REF! | #REF! | #REF! | #REF! | #REF!
20 | Abrigo do dessalinizador (fundações). | #REF! | #REF! | #REF! | #REF! | #REF! | #REF! | #REF! | #REF! | #REF! | #REF! | #REF! | #REF! | #REF!
21 | Abrigo do dessalinizador (estrutura). | #REF! | #REF! | #REF! | #REF! | #REF! | #REF! | #REF! | #REF! | #REF! | #REF! | #REF! | #REF! | #REF!
22 | Abrigo do dessalinizador (paredes e painéis). | #REF! | #REF! | #REF! | #REF! | #REF! | #REF! | #REF! | #REF! | #REF! | #REF! | #REF! | #REF! | #REF!
23 | Abrigo do dessalinizador (cobertura). | #REF! | #REF! | #REF! | #REF! | #REF! | #REF! | #REF! | #REF! | #REF! | #REF! | #REF! | #REF! | #REF!
24 | Abrigo do dessalinizador (esquadrias). | #REF! | #REF! | #REF! | #REF! | #REF! | #REF! | #REF! | #REF! | #REF! | #REF! | #REF! | #REF! | #REF!
25 | Abrigo do dessalinizador (instalações elétricas). | #REF! | #REF! | #REF! | #REF! | #REF! | #REF! | #REF! | #REF! | #REF! | #REF! | #REF! | #REF! | #REF!
26 | Abrigo do dessalinizador (paredes/teto). | #REF! | #REF! | #REF! | #REF! | #REF! | #REF! | #REF! | #REF! | #REF! | #REF! | #REF! | #REF! | #REF!
27 | Abrigo do dessalinizador (pisos). | #REF! | #REF! | #REF! | #REF! | #REF! | #REF! | #REF! | #REF! | #REF! | #REF! | #REF! | #REF! | #REF!
28 | Abrigo do dessalinizador (pintura). | #REF! | #REF! | #REF! | #REF! | #REF! | #REF! | #REF! | #REF! | #REF! | #REF! | #REF! | #REF! | #REF!
29 | Chafariz de água doce (serviços preliminares). | #REF! | #REF! | #REF! | #REF! | #REF! | #REF! | #REF! | #REF! | #REF! | #REF! | #REF! | #REF! | #REF!
30 | Chafariz de água doce (fundações). | #REF! | #REF! | #REF! | #REF! | #REF! | #REF! | #REF! | #REF! | #REF! | #REF! | #REF! | #REF! | #REF!
31 | Chafariz de água doce (estrutura). | #REF! | #REF! | #REF! | #REF! | #REF! | #REF! | #REF! | #REF! | #REF! | #REF! | #REF! | #REF! | #REF!
32 | Chafariz de água doce (paredes e painéis). | #REF! | #REF! | #REF! | #REF! | #REF! | #REF! | #REF! | #REF! | #REF! | #REF! | #REF! | #REF! | #REF!
33 | Chafariz de água doce (cobertura). | #REF! | #REF! | #REF! | #REF! | #REF! | #REF! | #REF! | #REF! | #REF! | #REF! | #REF! | #REF! | #REF!
34 | Chafariz de água doce (esquadrias). | #REF! | #REF! | #REF! | #REF! | #REF! | #REF! | #REF! | #REF! | #REF! | #REF! | #REF! | #REF! | #REF!
35 | Chafariz de água doce (instalações elétricas). | #REF! | #REF! | #REF! | #REF! | #REF! | #REF! | #REF! | #REF! | #REF! | #REF! | #REF! | #REF! | #REF!
36 | Instalações hidráulicas (interna). | #REF! | #REF! | #REF! | #REF! | #REF! | #REF! | #REF! | #REF! | #REF! | #REF! | #REF! | #REF! | #REF!
37 | Chafariz de água doce (paredes/teto). | #REF! | #REF! | #REF! | #REF! | #REF! | #REF! | #REF! | #REF! | #REF! | #REF! | #REF! | #REF! | #REF!
38 | Chafariz de água doce (pisos). | #REF! | #REF! | #REF! | #REF! | #REF! | #REF! | #REF! | #REF! | #REF! | #REF! | #REF! | #REF! | #REF!
39 | Chafariz de água doce (pintura). | #REF! | #REF! | #REF! | #REF! | #REF! | #REF! | #REF! | #REF! | #REF! | #REF! | #REF! | #REF! | #REF!
40 | Chafariz eletrônico. | #REF! | #REF! | #REF! | #REF! | #REF! | #REF! | #REF! | #REF! | #REF! | #REF! | #REF! | #REF! | #REF!
41 | Chafariz de água bruta (serviços preliminares). | #REF! | #REF! | #REF! | #REF! | #REF! | #REF! | #REF! | #REF! | #REF! | #REF! | #REF! | #REF! | #REF!
42 | Chafariz de água bruta (fundações). | #REF! | #REF! | #REF! | #REF! | #REF! | #REF! | #REF! | #REF! | #REF! | #REF! | #REF! | #REF! | #REF!
43 | Chafariz de água bruta (estrutura/paredes e painéis). | #REF! | #REF! | #REF! | #REF! | #REF! | #REF! | #REF! | #REF! | #REF! | #REF! | #REF! | #REF! | #REF!
44 | Chafariz de água bruta (instalações hidráulicas (até a rede)). | #REF! | #REF! | #REF! | #REF! | #REF! | #REF! | #REF! | #REF! | #REF! | #REF! | #REF! | #REF! | #REF!
45 | Chafariz de água bruta (revestimentos - paredes). | #REF! | #REF! | #REF! | #REF! | #REF! | #REF! | #REF! | #REF! | #REF! | #REF! | #REF! | #REF! | #REF!
46 | Chafariz de água bruta (pisos). | #REF! | #REF! | #REF! | #REF! | #REF! | #REF! | #REF! | #REF! | #REF! | #REF! | #REF! | #REF! | #REF!
47 | Chafariz de água bruta (pintura). | #REF! | #REF! | #REF! | #REF! | #REF! | #REF! | #REF! | #REF! | #REF! | #REF! | #REF! | #REF! | #REF!
48 | Bebedouro de animais (água bruta). | #REF! | #REF! | #REF! | #REF! | #REF! | #REF! | #REF! | #REF! | #REF! | #REF! | #REF! | #REF! | #REF!
49 | Tanque do concentrado (serviços preliminares). | #REF! | #REF! | #REF! | #REF! | #REF! | #REF! | #REF! | #REF! | #REF! | #REF! | #REF! | #REF! | #REF!
50 | Tanque do concentrado (escavações). | #REF! | #REF! | #REF! | #REF! | #REF! | #REF! | #REF! | #REF! | #REF! | #REF! | #REF! | #REF! | #REF!
51 | Tanque do concentrado (aterro (taludes)). | #REF! | #REF! | #REF! | #REF! | #REF! | #REF! | #REF! | #REF! | #REF! | #REF! | #REF! | #REF! | #REF!
52 | Tanque do concentrado (instalações hidráulicas). | #REF! | #REF! | #REF! | #REF! | #REF! | #REF! | #REF! | #REF! | #REF! | #REF! | #REF! | #REF! | #REF!
53 | Tanque do concentrado (impermeabilização). | #REF! | #REF! | #REF! | #REF! | #REF! | #REF! | #REF! | #REF! | #REF! | #REF! | #REF! | #REF! | #REF!
54 | Dessalinizador. | #REF! | #REF! | #REF! | #REF! | #REF! | #REF! | #REF! | #REF! | #REF! | #REF! | #REF! | #REF! | #REF!
55 | Serviços complementares. | #REF! | #REF! | #REF! | #REF! | #REF! | #REF! | #REF! | #REF! | #REF! | #REF! | #REF! | #REF! | #REF!
TOTAL |  | #REF! | #REF! | #REF! | #REF! | #REF! | #REF! | #REF! | #REF! | #REF! | #REF! | #REF! | #REF! | #REF!
PERCENTUAL |  |  | #REF! | #REF! | #REF! | #REF! | #REF! | #REF! | #REF! | #REF! | #REF! | #REF! | #REF! | #REF!
CUSTO ACUMULADO |  |  | #REF! | #REF! | #REF! | #REF! | #REF! | #REF! | #REF! | #REF! | #REF! | #REF! | #REF! | #REF!
PERCENTUAL ACUMULADO |  |  | #REF! | #REF! | #REF! | #REF! | #REF! | #REF! | #REF! | #REF! | #REF! | #REF! | #REF! | #REF!