## REGIÃO
UND | ESTADO | BDI SERVICO | BDI INSUMO | POÇO P. REVESTIDO | PREÇO UNIT. | TOTAL | POÇO T. REVESTIDO | PREÇO UNIT. | TOTAL | Base de Preços Consultados | Encargos Sociais
1 | ALAGOAS | 24.18% | 14.02% | 10 | 425695.41 | 4256954.13 |  | #REF! | #REF! | SINAPI - 09/2024 - Alagoas SBC - 10/2024 - Alagoas ORSE - 07/2024 - Sergipe | Desonerado: embutido nos preços unitário dos insumos de mão de obra, de acordo com as bases.
DATABASE DO ORÇAMENTO: OUTUBRO/2024 - NÃO DESONERADO

## CAPA - AL
CONTRATAÇÃO DE EMPRESA PARA EXECUÇÃO DE SERVIÇOS DE IMPLANTAÇÃO, FORNECIMENTO E INSTALAÇÃO DE SISTEMAS DE DESSALINIZADORES POR OSMOSE REVERSA, INCLUSIVE A PRÉ-OPERAÇÃO, MANUTENÇÃO DO SISTEMA E A CAPACITAÇÃO DOS OPERADORES, EM COMUNIDADES DE MUNICÍPIOS LOCALIZADOS NA ÁREA DE ATUAÇÃO DA CODEVASF.
ALAGOAS

## Planilha Resumo - AL
CONTRATAÇÃO DE EMPRESA PARA EXECUÇÃO DE SERVIÇOS DE IMPLANTAÇÃO, FORNECIMENTO E INSTALAÇÃO DE SISTEMAS DE DESSALINIZADORES POR OSMOSE REVERSA, INCLUSIVE A PRÉ-OPERAÇÃO, MANUTENÇÃO DO SISTEMA E A CAPACITAÇÃO DOS OPERADORES, EM COMUNIDADES DE MUNICÍPIOS LOCALIZADOS NA ÁREA DE ATUAÇÃO DA CODEVASF NO ESTADO DO ALAGOAS
PLANILHA ORÇAMENTÁRIA ESTIMATIVA GERAL
DATABASE DO ORÇAMENTO: OUTUBRO/2024 - NÃO DESONERADO
PLANILHA RESUMIDA - ALAGOAS
Item | Discriminação | Und. | Quantidade de Sistemas | Preço Unitário | Total
1 | CONTRATAÇÃO DE EMPRESA PARA EXECUÇÃO DE SERVIÇOS DE IMPLANTAÇÃO, FORNECIMENTO E INSTALAÇÃO DE SISTEMAS DE DESSALINIZADORES POR OSMOSE REVERSA, INCLUSIVE A PRÉ-OPERAÇÃO, MANUTENÇÃO DO SISTEMA E A CAPACITAÇÃO DOS OPERADORES, EM COMUNIDADES DE MUNICÍPIOS LOCALIZADOS NA ÁREA DE ATUAÇÃO DA CODEVASF NO ESTADO DO ALAGOAS | un. | 10 | 425695.41 | 4256954.13
2 | Perfuração e instalação de poço tubular totalmente revestido, instalado com sistema fotovoltaico, bomba submersa, reservatório e bebedouro para animais. | un. | #REF! | #REF! | #REF!
TOTAL GERAL ESTIMADO GRUPO |  | un. | 10 |  | 4256954.13
Base de Preços Consultados |  |  | SINAPI - 09/2024 - Alagoas SBC - 10/2024 - Alagoas ORSE - 07/2024 - Sergipe
Encargos Sociais |  |  | Desonerado: embutido nos preços unitário dos insumos de mão de obra, de acordo com as bases.

## Orçamento Sintético - AL - P
CONTRATAÇÃO DE EMPRESA PARA EXECUÇÃO DE SERVIÇOS DE IMPLANTAÇÃO, FORNECIMENTO E INSTALAÇÃO DE SISTEMAS DE DESSALINIZADORES POR OSMOSE REVERSA, INCLUSIVE A PRÉ-OPERAÇÃO, MANUTENÇÃO DO SISTEMA E A CAPACITAÇÃO DOS OPERADORES, EM COMUNIDADES DE MUNICÍPIOS LOCALIZADOS NA ÁREA DE ATUAÇÃO DA CODEVASF NO ESTADO DO ALAGOAS | [6 empty] | Quantidade de Sistemas | BDI SERVIÇO | BDI INSUMO | Total | Preço Unitário Sistema
PLANILHA SINTÉTICA - DESSALINIZADOR - ALAGOAS | [6 empty] | 10 | 24.18% | 14.02% | 4256954.13 | 425695.41
Item | Código | Banco | Tipo | Descrição. | Und. | Mem. calc. | Quant. | Valor Unit. | Valor Unit. com BDI | Total | Peso (%)
1 |  |  |  | Administração local. | [5 empty] | 179415 | 4.215%
1.1 | Composição - 001 | Próprio | Serviço | Administração local da obra. | un. | 1 | 10 | 14447.98 | 17941.5 | 179415 | 4.215%
2 |  |  |  | Serviços preliminares. | [5 empty] | 104410.98 | 2.453%
2.1 | 103689 | Sinapi | Serviço | Fornecimento e instalação de placa de obra com chapa galvanizada e estrutura de madeira. | m² | 2.25 | 22.5 | 463.06 | 575.03 | 12938.18 | 0.3039%
2.2 | 9936 | Orse | Serviço | Limpeza mecanizada do terreno c/ retroescavadeira (vegetação rasteira) sem carga e descarga. | m² | 1115 | 11150 | 0.27 | 0.34 | 3791 | 0.08905%
2.3 | 16580 | Sbc | Serviço | A r t tabela b obra ou servico de rotina 6.000,01 ate 7.500. | un. | 1 | 10 | 298.44 | 370.6 | 3706 | 0.08706%
2.4 | Composição - 002 | Próprio | Serviço | Serviço de coleta (incluso transporte) e análise físico-química e bacteriológica. | un. | 3 | 30 | 1885.03 | 2340.83 | 70224.9 | 1.65%
2.5 | 10848 | Sinapi | Insumo | Placa de inauguracao metalica, *40* cm x *60* cm. | un. | 1 | 10 | 1206.01 | 1375.09 | 13750.9 | 0.323%
3 |  |  |  | Implantação de cercas (fundação). | [5 empty] | 205930.73 | 4.838%
3.1 | 99062 | Sinapi | Serviço | Marcação de pontos em gabarito ou cavalete. | un. | 166 | 1660 | 1.86 | 2.31 | 3834.6 | 0.09008%
3.2 | Composição - 003 | Próprio | Serviço | Concreto ciclópico fck=10mpa 30% pedra de mão inclusive lançamento. | m³ | 14.01 | 140.1 | 489.73 | 608.15 | 85201.82 | 2.001%
3.3 | 90105 | Sinapi | Serviço | Escavação mecanizada de vala com profundidade até 1,5 m (média montante e jusante/uma composição por trecho), retroescav. (0,26 m3), largura menor que 0,8 m, em solo de 1a categoria, locais com baixo nível de interferência. | m³ | 24.9 | 249 | 8.07 | 10.02 | 2494.98 | 0.05861%
3.4 | 101166 | Sinapi | Serviço | Alvenaria de embasamento com bloco estrutural de cerâmica, de 14x19x29cm e argamassa de assentamento com preparo em betoneira. | m³ | 6.62 | 66.2 | 650.11 | 807.31 | 53443.92 | 1.255%
3.5 | 103322 | Sinapi | Serviço | Alvenaria de vedação de blocos cerâmicos furados na vertical de 9x19x39 cm (espessura 9 cm) e argamassa de assentamento com preparo em betoneira. | m² | 77.67 | 776.7 | 56.98 | 70.76 | 54959.29 | 1.291%
3.6 | 87894 | Sinapi | Serviço | Chapisco aplicado em alvenaria (sem presença de vãos) e estruturas de concreto de fachada, com colher de pedreiro. argamassa traço 1:3 com preparo em betoneira 400l. | m² | 77.67 | 776.7 | 6.22 | 7.72 | 5996.12 | 0.1409%
4 |  |  |  | Alambrado. | [5 empty] | 379979.4 | 8.926%
4.1 | Composição - 004 | Próprio | Serviço | Alambrado em mourões de concreto armado 10 x 10 ponta virada, com tela de arame galvanizado e duas fiadas de arame farpado (inclusive mureta em concreto). | m | 186 | 1860 | 164.51 | 204.29 | 379979.4 | 8.926%
5 |  |  |  | Portões. | [5 empty] | 105394.8 | 2.476%
5.1 | Composição - 005 | Próprio | Serviço | Fornecimento e instalação de portão de abrir em gradil de metalon redondo de 3/4 vertical, com requadro, acabamento natural. | m² | 12 | 120 | 707.27 | 878.29 | 105394.8 | 2.476%
6 |  |  |  | Pintura (mureta). | [5 empty] | 48655.36 | 1.143%
6.1 | 88485 | Sinapi | Serviço | Fundo selador acrílico, aplicação manual em parede, uma demão. | m² | 174.4 | 1744 | 3.56 | 4.42 | 7708.48 | 0.1811%
6.2 | 88489 | Sinapi | Serviço | Pintura látex acrílica premium, aplicação manual em paredes, duas demãos. | m² | 174.4 | 1744 | 12.42 | 15.42 | 26892.48 | 0.6317%
6.3 | 100760 | Sinapi | Serviço | Pintura com tinta alquídica de acabamento (esmalte sintético brilhante) aplicada a rolo ou pincel sobre superfícies metálicas (exceto perfil) executado em obra (02 demãos). | m² | 24 | 240 | 47.16 | 58.56 | 14054.4 | 0.3302%
7 |  |  |  | Instalações elétricas (entrada/rede). | [5 empty] | 23982.4 | 0.5634%
7.1 | Composição - 006 | Próprio | Serviço | Entrada de energia elétrica aérea monofásica com poste de concreto, inclusive cabeamento, caixa de proteção para medidor e aterramento. | un. | 1 | 10 | 1931.26 | 2398.24 | 23982.4 | 0.5634%
8 |  |  |  | Cavalete do poço. | [5 empty] | 18611.2 | 0.4372%
8.1 | Composição - 007 | Próprio | Serviço | Fornecimento de conexões e instalação do cavalete com hidrômetro e clorador de pastilhas. | un. | 1 | 10 | 1498.73 | 1861.12 | 18611.2 | 0.4372%
9 |  |  |  | Adutora de recalque água bruta do poço para o reservatório (serviços preliminares). | [5 empty] | 31200 | 0.7329%
9.1 | 99063 | Sinapi | Serviço | Locação de rede de água ou esgoto. | m | 300 | 3000 | 8.1 | 10.06 | 30180 | 0.709%
9.2 | 9936 | Orse | Serviço | Limpeza mecanizada do terreno c/ retroescavadeira (vegetação rasteira) sem carga e descarga. | m² | 300 | 3000 | 0.27 | 0.34 | 1020 | 0.02396%
10 |  |  |  | Adutora de recalque água bruta do poço para o reservatório (serviços em terra). | [5 empty] | 16813.1 | 0.395%
10.1 | 90105 | Sinapi | Serviço | Escavação mecanizada de vala com profundidade até 1,5 m (média montante e jusante/uma composição por trecho), retroescav. (0,26 m3), largura menor que 0,8 m, em solo de 1a categoria, locais com baixo nível de interferência. | m³ | 84 | 840 | 8.07 | 10.02 | 8416.8 | 0.1977%
10.2 | 104736 | Sinapi | Serviço | Reaterro mecanizado de vala com retroescavadeira (capacidade da caçamba da retro: 0,26 m³/potência: 88 hp), largura de 0,8 a 1,5 m, profundidade de 1,5 a 3,0 m, com solo (sem substituição) de 1ª categoria, com placa vibratória. | m³ | 84 | 840 | 7.87 | 9.77 | 8206.8 | 0.1928%
10.3 | 93588 | Sinapi | Serviço | Transporte com caminhão basculante de 10 m³, em via urbana em leito natural (unidade: m3xkm). | m3xkm | 5 | 50 | 3.05 | 3.79 | 189.5 | 0.004452%
11 |  |  |  | Adutora de recalque água bruta do poço para o reservatório (assentamento e fornecimento de tubulação e conexões). | [5 empty] | 71158.25 | 1.672%
11.1 | 97121 | Sinapi | Serviço | Assentamento de tubo de pvc pba para rede de água, dn 50 mm, junta elástica integrada, instalado em local com nível alto de interferências (não inclui fornecimento). | m | 300 | 3000 | 2.37 | 2.94 | 8820 | 0.2072%
11.2 | 7067 | Orse | Serviço | Fornecimento de ventosa simples com rosca diam 3/4". | un. | 1 | 10 | 739.25 | 918 | 9180 | 0.2156%
11.3 | 92694 | Sinapi | Serviço | Niple, em ferro galvanizado, conexão rosqueada, dn 20 (3/4"), instalado em ramais e sub-ramais de gás - fornecimento e instalação. | un. | 2 | 20 | 23.71 | 29.44 | 588.8 | 0.01383%
11.4 | 89353 | Sinapi | Serviço | Registro de gaveta bruto, latão, roscável, 3/4" - fornecimento e instalação. | un. | 1 | 10 | 38.33 | 47.6 | 476 | 0.01118%
11.5 | 94498 | Sinapi | Serviço | Registro de gaveta bruto, latão, roscável, 2" - fornecimento e instalação. | un. | 1 | 10 | 141.06 | 175.17 | 1751.7 | 0.04115%
11.6 | 36084 | Sinapi | Insumo | Tubo pvc pba jei, classe 12, dn 50 mm, para rede de agua (nbr 5647). | m | 318.5 | 3185 | 13.5 | 15.39 | 49017.15 | 1.151%
11.7 | 1831 | Sinapi | Insumo | Curva pvc pba, je, pb, 45 graus, dn 50 / de 60 mm, para rede de agua. | un. | 1 | 10 | 24.04 | 27.41 | 274.1 | 0.006439%
11.8 | 1845 | Sinapi | Insumo | Curva pvc pba, je, pb, 90 graus, dn 50 / de 60 mm, para rede de agua. | un. | 1 | 10 | 30.12 | 34.34 | 343.4 | 0.008067%
11.9 | 1414 | Sinapi | Insumo | Colar tomada pvc, com travas, saida com rosca, de 60 mm x 1/2" ou 60 mm x 3/4", para ligacao predial de agua. | un. | 1 | 10 | 8.16 | 9.3 | 93 | 0.002185%
11.10 | 7048 | Sinapi | Insumo | Te, pvc pba, bbb, 90 graus, dn 50 / de 60 mm, para rede de agua. | un. | 1 | 10 | 20.25 | 23.09 | 230.9 | 0.005424%
11.11 | 48 | Sinapi | Insumo | Adaptador pvc pba, bolsa/rosca, je, dn 50 / de 60 mm. | un. | 2 | 20 | 16.8 | 19.16 | 383.2 | 0.009002%
12 |  |  |  | Base dos reservatórios c/ caixa de brita (reservatório de água bruta saída para rede de abastecimento de água bruta e saída de limpeza). | [5 empty] | 239524.02 | 5.627%
12.1 | 89403 | Sinapi | Serviço | Tubo, pvc, soldável, de 32mm, instalado em ramal de distribuição de água - fornecimento e instalação. | m | 29.8 | 298 | 18.51 | 22.99 | 6851.02 | 0.1609%
12.2 | 89492 | Sinapi | Serviço | Joelho 90 graus, pvc, soldável, dn 32mm, instalado em prumada de água - fornecimento e instalação. | un. | 5 | 50 | 7.72 | 9.59 | 479.5 | 0.01126%
12.3 | 94704 | Sinapi | Serviço | Adaptador com flange e anel de vedação, pvc, soldável, dn 32 mm x 1", instalado em reservação predial de água - fornecimento e instalação. | un. | 2 | 20 | 25.23 | 31.33 | 626.6 | 0.01472%
12.4 | 94490 | Sinapi | Serviço | Registro de esfera, pvc, soldável, com volante, dn 32 mm - fornecimento e instalação. | un. | 2 | 20 | 31.68 | 39.34 | 786.8 | 0.01848%
12.5 | 95676 | Sinapi | Serviço | Caixa em concreto pré-moldado para abrigo de hidrômetro com dn 20 mm - fornecimento e instalação. | un. | 1 | 10 | 95.07 | 118.06 | 1180.6 | 0.02773%
12.6 | 95675 | Sinapi | Serviço | Hidrômetro dn 3/4", 5,0 m3/h - fornecimento e instalação. | un. | 1 | 10 | 141 | 175.09 | 1750.9 | 0.04113%
12.7 | 95637 | Sinapi | Serviço | Kit cavalete para medição de água - entrada principal, em aço galvanizado dn 32 mm (1 1/4") - fornecimento e instalação (exclusive hidrômetro). | un. | 1 | 10 | 535.05 | 664.43 | 6644.3 | 0.1561%
12.8 | 89620 | Sinapi | Serviço | Te, pvc, soldável, dn 32mm, instalado em prumada de água - fornecimento e instalação. | un. | 2 | 20 | 11.08 | 13.76 | 275.2 | 0.006465%
12.9 | 89449 | Sinapi | Serviço | Tubo, pvc, soldável, de 50mm, instalado em prumada de água - fornecimento e instalação. | m | 17.51 | 175.1 | 17.29 | 21.47 | 3759.4 | 0.08831%
12.10 | 89625 | Sinapi | Serviço | Te, pvc, soldável, dn 50mm, instalado em prumada de água - fornecimento e instalação. | un. | 2 | 20 | 20.97 | 26.04 | 520.8 | 0.01223%
12.11 | 89501 | Sinapi | Serviço | Joelho 90 graus, pvc, soldável, dn 50mm, instalado em prumada de água - fornecimento e instalação. | un. | 4 | 40 | 13.29 | 16.5 | 660 | 0.0155%
12.12 | 94706 | Sinapi | Serviço | Adaptador com flange e anel de vedação, pvc, soldável, dn 50 mm x 1 1/2", instalado em reservação predial de água - fornecimento e instalação. | un. | 3 | 30 | 33.63 | 41.76 | 1252.8 | 0.02943%
12.13 | 94492 | Sinapi | Serviço | Registro de esfera, pvc, soldável, com volante, dn 50 mm - fornecimento e instalação. | un. | 2 | 20 | 44.51 | 55.27 | 1105.4 | 0.02597%
12.14 | Composição - 008 | Próprio | Serviço | Fornecimento e execução de reservatório apoiado de 5 m³ sistema dessalinizador. | un. | 3 | 30 | 5733.61 | 7120 | 213600 | 5.018%
12.15 | 37457 | Sinapi | Insumo | Mangueira cristal para nivel, lisa, pvc transparente, 3/8" x1,5 mm. | m | 1 | 10 | 2.69 | 3.07 | 30.7 | 0.0007212%
13 |  |  |  | Reservatório do concentrado saída para tanque do concentrado. | [5 empty] | 12827 | 0.3013%
13.1 | 89449 | Sinapi | Serviço | Tubo, pvc, soldável, de 50mm, instalado em prumada de água - fornecimento e instalação. | m | 15 | 150 | 17.29 | 21.47 | 3220.5 | 0.07565%
13.2 | 95676 | Sinapi | Serviço | Caixa em concreto pré-moldado para abrigo de hidrômetro com dn 20 mm - fornecimento e instalação. | un. | 1 | 10 | 95.07 | 118.06 | 1180.6 | 0.02773%
13.3 | 95675 | Sinapi | Serviço | Hidrômetro dn 3/4", 5,0 m3/h - fornecimento e instalação. | un. | 1 | 10 | 141 | 175.09 | 1750.9 | 0.04113%
13.4 | 95637 | Sinapi | Serviço | Kit cavalete para medição de água - entrada principal, em aço galvanizado dn 32 mm (1 1/4") - fornecimento e instalação (exclusive hidrômetro). | un. | 1 | 10 | 535.05 | 664.43 | 6644.3 | 0.1561%
13.5 | 37457 | Sinapi | Insumo | Mangueira cristal para nivel, lisa, pvc transparente, 3/8" x1,5 mm. | m | 1 | 10 | 2.69 | 3.07 | 30.7 | 0.0007212%
14 |  |  |  | Entrada que vem do dessalinizador e ligações gerais. | [5 empty] | 5631.84 | 0.1323%
14.1 | 89403 | Sinapi | Serviço | Tubo, pvc, soldável, de 32mm, instalado em ramal de distribuição de água - fornecimento e instalação. | m | 17.6 | 176 | 18.51 | 22.99 | 4046.24 | 0.09505%
14.2 | 89492 | Sinapi | Serviço | Joelho 90 graus, pvc, soldável, dn 32mm, instalado em prumada de água - fornecimento e instalação. | un. | 10 | 100 | 7.72 | 9.59 | 959 | 0.02253%
14.3 | 94704 | Sinapi | Serviço | Adaptador com flange e anel de vedação, pvc, soldável, dn 32 mm x 1", instalado em reservação predial de água - fornecimento e instalação. | un. | 2 | 20 | 25.23 | 31.33 | 626.6 | 0.01472%
15 |  |  |  | Saída para limpeza e extravasor. | [5 empty] | 3646.2 | 0.08565%
15.1 | 89449 | Sinapi | Serviço | Tubo, pvc, soldável, de 50mm, instalado em prumada de água - fornecimento e instalação. | m | 7 | 70 | 17.29 | 21.47 | 1502.9 | 0.0353%
15.2 | 89625 | Sinapi | Serviço | Te, pvc, soldável, dn 50mm, instalado em prumada de água - fornecimento e instalação. | un. | 1 | 10 | 20.97 | 26.04 | 260.4 | 0.006117%
15.3 | 89501 | Sinapi | Serviço | Joelho 90 graus, pvc, soldável, dn 50mm, instalado em prumada de água - fornecimento e instalação. | un. | 3 | 30 | 13.29 | 16.5 | 495 | 0.01163%
15.4 | 94706 | Sinapi | Serviço | Adaptador com flange e anel de vedação, pvc, soldável, dn 50 mm x 1 1/2", instalado em reservação predial de água - fornecimento e instalação. | un. | 2 | 20 | 33.63 | 41.76 | 835.2 | 0.01962%
15.5 | 94492 | Sinapi | Serviço | Registro de esfera, pvc, soldável, com volante, dn 50 mm - fornecimento e instalação. | un. | 1 | 10 | 44.51 | 55.27 | 552.7 | 0.01298%
16 |  |  |  | Reservatório de água doce saída para rede de abastecimento. | [5 empty] | 16096.46 | 0.3781%
16.1 | 89403 | Sinapi | Serviço | Tubo, pvc, soldável, de 32mm, instalado em ramal de distribuição de água - fornecimento e instalação. | m | 19.44 | 194.4 | 18.51 | 22.99 | 4469.26 | 0.105%
16.2 | 89492 | Sinapi | Serviço | Joelho 90 graus, pvc, soldável, dn 32mm, instalado em prumada de água - fornecimento e instalação. | un. | 9 | 90 | 7.72 | 9.59 | 863.1 | 0.02028%
16.3 | 94704 | Sinapi | Serviço | Adaptador com flange e anel de vedação, pvc, soldável, dn 32 mm x 1", instalado em reservação predial de água - fornecimento e instalação. | un. | 2 | 20 | 25.23 | 31.33 | 626.6 | 0.01472%
16.4 | 94490 | Sinapi | Serviço | Registro de esfera, pvc, soldável, com volante, dn 32 mm - fornecimento e instalação. | un. | 1 | 10 | 31.68 | 39.34 | 393.4 | 0.009241%
16.5 | 95676 | Sinapi | Serviço | Caixa em concreto pré-moldado para abrigo de hidrômetro com dn 20 mm - fornecimento e instalação. | un. | 1 | 10 | 95.07 | 118.06 | 1180.6 | 0.02773%
16.6 | 89620 | Sinapi | Serviço | Te, pvc, soldável, dn 32mm, instalado em prumada de água - fornecimento e instalação. | un. | 1 | 10 | 11.08 | 13.76 | 137.6 | 0.003232%
16.7 | 95675 | Sinapi | Serviço | Hidrômetro dn 3/4", 5,0 m3/h - fornecimento e instalação. | un. | 1 | 10 | 141 | 175.09 | 1750.9 | 0.04113%
16.8 | 95637 | Sinapi | Serviço | Kit cavalete para medição de água - entrada principal, em aço galvanizado dn 32 mm (1 1/4") - fornecimento e instalação (exclusive hidrômetro). | un. | 1 | 10 | 535.05 | 664.43 | 6644.3 | 0.1561%
16.9 | 37457 | Sinapi | Insumo | Mangueira cristal para nivel, lisa, pvc transparente, 3/8" x1,5 mm. | m | 1 | 10 | 2.69 | 3.07 | 30.7 | 0.0007212%
17 |  |  |  | Entrada que vem do dessalinizador. | [5 empty] | 2651.05 | 0.06228%
17.1 | 89403 | Sinapi | Serviço | Tubo, pvc, soldável, de 32mm, instalado em ramal de distribuição de água - fornecimento e instalação. | m | 8.5 | 85 | 18.51 | 22.99 | 1954.15 | 0.0459%
17.2 | 89492 | Sinapi | Serviço | Joelho 90 graus, pvc, soldável, dn 32mm, instalado em prumada de água - fornecimento e instalação. | un. | 4 | 40 | 7.72 | 9.59 | 383.6 | 0.009011%
17.3 | 94704 | Sinapi | Serviço | Adaptador com flange e anel de vedação, pvc, soldável, dn 32 mm x 1", instalado em reservação predial de água - fornecimento e instalação. | un. | 1 | 10 | 25.23 | 31.33 | 313.3 | 0.00736%
18 |  |  |  | Saída para limpeza e extravasor. | [5 empty] | 7240.5 | 0.1701%
18.1 | 89449 | Sinapi | Serviço | Tubo, pvc, soldável, de 50mm, instalado em prumada de água - fornecimento e instalação. | m | 10 | 100 | 17.29 | 21.47 | 2147 | 0.05044%
18.2 | 89625 | Sinapi | Serviço | Te, pvc, soldável, dn 50mm, instalado em prumada de água - fornecimento e instalação. | un. | 1 | 10 | 20.97 | 26.04 | 260.4 | 0.006117%
18.3 | 89501 | Sinapi | Serviço | Joelho 90 graus, pvc, soldável, dn 50mm, instalado em prumada de água - fornecimento e instalação. | un. | 2 | 20 | 13.29 | 16.5 | 330 | 0.007752%
18.4 | 94706 | Sinapi | Serviço | Adaptador com flange e anel de vedação, pvc, soldável, dn 50 mm x 1 1/2", instalado em reservação predial de água - fornecimento e instalação. | un. | 2 | 20 | 33.63 | 41.76 | 835.2 | 0.01962%
18.5 | 94492 | Sinapi | Serviço | Registro de esfera, pvc, soldável, com volante, dn 50 mm - fornecimento e instalação. | un. | 1 | 10 | 44.51 | 55.27 | 552.7 | 0.01298%
18.6 | 102137 | Sinapi | Serviço | Chave de boia automática superior/inferior 15a/250v - fornecimento e instalação. | un. | 3 | 30 | 83.62 | 103.84 | 3115.2 | 0.07318%
19 |  |  |  | Abrigo do dessalinizador (serviços preliminares). | [5 empty] | 485.1 | 0.0114%
19.1 | 99062 | Sinapi | Serviço | Marcação de pontos em gabarito ou cavalete. | un. | 21 | 210 | 1.86 | 2.31 | 485.1 | 0.0114%
20 |  |  |  | Abrigo do dessalinizador (fundações). | [5 empty] | 90527.63 | 2.127%
20.1 | Composição - 009 | Próprio | Serviço | Concreto ciclópico fck=10mpa 30% pedra de mão inclusive lançamento. | m³ | 1.99 | 19.9 | 489.73 | 608.15 | 12102.19 | 0.2843%
20.2 | 92423 | Sinapi | Serviço | Montagem e desmontagem de fôrma de pilares retangulares e estruturas similares, pé-direito simples, em chapa de madeira compensada resinada, 6 utilizações. | m² | 4.3 | 43 | 94.21 | 116.99 | 5030.57 | 0.1182%
20.3 | 92800 | Sinapi | Serviço | Corte e dobra de aço ca-60, diâmetro de 5,0 mm. | kg | 17.39 | 173.9 | 11.36 | 14.11 | 2453.73 | 0.05764%
20.4 | 94964 | Sinapi | Serviço | Concreto fck = 20mpa, traço 1:2,7:3 (em massa seca de cimento/ areia média/ brita 1) - preparo mecânico com betoneira 400 l. | m³ | 0.73 | 7.3 | 446.51 | 554.48 | 4047.7 | 0.09508%
20.5 | 98547 | Sinapi | Serviço | Impermeabilização de superfície com manta asfáltica, duas camadas, inclusive aplicação de primer asfáltico, e=3mm e e=4mm. | m² | 9.24 | 92.4 | 233.96 | 290.53 | 26844.97 | 0.6306%
20.6 | 103670 | Sinapi | Serviço | Lançamento com uso de baldes, adensamento e acabamento de concreto em estruturas. | m³ | 0.73 | 7.3 | 273.14 | 339.19 | 2476.09 | 0.05817%
20.7 | 90105 | Sinapi | Serviço | Escavação mecanizada de vala com profundidade até 1,5 m (média montante e jusante/uma composição por trecho), retroescav. (0,26 m3), largura menor que 0,8 m, em solo de 1a categoria, locais com baixo nível de interferência. | m³ | 1.99 | 19.9 | 8.07 | 10.02 | 199.4 | 0.004684%
20.8 | 101166 | Sinapi | Serviço | Alvenaria de embasamento com bloco estrutural de cerâmica, de 14x19x29cm e argamassa de assentamento com preparo em betoneira. | m³ | 4.15 | 41.5 | 650.11 | 807.31 | 33503.37 | 0.787%
20.9 | 92801 | Sinapi | Serviço | Corte e dobra de aço ca-50, diâmetro de 6,3 mm. | kg | 16.27 | 162.7 | 11.7 | 14.53 | 2364.03 | 0.05553%
20.10 | 104733 | Sinapi | Serviço | Reaterro mecanizado de vala com retroescavadeira (capacidade da caçamba da retro: 0,26 m³/potência: 88 hp), largura até 0,8 m, profundidade até 1,5 m, com solo (sem substituição) de 1ª categoria, com placa vibratória. | m³ | 6.9 | 69 | 17.57 | 21.82 | 1505.58 | 0.03537%
21 |  |  |  | Abrigo do dessalinizador (estrutura). | [5 empty] | 48616.62 | 1.142%
21.1 | 92427 | Sinapi | Serviço | Montagem e desmontagem de fôrma de pilares retangulares e estruturas similares, pé-direito simples, em chapa de madeira compensada resinada, 8 utilizações. | m² | 2.72 | 27.2 | 84.86 | 105.38 | 2866.34 | 0.06733%
21.2 | 92467 | Sinapi | Serviço | Montagem e desmontagem de fôrma de viga, escoramento com garfo de madeira, pé-direito simples, em chapa de madeira plastificada, 10 utilizações. | m² | 14.46 | 144.6 | 112.69 | 139.94 | 20235.32 | 0.4753%
21.3 | 92800 | Sinapi | Serviço | Corte e dobra de aço ca-60, diâmetro de 5,0 mm. | kg | 59.98 | 599.8 | 11.36 | 14.11 | 8463.18 | 0.1988%
21.4 | 94964 | Sinapi | Serviço | Concreto fck = 20mpa, traço 1:2,7:3 (em massa seca de cimento/ areia média/ brita 1) - preparo mecânico com betoneira 400 l. | m³ | 0.83 | 8.3 | 446.51 | 554.48 | 4602.18 | 0.1081%
21.5 | 103670 | Sinapi | Serviço | Lançamento com uso de baldes, adensamento e acabamento de concreto em estruturas. | m³ | 0.83 | 8.3 | 273.14 | 339.19 | 2815.28 | 0.06613%
21.6 | 105023 | Sinapi | Serviço | Verga moldada in loco em concreto, espessura de *15* cm. | m | 6.4 | 64 | 59.23 | 73.55 | 4707.2 | 0.1106%
21.7 | 92801 | Sinapi | Serviço | Corte e dobra de aço ca-50, diâmetro de 6,3 mm. | kg | 33.91 | 339.1 | 11.7 | 14.53 | 4927.12 | 0.1157%
22 |  |  |  | Abrigo do dessalinizador (paredes e painéis). | [5 empty] | 61590.94 | 1.447%
22.1 | 103328 | Sinapi | Serviço | Alvenaria de vedação de blocos cerâmicos furados na horizontal de 9x19x19 cm (espessura 9 cm) e argamassa de assentamento com preparo em betoneira. | m² | 52.3 | 523 | 86.23 | 107.08 | 56002.84 | 1.316%
22.2 | 101161 | Sinapi | Serviço | Alvenaria de vedação com elemento vazado de concreto (cobogó) de 7x50x50cm e argamassa de assentamento com preparo em betoneira. | m² | 2.25 | 22.5 | 200 | 248.36 | 5588.1 | 0.1313%
23 |  |  |  | Abrigo do dessalinizador (cobertura). | [5 empty] | 69020.11 | 1.621%
23.1 | 101964 | Sinapi | Serviço | Laje pré-moldada unidirecional, biapoiada, para forro, enchimento em cerâmica, vigota convencional, altura total da laje (enchimento+capa) = (8+3). | m² | 25.01 | 250.1 | 185.15 | 229.92 | 57502.99 | 1.351%
23.2 | 94201 | Sinapi | Serviço | Telhamento com telha cerâmica capa-canal, tipo colonial, com até 2 águas, incluso transporte vertical. | m² | 25.8 | 258 | 35.95 | 44.64 | 11517.12 | 0.2705%
24 |  |  |  | Abrigo do dessalinizador (esquadrias). | [5 empty] | 26676.32 | 0.6267%
24.1 | 91338 | Sinapi | Serviço | Porta de alumínio de abrir com lambri, com guarnição, fixação com parafusos - fornecimento e instalação. | m² | 2.52 | 25.2 | 813.2 | 1009.83 | 25447.72 | 0.5978%
24.2 | 1863 | Orse | Serviço | Porta cadeado e cadeado 35 x 33 mm. | un. | 2 | 20 | 49.47 | 61.43 | 1228.6 | 0.02886%
25 |  |  |  | Abrigo do dessalinizador (instalações elétricas). | [5 empty] | 82426.2 | 1.936%
25.1 | 91914 | Sinapi | Serviço | Curva 90 graus para eletroduto, pvc, roscável, dn 25 mm (3/4"), para circuitos terminais, instalada em parede - fornecimento e instalação. | un. | 10 | 100 | 17.36 | 21.56 | 2156 | 0.05065%
25.2 | Composição - 010 | Próprio | Serviço | Ponto de iluminação residencial incluindo interruptor simples, caixa elétrica, eletroduto, cabo, rasgo, quebra e chumbamento (excluindo luminária e lâmpada). | un. | 5 | 50 | 172.67 | 214.42 | 10721 | 0.2518%
25.3 | Composição - 011 | Próprio | Serviço | Ponto de tomada residencial incluindo tomada 10a/250v, caixa elétrica, eletroduto, cabo, rasgo, quebra e chumbamento. | un. | 4 | 40 | 209.31 | 259.92 | 10396.8 | 0.2442%
25.4 | Composição - 012 | Próprio | Serviço | Ponto de utilização de equipamentos elétricos, residencial, incluindo suporte e placa, caixa elétrica, eletroduto, cabo, rasgo, quebra e chumbamento. | un. | 1 | 10 | 270.24 | 335.58 | 3355.8 | 0.07883%
25.5 | 93653 | Sinapi | Serviço | Disjuntor monopolar tipo din, corrente nominal de 10a - fornecimento e instalação. | un. | 5 | 50 | 14.22 | 17.66 | 883 | 0.02074%
25.6 | 93656 | Sinapi | Serviço | Disjuntor monopolar tipo din, corrente nominal de 25a - fornecimento e instalação. | un. | 1 | 10 | 16.15 | 20.06 | 200.6 | 0.004712%
25.7 | 93659 | Sinapi | Serviço | Disjuntor monopolar tipo din, corrente nominal de 50a - fornecimento e instalação. | un. | 1 | 10 | 28.75 | 35.7 | 357 | 0.008386%
25.8 | Comp. sede 03 | Próprio | Serviço | Quadro de distribuicao, sem barramento, em pvc, de embutir, para 12 disjuntores fornecimento e instalação. | un. | 1 | 10 | 116.92 | 145.19 | 1451.9 | 0.03411%
25.9 | 95727 | Sinapi | Serviço | Eletroduto rígido soldável, pvc, dn 25 mm (3/4), aparente - fornecimento e instalação. | m | 47.37 | 473.7 | 20.6 | 25.58 | 12117.25 | 0.2846%
25.10 | 91884 | Sinapi | Serviço | Luva para eletroduto, pvc, roscável, dn 25 mm (3/4"), para circuitos terminais, instalada em parede - fornecimento e instalação. | un. | 30 | 300 | 11.1 | 13.78 | 4134 | 0.09711%
25.11 | 91845 | Sinapi | Serviço | Eletroduto flexível corrugado reforçado, pvc, dn 25 mm (3/4"), para circuitos terminais, instalado em laje - fornecimento e instalação. | m | 20.32 | 203.2 | 8.42 | 10.46 | 2125.47 | 0.04993%
25.12 | 91924 | Sinapi | Serviço | Cabo de cobre flexível isolado, 1,5 mm², anti-chama 450/750 v, para circuitos terminais - fornecimento e instalação. | m | 70.64 | 706.4 | 3.13 | 3.89 | 2747.9 | 0.06455%
25.13 | 91926 | Sinapi | Serviço | Cabo de cobre flexível isolado, 2,5 mm², anti-chama 450/750 v, para circuitos terminais - fornecimento e instalação. | m | 123.74 | 1237.4 | 4.55 | 5.65 | 6991.31 | 0.1642%
25.14 | 91928 | Sinapi | Serviço | Cabo de cobre flexível isolado, 4 mm², anti-chama 450/750 v, para circuitos terminais - fornecimento e instalação. | m | 33.6 | 336 | 7.05 | 8.75 | 2940 | 0.06906%
25.15 | 97886 | Sinapi | Serviço | Caixa enterrada elétrica retangular, em alvenaria com tijolos cerâmicos maciços, fundo com brita, dimensões internas: 0,3x0,3x0,3 m. | un. | 5 | 50 | 159.27 | 197.78 | 9889 | 0.2323%
25.16 | 91854 | Sinapi | Serviço | Eletroduto flexível corrugado, pvc, dn 25 mm (3/4"), para circuitos terminais, instalado em parede - fornecimento e instalação. | m | 10.73 | 107.3 | 9.79 | 12.16 | 1304.77 | 0.03065%
25.17 | 8722 | Orse | Serviço | Hipoclorador / bomba dosadora analógica de soluções, vazão de 0,5 à 15 l/h e presão de 0 à 15 bar. | un. | 1 | 10 | 730.42 | 907.04 | 9070.4 | 0.2131%
25.18 | 39389 | Sinapi | Insumo | Luminaria led refletor retangular bivolt, luz branca, 10 w. | un. | 1 | 10 | 17.2 | 19.61 | 196.1 | 0.004607%
25.19 | 39467 | Sinapi | Insumo | Dispositivo dps classe ii, 1 polo, tensao maxima de 175 v, corrente maxima de *45* ka (tipo ac). | un. | 1 | 10 | 121.72 | 138.79 | 1387.9 | 0.0326%
26 |  |  |  | Abrigo do dessalinizador (paredes/teto). | [5 empty] | 62744.75 | 1.474%
26.1 | 87532 | Sinapi | Serviço | Emboço, em argamassa traço 1:2:8, preparo manual, aplicado manualmente em paredes internas de ambientes com área entre 5m² e 10m², e = 17,5mm, com taliscas. | m² | 52.55 | 525.5 | 35.85 | 44.52 | 23395.26 | 0.5496%
26.2 | 87273 | Sinapi | Serviço | Revestimento cerâmico para paredes internas com placas tipo esmaltada de dimensões 33x45 cm aplicadas na altura inteira das paredes. | m² | 28.88 | 288.8 | 68.73 | 85.35 | 24649.08 | 0.579%
26.3 | 87548 | Sinapi | Serviço | Massa única, em argamassa traço 1:2:8, preparo manual, aplicada manualmente em paredes internas de ambientes com área entre 5m² e 10m², e = 10mm, com taliscas. | m² | 24.56 | 245.6 | 26.3 | 32.66 | 8021.3 | 0.1884%
26.4 | 87879 | Sinapi | Serviço | Chapisco aplicado em alvenarias e estruturas de concreto internas, com colher de pedreiro. argamassa traço 1:3 com preparo em betoneira 400l. | m² | 52.55 | 525.5 | 4.02 | 4.99 | 2622.25 | 0.0616%
26.5 | 87894 | Sinapi | Serviço | Chapisco aplicado em alvenaria (sem presença de vãos) e estruturas de concreto de fachada, com colher de pedreiro. argamassa traço 1:3 com preparo em betoneira 400l. | m² | 52.55 | 525.5 | 6.22 | 7.72 | 4056.86 | 0.0953%
27 |  |  |  | Abrigo do dessalinizador (pisos). | [5 empty] | 34957.68 | 0.8212%
27.1 | 95241 | Sinapi | Serviço | Lastro de concreto magro, aplicado em pisos, lajes sobre solo ou radiers, espessura de 5 cm. | m² | 17.49 | 174.9 | 32.98 | 40.95 | 7162.16 | 0.1682%
27.2 | 87757 | Sinapi | Serviço | Contrapiso em argamassa traço 1:4 (cimento e areia), preparo manual, aplicado em áreas molhadas sobre impermeabilização, acabamento não reforçado, espessura 3cm. | m² | 17.49 | 174.9 | 51.01 | 63.34 | 11078.17 | 0.2602%
27.3 | 94990 | Sinapi | Serviço | Execução de passeio (calçada) ou piso de concreto com concreto moldado in loco, feito em obra, acabamento convencional, não armado. | m³ | 0.75 | 7.5 | 721.84 | 896.38 | 6722.85 | 0.1579%
27.4 | 87248 | Sinapi | Serviço | Revestimento cerâmico para piso com placas tipo esmaltada de dimensões 35x35 cm aplicada em ambientes de área maior que 10 m2. | m² | 15 | 150 | 53.66 | 66.63 | 9994.5 | 0.2348%
28 |  |  |  | Abrigo do dessalinizador (pintura). | [5 empty] | 31851.36 | 0.7482%
28.1 | 88485 | Sinapi | Serviço | Fundo selador acrílico, aplicação manual em parede, uma demão. | m² | 96.27 | 962.7 | 3.56 | 4.42 | 4255.13 | 0.09996%
28.2 | 88489 | Sinapi | Serviço | Pintura látex acrílica premium, aplicação manual em paredes, duas demãos. | m² | 96.27 | 962.7 | 12.42 | 15.42 | 14844.83 | 0.3487%
28.3 | 88484 | Sinapi | Serviço | Fundo selador acrílico, aplicação manual em teto, uma demão. | m² | 32.53 | 325.3 | 4.42 | 5.49 | 1785.9 | 0.04195%
28.4 | 100760 | Sinapi | Serviço | Pintura com tinta alquídica de acabamento (esmalte sintético brilhante) aplicada a rolo ou pincel sobre superfícies metálicas (exceto perfil) executado em obra (02 demãos). | m² | 5.04 | 50.4 | 47.16 | 58.56 | 2951.42 | 0.06933%
28.5 | 102491 | Sinapi | Serviço | Pintura de piso com tinta acrílica, aplicação manual, 2 demãos, incluso fundo preparador. | m² | 8.74 | 87.4 | 19.77 | 24.55 | 2145.67 | 0.0504%
28.6 | 88488 | Sinapi | Serviço | Pintura látex acrílica premium, aplicação manual em teto, duas demãos. | m² | 32.53 | 325.3 | 14.53 | 18.04 | 5868.41 | 0.1379%
29 |  |  |  | Chafariz de água doce (serviços preliminares). | [5 empty] | 161.7 | 0.003798%
29.1 | 99062 | Sinapi | Serviço | Marcação de pontos em gabarito ou cavalete. | un. | 7 | 70 | 1.86 | 2.31 | 161.7 | 0.003798%
30 |  |  |  | Chafariz de água doce (fundações). | [5 empty] | 20405.76 | 0.4794%
30.1 | Composição - 013 | Próprio | Serviço | Concreto ciclópico fck=10mpa 30% pedra de mão inclusive lançamento. | m³ | 0.83 | 8.3 | 489.73 | 608.15 | 5047.65 | 0.1186%
30.2 | 92467 | Sinapi | Serviço | Montagem e desmontagem de fôrma de viga, escoramento com garfo de madeira, pé-direito simples, em chapa de madeira plastificada, 10 utilizações. | m² | 1.8 | 18 | 112.69 | 139.94 | 2518.92 | 0.05917%
30.3 | 92800 | Sinapi | Serviço | Corte e dobra de aço ca-60, diâmetro de 5,0 mm. | kg | 4.74 | 47.4 | 11.36 | 14.11 | 668.81 | 0.01571%
30.4 | 94964 | Sinapi | Serviço | Concreto fck = 20mpa, traço 1:2,7:3 (em massa seca de cimento/ areia média/ brita 1) - preparo mecânico com betoneira 400 l. | m³ | 0.24 | 2.4 | 446.51 | 554.48 | 1330.75 | 0.03126%
30.5 | 98547 | Sinapi | Serviço | Impermeabilização de superfície com manta asfáltica, duas camadas, inclusive aplicação de primer asfáltico, e=3mm e e=4mm. | m² | 3.04 | 30.4 | 233.96 | 290.53 | 8832.11 | 0.2075%
30.6 | 103670 | Sinapi | Serviço | Lançamento com uso de baldes, adensamento e acabamento de concreto em estruturas. | m³ | 0.24 | 2.4 | 273.14 | 339.19 | 814.06 | 0.01912%
30.7 | 90105 | Sinapi | Serviço | Escavação mecanizada de vala com profundidade até 1,5 m (média montante e jusante/uma composição por trecho), retroescav. (0,26 m3), largura menor que 0,8 m, em solo de 1a categoria, locais com baixo nível de interferência. | m³ | 0.83 | 8.3 | 8.07 | 10.02 | 83.17 | 0.001954%
30.8 | 104733 | Sinapi | Serviço | Reaterro mecanizado de vala com retroescavadeira (capacidade da caçamba da retro: 0,26 m³/potência: 88 hp), largura até 0,8 m, profundidade até 1,5 m, com solo (sem substituição) de 1ª categoria, com placa vibratória. | m³ | 0.78 | 7.8 | 17.57 | 21.82 | 170.2 | 0.003998%
30.9 | 92801 | Sinapi | Serviço | Corte e dobra de aço ca-50, diâmetro de 6,3 mm. | kg | 6.47 | 64.7 | 11.7 | 14.53 | 940.09 | 0.02208%
31 |  |  |  | Chafariz de água doce (estrutura). | [5 empty] | 24746.57 | 0.5813%
31.1 | 92427 | Sinapi | Serviço | Montagem e desmontagem de fôrma de pilares retangulares e estruturas similares, pé-direito simples, em chapa de madeira compensada resinada, 8 utilizações. | m² | 6.96 | 69.6 | 84.86 | 105.38 | 7334.45 | 0.1723%
31.2 | 92467 | Sinapi | Serviço | Montagem e desmontagem de fôrma de viga, escoramento com garfo de madeira, pé-direito simples, em chapa de madeira plastificada, 10 utilizações. | m² | 4.86 | 48.6 | 112.69 | 139.94 | 6801.08 | 0.1598%
31.3 | 92800 | Sinapi | Serviço | Corte e dobra de aço ca-60, diâmetro de 5,0 mm. | kg | 15.2 | 152 | 11.36 | 14.11 | 2144.72 | 0.05038%
31.4 | 92802 | Sinapi | Serviço | Corte e dobra de aço ca-50, diâmetro de 8,0 mm. | kg | 27.81 | 278.1 | 11.76 | 14.6 | 4060.26 | 0.09538%
31.5 | 92803 | Sinapi | Serviço | Corte e dobra de aço ca-50, diâmetro de 10,0 mm. | kg | 2.84 | 28.4 | 10.9 | 13.54 | 384.54 | 0.009033%
31.6 | 94964 | Sinapi | Serviço | Concreto fck = 20mpa, traço 1:2,7:3 (em massa seca de cimento/ areia média/ brita 1) - preparo mecânico com betoneira 400 l. | m³ | 0.45 | 4.5 | 446.51 | 554.48 | 2495.16 | 0.05861%
31.7 | 103670 | Sinapi | Serviço | Lançamento com uso de baldes, adensamento e acabamento de concreto em estruturas. | m³ | 0.45 | 4.5 | 273.14 | 339.19 | 1526.36 | 0.03586%
32 |  |  |  | Chafariz de água doce (paredes e painéis). | [5 empty] | 18963.87 | 0.4455%
32.1 | 103328 | Sinapi | Serviço | Alvenaria de vedação de blocos cerâmicos furados na horizontal de 9x19x19 cm (espessura 9 cm) e argamassa de assentamento com preparo em betoneira. | m² | 17.71 | 177.1 | 86.23 | 107.08 | 18963.87 | 0.4455%
33 |  |  |  | Chafariz de água doce (cobertura). | [5 empty] | 15320.45 | 0.3599%
33.1 | 101964 | Sinapi | Serviço | Laje pré-moldada unidirecional, biapoiada, para forro, enchimento em cerâmica, vigota convencional, altura total da laje (enchimento+capa) = (8+3). | m² | 5.58 | 55.8 | 185.15 | 229.92 | 12829.54 | 0.3014%
33.2 | 94201 | Sinapi | Serviço | Telhamento com telha cerâmica capa-canal, tipo colonial, com até 2 águas, incluso transporte vertical. | m² | 5.58 | 55.8 | 35.95 | 44.64 | 2490.91 | 0.05851%
34 |  |  |  | Chafariz de água doce (esquadrias). | [5 empty] | 34544.59 | 0.8115%
34.1 | 91338 | Sinapi | Serviço | Porta de alumínio de abrir com lambri, com guarnição, fixação com parafusos - fornecimento e instalação. | m² | 3.36 | 33.6 | 813.2 | 1009.83 | 33930.29 | 0.7971%
34.2 | 1863 | Orse | Serviço | Porta cadeado e cadeado 35 x 33 mm. | un. | 1 | 10 | 49.47 | 61.43 | 614.3 | 0.01443%
35 |  |  |  | Chafariz de água doce (instalações elétricas). | [5 empty] | 7246.06 | 0.1702%
35.1 | 95727 | Sinapi | Serviço | Eletroduto rígido soldável, pvc, dn 25 mm (3/4"), aparente - fornecimento e instalação. | m | 4.2 | 42 | 20.6 | 25.58 | 1074.36 | 0.02524%
35.2 | Composição - 014 | Próprio | Serviço | Ponto de iluminação residencial incluindo interruptor simples, caixa elétrica, eletroduto, cabo, rasgo, quebra e chumbamento (excluindo luminária e lâmpada). | un. | 1 | 10 | 172.67 | 214.42 | 2144.2 | 0.05037%
35.3 | Composição - 015 | Próprio | Serviço | Ponto de utilização de equipamentos elétricos, residencial, incluindo suporte e placa, caixa elétrica, eletroduto, cabo, rasgo, quebra e chumbamento. | un. | 1 | 10 | 270.24 | 335.58 | 3355.8 | 0.07883%
35.4 | 91914 | Sinapi | Serviço | Curva 90 graus para eletroduto, pvc, roscável, dn 25 mm (3/4"), para circuitos terminais, instalada em parede - fornecimento e instalação. | un. | 1 | 10 | 17.36 | 21.56 | 215.6 | 0.005065%
35.5 | 91902 | Sinapi | Serviço | Curva 90 graus para eletroduto, pvc, roscável, dn 25 mm (3/4"), para circuitos terminais, instalada em laje - fornecimento e instalação. | un. | 2 | 20 | 10.47 | 13 | 260 | 0.006108%
35.6 | 39389 | Sinapi | Insumo | Luminaria led refletor retangular bivolt, luz branca, 10 w. | un. | 1 | 10 | 17.2 | 19.61 | 196.1 | 0.004607%
36 |  |  |  | Instalações hidráulicas (interna). | [5 empty] | 1863.6 | 0.04378%
36.1 | 89357 | Sinapi | Serviço | Tubo, pvc, soldável, de 32mm, instalado em ramal ou sub-ramal de água - fornecimento e instalação. | m | 4 | 40 | 31.74 | 39.41 | 1576.4 | 0.03703%
36.2 | 89413 | Sinapi | Serviço | Joelho 90 graus, pvc, soldável, dn 32mm, instalado em ramal de distribuição de água - fornecimento e instalação. | un. | 2 | 20 | 11.56 | 14.36 | 287.2 | 0.006747%
37 |  |  |  | Chafariz de água doce (paredes/teto). | [5 empty] | 31380.51 | 0.7372%
37.1 | 87878 | Sinapi | Serviço | Chapisco aplicado em alvenarias e estruturas de concreto internas, com colher de pedreiro. argamassa traço 1:3 com preparo manual. | m² | 16.1 | 161 | 4.54 | 5.64 | 908.04 | 0.02133%
37.2 | 87893 | Sinapi | Serviço | Chapisco aplicado em alvenaria (sem presença de vãos) e estruturas de concreto de fachada, com colher de pedreiro. argamassa traço 1:3 com preparo manual. | m² | 16.1 | 161 | 6.74 | 8.37 | 1347.57 | 0.03166%
37.3 | 87532 | Sinapi | Serviço | Emboço, em argamassa traço 1:2:8, preparo manual, aplicado manualmente em paredes internas de ambientes com área entre 5m² e 10m², e = 17,5mm, com taliscas. | m² | 16.1 | 161 | 35.85 | 44.52 | 7167.72 | 0.1684%
37.4 | 87273 | Sinapi | Serviço | Revestimento cerâmico para paredes internas com placas tipo esmaltada de dimensões 33x45 cm aplicadas na altura inteira das paredes. | m² | 16.1 | 161 | 68.73 | 85.35 | 13741.35 | 0.3228%
37.5 | 87794 | Sinapi | Serviço | Emboço ou massa única em argamassa traço 1:2:8, preparo manual, aplicada manualmente em panos cegos de fachada (sem presença de vãos), espessura de 25 mm. | m² | 16.1 | 161 | 41.09 | 51.03 | 8215.83 | 0.193%
38 |  |  |  | Chafariz de água doce (pisos). | [5 empty] | 4833.78 | 0.1136%
38.1 | 95241 | Sinapi | Serviço | Lastro de concreto magro, aplicado em pisos, lajes sobre solo ou radiers, espessura de 5 cm. | m² | 1.4 | 14 | 32.98 | 40.95 | 573.3 | 0.01347%
38.2 | 87757 | Sinapi | Serviço | Contrapiso em argamassa traço 1:4 (cimento e areia), preparo manual, aplicado em áreas molhadas sobre impermeabilização, acabamento não reforçado, espessura 3cm. | m² | 1.4 | 14 | 51.01 | 63.34 | 886.76 | 0.02083%
38.3 | 87248 | Sinapi | Serviço | Revestimento cerâmico para piso com placas tipo esmaltada de dimensões 35x35 cm aplicada em ambientes de área maior que 10 m2. | m² | 1.4 | 14 | 53.66 | 66.63 | 932.82 | 0.02191%
38.4 | 94990 | Sinapi | Serviço | Execução de passeio (calçada) ou piso de concreto com concreto moldado in loco, feito em obra, acabamento convencional, não armado. | m³ | 0.22 | 2.2 | 721.84 | 896.38 | 1972.04 | 0.04633%
38.5 | 100322 | Sinapi | Serviço | Lastro com material granular (pedra britada n.3), aplicado em pisos ou lajes sobre solo, espessura de *10 cm*. | m³ | 0.26 | 2.6 | 145.22 | 180.33 | 468.86 | 0.01101%
39 |  |  |  | Chafariz de água doce (pintura). | [5 empty] | 7588.65 | 0.1783%
39.1 | 88485 | Sinapi | Serviço | Fundo selador acrílico, aplicação manual em parede, uma demão. | m² | 16.1 | 161 | 3.56 | 4.42 | 711.62 | 0.01672%
39.2 | 88489 | Sinapi | Serviço | Pintura látex acrílica premium, aplicação manual em paredes, duas demãos. | m² | 16.1 | 161 | 12.42 | 15.42 | 2482.62 | 0.05832%
39.3 | 88484 | Sinapi | Serviço | Fundo selador acrílico, aplicação manual em teto, uma demão. | m² | 8.06 | 80.6 | 4.42 | 5.49 | 442.49 | 0.01039%
39.4 | 100760 | Sinapi | Serviço | Pintura com tinta alquídica de acabamento (esmalte sintético brilhante) aplicada a rolo ou pincel sobre superfícies metálicas (exceto perfil) executado em obra (02 demãos). | m² | 3.36 | 33.6 | 47.16 | 58.56 | 1967.62 | 0.04622%
39.5 | 102491 | Sinapi | Serviço | Pintura de piso com tinta acrílica, aplicação manual, 2 demãos, incluso fundo preparador. | m² | 2.16 | 21.6 | 19.77 | 24.55 | 530.28 | 0.01246%
39.6 | 88488 | Sinapi | Serviço | Pintura látex acrílica premium, aplicação manual em teto, duas demãos. | m² | 8.06 | 80.6 | 14.53 | 18.04 | 1454.02 | 0.03416%
40 |  |  |  | Chafariz eletrônico. | [5 empty] | 76991.6 | 1.809%
40.1 | Composição - 016 | Próprio | Serviço | Fornecimento e montagem de chafariz eletrônico. | un. | 1 | 10 | 6200 | 7699.16 | 76991.6 | 1.809%
41 |  |  |  | Chafariz de água bruta (serviços preliminares). | [5 empty] | 92.4 | 0.002171%
41.1 | 99062 | Sinapi | Serviço | Marcação de pontos em gabarito ou cavalete. | un. | 4 | 40 | 1.86 | 2.31 | 92.4 | 0.002171%
42 |  |  |  | Chafariz de água bruta (fundações). | [5 empty] | 1384.73 | 0.03253%
42.1 | Composição - 017 | Próprio | Serviço | Concreto ciclópico fck=10mpa 30% pedra de mão inclusive lançamento. | m³ | 0.22 | 2.2 | 489.73 | 608.15 | 1337.93 | 0.03143%
42.2 | 93381 | Sinapi | Serviço | Reaterro mecanizado de vala com retroescavadeira (capacidade da caçamba da retro: 0,26 m³/potência: 88 hp), largura 0,8 a 1,5 m, profundidade 1,5 a 3,0 m, com solo (sem substituição) de 1ª categoria e compactador de solos de percussão. | m³ | 0.07 | 0.7 | 10.92 | 13.56 | 9.49 | 0.0002229%
42.3 | 90105 | Sinapi | Serviço | Escavação mecanizada de vala com profundidade até 1,5 m (média montante e jusante/uma composição por trecho), retroescav. (0,26 m3), largura menor que 0,8 m, em solo de 1a categoria, locais com baixo nível de interferência. | m³ | 0.22 | 2.2 | 8.07 | 10.02 | 22.04 | 0.0005177%
42.4 | 104733 | Sinapi | Serviço | Reaterro mecanizado de vala com retroescavadeira (capacidade da caçamba da retro: 0,26 m³/potência: 88 hp), largura até 0,8 m, profundidade até 1,5 m, com solo (sem substituição) de 1ª categoria, com placa vibratória. | m³ | 0.07 | 0.7 | 17.57 | 21.82 | 15.27 | 0.0003587%
43 |  |  |  | Chafariz de água bruta (estrutura/paredes e painéis). | [5 empty] | 1413.46 | 0.0332%
43.1 | 103328 | Sinapi | Serviço | Alvenaria de vedação de blocos cerâmicos furados na horizontal de 9x19x19 cm (espessura 9 cm) e argamassa de assentamento com preparo em betoneira. | m² | 1.32 | 13.2 | 86.23 | 107.08 | 1413.46 | 0.0332%
44 |  |  |  | Chafariz de água bruta (instalações hidráulicas (até a rede)). | [5 empty] | 3830.2 | 0.08998%
44.1 | 89357 | Sinapi | Serviço | Tubo, pvc, soldável, de 32mm, instalado em ramal ou sub-ramal de água - fornecimento e instalação. | m | 4 | 40 | 31.74 | 39.41 | 1576.4 | 0.03703%
44.2 | 89413 | Sinapi | Serviço | Joelho 90 graus, pvc, soldável, dn 32mm, instalado em ramal de distribuição de água - fornecimento e instalação. | un. | 2 | 20 | 11.56 | 14.36 | 287.2 | 0.006747%
44.3 | 89443 | Sinapi | Serviço | Te, pvc, soldável, dn 32mm, instalado em ramal de distribuição de água - fornecimento e instalação. | un. | 1 | 10 | 16.15 | 20.06 | 200.6 | 0.004712%
44.4 | 89412 | Sinapi | Serviço | Joelho 90 graus, pvc, soldável, dn 25mm, x 3/4 instalado em ramal de distribuição de água - fornecimento e instalação. | un. | 2 | 20 | 9.38 | 11.65 | 233 | 0.005473%
44.5 | 89380 | Sinapi | Serviço | Luva de redução, pvc, soldável, dn 32mm x 25mm, instalado em ramal ou sub-ramal de água - fornecimento e instalação. | un. | 2 | 20 | 9.53 | 11.83 | 236.6 | 0.005558%
44.6 | 86913 | Sinapi | Serviço | Torneira cromada 1/2" ou 3/4" para tanque, padrão popular - fornecimento e instalação. | un. | 2 | 20 | 52.2 | 64.82 | 1296.4 | 0.03045%
45 |  |  |  | Chafariz de água bruta (revestimentos - paredes). | [5 empty] | 2498.36 | 0.05869%
45.1 | 87893 | Sinapi | Serviço | Chapisco aplicado em alvenaria (sem presença de vãos) e estruturas de concreto de fachada, com colher de pedreiro. argamassa traço 1:3 com preparo manual. | m² | 1.32 | 13.2 | 6.74 | 8.37 | 110.48 | 0.002595%
45.2 | 87532 | Sinapi | Serviço | Emboço, em argamassa traço 1:2:8, preparo manual, aplicado manualmente em paredes internas de ambientes com área entre 5m² e 10m², e = 17,5mm, com taliscas. | m² | 1.32 | 13.2 | 35.85 | 44.52 | 587.66 | 0.0138%
45.3 | 87273 | Sinapi | Serviço | Revestimento cerâmico para paredes internas com placas tipo esmaltada de dimensões 33x45 cm aplicadas na altura inteira das paredes. | m² | 1.32 | 13.2 | 68.73 | 85.35 | 1126.62 | 0.02647%
45.4 | 87794 | Sinapi | Serviço | Emboço ou massa única em argamassa traço 1:2:8, preparo manual, aplicada manualmente em panos cegos de fachada (sem presença de vãos), espessura de 25 mm. | m² | 1.32 | 13.2 | 41.09 | 51.03 | 673.6 | 0.01582%
46 |  |  |  | Chafariz de água bruta (pisos). | [5 empty] | 591.7 | 0.0139%
46.1 | 95241 | Sinapi | Serviço | Lastro de concreto magro, aplicado em pisos, lajes sobre solo ou radiers, espessura de 5 cm. | m² | 0.55 | 5.5 | 32.98 | 40.95 | 225.23 | 0.005291%
46.2 | 87248 | Sinapi | Serviço | Revestimento cerâmico para piso com placas tipo esmaltada de dimensões 35x35 cm aplicada em ambientes de área maior que 10 m2. | m² | 0.55 | 5.5 | 53.66 | 66.63 | 366.47 | 0.008609%
47 |  |  |  | Chafariz de água bruta (pintura). | [5 empty] | 222.2 | 0.00522%
47.1 | 88485 | Sinapi | Serviço | Fundo selador acrílico, aplicação manual em parede, uma demão. | m² | 1.12 | 11.2 | 3.56 | 4.42 | 49.5 | 0.001163%
47.2 | 88489 | Sinapi | Serviço | Pintura látex acrílica premium, aplicação manual em paredes, duas demãos. | m² | 1.12 | 11.2 | 12.42 | 15.42 | 172.7 | 0.004057%
48 |  |  |  | Bebedouro de animais (água bruta). | [5 empty] | 20428.1 | 0.4799%
48.1 | Composição - 018 | Próprio | Serviço | Serviço de execução do bebedouro em concreto armado, incluso materiais. | un. | 1 | 10 | 1645.04 | 2042.81 | 20428.1 | 0.4799%
49 |  |  |  | Tanque do concentrado (serviços preliminares). | [5 empty] | 1940.4 | 0.04558%
49.1 | 99062 | Sinapi | Serviço | Marcação de pontos em gabarito ou cavalete. | un. | 84 | 840 | 1.86 | 2.31 | 1940.4 | 0.04558%
50 |  |  |  | Tanque do concentrado (escavações). | [5 empty] | 62405.72 | 1.466%
50.1 | 90107 | Sinapi | Serviço | Escavação mecanizada de vala com profundidade maior que 1,5 m até 3,0 m (média montante e jusante/uma composição por trecho), retroescav. (0,26 m3), largura menor que 0,8 m, em solo de 1a categoria, locais com baixo nível de interferência. | m³ | 280.55 | 2805.5 | 7.25 | 9 | 25249.5 | 0.5931%
50.2 | 100942 | Sinapi | Serviço | Transporte com caminhão basculante de 10 m³, em via interna a obra (unidade: txkm). | txkm | 618.24 | 6182.4 | 4.84 | 6.01 | 37156.22 | 0.8728%
51 |  |  |  | Tanque do concentrado (aterro (taludes)). | [5 empty] | 38338.92 | 0.9006%
51.1 | 96385 | Sinapi | Serviço | Execução e compactação de corpo de aterro de aterro (95% de energia do proctor normal) com solo predominantemente argiloso espessura 15 cm - exclusive material, escavação, carga e transporte. | m³ | 247.3 | 2473 | 11.59 | 14.39 | 35586.47 | 0.836%
51.2 | 100574 | Sinapi | Serviço | Espalhamento de material com trator de esteiras. | m³ | 173.11 | 1731.1 | 1.28 | 1.59 | 2752.45 | 0.06466%
52 |  |  |  | Tanque do concentrado (instalações hidráulicas). | [5 empty] | 9072.8 | 0.2131%
52.1 | 89449 | Sinapi | Serviço | Tubo, pvc, soldável, de 50mm, instalado em prumada de água - fornecimento e instalação. | m | 36 | 360 | 17.29 | 21.47 | 7729.2 | 0.1816%
52.2 | 94492 | Sinapi | Serviço | Registro de esfera, pvc, soldável, com volante, dn 50 mm - fornecimento e instalação. | un. | 2 | 20 | 44.51 | 55.27 | 1105.4 | 0.02597%
52.3 | 89596 | Sinapi | Serviço | Adaptador curto com bolsa e rosca para registro, pvc, soldável, dn 50mm x 1.1/2 , instalado em prumada de água - fornecimento e instalação. | un. | 2 | 20 | 9.59 | 11.91 | 238.2 | 0.005596%
53 |  |  |  | Tanque do concentrado (impermeabilização). | [5 empty] | 410364.6 | 9.64%
53.1 | Composição - 019 | Próprio | Serviço | Fornecimento e instalação de reservatório confeccionado com geomembrana fabricada com laminado flexível de pvc, obtido por processo de calandragem, de 0,80mm de espessura, na cor preta, com formulação atóxica e isenta de metais pesados, com aditivos anti-u.v. e anti-oxidante tamanho do reservatório confeccionado: 12 m x 15 m x 2,00 m (l x c x a) com aba para, ancoragem de 0,90 m em todo o perímetro (meio tanque = 262 m3). | und | 1 | 10 | 33045.95 | 41036.46 | 410364.6 | 9.64%
54 |  |  |  | Dessalinizador. | [5 empty] | 847918.4 | 19.92%
54.1 | Composição - 020 | Próprio | Serviço | Fornecimento e instalação de dessalinizador com capacidade de produção de 400 l/h. | un. | 1 | 10 | 68281.4 | 84791.84 | 847918.4 | 19.92%
55 |  |  |  | Serviços complementares. | [5 empty] | 630340 | 14.81%
55.1 | Composição - 021 | Próprio | Serviço | Serviço técnico de capacitação dos operadores dos dessalinizadores. | un. | 1 | 10 | 4171.86 | 5180.62 | 51806.2 | 1.217%
55.2 | Composição - 022 | Próprio | Serviço | Manutenção e monitoramento dos dessalinizadores (no período de 12 meses - 01 visita a cada 2 meses). | un. | 6 | 60 | 5279.97 | 6556.67 | 393400.2 | 9.241%
55.3 | Composição - 023 | Próprio | Serviço | Serviço de coleta e análise físico-química e bacteriológica. | un. | 24 | 240 | 621.19 | 771.39 | 185133.6 | 4.349%

## Orçamento Analítico - AL - P
CONTRATAÇÃO DE EMPRESA PARA EXECUÇÃO DE SERVIÇOS DE IMPLANTAÇÃO, FORNECIMENTO E INSTALAÇÃO DE SISTEMAS DE DESSALINIZADORES POR OSMOSE REVERSA, INCLUSIVE A PRÉ-OPERAÇÃO, MANUTENÇÃO DO SISTEMA E A CAPACITAÇÃO DOS OPERADORES, EM COMUNIDADES DE MUNICÍPIOS LOCALIZADOS NA ÁREA DE ATUAÇÃO DA CODEVASF NO ESTADO DO ALAGOAS
PLANILHA ANALÍTICA - DESSALINIZADOR - ALAGOAS
1 |  |  | Administração local. |  |  |  |  | 17753.14
1.1 | Código | Banco | Descrição. | Tipo | und | Quant. | Valor Unit | Total
Composição | Composição - 001 | Próprio | Administração local da obra. | Astu - assentamento de tubos e pecas | un. | 1,000 | 14447.98 | 14447.98
Composição Auxiliar | 90777 | Sinapi | Engenheiro civil de obra junior com encargos complementares. | Sedi - serviços diversos | h | 80,000 | 125.04 | 10003.2
Composição Auxiliar | 90776 | Sinapi | Encarregado geral com encargos complementares. | Sedi - serviços diversos | h | 120,000 | 26.2 | 3144
Insumo | 00010776 | Sinapi | Locacao de container 2,30 x 6,00 m, alt. 2,50 m, para escritorio, sem divisorias internas e sem sanitario (nao inclui mobilizacao/desmobilizacao). | Equipamento | mes | 2,000 | 650.39 | 1300.78
2 |  |  | Serviços preliminares. |  |  |  |  | 10083.83
2.1 | Código | Banco | Descrição. | Tipo | und | Quant. | Valor Unit | Total
Composição | 103689 | Sinapi | Fornecimento e instalação de placa de obra com chapa galvanizada e estrutura de madeira. | Pavi - pavimentação | m² | 1,000 | 463.06 | 463.06
Composição Auxiliar | 102234 | Sinapi | Pintura imunizante para madeira, 2 demãos. | Pint - pinturas | m² | 0,500 | 23.69 | 11.84
Composição Auxiliar | 88262 | Sinapi | Carpinteiro de formas com encargos complementares. | Sedi - serviços diversos | h | 0,370 | 24.5 | 9.13
Composição Auxiliar | 88316 | Sinapi | Servente com encargos complementares. | Sedi - serviços diversos | h | 1,120 | 20.28 | 22.68
Insumo | 00004509 | Sinapi | Sarrafo *2,5 x 10* cm em pinus, mista ou equivalente da regiao - bruta. | Material | m | 3,210 | 5.8 | 18.6
Insumo | 00004813 | Sinapi | Placa de obra (para construcao civil) em chapa galvanizada *n. 22*, adesivada, de *2,4 x 1,2* m (sem postes para fixacao). | Material | m² | 1,000 | 400 | 400
Insumo | 00005065 | Sinapi | Prego de aco polido com cabeca 10 x 10 (7/8 x 17). | Material | kg | 0,010 | 44.5 | 0.5
Insumo | 00005069 | Sinapi | Prego de aco polido com cabeca 17 x 27 (2 1/2 x 11). | Material | kg | 0,010 | 23.85 | 0.31
2.2 | Código | Banco | Descrição. | Tipo | und | Quant. | Valor Unit | Total
Composição | 9936 | Orse | Limpeza mecanizada do terreno c/ retroescavadeira (vegetação rasteira) sem carga e descarga. | Serviços iniciais de obras civis | m² | 1,000 | 0.27 | 0.27
Composição Auxiliar | 10549 | Orse | Encargos complementares - servente. | Provisórios | h | 0,000 | 3.8 | 0.01
Insumo | 2482 | Orse | Retroescavadeira pneus (massey ferguson mf - 86 hf ou equivalente). | Equipamento | h | 0,000 | 76.57 | 0.22
Insumo | 00006111/sinapi | Orse | Servente de obras (horista). | Mão de obra | h | 0,000 | 13.65 | 0.04
2.3 | Código | Banco | Descrição. | Tipo | und | Quant. | Valor Unit | Total
Composição | 016580 | Sbc | A r t tabela b obra ou servico de rotina 6.000,01 ate 7.500. | Despesas legais | un. | 1,000 | 298.44 | 298.44
Insumo | 007474 | Sbc | A r t tabela a do crea acima de 15000,01. | Material | un. | 1,000 | 298.44 | 298.44
2.4 | Código | Banco | Descrição. | Tipo | und | Quant. | Valor Unit | Total
Composição | Composição - 002 | Próprio | Serviço de coleta (incluso transporte) e análise físico-química e bacteriológica. | Sedi - serviços diversos | un. | 1,000 | 1885.03 | 1885.03
Composição Auxiliar | 6312 | Orse | Análise físico-química da água. | Conversão infoworca | un. | 1,000 | 565.21 | 565.21
Composição Auxiliar | 6313 | Orse | Análise bacteriológica da água. | Conversão infoworca | un. | 1,000 | 55.98 | 55.98
Composição Auxiliar | 92145 | Sinapi | Caminhonete cabine simples com motor 1.6 flex, câmbio manual, potência 101/104 cv, 2 portas - chp diurno. | Chor - custos horários de máquinas e equipamentos | chp | 12,000 | 76.34 | 916.08
Composição Auxiliar | 92146 | Sinapi | Caminhonete cabine simples com motor 1.6 flex, câmbio manual, potência 101/104 cv, 2 portas - chi diurno. | Chor - custos horários de máquinas e equipamentos | chi | 12,000 | 28.98 | 347.76
2.5 | Código | Banco | Descrição. | Tipo | und | Quant. | Valor Unit | Total
Insumo | 00010848 | Sinapi | Placa de inauguracao metalica, *40* cm x *60* cm. | Material | un. | 1,000 | 1206.01 | 1206.01
3 |  |  | Implantação de cercas (fundação). |  |  |  |  | 19452.61
3.1 | Código | Banco | Descrição. | Tipo | und | Quant. | Valor Unit | Total
Composição | 99062 | Sinapi | Marcação de pontos em gabarito ou cavalete. | Sert - serviços técnicos | un. | 1,000 | 1.86 | 1.86
Composição Auxiliar | 88239 | Sinapi | Ajudante de carpinteiro com encargos complementares. | Sedi - serviços diversos | h | 0,040 | 21.17 | 0.83
Composição Auxiliar | 88262 | Sinapi | Carpinteiro de formas com encargos complementares. | Sedi - serviços diversos | h | 0,040 | 24.5 | 0.96
Insumo | 00005068 | Sinapi | Prego de aco polido com cabeca 17 x 21 (2 x 11). | Material | kg | 0,000 | 23.4 | 0.07
3.2 | Código | Banco | Descrição. | Tipo | und | Quant. | Valor Unit | Total
Composição | Composição - 003 | Próprio | Concreto ciclópico fck=10mpa 30% pedra de mão inclusive lançamento. | Astu - assentamento de tubos e pecas | m³ | 1,000 | 489.73 | 489.73
Composição Auxiliar | 88262 | Sinapi | Carpinteiro de formas com encargos complementares. | Sedi - serviços diversos | h | 0,470 | 24.5 | 11.49
Composição Auxiliar | 88309 | Sinapi | Pedreiro com encargos complementares. | Sedi - serviços diversos | h | 0,470 | 24.84 | 11.64
Composição Auxiliar | 88316 | Sinapi | Servente com encargos complementares. | Sedi - serviços diversos | h | 8,420 | 20.28 | 170.77
Composição Auxiliar | 90586 | Sinapi | Vibrador de imersão, diâmetro de ponteira 45mm, motor elétrico trifásico potência de 2 cv - chp diurno. | Chor - custos horários de máquinas e equipamentos | chp | 0,140 | 1.42 | 0.19
Composição Auxiliar | 90587 | Sinapi | Vibrador de imersão, diâmetro de ponteira 45mm, motor elétrico trifásico potência de 2 cv - chi diurno. | Chor - custos horários de máquinas e equipamentos | chi | 0,560 | 0.53 | 0.29
Composição Auxiliar | 94962 | Sinapi | Concreto magro para lastro, traço 1:4,5:4,5 (em massa seca de cimento/ areia média/ brita 1) - preparo mecânico com betoneira 400 l. | Fues - fundações e estruturas | m³ | 0,700 | 362.08 | 253.45
Insumo | 00004730 | Sinapi | Pedra de mao ou pedra rachao para arrimo/fundacao (posto pedreira/fornecedor, sem frete). | Material | m³ | 0,540 | 77.6 | 41.9
3.3 | Código | Banco | Descrição. | Tipo | und | Quant. | Valor Unit | Total
Composição | 90105 | Sinapi | Escavação mecanizada de vala com profundidade até 1,5 m (média montante e jusante/uma composição por trecho), retroescav. (0,26 m3), largura menor que 0,8 m, em solo de 1a categoria, locais com baixo nível de interferência. | Movt - movimento de terra | m³ | 1,000 | 8.07 | 8.07
Composição Auxiliar | 5678 | Sinapi | Retroescavadeira sobre rodas com carregadeira, tração 4x4, potência líq. 88 hp, caçamba carreg. cap. mín. 1 m3, caçamba retro cap. 0,26 m3, peso operacional mín. 6.674 kg, profundidade escavação máx. 4,37 m - chp diurno. | Chor - custos horários de máquinas e equipamentos | chp | 0,030 | 135.36 | 4.5
Composição Auxiliar | 5679 | Sinapi | Retroescavadeira sobre rodas com carregadeira, tração 4x4, potência líq. 88 hp, caçamba carreg. cap. mín. 1 m3, caçamba retro cap. 0,26 m3, peso operacional mín. 6.674 kg, profundidade escavação máx. 4,37 m - chi diurno. | Chor - custos horários de máquinas e equipamentos | chi | 0,040 | 54.33 | 2.03
Composição Auxiliar | 88316 | Sinapi | Servente com encargos complementares. | Sedi - serviços diversos | h | 0,080 | 20.28 | 1.54
3.4 | Código | Banco | Descrição. | Tipo | und | Quant. | Valor Unit | Total
Composição | 101166 | Sinapi | Alvenaria de embasamento com bloco estrutural de cerâmica, de 14x19x29cm e argamassa de assentamento com preparo em betoneira. | Fues - fundações e estruturas | m³ | 1,000 | 650.11 | 650.11
Composição Auxiliar | 87292 | Sinapi | Argamassa traço 1:2:8 (em volume de cimento, cal e areia média úmida) para emboço/massa única/assentamento de alvenaria de vedação, preparo mecânico com betoneira 400 l. | Sedi - serviços diversos | m³ | 0,130 | 536.17 | 69.7
Composição Auxiliar | 88309 | Sinapi | Pedreiro com encargos complementares. | Sedi - serviços diversos | h | 8,340 | 24.84 | 207.26
Composição Auxiliar | 88316 | Sinapi | Servente com encargos complementares. | Sedi - serviços diversos | h | 4,170 | 20.28 | 84.6
Insumo | 00034586 | Sinapi | Bloco estrutural ceramico de 14 x 19 x 29 cm (l x a x c) e 6,0 mpa. | Material | un. | 122,270 | 2.36 | 288.55
3.5 | Código | Banco | Descrição. | Tipo | und | Quant. | Valor Unit | Total
Composição | 103322 | Sinapi | Alvenaria de vedação de blocos cerâmicos furados na vertical de 9x19x39 cm (espessura 9 cm) e argamassa de assentamento com preparo em betoneira. | Pare - paredes/paineis | m² | 1,000 | 56.98 | 56.98
Composição Auxiliar | 87292 | Sinapi | Argamassa traço 1:2:8 (em volume de cimento, cal e areia média úmida) para emboço/massa única/assentamento de alvenaria de vedação, preparo mecânico com betoneira 400 l. | Sedi - serviços diversos | m³ | 0,010 | 536.17 | 5.57
Composição Auxiliar | 88309 | Sinapi | Pedreiro com encargos complementares. | Sedi - serviços diversos | h | 0,590 | 24.84 | 14.65
Composição Auxiliar | 88316 | Sinapi | Servente com encargos complementares. | Sedi - serviços diversos | h | 0,300 | 20.28 | 5.98
Insumo | 00034557 | Sinapi | Tela de aco soldada galvanizada/zincada para alvenaria, fio d = *1,20 a 1,70* mm, malha 15 x 15 mm, (c x l) *50 x 7,5* cm. | Material | m | 0,420 | 2.54 | 1.06
Insumo | 00037395 | Sinapi | Pino de aco com furo, haste = 27 mm (acao direta). | Material | cento | 0,010 | 43.77 | 0.21
Insumo | 00037592 | Sinapi | Bloco ceramico / tijolo vazado para alvenaria de vedacao, furos na vertical de 9 x 19 x 39 cm (l x a x c). | Material | un. | 13,600 | 2.17 | 29.51
3.6 | Código | Banco | Descrição. | Tipo | und | Quant. | Valor Unit | Total
Composição | 87894 | Sinapi | Chapisco aplicado em alvenaria (sem presença de vãos) e estruturas de concreto de fachada, com colher de pedreiro. argamassa traço 1:3 com preparo em betoneira 400l. | Reve - revestimento e tratamento de superfícies | m² | 1,000 | 6.22 | 6.22
Composição Auxiliar | 87313 | Sinapi | Argamassa traço 1:3 (em volume de cimento e areia grossa úmida) para chapisco convencional, preparo mecânico com betoneira 400 l. | Sedi - serviços diversos | m³ | 0,000 | 492.73 | 1.82
Composição Auxiliar | 88309 | Sinapi | Pedreiro com encargos complementares. | Sedi - serviços diversos | h | 0,140 | 24.84 | 3.46
Composição Auxiliar | 88316 | Sinapi | Servente com encargos complementares. | Sedi - serviços diversos | h | 0,050 | 20.28 | 0.94
4 |  |  | Alambrado. |  |  |  |  | 35579.94
4.1 | Código | Banco | Descrição. | Tipo | und | Quant. | Valor Unit | Total
Composição | Composição - 004 | Próprio | Alambrado em mourões de concreto armado 10 x 10 ponta virada, com tela de arame galvanizado e duas fiadas de arame farpado (inclusive mureta em concreto). | Astu - assentamento de tubos e pecas | m | 1,000 | 164.51 | 164.51
Composição Auxiliar | 88309 | Sinapi | Pedreiro com encargos complementares. | Sedi - serviços diversos | h | 1,120 | 24.84 | 27.89
Composição Auxiliar | 88316 | Sinapi | Servente com encargos complementares. | Sedi - serviços diversos | h | 1,120 | 20.28 | 22.77
Composição Auxiliar | 94974 | Sinapi | Concreto magro para lastro, traço 1:4,5:4,5 (em massa seca de cimento/ areia média/ brita 1) - preparo manual. | Fues - fundações e estruturas | m³ | 0,010 | 424.25 | 6.15
Insumo | 00010937 | Sinapi | Tela de arame galvanizada revestida em pvc, quadrangular / losangular, fio 2,11 mm (14 bwg), bitola final = *2,8* mm, malha *8 x 8* cm, h = 2 m. | Material | m² | 1,920 | 26.32 | 50.61
Insumo | 00004460 | Sinapi | Sarrafo nao aparelhado *2,5 x 10* cm, em macaranduba/massaranduba, angelim ou equivalente da regiao - bruta. | Material | m | 2,200 | 6.88 | 15.13
Insumo | 00000339 | Sinapi | Arame farpado galvanizado, 14 bwg (2,11 mm), classe 250. | Material | m | 2,000 | 1.63 | 3.26
Insumo | 00004417 | Sinapi | Sarrafo nao aparelhado *2,5 x 7* cm, em macaranduba/massaranduba, angelim, peroba-rosa ou equivalente da regiao - bruta. | Material | m | 0,090 | 5.3 | 0.46
Insumo | 00043130 | Sinapi | Arame galvanizado 12 bwg, d = 2,76 mm (0,048 kg/m) ou 14 bwg, d = 2,11 mm (0,026 kg/m). | Material | kg | 0,060 | 26.8 | 1.57
Insumo | 2754 | Orse | Estaca pré-moldada de concreto armado (mourão), para cerca, seção 10x10, retaou com ponta oblíqua. | Material | m | 2,400 | 15.28 | 36.67
5 |  |  | Portões. |  |  |  |  | 9835.92
5.1 | Código | Banco | Descrição. | Tipo | und | Quant. | Valor Unit | Total
Composição | Composição - 005 | Próprio | Fornecimento e instalação de portão de abrir em gradil de metalon redondo de 3/4 vertical, com requadro, acabamento natural. | Astu - assentamento de tubos e pecas | m² | 1,000 | 707.27 | 707.27
Composição Auxiliar | 88316 | Sinapi | Servente com encargos complementares. | Sedi - serviços diversos | h | 4,000 | 20.28 | 81.12
Composição Auxiliar | 88309 | Sinapi | Pedreiro com encargos complementares. | Sedi - serviços diversos | h | 4,000 | 24.84 | 99.36
Composição Auxiliar | 88629 | Sinapi | Argamassa traço 1:3 (em volume de cimento e areia média úmida), preparo manual. | Sedi - serviços diversos | m³ | 0,030 | 642.48 | 19.27
Insumo | 00004948 | Sinapi | Portao de abrir / giro, em gradil de metalon redondo de 3/4" vertical, com requadro, acabamento natural - completo. | Material | m² | 1,000 | 507.52 | 507.52
6 |  |  | Pintura (mureta). |  |  |  |  | 4618.49
6.1 | Código | Banco | Descrição. | Tipo | und | Quant. | Valor Unit | Total
Composição | 88485 | Sinapi | Fundo selador acrílico, aplicação manual em parede, uma demão. | Pint - pinturas | m² | 1,000 | 3.56 | 3.56
Composição Auxiliar | 88310 | Sinapi | Pintor com encargos complementares. | Sedi - serviços diversos | h | 0,070 | 26.34 | 1.75
Composição Auxiliar | 88316 | Sinapi | Servente com encargos complementares. | Sedi - serviços diversos | h | 0,020 | 20.28 | 0.45
Insumo | 00006085 | Sinapi | Selador acrilico opaco premium interior/exterior. | Material | l | 0,170 | 8.17 | 1.36
6.2 | Código | Banco | Descrição. | Tipo | und | Quant. | Valor Unit | Total
Composição | 88489 | Sinapi | Pintura látex acrílica premium, aplicação manual em paredes, duas demãos. | Pint - pinturas | m² | 1,000 | 12.42 | 12.42
Composição Auxiliar | 88310 | Sinapi | Pintor com encargos complementares. | Sedi - serviços diversos | h | 0,160 | 26.34 | 4.29
Composição Auxiliar | 88316 | Sinapi | Servente com encargos complementares. | Sedi - serviços diversos | h | 0,050 | 20.28 | 1.1
Insumo | 00007356 | Sinapi | Tinta latex acrilica premium, cor branco fosco. | Material | l | 0,230 | 30.8 | 7.03
6.3 | Código | Banco | Descrição. | Tipo | und | Quant. | Valor Unit | Total
Composição | 100760 | Sinapi | Pintura com tinta alquídica de acabamento (esmalte sintético brilhante) aplicada a rolo ou pincel sobre superfícies metálicas (exceto perfil) executado em obra (02 demãos). | Pint - pinturas | m² | 1,000 | 47.16 | 47.16
Composição Auxiliar | 88310 | Sinapi | Pintor com encargos complementares. | Sedi - serviços diversos | h | 1,360 | 26.34 | 35.71
Insumo | 00005318 | Sinapi | Diluente aguarras. | Material | l | 0,030 | 28.7 | 0.73
Insumo | 00007292 | Sinapi | Tinta esmalte sintetico premium brilhante. | Material | l | 0,250 | 42.08 | 10.72
7 |  |  | Instalações elétricas (entrada/rede). |  |  |  |  | 2222.21
7.1 | Código | Banco | Descrição. | Tipo | und | Quant. | Valor Unit | Total
Composição | Composição - 006 | Próprio | Entrada de energia elétrica aérea monofásica com poste de concreto, inclusive cabeamento, caixa de proteção para medidor e aterramento. | Astu - assentamento de tubos e pecas | un. | 1,000 | 1931.26 | 1931.26
Composição Auxiliar | 88264 | Sinapi | Eletricista com encargos complementares. | Sedi - serviços diversos | h | 4,000 | 30.15 | 120.6
Composição Auxiliar | 88247 | Sinapi | Auxiliar de eletricista com encargos complementares. | Sedi - serviços diversos | h | 4,000 | 21.68 | 86.72
Composição Auxiliar | 101938 | Sinapi | Caixa de proteção para medidor monofásico de embutir - fornecimento e instalação. | Inel - instalação elétrica/eletrificação e iluminação externa | un. | 1,000 | 113.91 | 113.91
Composição Auxiliar | 91929 | Sinapi | Cabo de cobre flexível isolado, 4 mm², anti-chama 0,6/1,0 kv, para circuitos terminais - fornecimento e instalação. | Inel - instalação elétrica/eletrificação e iluminação externa | m | 15,000 | 7.53 | 112.95
Composição Auxiliar | 96985 | Sinapi | Haste de aterramento, diâmetro 5/8", com 3 metros - fornecimento e instalação. | Inel - instalação elétrica/eletrificação e iluminação externa | un. | 1,000 | 62.39 | 62.39
Insumo | 00002674 | Sinapi | Eletroduto de pvc rigido roscavel de 3/4 ", sem luva. | Material | m | 12,000 | 5.35 | 64.2
Insumo | 00039272 | Sinapi | Curva 90 graus, curta, de pvc rigido roscavel, de 3/4", para eletroduto. | Material | un. | 6,000 | 1.95 | 11.7
Insumo | 00001891 | Sinapi | Luva em pvc rigido roscavel, de 3/4", para eletroduto. | Material | un. | 8,000 | 0.9 | 7.2
Insumo | 00039175 | Sinapi | Bucha em aluminio, com rosca, de 3/4", para eletroduto. | Material | un. | 6,000 | 1.12 | 6.72
Insumo | 00039209 | Sinapi | Arruela em aluminio, com rosca, de 3/4", para eletroduto. | Material | un. | 3,000 | 0.58 | 1.74
Insumo | 00003398 | Sinapi | Isolador de porcelana, tipo roldana, dimensoes de *72* x *72* mm, para uso em baixa tensao. | Material | un. | 2,000 | 2.25 | 4.5
Insumo | 00001094 | Sinapi | Armacao vertical com haste e contra-pino, em chapa de aco galvanizado 3/16", com 1 estribo, sem isolador. | Material | un. | 1,000 | 32.6 | 32.6
Insumo | 00001092 | Sinapi | Armacao vertical com haste e contra-pino, em chapa de aco galvanizado 3/16", com 2 estribos, sem isolador. | Material | un. | 1,000 | 53.61 | 53.61
Insumo | 00034653 | Sinapi | Disjuntor termomagnetico para trilho din (iec), monopolar, 6 - 32 a. | Material | un. | 1,000 | 11.3 | 11.3
Insumo | 00000406 | Sinapi | Fita aco inox para cintar poste, l = 19 mm, e = 0,5 mm (rolo de 30m). | Material | un. | 0,080 | 88.69 | 7.09
Insumo | 00041197 | Sinapi | Poste de concreto armado de secao duplo t, extensao de 9,00 m, resistencia de 600 dan, tipo b. | Material | un. | 1,000 | 1190.89 | 1190.89
Insumo | 00001163 | Sinapi | Cap ou tampao de ferro galvanizado, com rosca bsp, de 3/4". | Material | un. | 1,000 | 7.8 | 7.8
Insumo | 00000412 | Sinapi | Abracadeira de nylon para amarracao de cabos, comprimento de *230* x *7,6* mm. | Material | un. | 2,000 | 0.77 | 1.54
Insumo | 00039130 | Sinapi | Abracadeira em aco para amarracao de eletrodutos, tipo d, com 1 1/4" e cunha de fixacao. | Material | un. | 2,000 | 4.03 | 8.06
Insumo | 00012034 | Sinapi | Curva 180 graus, de pvc rigido roscavel, de 3/4", para eletroduto. | Material | un. | 2,000 | 3.58 | 7.16
Insumo | 00011267 | Sinapi | Arruela lisa, redonda, de latao polido, diametro nominal 5/8", diametro externo = 34 mm, diametro do furo = 17 mm, espessura = *2,5* mm. | Material | un. | 2,000 | 1.43 | 2.86
Insumo | 00021128 | Sinapi | Eletroduto em aco galvanizado eletrolitico, leve, diametro 3/4", parede de 0,90 mm. | Material | m | 1,500 | 10.48 | 15.72
8 |  |  | Cavalete do poço. |  |  |  |  | 1713.26
8.1 | Código | Banco | Descrição. | Tipo | und | Quant. | Valor Unit | Total
Composição | Composição - 007 | Próprio | Fornecimento de conexões e instalação do cavalete com hidrômetro e clorador de pastilhas. | Inhi - instalações hidros sanitárias | un. | 1,000 | 1498.73 | 1498.73
Composição Auxiliar | 88248 | Sinapi | Auxiliar de encanador ou bombeiro hidráulico com encargos complementares. | Sedi - serviços diversos | h | 3,000 | 20.67 | 62.01
Insumo | 00000791 | Sinapi | Bucha de reducao de ferro galvanizado, com rosca bsp, de 1 1/2" x 1". | Material | un. | 1,000 | 23.11 | 23.11
Insumo | 00009862 | Sinapi | Tubo pvc, roscavel, 1 1/2", agua fria predial. | Material | m | 1,500 | 30.18 | 45.27
Insumo | 00011831 | Sinapi | Torneira plastica para tanque 1/2" ou 3/4" com bico para mangueira. | Material | un. | 1,000 | 15.3 | 15.3
Insumo | 002121 | Sbc | Te reducao ferro galvanizado 1.1/2" x 1". | Material | un. | 1,000 | 57.49 | 57.49
Insumo | 9569 | Orse | Adaptador pvc bsxrm d= 35mm x 1 1/2", linha irriga-lf, tigre ou similar. | Material | un. | 1,000 | 3.04 | 3.04
Insumo | 00003939 | Sinapi | Luva de ferro galvanizado, com rosca bsp, de 1 1/2". | Material | un. | 1,000 | 25.6 | 25.6
Insumo | 00001798 | Sinapi | Curva 90 graus de ferro galvanizado, com rosca bsp macho, de 2". | Material | un. | 1,000 | 142.72 | 142.72
Insumo | 00009887 | Sinapi | Uniao de ferro galvanizado, com rosca bsp, com assento plano, de 2". | Material | un. | 2,000 | 113.7 | 227.4
Insumo | 00004181/sinapi | Orse | Niple de ferro galvanizado, com rosca bsp, de 2". | Material | un. | 2,000 | 39.24 | 78.48
Insumo | 00006028 | Sinapi | Registro gaveta bruto em latao forjado, bitola 2" (ref 1509). | Material | un. | 1,000 | 123.96 | 123.96
Insumo | 00012775 | Sinapi | Hidrometro multijato / medidor de agua, dn 1", vazao maxima de 7 m3/h, para agua potavel fria, relojoaria plana, classe b, horizontal (sem conexoes). | Material | un. | 1,000 | 330.39 | 330.39
Insumo | 00000771 | Sinapi | Bucha de reducao de ferro galvanizado, com rosca bsp, de 2" x 1". | Material | un. | 1,000 | 31.01 | 31.01
Insumo | 00006305 | Sinapi | Te de reducao de ferro galvanizado, com rosca bsp, de 2" x 1". | Material | un. | 1,000 | 81.98 | 81.98
Insumo | 12464 | Orse | Clorador dosador de cloro de pastilhas automático. | Material | un. | 1,000 | 250.97 | 250.97
9 |  |  | Adutora de recalque água bruta do poço para o reservatório (serviços preliminares). |  |  |  |  | 3006
9.1 | Código | Banco | Descrição. | Tipo | und | Quant. | Valor Unit | Total
Composição | 99063 | Sinapi | Locação de rede de água ou esgoto. | Sert - serviços técnicos | m | 1,000 | 8.1 | 8.1
Composição Auxiliar | 88239 | Sinapi | Ajudante de carpinteiro com encargos complementares. | Sedi - serviços diversos | h | 0,120 | 21.17 | 2.5
Composição Auxiliar | 88262 | Sinapi | Carpinteiro de formas com encargos complementares. | Sedi - serviços diversos | h | 0,120 | 24.5 | 2.9
Composição Auxiliar | 91692 | Sinapi | Serra circular de bancada com motor elétrico potência de 5hp, com coifa para disco 10" - chp diurno. | Chor - custos horários de máquinas e equipamentos | chp | 0,000 | 23.28 | 0.01
Composição Auxiliar | 91693 | Sinapi | Serra circular de bancada com motor elétrico potência de 5hp, com coifa para disco 10" - chi diurno. | Chor - custos horários de máquinas e equipamentos | chi | 0,000 | 21.74 | 0.04
Composição Auxiliar | 97733 | Sinapi | Peça retangular pré-moldada, volume de concreto de até 10 litros, taxa de aço aproximada de 30kg/m³. | Fues - fundações e estruturas | m³ | 0,000 | 3243.75 | 1.62
Insumo | 00004417 | Sinapi | Sarrafo nao aparelhado *2,5 x 7* cm, em macaranduba/massaranduba, angelim, peroba-rosa ou equivalente da regiao - bruta. | Material | m | 0,040 | 5.3 | 0.21
Insumo | 00004433 | Sinapi | Caibro nao aparelhado *6 x 6* cm, em macaranduba/massaranduba, angelim ou equivalente da regiao - bruta. | Material | m | 0,040 | 19.06 | 0.78
Insumo | 00005068 | Sinapi | Prego de aco polido com cabeca 17 x 21 (2 x 11). | Material | kg | 0,000 | 23.4 | 0.01
Insumo | 00007356 | Sinapi | Tinta latex acrilica premium, cor branco fosco. | Material | l | 0,000 | 30.8 | 0.03
9.2 | Código | Banco | Descrição. | Tipo | und | Quant. | Valor Unit | Total
Composição | 9936 | Orse | Limpeza mecanizada do terreno c/ retroescavadeira (vegetação rasteira) sem carga e descarga. | Serviços iniciais de obras civis | m² | 1,000 | 0.27 | 0.27
Composição Auxiliar | 10549 | Orse | Encargos complementares - servente. | Provisórios | h | 0,000 | 3.8 | 0.01
Insumo | 2482 | Orse | Retroescavadeira pneus (massey ferguson mf - 86 hf ou equivalente). | Equipamento | h | 0,000 | 76.57 | 0.22
Insumo | 00006111/sinapi | Orse | Servente de obras (horista). | Mão de obra | h | 0,000 | 13.65 | 0.04
10 |  |  | Adutora de recalque água bruta do poço para o reservatório (serviços em terra). |  |  |  |  | 1632.58
10.1 | Código | Banco | Descrição. | Tipo | und | Quant. | Valor Unit | Total
Composição | 90105 | Sinapi | Escavação mecanizada de vala com profundidade até 1,5 m (média montante e jusante/uma composição por trecho), retroescav. (0,26 m3), largura menor que 0,8 m, em solo de 1a categoria, locais com baixo nível de interferência. | Movt - movimento de terra | m³ | 1,000 | 8.07 | 8.07
Composição Auxiliar | 5678 | Sinapi | Retroescavadeira sobre rodas com carregadeira, tração 4x4, potência líq. 88 hp, caçamba carreg. cap. mín. 1 m3, caçamba retro cap. 0,26 m3, peso operacional mín. 6.674 kg, profundidade escavação máx. 4,37 m - chp diurno. | Chor - custos horários de máquinas e equipamentos | chp | 0,030 | 135.36 | 4.5
Composição Auxiliar | 5679 | Sinapi | Retroescavadeira sobre rodas com carregadeira, tração 4x4, potência líq. 88 hp, caçamba carreg. cap. mín. 1 m3, caçamba retro cap. 0,26 m3, peso operacional mín. 6.674 kg, profundidade escavação máx. 4,37 m - chi diurno. | Chor - custos horários de máquinas e equipamentos | chi | 0,040 | 54.33 | 2.03
Composição Auxiliar | 88316 | Sinapi | Servente com encargos complementares. | Sedi - serviços diversos | h | 0,080 | 20.28 | 1.54
10.2 | Código | Banco | Descrição. | Tipo | und | Quant. | Valor Unit | Total
Composição | 104736 | Sinapi | Reaterro mecanizado de vala com retroescavadeira (capacidade da caçamba da retro: 0,26 m³/potência: 88 hp), largura de 0,8 a 1,5 m, profundidade de 1,5 a 3,0 m, com solo (sem substituição) de 1ª categoria, com placa vibratória. | Movt - movimento de terra | m³ | 1,000 | 7.87 | 7.87
Composição Auxiliar | 5678 | Sinapi | Retroescavadeira sobre rodas com carregadeira, tração 4x4, potência líq. 88 hp, caçamba carreg. cap. mín. 1 m3, caçamba retro cap. 0,26 m3, peso operacional mín. 6.674 kg, profundidade escavação máx. 4,37 m - chp diurno. | Chor - custos horários de máquinas e equipamentos | chp | 0,020 | 135.36 | 3
Composição Auxiliar | 5679 | Sinapi | Retroescavadeira sobre rodas com carregadeira, tração 4x4, potência líq. 88 hp, caçamba carreg. cap. mín. 1 m3, caçamba retro cap. 0,26 m3, peso operacional mín. 6.674 kg, profundidade escavação máx. 4,37 m - chi diurno. | Chor - custos horários de máquinas e equipamentos | chi | 0,030 | 54.33 | 1.74
Composição Auxiliar | 5901 | Sinapi | Caminhão pipa 10.000 l trucado, peso bruto total 23.000 kg, carga útil máxima 15.935 kg, distância entre eixos 4,8 m, potência 230 cv, inclusive tanque de aço para transporte de água - chp diurno. | Chor - custos horários de máquinas e equipamentos | chp | 0,010 | 310.21 | 1.67
Composição Auxiliar | 5903 | Sinapi | Caminhão pipa 10.000 l trucado, peso bruto total 23.000 kg, carga útil máxima 15.935 kg, distância entre eixos 4,8 m, potência 230 cv, inclusive tanque de aço para transporte de água - chi diurno. | Chor - custos horários de máquinas e equipamentos | chi | 0,000 | 68.21 | 0.04
Composição Auxiliar | 88316 | Sinapi | Servente com encargos complementares. | Sedi - serviços diversos | h | 0,060 | 20.28 | 1.15
Composição Auxiliar | 91277 | Sinapi | Placa vibratória reversível com motor 4 tempos a gasolina, força centrífuga de 25 kn (2500 kgf), potência 5,5 cv - chp diurno. | Chor - custos horários de máquinas e equipamentos | chp | 0,030 | 10.38 | 0.27
10.3 | Código | Banco | Descrição. | Tipo | und | Quant. | Valor Unit | Total
Composição | 93588 | Sinapi | Transporte com caminhão basculante de 10 m³, em via urbana em leito natural (unidade: m3xkm). | Tran - transportes, cargas e descargas | m3xkm | 1,000 | 3.05 | 3.05
Composição Auxiliar | 91386 | Sinapi | Caminhão basculante 10 m3, trucado cabine simples, peso bruto total 23.000 kg, carga útil máxima 15.935 kg, distância entre eixos 4,80 m, potência 230 cv inclusive caçamba metálica - chp diurno. | Chor - custos horários de máquinas e equipamentos | chp | 0,010 | 261.65 | 2.74
Composição Auxiliar | 91387 | Sinapi | Caminhão basculante 10 m3, trucado cabine simples, peso bruto total 23.000 kg, carga útil máxima 15.935 kg, distância entre eixos 4,80 m, potência 230 cv inclusive caçamba metálica - chi diurno. | Chor - custos horários de máquinas e equipamentos | chi | 0,000 | 68.89 | 0.31
11 |  |  | Adutora de recalque água bruta do poço para o reservatório (assentamento e fornecimento de tubulação e conexões). |  |  |  |  | 6997.6
11.1 | Código | Banco | Descrição. | Tipo | und | Quant. | Valor Unit | Total
Composição | 97121 | Sinapi | Assentamento de tubo de pvc pba para rede de água, dn 50 mm, junta elástica integrada, instalado em local com nível alto de interferências (não inclui fornecimento). | Astu - assentamento de tubos e pecas | m | 1,000 | 2.37 | 2.37
Composição Auxiliar | 88246 | Sinapi | Assentador de tubos com encargos complementares. | Sedi - serviços diversos | h | 0,060 | 15.59 | 0.99
Composição Auxiliar | 88316 | Sinapi | Servente com encargos complementares. | Sedi - serviços diversos | h | 0,060 | 20.28 | 1.29
Insumo | 00020078 | Sinapi | Pasta lubrificante para tubos e conexoes com junta elastica, embalagem de *400* gr (uso em pvc, aco, polietileno e outros). | Material | un. | 0,000 | 21.43 | 0.09
11.2 | Código | Banco | Descrição. | Tipo | und | Quant. | Valor Unit | Total
Composição | 7067 | Orse | Fornecimento de ventosa simples com rosca diam 3/4". | Provisório | un. | 1,000 | 739.25 | 739.25
Insumo | 6430 | Orse | Ventosa simples com rosca diam 3/4". | Material | un. | 1,000 | 739.25 | 739.25
11.3 | Código | Banco | Descrição. | Tipo | und | Quant. | Valor Unit | Total
Composição | 92694 | Sinapi | Niple, em ferro galvanizado, conexão rosqueada, dn 20 (3/4"), instalado em ramais e sub-ramais de gás - fornecimento e instalação. | Inhi - instalações hidros sanitárias | un. | 1,000 | 23.71 | 23.71
Composição Auxiliar | 88248 | Sinapi | Auxiliar de encanador ou bombeiro hidráulico com encargos complementares. | Sedi - serviços diversos | h | 0,300 | 20.67 | 6.13
Composição Auxiliar | 88267 | Sinapi | Encanador ou bombeiro hidráulico com encargos complementares. | Sedi - serviços diversos | h | 0,300 | 28.96 | 8.6
Insumo | 00003148 | Sinapi | Fita veda rosca em rolos de 18 mm x 50 m (l x c). | Material | un. | 0,010 | 10.21 | 0.11
Insumo | 00004178 | Sinapi | Niple de ferro galvanizado, com rosca bsp, de 3/4". | Material | un. | 1,000 | 8.74 | 8.74
Insumo | 00007307 | Sinapi | Fundo anticorrosivo para metais ferrosos (zarcao). | Material | l | 0,000 | 45.39 | 0.13
11.4 | Código | Banco | Descrição. | Tipo | und | Quant. | Valor Unit | Total
Composição | 89353 | Sinapi | Registro de gaveta bruto, latão, roscável, 3/4" - fornecimento e instalação. | Inhi - instalações hidros sanitárias | un. | 1,000 | 38.33 | 38.33
Composição Auxiliar | 88248 | Sinapi | Auxiliar de encanador ou bombeiro hidráulico com encargos complementares. | Sedi - serviços diversos | h | 0,110 | 20.67 | 2.27
Composição Auxiliar | 88267 | Sinapi | Encanador ou bombeiro hidráulico com encargos complementares. | Sedi - serviços diversos | h | 0,110 | 28.96 | 3.19
Insumo | 00003148 | Sinapi | Fita veda rosca em rolos de 18 mm x 50 m (l x c). | Material | un. | 0,010 | 10.21 | 0.1
Insumo | 00006016 | Sinapi | Registro gaveta bruto em latao forjado, bitola 3/4" (ref 1509). | Material | un. | 1,000 | 32.77 | 32.77
11.5 | Código | Banco | Descrição. | Tipo | und | Quant. | Valor Unit | Total
Composição | 94498 | Sinapi | Registro de gaveta bruto, latão, roscável, 2" - fornecimento e instalação. | Inhi - instalações hidros sanitárias | un. | 1,000 | 141.06 | 141.06
Composição Auxiliar | 88248 | Sinapi | Auxiliar de encanador ou bombeiro hidráulico com encargos complementares. | Sedi - serviços diversos | h | 0,340 | 20.67 | 7.02
Composição Auxiliar | 88267 | Sinapi | Encanador ou bombeiro hidráulico com encargos complementares. | Sedi - serviços diversos | h | 0,340 | 28.96 | 9.84
Insumo | 00003148 | Sinapi | Fita veda rosca em rolos de 18 mm x 50 m (l x c). | Material | un. | 0,020 | 10.21 | 0.24
Insumo | 00006028 | Sinapi | Registro gaveta bruto em latao forjado, bitola 2" (ref 1509). | Material | un. | 1,000 | 123.96 | 123.96
11.6 | Código | Banco | Descrição. | Tipo | und | Quant. | Valor Unit | Total
Insumo | 00036084 | Sinapi | Tubo pvc pba jei, classe 12, dn 50 mm, para rede de agua (nbr 5647). | Material | m | 1,000 | 13.5 | 13.5
11.7 | Código | Banco | Descrição. | Tipo | und | Quant. | Valor Unit | Total
Insumo | 00001831 | Sinapi | Curva pvc pba, je, pb, 45 graus, dn 50 / de 60 mm, para rede de agua. | Material | un. | 1,000 | 24.04 | 24.04
11.8 | Código | Banco | Descrição. | Tipo | und | Quant. | Valor Unit | Total
Insumo | 00001845 | Sinapi | Curva pvc pba, je, pb, 90 graus, dn 50 / de 60 mm, para rede de agua. | Material | un. | 1,000 | 30.12 | 30.12
11.9 | Código | Banco | Descrição. | Tipo | und | Quant. | Valor Unit | Total
Insumo | 00001414 | Sinapi | Colar tomada pvc, com travas, saida com rosca, de 60 mm x 1/2" ou 60 mm x 3/4", para ligacao predial de agua. | Material | un. | 1,000 | 8.16 | 8.16
11.10 | Código | Banco | Descrição. | Tipo | und | Quant. | Valor Unit | Total
Insumo | 00007048 | Sinapi | Te, pvc pba, bbb, 90 graus, dn 50 / de 60 mm, para rede de agua. | Material | un. | 1,000 | 20.25 | 20.25
11.11 | Código | Banco | Descrição. | Tipo | und | Quant. | Valor Unit | Total
Insumo | 00000048 | Sinapi | Adaptador pvc pba, bolsa/rosca, je, dn 50 / de 60 mm. | Material | un. | 1,000 | 16.8 | 16.8
12 |  |  | Base dos reservatórios c/ caixa de brita (reservatório de água bruta saída para rede de abastecimento de água bruta e saída de limpeza). |  |  |  |  | 22423.52
12.1 | Código | Banco | Descrição. | Tipo | und | Quant. | Valor Unit | Total
Composição | 89403 | Sinapi | Tubo, pvc, soldável, de 32mm, instalado em ramal de distribuição de água - fornecimento e instalação. | Inhi - instalações hidros sanitárias | m | 1,000 | 18.51 | 18.51
Composição Auxiliar | 88248 | Sinapi | Auxiliar de encanador ou bombeiro hidráulico com encargos complementares. | Sedi - serviços diversos | h | 0,190 | 20.67 | 3.9
Composição Auxiliar | 88267 | Sinapi | Encanador ou bombeiro hidráulico com encargos complementares. | Sedi - serviços diversos | h | 0,190 | 28.96 | 5.47
Insumo | 00009869 | Sinapi | Tubo pvc, soldavel, de 32 mm, agua fria (nbr-5648). | Material | m | 1,050 | 8.63 | 9.05
Insumo | 00038383 | Sinapi | Lixa d'agua em folha, grao 100. | Material | un. | 0,040 | 2.15 | 0.09
12.2 | Código | Banco | Descrição. | Tipo | und | Quant. | Valor Unit | Total
Composição | 89492 | Sinapi | Joelho 90 graus, pvc, soldável, dn 32mm, instalado em prumada de água - fornecimento e instalação. | Inhi - instalações hidros sanitárias | un. | 1,000 | 7.72 | 7.72
Composição Auxiliar | 88248 | Sinapi | Auxiliar de encanador ou bombeiro hidráulico com encargos complementares. | Sedi - serviços diversos | h | 0,090 | 20.67 | 1.77
Composição Auxiliar | 88267 | Sinapi | Encanador ou bombeiro hidráulico com encargos complementares. | Sedi - serviços diversos | h | 0,090 | 28.96 | 2.48
Insumo | 00000122 | Sinapi | Adesivo plastico para pvc, frasco com *850* gr. | Material | un. | 0,010 | 51.93 | 0.48
Insumo | 00003536 | Sinapi | Joelho pvc, soldavel, 90 graus, 32 mm, cor marrom, para agua fria predial. | Material | un. | 1,000 | 2.33 | 2.33
Insumo | 00020083 | Sinapi | Solucao preparadora / limpadora para pvc, frasco com 1000 cm3. | Material | un. | 0,010 | 58.84 | 0.64
Insumo | 00038383 | Sinapi | Lixa d'agua em folha, grao 100. | Material | un. | 0,010 | 2.15 | 0.02
12.3 | Código | Banco | Descrição. | Tipo | und | Quant. | Valor Unit | Total
Composição | 94704 | Sinapi | Adaptador com flange e anel de vedação, pvc, soldável, dn 32 mm x 1", instalado em reservação predial de água - fornecimento e instalação. | Inhi - instalações hidros sanitárias | un. | 1,000 | 25.23 | 25.23
Composição Auxiliar | 88248 | Sinapi | Auxiliar de encanador ou bombeiro hidráulico com encargos complementares. | Sedi - serviços diversos | h | 0,140 | 20.67 | 2.84
Composição Auxiliar | 88267 | Sinapi | Encanador ou bombeiro hidráulico com encargos complementares. | Sedi - serviços diversos | h | 0,140 | 28.96 | 3.98
Insumo | 00000097 | Sinapi | Adaptador pvc soldavel, com flange e anel de vedacao, 32 mm x 1", para caixa d'agua. | Material | un. | 1,000 | 17.85 | 17.85
Insumo | 00000122 | Sinapi | Adesivo plastico para pvc, frasco com *850* gr. | Material | un. | 0,000 | 51.93 | 0.24
Insumo | 00020083 | Sinapi | Solucao preparadora / limpadora para pvc, frasco com 1000 cm3. | Material | un. | 0,010 | 58.84 | 0.32
12.4 | Código | Banco | Descrição. | Tipo | und | Quant. | Valor Unit | Total
Composição | 94490 | Sinapi | Registro de esfera, pvc, soldável, com volante, dn 32 mm - fornecimento e instalação. | Inhi - instalações hidros sanitárias | un. | 1,000 | 31.68 | 31.68
Composição Auxiliar | 88248 | Sinapi | Auxiliar de encanador ou bombeiro hidráulico com encargos complementares. | Sedi - serviços diversos | h | 0,080 | 20.67 | 1.64
Composição Auxiliar | 88267 | Sinapi | Encanador ou bombeiro hidráulico com encargos complementares. | Sedi - serviços diversos | h | 0,080 | 28.96 | 2.3
Insumo | 00011675 | Sinapi | Registro de esfera, pvc, com volante, vs, soldavel, dn 32 mm, com corpo dividido. | Material | un. | 1,000 | 26.51 | 26.51
Insumo | 00020080 | Sinapi | Adesivo plastico para pvc, frasco com 175 gr. | Material | un. | 0,040 | 16.95 | 0.67
Insumo | 00020083 | Sinapi | Solucao preparadora / limpadora para pvc, frasco com 1000 cm3. | Material | un. | 0,010 | 58.84 | 0.55
Insumo | 00038383 | Sinapi | Lixa d'agua em folha, grao 100. | Material | un. | 0,010 | 2.15 | 0.01
12.5 | Código | Banco | Descrição. | Tipo | und | Quant. | Valor Unit | Total
Composição | 95676 | Sinapi | Caixa em concreto pré-moldado para abrigo de hidrômetro com dn 20 mm - fornecimento e instalação. | Inhi - instalações hidros sanitárias | un. | 1,000 | 95.07 | 95.07
Composição Auxiliar | 88248 | Sinapi | Auxiliar de encanador ou bombeiro hidráulico com encargos complementares. | Sedi - serviços diversos | h | 0,260 | 20.67 | 5.44
Composição Auxiliar | 88267 | Sinapi | Encanador ou bombeiro hidráulico com encargos complementares. | Sedi - serviços diversos | h | 0,260 | 28.96 | 7.62
Insumo | 00011882 | Sinapi | Caixa para hidrometro concreto pre moldado, *0,24 m x 0,45 m x 0,30* m (l x c x a). | Material | un. | 1,000 | 82.01 | 82.01
12.6 | Código | Banco | Descrição. | Tipo | und | Quant. | Valor Unit | Total
Composição | 95675 | Sinapi | Hidrômetro dn 3/4", 5,0 m3/h - fornecimento e instalação. | Inhi - instalações hidros sanitárias | un. | 1,000 | 141 | 141
Composição Auxiliar | 88248 | Sinapi | Auxiliar de encanador ou bombeiro hidráulico com encargos complementares. | Sedi - serviços diversos | h | 0,530 | 20.67 | 11.04
Composição Auxiliar | 88267 | Sinapi | Encanador ou bombeiro hidráulico com encargos complementares. | Sedi - serviços diversos | h | 0,530 | 28.96 | 15.47
Insumo | 00003148 | Sinapi | Fita veda rosca em rolos de 18 mm x 50 m (l x c). | Material | un. | 0,010 | 10.21 | 0.13
Insumo | 00012774 | Sinapi | Hidrometro unijato / medidor de agua, dn 3/4", vazao maxima de 5 m3/h, para agua potavel fria, relojoaria plana, classe b, horizontal (sem conexoes)0,. | Material | un. | 1,000 | 114.36 | 114.36
12.7 | Código | Banco | Descrição. | Tipo | und | Quant. | Valor Unit | Total
Composição | 95637 | Sinapi | Kit cavalete para medição de água - entrada principal, em aço galvanizado dn 32 mm (1 1/4") - fornecimento e instalação (exclusive hidrômetro). | Inhi - instalações hidros sanitárias | un. | 1,000 | 535.05 | 535.05
Composição Auxiliar | 88248 | Sinapi | Auxiliar de encanador ou bombeiro hidráulico com encargos complementares. | Sedi - serviços diversos | h | 4,230 | 20.67 | 87.49
Composição Auxiliar | 88267 | Sinapi | Encanador ou bombeiro hidráulico com encargos complementares. | Sedi - serviços diversos | h | 4,230 | 28.96 | 122.58
Insumo | 00003148 | Sinapi | Fita veda rosca em rolos de 18 mm x 50 m (l x c). | Material | un. | 0,150 | 10.21 | 1.54
Insumo | 00003457 | Sinapi | Cotovelo 90 graus de ferro galvanizado, com rosca bsp, de 1 1/4". | Material | un. | 4,000 | 27.25 | 109
Insumo | 00004180 | Sinapi | Niple de ferro galvanizado, com rosca bsp, de 1 1/4". | Material | un. | 2,000 | 18.99 | 37.98
Insumo | 00004894 | Sinapi | Plug ou bujao de ferro galvanizado, de 1 1/4". | Material | un. | 1,000 | 13.5 | 13.5
Insumo | 00006017 | Sinapi | Registro gaveta bruto em latao forjado, bitola 1 1/4" (ref 1509). | Material | un. | 1,000 | 70.49 | 70.49
Insumo | 00006296 | Sinapi | Te de ferro galvanizado, de 1 1/4". | Material | un. | 1,000 | 36.9 | 36.9
Insumo | 00007307 | Sinapi | Fundo anticorrosivo para metais ferrosos (zarcao). | Material | l | 0,040 | 45.39 | 1.63
Insumo | 00007698 | Sinapi | Tubo aco galvanizado com costura, classe media, dn 1.1/4", e = *3,25* mm, peso *3,14* kg/m (nbr 5580). | Material | m | 1,140 | 47.2 | 53.94
12.8 | Código | Banco | Descrição. | Tipo | und | Quant. | Valor Unit | Total
Composição | 89620 | Sinapi | Te, pvc, soldável, dn 32mm, instalado em prumada de água - fornecimento e instalação. | Inhi - instalações hidros sanitárias | un. | 1,000 | 11.08 | 11.08
Composição Auxiliar | 88248 | Sinapi | Auxiliar de encanador ou bombeiro hidráulico com encargos complementares. | Sedi - serviços diversos | h | 0,120 | 20.67 | 2.38
Composição Auxiliar | 88267 | Sinapi | Encanador ou bombeiro hidráulico com encargos complementares. | Sedi - serviços diversos | h | 0,120 | 28.96 | 3.33
Insumo | 00000122 | Sinapi | Adesivo plastico para pvc, frasco com *850* gr. | Material | un. | 0,010 | 51.93 | 0.73
Insumo | 00007140 | Sinapi | Te soldavel, pvc, 90 graus, 32 mm, para agua fria predial (nbr 5648). | Material | un. | 1,000 | 3.63 | 3.63
Insumo | 00020083 | Sinapi | Solucao preparadora / limpadora para pvc, frasco com 1000 cm3. | Material | un. | 0,020 | 58.84 | 0.97
Insumo | 00038383 | Sinapi | Lixa d'agua em folha, grao 100. | Material | un. | 0,020 | 2.15 | 0.04
12.9 | Código | Banco | Descrição. | Tipo | und | Quant. | Valor Unit | Total
Composição | 89449 | Sinapi | Tubo, pvc, soldável, de 50mm, instalado em prumada de água - fornecimento e instalação. | Inhi - instalações hidros sanitárias | m | 1,000 | 17.29 | 17.29
Composição Auxiliar | 88248 | Sinapi | Auxiliar de encanador ou bombeiro hidráulico com encargos complementares. | Sedi - serviços diversos | h | 0,030 | 20.67 | 0.7
Composição Auxiliar | 88267 | Sinapi | Encanador ou bombeiro hidráulico com encargos complementares. | Sedi - serviços diversos | h | 0,030 | 28.96 | 0.98
Insumo | 00009875 | Sinapi | Tubo pvc, soldavel, de 50 mm, agua fria (nbr-5648). | Material | m | 1,050 | 14.87 | 15.6
Insumo | 00038383 | Sinapi | Lixa d'agua em folha, grao 100. | Material | un. | 0,010 | 2.15 | 0.01
12.10 | Código | Banco | Descrição. | Tipo | und | Quant. | Valor Unit | Total
Composição | 89625 | Sinapi | Te, pvc, soldável, dn 50mm, instalado em prumada de água - fornecimento e instalação. | Inhi - instalações hidros sanitárias | un. | 1,000 | 20.97 | 20.97
Composição Auxiliar | 88248 | Sinapi | Auxiliar de encanador ou bombeiro hidráulico com encargos complementares. | Sedi - serviços diversos | h | 0,170 | 20.67 | 3.5
Composição Auxiliar | 88267 | Sinapi | Encanador ou bombeiro hidráulico com encargos complementares. | Sedi - serviços diversos | h | 0,170 | 28.96 | 4.9
Insumo | 00000122 | Sinapi | Adesivo plastico para pvc, frasco com *850* gr. | Material | un. | 0,020 | 51.93 | 1.28
Insumo | 00007142 | Sinapi | Te soldavel, pvc, 90 graus,50 mm, para agua fria predial (nbr 5648). | Material | un. | 1,000 | 9.29 | 9.29
Insumo | 00020083 | Sinapi | Solucao preparadora / limpadora para pvc, frasco com 1000 cm3. | Material | un. | 0,030 | 58.84 | 1.94
Insumo | 00038383 | Sinapi | Lixa d'agua em folha, grao 100. | Material | un. | 0,030 | 2.15 | 0.06
12.11 | Código | Banco | Descrição. | Tipo | und | Quant. | Valor Unit | Total
Composição | 89501 | Sinapi | Joelho 90 graus, pvc, soldável, dn 50mm, instalado em prumada de água - fornecimento e instalação. | Inhi - instalações hidros sanitárias | un. | 1,000 | 13.29 | 13.29
Composição Auxiliar | 88248 | Sinapi | Auxiliar de encanador ou bombeiro hidráulico com encargos complementares. | Sedi - serviços diversos | h | 0,130 | 20.67 | 2.62
Composição Auxiliar | 88267 | Sinapi | Encanador ou bombeiro hidráulico com encargos complementares. | Sedi - serviços diversos | h | 0,130 | 28.96 | 3.68
Insumo | 00000122 | Sinapi | Adesivo plastico para pvc, frasco com *850* gr. | Material | un. | 0,020 | 51.93 | 0.85
Insumo | 00003540 | Sinapi | Joelho pvc, soldavel, 90 graus, 50 mm, cor marrom, para agua fria predial. | Material | un. | 1,000 | 4.81 | 4.81
Insumo | 00020083 | Sinapi | Solucao preparadora / limpadora para pvc, frasco com 1000 cm3. | Material | un. | 0,020 | 58.84 | 1.29
Insumo | 00038383 | Sinapi | Lixa d'agua em folha, grao 100. | Material | un. | 0,020 | 2.15 | 0.04
12.12 | Código | Banco | Descrição. | Tipo | und | Quant. | Valor Unit | Total
Composição | 94706 | Sinapi | Adaptador com flange e anel de vedação, pvc, soldável, dn 50 mm x 1 1/2", instalado em reservação predial de água - fornecimento e instalação. | Inhi - instalações hidros sanitárias | un. | 1,000 | 33.63 | 33.63
Composição Auxiliar | 88248 | Sinapi | Auxiliar de encanador ou bombeiro hidráulico com encargos complementares. | Sedi - serviços diversos | h | 0,150 | 20.67 | 3.04
Composição Auxiliar | 88267 | Sinapi | Encanador ou bombeiro hidráulico com encargos complementares. | Sedi - serviços diversos | h | 0,150 | 28.96 | 4.26
Insumo | 00000099 | Sinapi | Adaptador pvc soldavel, com flange e anel de vedacao, 50 mm x 1 1/2", para caixa d'agua. | Material | un. | 1,000 | 25.26 | 25.26
Insumo | 00000122 | Sinapi | Adesivo plastico para pvc, frasco com *850* gr. | Material | un. | 0,010 | 51.93 | 0.42
Insumo | 00020083 | Sinapi | Solucao preparadora / limpadora para pvc, frasco com 1000 cm3. | Material | un. | 0,010 | 58.84 | 0.64
Insumo | 00038383 | Sinapi | Lixa d'agua em folha, grao 100. | Material | un. | 0,010 | 2.15 | 0.01
12.13 | Código | Banco | Descrição. | Tipo | und | Quant. | Valor Unit | Total
Composição | 94492 | Sinapi | Registro de esfera, pvc, soldável, com volante, dn 50 mm - fornecimento e instalação. | Inhi - instalações hidros sanitárias | un. | 1,000 | 44.51 | 44.51
Composição Auxiliar | 88248 | Sinapi | Auxiliar de encanador ou bombeiro hidráulico com encargos complementares. | Sedi - serviços diversos | h | 0,110 | 20.67 | 2.34
Composição Auxiliar | 88267 | Sinapi | Encanador ou bombeiro hidráulico com encargos complementares. | Sedi - serviços diversos | h | 0,110 | 28.96 | 3.28
Insumo | 00011677 | Sinapi | Registro de esfera, pvc, com volante, vs, soldavel, dn 50 mm, com corpo dividido. | Material | un. | 1,000 | 36.61 | 36.61
Insumo | 00020080 | Sinapi | Adesivo plastico para pvc, frasco com 175 gr. | Material | un. | 0,070 | 16.95 | 1.21
Insumo | 00020083 | Sinapi | Solucao preparadora / limpadora para pvc, frasco com 1000 cm3. | Material | un. | 0,020 | 58.84 | 1.05
Insumo | 00038383 | Sinapi | Lixa d'agua em folha, grao 100. | Material | un. | 0,010 | 2.15 | 0.02
12.14 | Código | Banco | Descrição. | Tipo | und | Quant. | Valor Unit | Total
Composição | Composição - 008 | Próprio | Fornecimento e execução de reservatório apoiado de 5 m³ sistema dessalinizador. | Sedi - serviços diversos | un. | 1,000 | 5733.61 | 5733.61
Composição Auxiliar | 5928 | Sinapi | Guindauto hidráulico, capacidade máxima de carga 6200 kg, momento máximo de carga 11,7 tm, alcance máximo horizontal 9,70 m, inclusive caminhão toco pbt 16.000 kg, potência de 189 cv - chp diurno. | Chor - custos horários de máquinas e equipamentos | chp | 4,000 | 269.88 | 1079.52
Composição Auxiliar | 88309 | Sinapi | Pedreiro com encargos complementares. | Sedi - serviços diversos | h | 3,000 | 24.84 | 74.52
Composição Auxiliar | 88316 | Sinapi | Servente com encargos complementares. | Sedi - serviços diversos | h | 3,000 | 20.28 | 60.84
Composição Auxiliar | 88262 | Sinapi | Carpinteiro de formas com encargos complementares. | Sedi - serviços diversos | h | 3,000 | 24.5 | 73.5
Composição Auxiliar | 102617 | Sinapi | Caixa d´água em poliéster reforçado com fibra de vidro, 5000 litros - fornecimento e instalação. | Inhi - instalações hidros sanitárias | un. | 1,000 | 3369.74 | 3369.74
Composição Auxiliar | 92783 | Sinapi | Armação de laje de uma estrutura convencional de concreto armado em uma edificação térrea ou sobrado utilizando aço ca-60 de 4,2 mm - montagem. | Fues - fundações e estruturas | kg | 3,200 | 18.94 | 60.6
Composição Auxiliar | 92759 | Sinapi | Armação de pilar ou viga de estrutura convencional de concreto armado utilizando aço ca-60 de 5,0 mm - montagem. | Fues - fundações e estruturas | kg | 5,600 | 15.29 | 85.62
Composição Auxiliar | 94964 | Sinapi | Concreto fck = 20mpa, traço 1:2,7:3 (em massa seca de cimento/ areia média/ brita 1) - preparo mecânico com betoneira 400 l. | Fues - fundações e estruturas | m³ | 1,560 | 446.51 | 696.55
Composição Auxiliar | 84651 | Sinapi | Pintura com tinta impermeavel mineral em po, duas demaos. | Pint - pinturas | m² | 2,700 | 12.39 | 33.45
Composição Auxiliar | 92783 | Sinapi | Armação de laje de uma estrutura convencional de concreto armado em uma edificação térrea ou sobrado utilizando aço ca-60 de 4,2 mm - montagem. | Fues - fundações e estruturas | kg | 3,200 | 18.94 | 60.6
Composição Auxiliar | 88312 | Sinapi | Pintor para tinta epóxi com encargos complementares. | Sedi - serviços diversos | h | 0,250 | 26.34 | 6.58
Insumo | 00007155 | Sinapi | Tela de aco soldada nervurada, ca-60, q-138, (2,20 kg/m2), diametro do fio = 4,2 mm, largura = 2,45 m, espacamento da malha = 10 x 10 cm. | Material | m² | 6,160 | 19.97 | 123.01
Insumo | 00007304 | Sinapi | Tinta epoxi base agua premium, branca. | Material | l | 0,100 | 86.81 | 9.08
12.15 | Código | Banco | Descrição. | Tipo | und | Quant. | Valor Unit | Total
Insumo | 00037457 | Sinapi | Mangueira cristal para nivel, lisa, pvc transparente, 3/8" x1,5 mm. | Material | m | 1,000 | 2.69 | 2.69
13 |  |  | Reservatório do concentrado saída para tanque do concentrado. |  |  |  |  | 1199.12
13.1 | Código | Banco | Descrição. | Tipo | und | Quant. | Valor Unit | Total
Composição | 89449 | Sinapi | Tubo, pvc, soldável, de 50mm, instalado em prumada de água - fornecimento e instalação. | Inhi - instalações hidros sanitárias | m | 1,000 | 17.29 | 17.29
Composição Auxiliar | 88248 | Sinapi | Auxiliar de encanador ou bombeiro hidráulico com encargos complementares. | Sedi - serviços diversos | h | 0,030 | 20.67 | 0.7
Composição Auxiliar | 88267 | Sinapi | Encanador ou bombeiro hidráulico com encargos complementares. | Sedi - serviços diversos | h | 0,030 | 28.96 | 0.98
Insumo | 00009875 | Sinapi | Tubo pvc, soldavel, de 50 mm, agua fria (nbr-5648). | Material | m | 1,050 | 14.87 | 15.6
Insumo | 00038383 | Sinapi | Lixa d'agua em folha, grao 100. | Material | un. | 0,010 | 2.15 | 0.01
13.2 | Código | Banco | Descrição. | Tipo | und | Quant. | Valor Unit | Total
Composição | 95676 | Sinapi | Caixa em concreto pré-moldado para abrigo de hidrômetro com dn 20 mm - fornecimento e instalação. | Inhi - instalações hidros sanitárias | un. | 1,000 | 95.07 | 95.07
Composição Auxiliar | 88248 | Sinapi | Auxiliar de encanador ou bombeiro hidráulico com encargos complementares. | Sedi - serviços diversos | h | 0,260 | 20.67 | 5.44
Composição Auxiliar | 88267 | Sinapi | Encanador ou bombeiro hidráulico com encargos complementares. | Sedi - serviços diversos | h | 0,260 | 28.96 | 7.62
Insumo | 00011882 | Sinapi | Caixa para hidrometro concreto pre moldado, *0,24 m x 0,45 m x 0,30* m (l x c x a). | Material | un. | 1,000 | 82.01 | 82.01
13.3 | Código | Banco | Descrição. | Tipo | und | Quant. | Valor Unit | Total
Composição | 95675 | Sinapi | Hidrômetro dn 3/4", 5,0 m3/h - fornecimento e instalação. | Inhi - instalações hidros sanitárias | un. | 1,000 | 141 | 141
Composição Auxiliar | 88248 | Sinapi | Auxiliar de encanador ou bombeiro hidráulico com encargos complementares. | Sedi - serviços diversos | h | 0,530 | 20.67 | 11.04
Composição Auxiliar | 88267 | Sinapi | Encanador ou bombeiro hidráulico com encargos complementares. | Sedi - serviços diversos | h | 0,530 | 28.96 | 15.47
Insumo | 00003148 | Sinapi | Fita veda rosca em rolos de 18 mm x 50 m (l x c). | Material | un. | 0,010 | 10.21 | 0.13
Insumo | 00012774 | Sinapi | Hidrometro unijato / medidor de agua, dn 3/4", vazao maxima de 5 m3/h, para agua potavel fria, relojoaria plana, classe b, horizontal (sem conexoes)0,. | Material | un. | 1,000 | 114.36 | 114.36
13.4 | Código | Banco | Descrição. | Tipo | und | Quant. | Valor Unit | Total
Composição | 95637 | Sinapi | Kit cavalete para medição de água - entrada principal, em aço galvanizado dn 32 mm (1 1/4") - fornecimento e instalação (exclusive hidrômetro). | Inhi - instalações hidros sanitárias | un. | 1,000 | 535.05 | 535.05
Composição Auxiliar | 88248 | Sinapi | Auxiliar de encanador ou bombeiro hidráulico com encargos complementares. | Sedi - serviços diversos | h | 4,230 | 20.67 | 87.49
Composição Auxiliar | 88267 | Sinapi | Encanador ou bombeiro hidráulico com encargos complementares. | Sedi - serviços diversos | h | 4,230 | 28.96 | 122.58
Insumo | 00003148 | Sinapi | Fita veda rosca em rolos de 18 mm x 50 m (l x c). | Material | un. | 0,150 | 10.21 | 1.54
Insumo | 00003457 | Sinapi | Cotovelo 90 graus de ferro galvanizado, com rosca bsp, de 1 1/4". | Material | un. | 4,000 | 27.25 | 109
Insumo | 00004180 | Sinapi | Niple de ferro galvanizado, com rosca bsp, de 1 1/4". | Material | un. | 2,000 | 18.99 | 37.98
Insumo | 00004894 | Sinapi | Plug ou bujao de ferro galvanizado, de 1 1/4". | Material | un. | 1,000 | 13.5 | 13.5
Insumo | 00006017 | Sinapi | Registro gaveta bruto em latao forjado, bitola 1 1/4" (ref 1509). | Material | un. | 1,000 | 70.49 | 70.49
Insumo | 00006296 | Sinapi | Te de ferro galvanizado, de 1 1/4". | Material | un. | 1,000 | 36.9 | 36.9
Insumo | 00007307 | Sinapi | Fundo anticorrosivo para metais ferrosos (zarcao). | Material | l | 0,040 | 45.39 | 1.63
Insumo | 00007698 | Sinapi | Tubo aco galvanizado com costura, classe media, dn 1.1/4", e = *3,25* mm, peso *3,14* kg/m (nbr 5580). | Material | m | 1,140 | 47.2 | 53.94
13.5 | Código | Banco | Descrição. | Tipo | und | Quant. | Valor Unit | Total
Insumo | 00037457 | Sinapi | Mangueira cristal para nivel, lisa, pvc transparente, 3/8" x1,5 mm. | Material | m | 1,000 | 2.69 | 2.69
14 |  |  | Entrada que vem do dessalinizador e ligações gerais. |  |  |  |  | 533.81
14.1 | Código | Banco | Descrição. | Tipo | und | Quant. | Valor Unit | Total
Composição | 89403 | Sinapi | Tubo, pvc, soldável, de 32mm, instalado em ramal de distribuição de água - fornecimento e instalação. | Inhi - instalações hidros sanitárias | m | 1,000 | 18.51 | 18.51
Composição Auxiliar | 88248 | Sinapi | Auxiliar de encanador ou bombeiro hidráulico com encargos complementares. | Sedi - serviços diversos | h | 0,190 | 20.67 | 3.9
Composição Auxiliar | 88267 | Sinapi | Encanador ou bombeiro hidráulico com encargos complementares. | Sedi - serviços diversos | h | 0,190 | 28.96 | 5.47
Insumo | 00009869 | Sinapi | Tubo pvc, soldavel, de 32 mm, agua fria (nbr-5648). | Material | m | 1,050 | 8.63 | 9.05
Insumo | 00038383 | Sinapi | Lixa d'agua em folha, grao 100. | Material | un. | 0,040 | 2.15 | 0.09
14.2 | Código | Banco | Descrição. | Tipo | und | Quant. | Valor Unit | Total
Composição | 89492 | Sinapi | Joelho 90 graus, pvc, soldável, dn 32mm, instalado em prumada de água - fornecimento e instalação. | Inhi - instalações hidros sanitárias | un. | 1,000 | 7.72 | 7.72
Composição Auxiliar | 88248 | Sinapi | Auxiliar de encanador ou bombeiro hidráulico com encargos complementares. | Sedi - serviços diversos | h | 0,090 | 20.67 | 1.77
Composição Auxiliar | 88267 | Sinapi | Encanador ou bombeiro hidráulico com encargos complementares. | Sedi - serviços diversos | h | 0,090 | 28.96 | 2.48
Insumo | 00000122 | Sinapi | Adesivo plastico para pvc, frasco com *850* gr. | Material | un. | 0,010 | 51.93 | 0.48
Insumo | 00003536 | Sinapi | Joelho pvc, soldavel, 90 graus, 32 mm, cor marrom, para agua fria predial. | Material | un. | 1,000 | 2.33 | 2.33
Insumo | 00020083 | Sinapi | Solucao preparadora / limpadora para pvc, frasco com 1000 cm3. | Material | un. | 0,010 | 58.84 | 0.64
Insumo | 00038383 | Sinapi | Lixa d'agua em folha, grao 100. | Material | un. | 0,010 | 2.15 | 0.02
14.3 | Código | Banco | Descrição. | Tipo | und | Quant. | Valor Unit | Total
Composição | 94704 | Sinapi | Adaptador com flange e anel de vedação, pvc, soldável, dn 32 mm x 1", instalado em reservação predial de água - fornecimento e instalação. | Inhi - instalações hidros sanitárias | un. | 1,000 | 25.23 | 25.23
Composição Auxiliar | 88248 | Sinapi | Auxiliar de encanador ou bombeiro hidráulico com encargos complementares. | Sedi - serviços diversos | h | 0,140 | 20.67 | 2.84
Composição Auxiliar | 88267 | Sinapi | Encanador ou bombeiro hidráulico com encargos complementares. | Sedi - serviços diversos | h | 0,140 | 28.96 | 3.98
Insumo | 00000097 | Sinapi | Adaptador pvc soldavel, com flange e anel de vedacao, 32 mm x 1", para caixa d'agua. | Material | un. | 1,000 | 17.85 | 17.85
Insumo | 00000122 | Sinapi | Adesivo plastico para pvc, frasco com *850* gr. | Material | un. | 0,000 | 51.93 | 0.24
Insumo | 00020083 | Sinapi | Solucao preparadora / limpadora para pvc, frasco com 1000 cm3. | Material | un. | 0,010 | 58.84 | 0.32
15 |  |  | Saída para limpeza e extravasor. |  |  |  |  | 339.32
15.1 | Código | Banco | Descrição. | Tipo | und | Quant. | Valor Unit | Total
Composição | 89449 | Sinapi | Tubo, pvc, soldável, de 50mm, instalado em prumada de água - fornecimento e instalação. | Inhi - instalações hidros sanitárias | m | 1,000 | 17.29 | 17.29
Composição Auxiliar | 88248 | Sinapi | Auxiliar de encanador ou bombeiro hidráulico com encargos complementares. | Sedi - serviços diversos | h | 0,030 | 20.67 | 0.7
Composição Auxiliar | 88267 | Sinapi | Encanador ou bombeiro hidráulico com encargos complementares. | Sedi - serviços diversos | h | 0,030 | 28.96 | 0.98
Insumo | 00009875 | Sinapi | Tubo pvc, soldavel, de 50 mm, agua fria (nbr-5648). | Material | m | 1,050 | 14.87 | 15.6
Insumo | 00038383 | Sinapi | Lixa d'agua em folha, grao 100. | Material | un. | 0,010 | 2.15 | 0.01
15.2 | Código | Banco | Descrição. | Tipo | und | Quant. | Valor Unit | Total
Composição | 89625 | Sinapi | Te, pvc, soldável, dn 50mm, instalado em prumada de água - fornecimento e instalação. | Inhi - instalações hidros sanitárias | un. | 1,000 | 20.97 | 20.97
Composição Auxiliar | 88248 | Sinapi | Auxiliar de encanador ou bombeiro hidráulico com encargos complementares. | Sedi - serviços diversos | h | 0,170 | 20.67 | 3.5
Composição Auxiliar | 88267 | Sinapi | Encanador ou bombeiro hidráulico com encargos complementares. | Sedi - serviços diversos | h | 0,170 | 28.96 | 4.9
Insumo | 00000122 | Sinapi | Adesivo plastico para pvc, frasco com *850* gr. | Material | un. | 0,020 | 51.93 | 1.28
Insumo | 00007142 | Sinapi | Te soldavel, pvc, 90 graus,50 mm, para agua fria predial (nbr 5648). | Material | un. | 1,000 | 9.29 | 9.29
Insumo | 00020083 | Sinapi | Solucao preparadora / limpadora para pvc, frasco com 1000 cm3. | Material | un. | 0,030 | 58.84 | 1.94
Insumo | 00038383 | Sinapi | Lixa d'agua em folha, grao 100. | Material | un. | 0,030 | 2.15 | 0.06
15.3 | Código | Banco | Descrição. | Tipo | und | Quant. | Valor Unit | Total
Composição | 89501 | Sinapi | Joelho 90 graus, pvc, soldável, dn 50mm, instalado em prumada de água - fornecimento e instalação. | Inhi - instalações hidros sanitárias | un. | 1,000 | 13.29 | 13.29
Composição Auxiliar | 88248 | Sinapi | Auxiliar de encanador ou bombeiro hidráulico com encargos complementares. | Sedi - serviços diversos | h | 0,130 | 20.67 | 2.62
Composição Auxiliar | 88267 | Sinapi | Encanador ou bombeiro hidráulico com encargos complementares. | Sedi - serviços diversos | h | 0,130 | 28.96 | 3.68
Insumo | 00000122 | Sinapi | Adesivo plastico para pvc, frasco com *850* gr. | Material | un. | 0,020 | 51.93 | 0.85
Insumo | 00003540 | Sinapi | Joelho pvc, soldavel, 90 graus, 50 mm, cor marrom, para agua fria predial. | Material | un. | 1,000 | 4.81 | 4.81
Insumo | 00020083 | Sinapi | Solucao preparadora / limpadora para pvc, frasco com 1000 cm3. | Material | un. | 0,020 | 58.84 | 1.29
Insumo | 00038383 | Sinapi | Lixa d'agua em folha, grao 100. | Material | un. | 0,020 | 2.15 | 0.04
15.4 | Código | Banco | Descrição. | Tipo | und | Quant. | Valor Unit | Total
Composição | 94706 | Sinapi | Adaptador com flange e anel de vedação, pvc, soldável, dn 50 mm x 1 1/2", instalado em reservação predial de água - fornecimento e instalação. | Inhi - instalações hidros sanitárias | un. | 1,000 | 33.63 | 33.63
Composição Auxiliar | 88248 | Sinapi | Auxiliar de encanador ou bombeiro hidráulico com encargos complementares. | Sedi - serviços diversos | h | 0,150 | 20.67 | 3.04
Composição Auxiliar | 88267 | Sinapi | Encanador ou bombeiro hidráulico com encargos complementares. | Sedi - serviços diversos | h | 0,150 | 28.96 | 4.26
Insumo | 00000099 | Sinapi | Adaptador pvc soldavel, com flange e anel de vedacao, 50 mm x 1 1/2", para caixa d'agua. | Material | un. | 1,000 | 25.26 | 25.26
Insumo | 00000122 | Sinapi | Adesivo plastico para pvc, frasco com *850* gr. | Material | un. | 0,010 | 51.93 | 0.42
Insumo | 00020083 | Sinapi | Solucao preparadora / limpadora para pvc, frasco com 1000 cm3. | Material | un. | 0,010 | 58.84 | 0.64
Insumo | 00038383 | Sinapi | Lixa d'agua em folha, grao 100. | Material | un. | 0,010 | 2.15 | 0.01
15.5 | Código | Banco | Descrição. | Tipo | und | Quant. | Valor Unit | Total
Composição | 94492 | Sinapi | Registro de esfera, pvc, soldável, com volante, dn 50 mm - fornecimento e instalação. | Inhi - instalações hidros sanitárias | un. | 1,000 | 44.51 | 44.51
Composição Auxiliar | 88248 | Sinapi | Auxiliar de encanador ou bombeiro hidráulico com encargos complementares. | Sedi - serviços diversos | h | 0,110 | 20.67 | 2.34
Composição Auxiliar | 88267 | Sinapi | Encanador ou bombeiro hidráulico com encargos complementares. | Sedi - serviços diversos | h | 0,110 | 28.96 | 3.28
Insumo | 00011677 | Sinapi | Registro de esfera, pvc, com volante, vs, soldavel, dn 50 mm, com corpo dividido. | Material | un. | 1,000 | 36.61 | 36.61
Insumo | 00020080 | Sinapi | Adesivo plastico para pvc, frasco com 175 gr. | Material | un. | 0,070 | 16.95 | 1.21
Insumo | 00020083 | Sinapi | Solucao preparadora / limpadora para pvc, frasco com 1000 cm3. | Material | un. | 0,020 | 58.84 | 1.05
Insumo | 00038383 | Sinapi | Lixa d'agua em folha, grao 100. | Material | un. | 0,010 | 2.15 | 0.02
16 |  |  | Reservatório de água doce saída para rede de abastecimento. |  |  |  |  | 1515.84
16.1 | Código | Banco | Descrição. | Tipo | und | Quant. | Valor Unit | Total
Composição | 89403 | Sinapi | Tubo, pvc, soldável, de 32mm, instalado em ramal de distribuição de água - fornecimento e instalação. | Inhi - instalações hidros sanitárias | m | 1,000 | 18.51 | 18.51
Composição Auxiliar | 88248 | Sinapi | Auxiliar de encanador ou bombeiro hidráulico com encargos complementares. | Sedi - serviços diversos | h | 0,190 | 20.67 | 3.9
Composição Auxiliar | 88267 | Sinapi | Encanador ou bombeiro hidráulico com encargos complementares. | Sedi - serviços diversos | h | 0,190 | 28.96 | 5.47
Insumo | 00009869 | Sinapi | Tubo pvc, soldavel, de 32 mm, agua fria (nbr-5648). | Material | m | 1,050 | 8.63 | 9.05
Insumo | 00038383 | Sinapi | Lixa d'agua em folha, grao 100. | Material | un. | 0,040 | 2.15 | 0.09
16.2 | Código | Banco | Descrição. | Tipo | und | Quant. | Valor Unit | Total
Composição | 89492 | Sinapi | Joelho 90 graus, pvc, soldável, dn 32mm, instalado em prumada de água - fornecimento e instalação. | Inhi - instalações hidros sanitárias | un. | 1,000 | 7.72 | 7.72
Composição Auxiliar | 88248 | Sinapi | Auxiliar de encanador ou bombeiro hidráulico com encargos complementares. | Sedi - serviços diversos | h | 0,090 | 20.67 | 1.77
Composição Auxiliar | 88267 | Sinapi | Encanador ou bombeiro hidráulico com encargos complementares. | Sedi - serviços diversos | h | 0,090 | 28.96 | 2.48
Insumo | 00000122 | Sinapi | Adesivo plastico para pvc, frasco com *850* gr. | Material | un. | 0,010 | 51.93 | 0.48
Insumo | 00003536 | Sinapi | Joelho pvc, soldavel, 90 graus, 32 mm, cor marrom, para agua fria predial. | Material | un. | 1,000 | 2.33 | 2.33
Insumo | 00020083 | Sinapi | Solucao preparadora / limpadora para pvc, frasco com 1000 cm3. | Material | un. | 0,010 | 58.84 | 0.64
Insumo | 00038383 | Sinapi | Lixa d'agua em folha, grao 100. | Material | un. | 0,010 | 2.15 | 0.02
16.3 | Código | Banco | Descrição. | Tipo | und | Quant. | Valor Unit | Total
Composição | 94704 | Sinapi | Adaptador com flange e anel de vedação, pvc, soldável, dn 32 mm x 1", instalado em reservação predial de água - fornecimento e instalação. | Inhi - instalações hidros sanitárias | un. | 1,000 | 25.23 | 25.23
Composição Auxiliar | 88248 | Sinapi | Auxiliar de encanador ou bombeiro hidráulico com encargos complementares. | Sedi - serviços diversos | h | 0,140 | 20.67 | 2.84
Composição Auxiliar | 88267 | Sinapi | Encanador ou bombeiro hidráulico com encargos complementares. | Sedi - serviços diversos | h | 0,140 | 28.96 | 3.98
Insumo | 00000097 | Sinapi | Adaptador pvc soldavel, com flange e anel de vedacao, 32 mm x 1", para caixa d'agua. | Material | un. | 1,000 | 17.85 | 17.85
Insumo | 00000122 | Sinapi | Adesivo plastico para pvc, frasco com *850* gr. | Material | un. | 0,000 | 51.93 | 0.24
Insumo | 00020083 | Sinapi | Solucao preparadora / limpadora para pvc, frasco com 1000 cm3. | Material | un. | 0,010 | 58.84 | 0.32
16.4 | Código | Banco | Descrição. | Tipo | und | Quant. | Valor Unit | Total
Composição | 94490 | Sinapi | Registro de esfera, pvc, soldável, com volante, dn 32 mm - fornecimento e instalação. | Inhi - instalações hidros sanitárias | un. | 1,000 | 31.68 | 31.68
Composição Auxiliar | 88248 | Sinapi | Auxiliar de encanador ou bombeiro hidráulico com encargos complementares. | Sedi - serviços diversos | h | 0,080 | 20.67 | 1.64
Composição Auxiliar | 88267 | Sinapi | Encanador ou bombeiro hidráulico com encargos complementares. | Sedi - serviços diversos | h | 0,080 | 28.96 | 2.3
Insumo | 00011675 | Sinapi | Registro de esfera, pvc, com volante, vs, soldavel, dn 32 mm, com corpo dividido. | Material | un. | 1,000 | 26.51 | 26.51
Insumo | 00020080 | Sinapi | Adesivo plastico para pvc, frasco com 175 gr. | Material | un. | 0,040 | 16.95 | 0.67
Insumo | 00020083 | Sinapi | Solucao preparadora / limpadora para pvc, frasco com 1000 cm3. | Material | un. | 0,010 | 58.84 | 0.55
Insumo | 00038383 | Sinapi | Lixa d'agua em folha, grao 100. | Material | un. | 0,010 | 2.15 | 0.01
16.5 | Código | Banco | Descrição. | Tipo | und | Quant. | Valor Unit | Total
Composição | 95676 | Sinapi | Caixa em concreto pré-moldado para abrigo de hidrômetro com dn 20 mm - fornecimento e instalação. | Inhi - instalações hidros sanitárias | un. | 1,000 | 95.07 | 95.07
Composição Auxiliar | 88248 | Sinapi | Auxiliar de encanador ou bombeiro hidráulico com encargos complementares. | Sedi - serviços diversos | h | 0,260 | 20.67 | 5.44
Composição Auxiliar | 88267 | Sinapi | Encanador ou bombeiro hidráulico com encargos complementares. | Sedi - serviços diversos | h | 0,260 | 28.96 | 7.62
Insumo | 00011882 | Sinapi | Caixa para hidrometro concreto pre moldado, *0,24 m x 0,45 m x 0,30* m (l x c x a). | Material | un. | 1,000 | 82.01 | 82.01
16.6 | Código | Banco | Descrição. | Tipo | und | Quant. | Valor Unit | Total
Composição | 89620 | Sinapi | Te, pvc, soldável, dn 32mm, instalado em prumada de água - fornecimento e instalação. | Inhi - instalações hidros sanitárias | un. | 1,000 | 11.08 | 11.08
Composição Auxiliar | 88248 | Sinapi | Auxiliar de encanador ou bombeiro hidráulico com encargos complementares. | Sedi - serviços diversos | h | 0,120 | 20.67 | 2.38
Composição Auxiliar | 88267 | Sinapi | Encanador ou bombeiro hidráulico com encargos complementares. | Sedi - serviços diversos | h | 0,120 | 28.96 | 3.33
Insumo | 00000122 | Sinapi | Adesivo plastico para pvc, frasco com *850* gr. | Material | un. | 0,010 | 51.93 | 0.73
Insumo | 00007140 | Sinapi | Te soldavel, pvc, 90 graus, 32 mm, para agua fria predial (nbr 5648). | Material | un. | 1,000 | 3.63 | 3.63
Insumo | 00020083 | Sinapi | Solucao preparadora / limpadora para pvc, frasco com 1000 cm3. | Material | un. | 0,020 | 58.84 | 0.97
Insumo | 00038383 | Sinapi | Lixa d'agua em folha, grao 100. | Material | un. | 0,020 | 2.15 | 0.04
16.7 | Código | Banco | Descrição. | Tipo | und | Quant. | Valor Unit | Total
Composição | 95675 | Sinapi | Hidrômetro dn 3/4", 5,0 m3/h - fornecimento e instalação. | Inhi - instalações hidros sanitárias | un. | 1,000 | 141 | 141
Composição Auxiliar | 88248 | Sinapi | Auxiliar de encanador ou bombeiro hidráulico com encargos complementares. | Sedi - serviços diversos | h | 0,530 | 20.67 | 11.04
Composição Auxiliar | 88267 | Sinapi | Encanador ou bombeiro hidráulico com encargos complementares. | Sedi - serviços diversos | h | 0,530 | 28.96 | 15.47
Insumo | 00003148 | Sinapi | Fita veda rosca em rolos de 18 mm x 50 m (l x c). | Material | un. | 0,010 | 10.21 | 0.13
Insumo | 00012774 | Sinapi | Hidrometro unijato / medidor de agua, dn 3/4", vazao maxima de 5 m3/h, para agua potavel fria, relojoaria plana, classe b, horizontal (sem conexoes)0,. | Material | un. | 1,000 | 114.36 | 114.36
16.8 | Código | Banco | Descrição. | Tipo | und | Quant. | Valor Unit | Total
Composição | 95637 | Sinapi | Kit cavalete para medição de água - entrada principal, em aço galvanizado dn 32 mm (1 1/4") - fornecimento e instalação (exclusive hidrômetro). | Inhi - instalações hidros sanitárias | un. | 1,000 | 535.05 | 535.05
Composição Auxiliar | 88248 | Sinapi | Auxiliar de encanador ou bombeiro hidráulico com encargos complementares. | Sedi - serviços diversos | h | 4,230 | 20.67 | 87.49
Composição Auxiliar | 88267 | Sinapi | Encanador ou bombeiro hidráulico com encargos complementares. | Sedi - serviços diversos | h | 4,230 | 28.96 | 122.58
Insumo | 00003148 | Sinapi | Fita veda rosca em rolos de 18 mm x 50 m (l x c). | Material | un. | 0,150 | 10.21 | 1.54
Insumo | 00003457 | Sinapi | Cotovelo 90 graus de ferro galvanizado, com rosca bsp, de 1 1/4". | Material | un. | 4,000 | 27.25 | 109
Insumo | 00004180 | Sinapi | Niple de ferro galvanizado, com rosca bsp, de 1 1/4". | Material | un. | 2,000 | 18.99 | 37.98
Insumo | 00004894 | Sinapi | Plug ou bujao de ferro galvanizado, de 1 1/4". | Material | un. | 1,000 | 13.5 | 13.5
Insumo | 00006017 | Sinapi | Registro gaveta bruto em latao forjado, bitola 1 1/4" (ref 1509). | Material | un. | 1,000 | 70.49 | 70.49
Insumo | 00006296 | Sinapi | Te de ferro galvanizado, de 1 1/4". | Material | un. | 1,000 | 36.9 | 36.9
Insumo | 00007307 | Sinapi | Fundo anticorrosivo para metais ferrosos (zarcao). | Material | l | 0,040 | 45.39 | 1.63
Insumo | 00007698 | Sinapi | Tubo aco galvanizado com costura, classe media, dn 1.1/4", e = *3,25* mm, peso *3,14* kg/m (nbr 5580). | Material | m | 1,140 | 47.2 | 53.94
16.9 | Código | Banco | Descrição. | Tipo | und | Quant. | Valor Unit | Total
Insumo | 00037457 | Sinapi | Mangueira cristal para nivel, lisa, pvc transparente, 3/8" x1,5 mm. | Material | m | 1,000 | 2.69 | 2.69
17 |  |  | Entrada que vem do dessalinizador. |  |  |  |  | 251.24
17.1 | Código | Banco | Descrição. | Tipo | und | Quant. | Valor Unit | Total
Composição | 89403 | Sinapi | Tubo, pvc, soldável, de 32mm, instalado em ramal de distribuição de água - fornecimento e instalação. | Inhi - instalações hidros sanitárias | m | 1,000 | 18.51 | 18.51
Composição Auxiliar | 88248 | Sinapi | Auxiliar de encanador ou bombeiro hidráulico com encargos complementares. | Sedi - serviços diversos | h | 0,190 | 20.67 | 3.9
Composição Auxiliar | 88267 | Sinapi | Encanador ou bombeiro hidráulico com encargos complementares. | Sedi - serviços diversos | h | 0,190 | 28.96 | 5.47
Insumo | 00009869 | Sinapi | Tubo pvc, soldavel, de 32 mm, agua fria (nbr-5648). | Material | m | 1,050 | 8.63 | 9.05
Insumo | 00038383 | Sinapi | Lixa d'agua em folha, grao 100. | Material | un. | 0,040 | 2.15 | 0.09
17.2 | Código | Banco | Descrição. | Tipo | und | Quant. | Valor Unit | Total
Composição | 89492 | Sinapi | Joelho 90 graus, pvc, soldável, dn 32mm, instalado em prumada de água - fornecimento e instalação. | Inhi - instalações hidros sanitárias | un. | 1,000 | 7.72 | 7.72
Composição Auxiliar | 88248 | Sinapi | Auxiliar de encanador ou bombeiro hidráulico com encargos complementares. | Sedi - serviços diversos | h | 0,090 | 20.67 | 1.77
Composição Auxiliar | 88267 | Sinapi | Encanador ou bombeiro hidráulico com encargos complementares. | Sedi - serviços diversos | h | 0,090 | 28.96 | 2.48
Insumo | 00000122 | Sinapi | Adesivo plastico para pvc, frasco com *850* gr. | Material | un. | 0,010 | 51.93 | 0.48
Insumo | 00003536 | Sinapi | Joelho pvc, soldavel, 90 graus, 32 mm, cor marrom, para agua fria predial. | Material | un. | 1,000 | 2.33 | 2.33
Insumo | 00020083 | Sinapi | Solucao preparadora / limpadora para pvc, frasco com 1000 cm3. | Material | un. | 0,010 | 58.84 | 0.64
Insumo | 00038383 | Sinapi | Lixa d'agua em folha, grao 100. | Material | un. | 0,010 | 2.15 | 0.02
17.3 | Código | Banco | Descrição. | Tipo | und | Quant. | Valor Unit | Total
Composição | 94704 | Sinapi | Adaptador com flange e anel de vedação, pvc, soldável, dn 32 mm x 1", instalado em reservação predial de água - fornecimento e instalação. | Inhi - instalações hidros sanitárias | un. | 1,000 | 25.23 | 25.23
Composição Auxiliar | 88248 | Sinapi | Auxiliar de encanador ou bombeiro hidráulico com encargos complementares. | Sedi - serviços diversos | h | 0,140 | 20.67 | 2.84
Composição Auxiliar | 88267 | Sinapi | Encanador ou bombeiro hidráulico com encargos complementares. | Sedi - serviços diversos | h | 0,140 | 28.96 | 3.98
Insumo | 00000097 | Sinapi | Adaptador pvc soldavel, com flange e anel de vedacao, 32 mm x 1", para caixa d'agua. | Material | un. | 1,000 | 17.85 | 17.85
Insumo | 00000122 | Sinapi | Adesivo plastico para pvc, frasco com *850* gr. | Material | un. | 0,000 | 51.93 | 0.24
Insumo | 00020083 | Sinapi | Solucao preparadora / limpadora para pvc, frasco com 1000 cm3. | Material | un. | 0,010 | 58.84 | 0.32
18 |  |  | Saída para limpeza e extravasor. |  |  |  |  | 676.64
18.1 | Código | Banco | Descrição. | Tipo | und | Quant. | Valor Unit | Total
Composição | 89449 | Sinapi | Tubo, pvc, soldável, de 50mm, instalado em prumada de água - fornecimento e instalação. | Inhi - instalações hidros sanitárias | m | 1,000 | 17.29 | 17.29
Composição Auxiliar | 88248 | Sinapi | Auxiliar de encanador ou bombeiro hidráulico com encargos complementares. | Sedi - serviços diversos | h | 0,030 | 20.67 | 0.7
Composição Auxiliar | 88267 | Sinapi | Encanador ou bombeiro hidráulico com encargos complementares. | Sedi - serviços diversos | h | 0,030 | 28.96 | 0.98
Insumo | 00009875 | Sinapi | Tubo pvc, soldavel, de 50 mm, agua fria (nbr-5648). | Material | m | 1,050 | 14.87 | 15.6
Insumo | 00038383 | Sinapi | Lixa d'agua em folha, grao 100. | Material | un. | 0,010 | 2.15 | 0.01
18.2 | Código | Banco | Descrição. | Tipo | und | Quant. | Valor Unit | Total
Composição | 89625 | Sinapi | Te, pvc, soldável, dn 50mm, instalado em prumada de água - fornecimento e instalação. | Inhi - instalações hidros sanitárias | un. | 1,000 | 20.97 | 20.97
Composição Auxiliar | 88248 | Sinapi | Auxiliar de encanador ou bombeiro hidráulico com encargos complementares. | Sedi - serviços diversos | h | 0,170 | 20.67 | 3.5
Composição Auxiliar | 88267 | Sinapi | Encanador ou bombeiro hidráulico com encargos complementares. | Sedi - serviços diversos | h | 0,170 | 28.96 | 4.9
Insumo | 00000122 | Sinapi | Adesivo plastico para pvc, frasco com *850* gr. | Material | un. | 0,020 | 51.93 | 1.28
Insumo | 00007142 | Sinapi | Te soldavel, pvc, 90 graus,50 mm, para agua fria predial (nbr 5648). | Material | un. | 1,000 | 9.29 | 9.29
Insumo | 00020083 | Sinapi | Solucao preparadora / limpadora para pvc, frasco com 1000 cm3. | Material | un. | 0,030 | 58.84 | 1.94
Insumo | 00038383 | Sinapi | Lixa d'agua em folha, grao 100. | Material | un. | 0,030 | 2.15 | 0.06
18.3 | Código | Banco | Descrição. | Tipo | und | Quant. | Valor Unit | Total
Composição | 89501 | Sinapi | Joelho 90 graus, pvc, soldável, dn 50mm, instalado em prumada de água - fornecimento e instalação. | Inhi - instalações hidros sanitárias | un. | 1,000 | 13.29 | 13.29
Composição Auxiliar | 88248 | Sinapi | Auxiliar de encanador ou bombeiro hidráulico com encargos complementares. | Sedi - serviços diversos | h | 0,130 | 20.67 | 2.62
Composição Auxiliar | 88267 | Sinapi | Encanador ou bombeiro hidráulico com encargos complementares. | Sedi - serviços diversos | h | 0,130 | 28.96 | 3.68
Insumo | 00000122 | Sinapi | Adesivo plastico para pvc, frasco com *850* gr. | Material | un. | 0,020 | 51.93 | 0.85
Insumo | 00003540 | Sinapi | Joelho pvc, soldavel, 90 graus, 50 mm, cor marrom, para agua fria predial. | Material | un. | 1,000 | 4.81 | 4.81
Insumo | 00020083 | Sinapi | Solucao preparadora / limpadora para pvc, frasco com 1000 cm3. | Material | un. | 0,020 | 58.84 | 1.29
Insumo | 00038383 | Sinapi | Lixa d'agua em folha, grao 100. | Material | un. | 0,020 | 2.15 | 0.04
18.4 | Código | Banco | Descrição. | Tipo | und | Quant. | Valor Unit | Total
Composição | 94706 | Sinapi | Adaptador com flange e anel de vedação, pvc, soldável, dn 50 mm x 1 1/2", instalado em reservação predial de água - fornecimento e instalação. | Inhi - instalações hidros sanitárias | un. | 1,000 | 33.63 | 33.63
Composição Auxiliar | 88248 | Sinapi | Auxiliar de encanador ou bombeiro hidráulico com encargos complementares. | Sedi - serviços diversos | h | 0,150 | 20.67 | 3.04
Composição Auxiliar | 88267 | Sinapi | Encanador ou bombeiro hidráulico com encargos complementares. | Sedi - serviços diversos | h | 0,150 | 28.96 | 4.26
Insumo | 00000099 | Sinapi | Adaptador pvc soldavel, com flange e anel de vedacao, 50 mm x 1 1/2", para caixa d'agua. | Material | un. | 1,000 | 25.26 | 25.26
Insumo | 00000122 | Sinapi | Adesivo plastico para pvc, frasco com *850* gr. | Material | un. | 0,010 | 51.93 | 0.42
Insumo | 00020083 | Sinapi | Solucao preparadora / limpadora para pvc, frasco com 1000 cm3. | Material | un. | 0,010 | 58.84 | 0.64
Insumo | 00038383 | Sinapi | Lixa d'agua em folha, grao 100. | Material | un. | 0,010 | 2.15 | 0.01
18.5 | Código | Banco | Descrição. | Tipo | und | Quant. | Valor Unit | Total
Composição | 94492 | Sinapi | Registro de esfera, pvc, soldável, com volante, dn 50 mm - fornecimento e instalação. | Inhi - instalações hidros sanitárias | un. | 1,000 | 44.51 | 44.51
Composição Auxiliar | 88248 | Sinapi | Auxiliar de encanador ou bombeiro hidráulico com encargos complementares. | Sedi - serviços diversos | h | 0,110 | 20.67 | 2.34
Composição Auxiliar | 88267 | Sinapi | Encanador ou bombeiro hidráulico com encargos complementares. | Sedi - serviços diversos | h | 0,110 | 28.96 | 3.28
Insumo | 00011677 | Sinapi | Registro de esfera, pvc, com volante, vs, soldavel, dn 50 mm, com corpo dividido. | Material | un. | 1,000 | 36.61 | 36.61
Insumo | 00020080 | Sinapi | Adesivo plastico para pvc, frasco com 175 gr. | Material | un. | 0,070 | 16.95 | 1.21
Insumo | 00020083 | Sinapi | Solucao preparadora / limpadora para pvc, frasco com 1000 cm3. | Material | un. | 0,020 | 58.84 | 1.05
Insumo | 00038383 | Sinapi | Lixa d'agua em folha, grao 100. | Material | un. | 0,010 | 2.15 | 0.02
18.6 | Código | Banco | Descrição. | Tipo | und | Quant. | Valor Unit | Total
Composição | 102137 | Sinapi | Chave de boia automática superior/inferior 15a/250v - fornecimento e instalação. | Inhi - instalações hidros sanitárias | un. | 1,000 | 83.62 | 83.62
Composição Auxiliar | 88247 | Sinapi | Auxiliar de eletricista com encargos complementares. | Sedi - serviços diversos | h | 0,630 | 21.68 | 13.72
Composição Auxiliar | 88264 | Sinapi | Eletricista com encargos complementares. | Sedi - serviços diversos | h | 0,630 | 30.15 | 19.08
Insumo | 00007588 | Sinapi | Automatico de boia superior / inferior, *15* a / 250 v. | Material | un. | 1,000 | 50.82 | 50.82
19 |  |  | Abrigo do dessalinizador (serviços preliminares). |  |  |  |  | 47.25
19.1 | Código | Banco | Descrição. | Tipo | und | Quant. | Valor Unit | Total
Composição | 99062 | Sinapi | Marcação de pontos em gabarito ou cavalete. | Sert - serviços técnicos | un. | 1,000 | 1.86 | 1.86
Composição Auxiliar | 88239 | Sinapi | Ajudante de carpinteiro com encargos complementares. | Sedi - serviços diversos | h | 0,040 | 21.17 | 0.83
Composição Auxiliar | 88262 | Sinapi | Carpinteiro de formas com encargos complementares. | Sedi - serviços diversos | h | 0,040 | 24.5 | 0.96
Insumo | 00005068 | Sinapi | Prego de aco polido com cabeca 17 x 21 (2 x 11). | Material | kg | 0,000 | 23.4 | 0.07
20 |  |  | Abrigo do dessalinizador (fundações). |  |  |  |  | 8501.61
20.1 | Código | Banco | Descrição. | Tipo | und | Quant. | Valor Unit | Total
Composição | Composição - 009 | Próprio | Concreto ciclópico fck=10mpa 30% pedra de mão inclusive lançamento. | Astu - assentamento de tubos e pecas | m³ | 1,000 | 489.73 | 489.73
Composição Auxiliar | 88262 | Sinapi | Carpinteiro de formas com encargos complementares. | Sedi - serviços diversos | h | 0,470 | 24.5 | 11.49
Composição Auxiliar | 88309 | Sinapi | Pedreiro com encargos complementares. | Sedi - serviços diversos | h | 0,470 | 24.84 | 11.64
Composição Auxiliar | 88316 | Sinapi | Servente com encargos complementares. | Sedi - serviços diversos | h | 8,420 | 20.28 | 170.77
Composição Auxiliar | 90586 | Sinapi | Vibrador de imersão, diâmetro de ponteira 45mm, motor elétrico trifásico potência de 2 cv - chp diurno. | Chor - custos horários de máquinas e equipamentos | chp | 0,140 | 1.42 | 0.19
Composição Auxiliar | 90587 | Sinapi | Vibrador de imersão, diâmetro de ponteira 45mm, motor elétrico trifásico potência de 2 cv - chi diurno. | Chor - custos horários de máquinas e equipamentos | chi | 0,560 | 0.53 | 0.29
Composição Auxiliar | 94962 | Sinapi | Concreto magro para lastro, traço 1:4,5:4,5 (em massa seca de cimento/ areia média/ brita 1) - preparo mecânico com betoneira 400 l. | Fues - fundações e estruturas | m³ | 0,700 | 362.08 | 253.45
Insumo | 00004730 | Sinapi | Pedra de mao ou pedra rachao para arrimo/fundacao (posto pedreira/fornecedor, sem frete). | Material | m³ | 0,540 | 77.6 | 41.9
20.2 | Código | Banco | Descrição. | Tipo | und | Quant. | Valor Unit | Total
Composição | 92423 | Sinapi | Montagem e desmontagem de fôrma de pilares retangulares e estruturas similares, pé-direito simples, em chapa de madeira compensada resinada, 6 utilizações. | Fues - fundações e estruturas | m² | 1,000 | 94.21 | 94.21
Composição Auxiliar | 88239 | Sinapi | Ajudante de carpinteiro com encargos complementares. | Sedi - serviços diversos | h | 0,140 | 21.17 | 2.92
Composição Auxiliar | 88262 | Sinapi | Carpinteiro de formas com encargos complementares. | Sedi - serviços diversos | h | 0,750 | 24.5 | 18.42
Composição Auxiliar | 92263 | Sinapi | Fabricação de fôrma para pilares e estruturas similares, em chapa de madeira compensada resinada, e = 17 mm. | Fues - fundações e estruturas | m² | 0,190 | 203.08 | 38.17
Insumo | 00002692 | Sinapi | Desmoldante protetor para formas de madeira, de base oleosa emulsionada em agua. | Material | l | 0,010 | 8.73 | 0.08
Insumo | 00040271 | Sinapi | Locacao de aprumador metalico de pilar, com altura e angulo regulaveis, extensao de *1,50* a *2,80* m. | Equipamento | unxmes | 0,200 | 37.5 | 7.35
Insumo | 00040275 | Sinapi | Locacao de viga sanduiche metalica vazada para travamento de pilares, altura de *8* cm, largura de *6* cm e extensao de 2 m. | Equipamento | unxmes | 0,390 | 39.2 | 15.4
Insumo | 00040287 | Sinapi | Locacao de barra de ancoragem de 0,80 a 1,20 m de extensao, com rosca de 5/8", incluindo porca e flange. | Equipamento | mes | 0,790 | 14.44 | 11.33
Insumo | 00040304 | Sinapi | Prego de aco polido com cabeca dupla 17 x 27 (2 1/2 x 11). | Material | kg | 0,020 | 28.88 | 0.54
20.3 | Código | Banco | Descrição. | Tipo | und | Quant. | Valor Unit | Total
Composição | 92800 | Sinapi | Corte e dobra de aço ca-60, diâmetro de 5,0 mm. | Fues - fundações e estruturas | kg | 1,000 | 11.36 | 11.36
Composição Auxiliar | 88238 | Sinapi | Ajudante de armador com encargos complementares. | Sedi - serviços diversos | h | 0,010 | 21.25 | 0.2
Composição Auxiliar | 88245 | Sinapi | Armador com encargos complementares. | Sedi - serviços diversos | h | 0,060 | 24.64 | 1.43
Insumo | 00043059 | Sinapi | Aco ca-60, 4,2 mm, ou 5,0 mm, ou 6,0 mm, ou 7,0 mm, vergalhao. | Material | kg | 1,070 | 9.1 | 9.73
20.4 | Código | Banco | Descrição. | Tipo | und | Quant. | Valor Unit | Total
Composição | 94964 | Sinapi | Concreto fck = 20mpa, traço 1:2,7:3 (em massa seca de cimento/ areia média/ brita 1) - preparo mecânico com betoneira 400 l. | Fues - fundações e estruturas | m³ | 1,000 | 446.51 | 446.51
Composição Auxiliar | 88316 | Sinapi | Servente com encargos complementares. | Sedi - serviços diversos | h | 2,530 | 20.28 | 51.37
Composição Auxiliar | 88377 | Sinapi | Operador de betoneira estacionária/misturador com encargos complementares. | Sedi - serviços diversos | h | 1,600 | 17.1 | 27.43
Composição Auxiliar | 88830 | Sinapi | Betoneira capacidade nominal de 400 l, capacidade de mistura 280 l, motor elétrico trifásico potência de 2 cv, sem carregador - chp diurno. | Chor - custos horários de máquinas e equipamentos | chp | 0,830 | 2.07 | 1.7
Composição Auxiliar | 88831 | Sinapi | Betoneira capacidade nominal de 400 l, capacidade de mistura 280 l, motor elétrico trifásico potência de 2 cv, sem carregador - chi diurno. | Chor - custos horários de máquinas e equipamentos | chi | 0,780 | 0.37 | 0.28
Insumo | 00000370 | Sinapi | Areia media - posto jazida/fornecedor (retirado na jazida, sem transporte). | Material | m³ | 0,760 | 95 | 71.8
Insumo | 00001379 | Sinapi | Cimento portland composto cp ii-32. | Material | kg | 322,980 | 0.76 | 245.46
Insumo | 00004721 | Sinapi | Pedra britada n. 1 (9,5 a 19 mm) posto pedreira/fornecedor, sem frete. | Material | m³ | 0,590 | 82.56 | 48.47
20.5 | Código | Banco | Descrição. | Tipo | und | Quant. | Valor Unit | Total
Composição | 98547 | Sinapi | Impermeabilização de superfície com manta asfáltica, duas camadas, inclusive aplicação de primer asfáltico, e=3mm e e=4mm. | Impe - impermeabilizações e proteções diversas | m² | 1,000 | 233.96 | 233.96
Composição Auxiliar | 88243 | Sinapi | Ajudante especializado com encargos complementares. | Sedi - serviços diversos | h | 0,330 | 21.11 | 7.06
Composição Auxiliar | 88270 | Sinapi | Impermeabilizador com encargos complementares. | Sedi - serviços diversos | h | 1,480 | 25.24 | 37.47
Insumo | 00000511 | Sinapi | Primer para manta asfaltica a base de asfalto modificado diluido em solvente, aplicacao a frio. | Material | l | 0,590 | 21.24 | 12.47
Insumo | 00004014 | Sinapi | Manta asfaltica elastomerica em poliester 3 mm, tipo iii, classe b, acabamento pp (nbr 9952). | Material | m² | 1,130 | 68.57 | 77.61
Insumo | 00004015 | Sinapi | Manta asfaltica elastomerica em poliester 4 mm, tipo iii, classe b, acabamento pp (nbr 9952). | Material | m² | 1,130 | 84.2 | 95.3
Insumo | 00004226 | Sinapi | Gas de cozinha - glp. | Material | kg | 0,520 | 7.8 | 4.05
20.6 | Código | Banco | Descrição. | Tipo | und | Quant. | Valor Unit | Total
Composição | 103670 | Sinapi | Lançamento com uso de baldes, adensamento e acabamento de concreto em estruturas. | Fues - fundações e estruturas | m³ | 1,000 | 273.14 | 273.14
Composição Auxiliar | 88262 | Sinapi | Carpinteiro de formas com encargos complementares. | Sedi - serviços diversos | h | 2,460 | 24.5 | 60.24
Composição Auxiliar | 88309 | Sinapi | Pedreiro com encargos complementares. | Sedi - serviços diversos | h | 2,460 | 24.84 | 61.08
Composição Auxiliar | 88316 | Sinapi | Servente com encargos complementares. | Sedi - serviços diversos | h | 7,380 | 20.28 | 149.6
Composição Auxiliar | 90586 | Sinapi | Vibrador de imersão, diâmetro de ponteira 45mm, motor elétrico trifásico potência de 2 cv - chp diurno. | Chor - custos horários de máquinas e equipamentos | chp | 1,040 | 1.42 | 1.47
Composição Auxiliar | 90587 | Sinapi | Vibrador de imersão, diâmetro de ponteira 45mm, motor elétrico trifásico potência de 2 cv - chi diurno. | Chor - custos horários de máquinas e equipamentos | chi | 1,420 | 0.53 | 0.75
20.7 | Código | Banco | Descrição. | Tipo | und | Quant. | Valor Unit | Total
Composição | 90105 | Sinapi | Escavação mecanizada de vala com profundidade até 1,5 m (média montante e jusante/uma composição por trecho), retroescav. (0,26 m3), largura menor que 0,8 m, em solo de 1a categoria, locais com baixo nível de interferência. | Movt - movimento de terra | m³ | 1,000 | 8.07 | 8.07
Composição Auxiliar | 5678 | Sinapi | Retroescavadeira sobre rodas com carregadeira, tração 4x4, potência líq. 88 hp, caçamba carreg. cap. mín. 1 m3, caçamba retro cap. 0,26 m3, peso operacional mín. 6.674 kg, profundidade escavação máx. 4,37 m - chp diurno. | Chor - custos horários de máquinas e equipamentos | chp | 0,030 | 135.36 | 4.5
Composição Auxiliar | 5679 | Sinapi | Retroescavadeira sobre rodas com carregadeira, tração 4x4, potência líq. 88 hp, caçamba carreg. cap. mín. 1 m3, caçamba retro cap. 0,26 m3, peso operacional mín. 6.674 kg, profundidade escavação máx. 4,37 m - chi diurno. | Chor - custos horários de máquinas e equipamentos | chi | 0,040 | 54.33 | 2.03
Composição Auxiliar | 88316 | Sinapi | Servente com encargos complementares. | Sedi - serviços diversos | h | 0,080 | 20.28 | 1.54
20.8 | Código | Banco | Descrição. | Tipo | und | Quant. | Valor Unit | Total
Composição | 101166 | Sinapi | Alvenaria de embasamento com bloco estrutural de cerâmica, de 14x19x29cm e argamassa de assentamento com preparo em betoneira. | Fues - fundações e estruturas | m³ | 1,000 | 650.11 | 650.11
Composição Auxiliar | 87292 | Sinapi | Argamassa traço 1:2:8 (em volume de cimento, cal e areia média úmida) para emboço/massa única/assentamento de alvenaria de vedação, preparo mecânico com betoneira 400 l. | Sedi - serviços diversos | m³ | 0,130 | 536.17 | 69.7
Composição Auxiliar | 88309 | Sinapi | Pedreiro com encargos complementares. | Sedi - serviços diversos | h | 8,340 | 24.84 | 207.26
Composição Auxiliar | 88316 | Sinapi | Servente com encargos complementares. | Sedi - serviços diversos | h | 4,170 | 20.28 | 84.6
Insumo | 00034586 | Sinapi | Bloco estrutural ceramico de 14 x 19 x 29 cm (l x a x c) e 6,0 mpa. | Material | un. | 122,270 | 2.36 | 288.55
20.9 | Código | Banco | Descrição. | Tipo | und | Quant. | Valor Unit | Total
Composição | 92801 | Sinapi | Corte e dobra de aço ca-50, diâmetro de 6,3 mm. | Fues - fundações e estruturas | kg | 1,000 | 11.7 | 11.7
Composição Auxiliar | 88238 | Sinapi | Ajudante de armador com encargos complementares. | Sedi - serviços diversos | h | 0,010 | 21.25 | 0.1
Composição Auxiliar | 88245 | Sinapi | Armador com encargos complementares. | Sedi - serviços diversos | h | 0,030 | 24.64 | 0.76
Insumo | 00000032 | Sinapi | Aco ca-50, 6,3 mm, vergalhao. | Material | kg | 1,070 | 10.14 | 10.84
20.10 | Código | Banco | Descrição. | Tipo | und | Quant. | Valor Unit | Total
Composição | 104733 | Sinapi | Reaterro mecanizado de vala com retroescavadeira (capacidade da caçamba da retro: 0,26 m³/potência: 88 hp), largura até 0,8 m, profundidade até 1,5 m, com solo (sem substituição) de 1ª categoria, com placa vibratória. | Movt - movimento de terra | m³ | 1,000 | 17.57 | 17.57
Composição Auxiliar | 5678 | Sinapi | Retroescavadeira sobre rodas com carregadeira, tração 4x4, potência líq. 88 hp, caçamba carreg. cap. mín. 1 m3, caçamba retro cap. 0,26 m3, peso operacional mín. 6.674 kg, profundidade escavação máx. 4,37 m - chp diurno. | Chor - custos horários de máquinas e equipamentos | chp | 0,050 | 135.36 | 7.28
Composição Auxiliar | 5679 | Sinapi | Retroescavadeira sobre rodas com carregadeira, tração 4x4, potência líq. 88 hp, caçamba carreg. cap. mín. 1 m3, caçamba retro cap. 0,26 m3, peso operacional mín. 6.674 kg, profundidade escavação máx. 4,37 m - chi diurno. | Chor - custos horários de máquinas e equipamentos | chi | 0,080 | 54.33 | 4.22
Composição Auxiliar | 5901 | Sinapi | Caminhão pipa 10.000 l trucado, peso bruto total 23.000 kg, carga útil máxima 15.935 kg, distância entre eixos 4,8 m, potência 230 cv, inclusive tanque de aço para transporte de água - chp diurno. | Chor - custos horários de máquinas e equipamentos | chp | 0,010 | 310.21 | 1.67
Composição Auxiliar | 5903 | Sinapi | Caminhão pipa 10.000 l trucado, peso bruto total 23.000 kg, carga útil máxima 15.935 kg, distância entre eixos 4,8 m, potência 230 cv, inclusive tanque de aço para transporte de água - chi diurno. | Chor - custos horários de máquinas e equipamentos | chi | 0,000 | 68.21 | 0.04
Composição Auxiliar | 88316 | Sinapi | Servente com encargos complementares. | Sedi - serviços diversos | h | 0,170 | 20.28 | 3.39
Composição Auxiliar | 91277 | Sinapi | Placa vibratória reversível com motor 4 tempos a gasolina, força centrífuga de 25 kn (2500 kgf), potência 5,5 cv - chp diurno. | Chor - custos horários de máquinas e equipamentos | chp | 0,090 | 10.38 | 0.97
21 |  |  | Abrigo do dessalinizador (estrutura). |  |  |  |  | 4543
21.1 | Código | Banco | Descrição. | Tipo | und | Quant. | Valor Unit | Total
Composição | 92427 | Sinapi | Montagem e desmontagem de fôrma de pilares retangulares e estruturas similares, pé-direito simples, em chapa de madeira compensada resinada, 8 utilizações. | Fues - fundações e estruturas | m² | 1,000 | 84.86 | 84.86
Composição Auxiliar | 88239 | Sinapi | Ajudante de carpinteiro com encargos complementares. | Sedi - serviços diversos | h | 0,130 | 21.17 | 2.68
Composição Auxiliar | 88262 | Sinapi | Carpinteiro de formas com encargos complementares. | Sedi - serviços diversos | h | 0,700 | 24.5 | 17.02
Composição Auxiliar | 92263 | Sinapi | Fabricação de fôrma para pilares e estruturas similares, em chapa de madeira compensada resinada, e = 17 mm. | Fues - fundações e estruturas | m² | 0,150 | 203.08 | 30.46
Insumo | 00002692 | Sinapi | Desmoldante protetor para formas de madeira, de base oleosa emulsionada em agua. | Material | l | 0,010 | 8.73 | 0.08
Insumo | 00040271 | Sinapi | Locacao de aprumador metalico de pilar, com altura e angulo regulaveis, extensao de *1,50* a *2,80* m. | Equipamento | unxmes | 0,200 | 37.5 | 7.35
Insumo | 00040275 | Sinapi | Locacao de viga sanduiche metalica vazada para travamento de pilares, altura de *8* cm, largura de *6* cm e extensao de 2 m. | Equipamento | unxmes | 0,390 | 39.2 | 15.4
Insumo | 00040287 | Sinapi | Locacao de barra de ancoragem de 0,80 a 1,20 m de extensao, com rosca de 5/8", incluindo porca e flange. | Equipamento | mes | 0,790 | 14.44 | 11.33
Insumo | 00040304 | Sinapi | Prego de aco polido com cabeca dupla 17 x 27 (2 1/2 x 11). | Material | kg | 0,020 | 28.88 | 0.54
21.2 | Código | Banco | Descrição. | Tipo | und | Quant. | Valor Unit | Total
Composição | 92467 | Sinapi | Montagem e desmontagem de fôrma de viga, escoramento com garfo de madeira, pé-direito simples, em chapa de madeira plastificada, 10 utilizações. | Fues - fundações e estruturas | m² | 1,000 | 112.69 | 112.69
Composição Auxiliar | 88239 | Sinapi | Ajudante de carpinteiro com encargos complementares. | Sedi - serviços diversos | h | 0,150 | 21.17 | 3.17
Composição Auxiliar | 88262 | Sinapi | Carpinteiro de formas com encargos complementares. | Sedi - serviços diversos | h | 0,820 | 24.5 | 20.01
Composição Auxiliar | 92266 | Sinapi | Fabricação de fôrma para vigas, em chapa de madeira compensada plastificada, e = 18 mm. | Fues - fundações e estruturas | m² | 0,170 | 202.38 | 33.39
Composição Auxiliar | 92272 | Sinapi | Fabricação de escoras de viga do tipo garfo, em madeira. | Fues - fundações e estruturas | m | 1,040 | 48.34 | 50.17
Insumo | 00002692 | Sinapi | Desmoldante protetor para formas de madeira, de base oleosa emulsionada em agua. | Material | l | 0,000 | 8.73 | 0.03
Insumo | 00006193 | Sinapi | Tabua nao aparelhada *2,5 x 20* cm, em macaranduba/massaranduba, angelim ou equivalente da regiao - bruta. | Material | m | 0,330 | 13.77 | 4.51
Insumo | 00040304 | Sinapi | Prego de aco polido com cabeca dupla 17 x 27 (2 1/2 x 11). | Material | kg | 0,050 | 28.88 | 1.41
21.3 | Código | Banco | Descrição. | Tipo | und | Quant. | Valor Unit | Total
Composição | 92800 | Sinapi | Corte e dobra de aço ca-60, diâmetro de 5,0 mm. | Fues - fundações e estruturas | kg | 1,000 | 11.36 | 11.36
Composição Auxiliar | 88238 | Sinapi | Ajudante de armador com encargos complementares. | Sedi - serviços diversos | h | 0,010 | 21.25 | 0.2
Composição Auxiliar | 88245 | Sinapi | Armador com encargos complementares. | Sedi - serviços diversos | h | 0,060 | 24.64 | 1.43
Insumo | 00043059 | Sinapi | Aco ca-60, 4,2 mm, ou 5,0 mm, ou 6,0 mm, ou 7,0 mm, vergalhao. | Material | kg | 1,070 | 9.1 | 9.73
21.4 | Código | Banco | Descrição. | Tipo | und | Quant. | Valor Unit | Total
Composição | 94964 | Sinapi | Concreto fck = 20mpa, traço 1:2,7:3 (em massa seca de cimento/ areia média/ brita 1) - preparo mecânico com betoneira 400 l. | Fues - fundações e estruturas | m³ | 1,000 | 446.51 | 446.51
Composição Auxiliar | 88316 | Sinapi | Servente com encargos complementares. | Sedi - serviços diversos | h | 2,530 | 20.28 | 51.37
Composição Auxiliar | 88377 | Sinapi | Operador de betoneira estacionária/misturador com encargos complementares. | Sedi - serviços diversos | h | 1,600 | 17.1 | 27.43
Composição Auxiliar | 88830 | Sinapi | Betoneira capacidade nominal de 400 l, capacidade de mistura 280 l, motor elétrico trifásico potência de 2 cv, sem carregador - chp diurno. | Chor - custos horários de máquinas e equipamentos | chp | 0,830 | 2.07 | 1.7
Composição Auxiliar | 88831 | Sinapi | Betoneira capacidade nominal de 400 l, capacidade de mistura 280 l, motor elétrico trifásico potência de 2 cv, sem carregador - chi diurno. | Chor - custos horários de máquinas e equipamentos | chi | 0,780 | 0.37 | 0.28
Insumo | 00000370 | Sinapi | Areia media - posto jazida/fornecedor (retirado na jazida, sem transporte). | Material | m³ | 0,760 | 95 | 71.8
Insumo | 00001379 | Sinapi | Cimento portland composto cp ii-32. | Material | kg | 322,980 | 0.76 | 245.46
Insumo | 00004721 | Sinapi | Pedra britada n. 1 (9,5 a 19 mm) posto pedreira/fornecedor, sem frete. | Material | m³ | 0,590 | 82.56 | 48.47
21.5 | Código | Banco | Descrição. | Tipo | und | Quant. | Valor Unit | Total
Composição | 103670 | Sinapi | Lançamento com uso de baldes, adensamento e acabamento de concreto em estruturas. | Fues - fundações e estruturas | m³ | 1,000 | 273.14 | 273.14
Composição Auxiliar | 88262 | Sinapi | Carpinteiro de formas com encargos complementares. | Sedi - serviços diversos | h | 2,460 | 24.5 | 60.24
Composição Auxiliar | 88309 | Sinapi | Pedreiro com encargos complementares. | Sedi - serviços diversos | h | 2,460 | 24.84 | 61.08
Composição Auxiliar | 88316 | Sinapi | Servente com encargos complementares. | Sedi - serviços diversos | h | 7,380 | 20.28 | 149.6
Composição Auxiliar | 90586 | Sinapi | Vibrador de imersão, diâmetro de ponteira 45mm, motor elétrico trifásico potência de 2 cv - chp diurno. | Chor - custos horários de máquinas e equipamentos | chp | 1,040 | 1.42 | 1.47
Composição Auxiliar | 90587 | Sinapi | Vibrador de imersão, diâmetro de ponteira 45mm, motor elétrico trifásico potência de 2 cv - chi diurno. | Chor - custos horários de máquinas e equipamentos | chi | 1,420 | 0.53 | 0.75
21.6 | Código | Banco | Descrição. | Tipo | und | Quant. | Valor Unit | Total
Composição | 105023 | Sinapi | Verga moldada in loco em concreto, espessura de *15* cm. | Fues - fundações e estruturas | m | 1,000 | 59.23 | 59.23
Composição Auxiliar | 88309 | Sinapi | Pedreiro com encargos complementares. | Sedi - serviços diversos | h | 0,500 | 24.84 | 12.44
Composição Auxiliar | 88316 | Sinapi | Servente com encargos complementares. | Sedi - serviços diversos | h | 0,250 | 20.28 | 5.09
Composição Auxiliar | 92270 | Sinapi | Fabricação de fôrma para vigas, com madeira serrada, e = 25 mm. | Fues - fundações e estruturas | m² | 0,100 | 138.68 | 14.42
Composição Auxiliar | 92802 | Sinapi | Corte e dobra de aço ca-50, diâmetro de 8,0 mm. | Fues - fundações e estruturas | kg | 0,790 | 11.76 | 9.29
Composição Auxiliar | 94964 | Sinapi | Concreto fck = 20mpa, traço 1:2,7:3 (em massa seca de cimento/ areia média/ brita 1) - preparo mecânico com betoneira 400 l. | Fues - fundações e estruturas | m³ | 0,030 | 446.51 | 14.28
Insumo | 00002692 | Sinapi | Desmoldante protetor para formas de madeira, de base oleosa emulsionada em agua. | Material | l | 0,010 | 8.73 | 0.07
Insumo | 00004491 | Sinapi | Pontalete *7,5 x 7,5* cm em pinus, mista ou equivalente da regiao - bruta. | Material | m | 0,200 | 11.44 | 2.32
Insumo | 00039017 | Sinapi | Espacador / distanciador circular com entrada lateral, em plastico, para vergalhao *4,2 a 12,5* mm, cobrimento 20 mm. | Material | un. | 6,000 | 0.22 | 1.32
21.7 | Código | Banco | Descrição. | Tipo | und | Quant. | Valor Unit | Total
Composição | 92801 | Sinapi | Corte e dobra de aço ca-50, diâmetro de 6,3 mm. | Fues - fundações e estruturas | kg | 1,000 | 11.7 | 11.7
Composição Auxiliar | 88238 | Sinapi | Ajudante de armador com encargos complementares. | Sedi - serviços diversos | h | 0,010 | 21.25 | 0.1
Composição Auxiliar | 88245 | Sinapi | Armador com encargos complementares. | Sedi - serviços diversos | h | 0,030 | 24.64 | 0.76
Insumo | 00000032 | Sinapi | Aco ca-50, 6,3 mm, vergalhao. | Material | kg | 1,070 | 10.14 | 10.84
22 |  |  | Abrigo do dessalinizador (paredes e painéis). |  |  |  |  | 5870.91
22.1 | Código | Banco | Descrição. | Tipo | und | Quant. | Valor Unit | Total
Composição | 103328 | Sinapi | Alvenaria de vedação de blocos cerâmicos furados na horizontal de 9x19x19 cm (espessura 9 cm) e argamassa de assentamento com preparo em betoneira. | Pare - paredes/paineis | m² | 1,000 | 86.23 | 86.23
Composição Auxiliar | 87292 | Sinapi | Argamassa traço 1:2:8 (em volume de cimento, cal e areia média úmida) para emboço/massa única/assentamento de alvenaria de vedação, preparo mecânico com betoneira 400 l. | Sedi - serviços diversos | m³ | 0,010 | 536.17 | 4.87
Composição Auxiliar | 88309 | Sinapi | Pedreiro com encargos complementares. | Sedi - serviços diversos | h | 1,610 | 24.84 | 39.99
Composição Auxiliar | 88316 | Sinapi | Servente com encargos complementares. | Sedi - serviços diversos | h | 0,810 | 20.28 | 16.32
Insumo | 00007271 | Sinapi | Bloco ceramico / tijolo vazado para alvenaria de vedacao, 8 furos na horizontal de 9 x 19 x 19 cm (l x a x c). | Material | un. | 28,310 | 0.84 | 23.78
Insumo | 00034557 | Sinapi | Tela de aco soldada galvanizada/zincada para alvenaria, fio d = *1,20 a 1,70* mm, malha 15 x 15 mm, (c x l) *50 x 7,5* cm. | Material | m | 0,420 | 2.54 | 1.06
Insumo | 00037395 | Sinapi | Pino de aco com furo, haste = 27 mm (acao direta). | Material | cento | 0,010 | 43.77 | 0.21
22.2 | Código | Banco | Descrição. | Tipo | und | Quant. | Valor Unit | Total
Composição | 101161 | Sinapi | Alvenaria de vedação com elemento vazado de concreto (cobogó) de 7x50x50cm e argamassa de assentamento com preparo em betoneira. | Pare - paredes/paineis | m² | 1,000 | 200 | 200
Composição Auxiliar | 100489 | Sinapi | Argamassa traço 1:3 (em volume de cimento e areia média úmida), preparo mecânico com betoneira 600 l. | Sedi - serviços diversos | m³ | 0,010 | 532.25 | 5.32
Composição Auxiliar | 88309 | Sinapi | Pedreiro com encargos complementares. | Sedi - serviços diversos | h | 2,060 | 24.84 | 51.04
Composição Auxiliar | 88316 | Sinapi | Servente com encargos complementares. | Sedi - serviços diversos | h | 1,030 | 20.28 | 20.84
Insumo | 00000665 | Sinapi | Elemento vazado de concreto, quadriculado, 16 furos *50 x 50 x 7* cm. | Material | un. | 3,950 | 31.09 | 122.8
23 |  |  | Abrigo do dessalinizador (cobertura). |  |  |  |  | 6416.65
23.1 | Código | Banco | Descrição. | Tipo | und | Quant. | Valor Unit | Total
Composição | 101964 | Sinapi | Laje pré-moldada unidirecional, biapoiada, para forro, enchimento em cerâmica, vigota convencional, altura total da laje (enchimento+capa) = (8+3). | Fues - fundações e estruturas | m² | 1,000 | 185.15 | 185.15
Composição Auxiliar | 103674 | Sinapi | Concretagem de vigas e lajes, fck=25 mpa, para lajes premoldadas com uso de bomba - lançamento, adensamento e acabamento. | Fues - fundações e estruturas | m³ | 0,040 | 658.87 | 28.99
Composição Auxiliar | 88262 | Sinapi | Carpinteiro de formas com encargos complementares. | Sedi - serviços diversos | h | 0,500 | 24.5 | 12.27
Composição Auxiliar | 88316 | Sinapi | Servente com encargos complementares. | Sedi - serviços diversos | h | 0,350 | 20.28 | 7.17
Composição Auxiliar | 92273 | Sinapi | Fabricação de escoras do tipo pontalete, em madeira, para pé-direito simples. | Fues - fundações e estruturas | m | 0,970 | 18.98 | 18.41
Composição Auxiliar | 92767 | Sinapi | Armação de laje de estrutura convencional de concreto armado utilizando aço ca-60 de 4,2 mm - montagem. | Fues - fundações e estruturas | kg | 0,990 | 16.57 | 16.42
Insumo | 00003736 | Sinapi | Laje pre-moldada convencional (lajotas + vigotas) para forro, unidirecional, sobrecarga de 100 kg/m2, vao ate 4,00 m (sem colocacao). | Material | m² | 1,000 | 75 | 75
Insumo | 00006193 | Sinapi | Tabua nao aparelhada *2,5 x 20* cm, em macaranduba/massaranduba, angelim ou equivalente da regiao - bruta. | Material | m | 1,870 | 13.77 | 25.74
Insumo | 00040304 | Sinapi | Prego de aco polido com cabeca dupla 17 x 27 (2 1/2 x 11). | Material | kg | 0,040 | 28.88 | 1.15
23.2 | Código | Banco | Descrição. | Tipo | und | Quant. | Valor Unit | Total
Composição | 94201 | Sinapi | Telhamento com telha cerâmica capa-canal, tipo colonial, com até 2 águas, incluso transporte vertical. | Cobe - cobertura | m² | 1,000 | 35.95 | 35.95
Composição Auxiliar | 88316 | Sinapi | Servente com encargos complementares. | Sedi - serviços diversos | h | 0,400 | 20.28 | 8.09
Composição Auxiliar | 88323 | Sinapi | Telhadista com encargos complementares. | Sedi - serviços diversos | h | 0,130 | 24.25 | 3.22
Composição Auxiliar | 93281 | Sinapi | Guincho elétrico de coluna, capacidade 400 kg, com moto freio, motor trifásico de 1,25 cv - chp diurno. | Chor - custos horários de máquinas e equipamentos | chp | 0,040 | 20.52 | 0.76
Composição Auxiliar | 93282 | Sinapi | Guincho elétrico de coluna, capacidade 400 kg, com moto freio, motor trifásico de 1,25 cv - chi diurno. | Chor - custos horários de máquinas e equipamentos | chi | 0,050 | 19.4 | 1
Insumo | 00007173 | Sinapi | Telha de barro / ceramica, nao esmaltada, tipo colonial, canal, plan, paulista, comprimento de *44 a 50* cm, rendimento de cobertura de *26* telhas/m2. | Material | mil | 0,030 | 832 | 22.88
24 |  |  | Abrigo do dessalinizador (esquadrias). |  |  |  |  | 2452.92
24.1 | Código | Banco | Descrição. | Tipo | und | Quant. | Valor Unit | Total
Composição | 91338 | Sinapi | Porta de alumínio de abrir com lambri, com guarnição, fixação com parafusos - fornecimento e instalação. | Esqv - esquadrias/ferragens/vidros | m² | 1,000 | 813.2 | 813.2
Composição Auxiliar | 88309 | Sinapi | Pedreiro com encargos complementares. | Sedi - serviços diversos | h | 0,360 | 24.84 | 8.85
Composição Auxiliar | 88316 | Sinapi | Servente com encargos complementares. | Sedi - serviços diversos | h | 0,180 | 20.28 | 3.6
Insumo | 00000142 | Sinapi | Selante elastico monocomponente a base de poliuretano (pu) para juntas diversas. | Material | 310ml | 0,880 | 43.59 | 38.48
Insumo | 00004914 | Sinapi | Porta de abrir em aluminio com lambri horizontal/laminada, acabamento anodizado natural, sem guarnicao/alizar/vista. | Material | m² | 1,000 | 530.82 | 530.82
Insumo | 00007568 | Sinapi | Bucha de nylon sem aba s10, com parafuso de 6,10 x 65 mm em aco zincado com rosca soberba, cabeca chata e fenda phillips. | Material | un. | 4,820 | 0.61 | 2.93
Insumo | 00036888 | Sinapi | Guarnicao / moldura / arremate de acabamento para esquadria, em aluminio perfil 25, acabamento anodizado branco ou brilhante, para 1 face. | Material | m | 6,850 | 33.36 | 228.52
24.2 | Código | Banco | Descrição. | Tipo | und | Quant. | Valor Unit | Total
Composição | 1863 | Orse | Porta cadeado e cadeado 35 x 33 mm. | Ferragens | un. | 1,000 | 49.47 | 49.47
Composição Auxiliar | 10549 | Orse | Encargos complementares - servente. | Provisórios | h | 0,500 | 3.8 | 1.9
Insumo | 1803 | Orse | Porta cadeado médio. | Material | un. | 1,000 | 8 | 8
Insumo | 00005085/sinapi | Orse | Cadeado simples, corpo em latao macico, com largura de 35 mm e altura de aprox 30 mm, haste cementada (nao longa), em aco temperado com diametro de aprox 6,0 mm, incluindo 2 chaves. | Material | un. | 1,000 | 32.75 | 32.75
Insumo | 00006111/sinapi | Orse | Servente de obras (horista). | Mão de obra | h | 0,500 | 13.65 | 6.82
25 |  |  | Abrigo do dessalinizador (instalações elétricas). |  |  |  |  | 7832.18
25.1 | Código | Banco | Descrição. | Tipo | und | Quant. | Valor Unit | Total
Composição | 91914 | Sinapi | Curva 90 graus para eletroduto, pvc, roscável, dn 25 mm (3/4"), para circuitos terminais, instalada em parede - fornecimento e instalação. | Inel - instalação elétrica/eletrificação e iluminação externa | un. | 1,000 | 17.36 | 17.36
Composição Auxiliar | 88247 | Sinapi | Auxiliar de eletricista com encargos complementares. | Sedi - serviços diversos | h | 0,300 | 21.68 | 6.39
Composição Auxiliar | 88264 | Sinapi | Eletricista com encargos complementares. | Sedi - serviços diversos | h | 0,300 | 30.15 | 8.89
Insumo | 00001879 | Sinapi | Curva 90 graus, longa, de pvc rigido roscavel, de 3/4", para eletroduto. | Material | un. | 1,000 | 2.08 | 2.08
25.2 | Código | Banco | Descrição. | Tipo | und | Quant. | Valor Unit | Total
Composição | Composição - 010 | Próprio | Ponto de iluminação residencial incluindo interruptor simples, caixa elétrica, eletroduto, cabo, rasgo, quebra e chumbamento (excluindo luminária e lâmpada). | Astu - assentamento de tubos e pecas | un. | 1,000 | 172.67 | 172.67
Composição Auxiliar | 90447 | Sinapi | Rasgo linear manual em alvenaria, para eletrodutos, diâmetros menores ou iguais a 40 mm. | Inhi - instalações hidros sanitárias | m | 2,200 | 8.5 | 18.7
Composição Auxiliar | 90456 | Sinapi | Quebra em alvenaria para instalação de caixa de tomada (4x4 ou 4x2). | Inhi - instalações hidros sanitárias | un. | 1,000 | 5.63 | 5.63
Composição Auxiliar | 90466 | Sinapi | Chumbamento linear em alvenaria para ramais/distribuição de instalações hidráulicas com diâmetros menores ou iguais a 40 mm. | Inhi - instalações hidros sanitárias | m | 2,200 | 15.55 | 34.21
Composição Auxiliar | 91842 | Sinapi | Eletroduto flexível corrugado, pvc, dn 20 mm (1/2"), para circuitos terminais, instalado em laje - fornecimento e instalação. | Inel - instalação elétrica/eletrificação e iluminação externa | m | 2,000 | 6.05 | 12.1
Composição Auxiliar | 91852 | Sinapi | Eletroduto flexível corrugado, pvc, dn 20 mm (1/2"), para circuitos terminais, instalado em parede - fornecimento e instalação. | Inel - instalação elétrica/eletrificação e iluminação externa | m | 2,200 | 9.05 | 19.91
Composição Auxiliar | 91924 | Sinapi | Cabo de cobre flexível isolado, 1,5 mm², anti-chama 450/750 v, para circuitos terminais - fornecimento e instalação. | Inel - instalação elétrica/eletrificação e iluminação externa | m | 8,400 | 3.13 | 26.29
Composição Auxiliar | 91937 | Sinapi | Caixa octogonal 3" x 3", pvc, instalada em laje - fornecimento e instalação. | Inel - instalação elétrica/eletrificação e iluminação externa | un. | 0,380 | 14.72 | 5.52
Composição Auxiliar | 91940 | Sinapi | Caixa retangular 4" x 2" média (1,30 m do piso), pvc, instalada em parede - fornecimento e instalação. | Inel - instalação elétrica/eletrificação e iluminação externa | un. | 1,000 | 17.44 | 17.44
Composição Auxiliar | 91953 | Sinapi | Interruptor simples (1 módulo), 10a/250v, incluindo suporte e placa - fornecimento e instalação. | Inel - instalação elétrica/eletrificação e iluminação externa | un. | 1,000 | 32.87 | 32.87
25.3 | Código | Banco | Descrição. | Tipo | und | Quant. | Valor Unit | Total
Composição | Composição - 011 | Próprio | Ponto de tomada residencial incluindo tomada 10a/250v, caixa elétrica, eletroduto, cabo, rasgo, quebra e chumbamento. | Astu - assentamento de tubos e pecas | un. | 1,000 | 209.31 | 209.31
Composição Auxiliar | 90447 | Sinapi | Rasgo linear manual em alvenaria, para eletrodutos, diâmetros menores ou iguais a 40 mm. | Inhi - instalações hidros sanitárias | m | 2,200 | 8.5 | 18.7
Composição Auxiliar | 90456 | Sinapi | Quebra em alvenaria para instalação de caixa de tomada (4x4 ou 4x2). | Inhi - instalações hidros sanitárias | un. | 1,000 | 5.63 | 5.63
Composição Auxiliar | 90466 | Sinapi | Chumbamento linear em alvenaria para ramais/distribuição de instalações hidráulicas com diâmetros menores ou iguais a 40 mm. | Inhi - instalações hidros sanitárias | m | 2,200 | 15.55 | 34.21
Composição Auxiliar | 91842 | Sinapi | Eletroduto flexível corrugado, pvc, dn 20 mm (1/2"), para circuitos terminais, instalado em laje - fornecimento e instalação. | Inel - instalação elétrica/eletrificação e iluminação externa | m | 2,000 | 6.05 | 12.1
Composição Auxiliar | 91852 | Sinapi | Eletroduto flexível corrugado, pvc, dn 20 mm (1/2"), para circuitos terminais, instalado em parede - fornecimento e instalação. | Inel - instalação elétrica/eletrificação e iluminação externa | m | 2,200 | 9.05 | 19.91
Composição Auxiliar | 91937 | Sinapi | Caixa octogonal 3" x 3", pvc, instalada em laje - fornecimento e instalação. | Inel - instalação elétrica/eletrificação e iluminação externa | un. | 0,380 | 14.72 | 5.52
Composição Auxiliar | 91926 | Sinapi | Cabo de cobre flexível isolado, 2,5 mm², anti-chama 450/750 v, para circuitos terminais - fornecimento e instalação. | Inel - instalação elétrica/eletrificação e iluminação externa | m | 12,600 | 4.55 | 57.33
Composição Auxiliar | 91940 | Sinapi | Caixa retangular 4" x 2" média (1,30 m do piso), pvc, instalada em parede - fornecimento e instalação. | Inel - instalação elétrica/eletrificação e iluminação externa | un. | 1,000 | 17.44 | 17.44
Composição Auxiliar | 91996 | Sinapi | Tomada média de embutir (1 módulo), 2p+t 10 a, incluindo suporte e placa - fornecimento e instalação. | Inel - instalação elétrica/eletrificação e iluminação externa | un. | 1,000 | 38.47 | 38.47
25.4 | Código | Banco | Descrição. | Tipo | und | Quant. | Valor Unit | Total
Composição | Composição - 012 | Próprio | Ponto de utilização de equipamentos elétricos, residencial, incluindo suporte e placa, caixa elétrica, eletroduto, cabo, rasgo, quebra e chumbamento. | Astu - assentamento de tubos e pecas | un. | 1,000 | 270.24 | 270.24
Composição Auxiliar | 90447 | Sinapi | Rasgo linear manual em alvenaria, para eletrodutos, diâmetros menores ou iguais a 40 mm. | Inhi - instalações hidros sanitárias | m | 2,200 | 8.5 | 18.7
Composição Auxiliar | 90456 | Sinapi | Quebra em alvenaria para instalação de caixa de tomada (4x4 ou 4x2). | Inhi - instalações hidros sanitárias | un. | 1,000 | 5.63 | 5.63
Composição Auxiliar | 90466 | Sinapi | Chumbamento linear em alvenaria para ramais/distribuição de instalações hidráulicas com diâmetros menores ou iguais a 40 mm. | Inhi - instalações hidros sanitárias | m | 2,200 | 15.55 | 34.21
Composição Auxiliar | 91852 | Sinapi | Eletroduto flexível corrugado, pvc, dn 20 mm (1/2"), para circuitos terminais, instalado em parede - fornecimento e instalação. | Inel - instalação elétrica/eletrificação e iluminação externa | m | 2,200 | 9.05 | 19.91
Composição Auxiliar | 91843 | Sinapi | Eletroduto flexível corrugado reforçado, pvc, dn 20 mm (1/2"), para circuitos terminais, instalado em laje - fornecimento e instalação. | Inel - instalação elétrica/eletrificação e iluminação externa | m | 4,000 | 6.67 | 26.68
Composição Auxiliar | 91928 | Sinapi | Cabo de cobre flexível isolado, 4 mm², anti-chama 450/750 v, para circuitos terminais - fornecimento e instalação. | Inel - instalação elétrica/eletrificação e iluminação externa | m | 18,000 | 7.05 | 126.9
Composição Auxiliar | 91937 | Sinapi | Caixa octogonal 3" x 3", pvc, instalada em laje - fornecimento e instalação. | Inel - instalação elétrica/eletrificação e iluminação externa | un. | 0,380 | 14.72 | 5.52
Composição Auxiliar | 91940 | Sinapi | Caixa retangular 4" x 2" média (1,30 m do piso), pvc, instalada em parede - fornecimento e instalação. | Inel - instalação elétrica/eletrificação e iluminação externa | un. | 1,000 | 17.44 | 17.44
Composição Auxiliar | 91945 | Sinapi | Suporte parafusado com placa de encaixe 4" x 2" alto (2,00 m do piso) para ponto elétrico - fornecimento e instalação. | Inel - instalação elétrica/eletrificação e iluminação externa | un. | 1,000 | 15.25 | 15.25
25.5 | Código | Banco | Descrição. | Tipo | und | Quant. | Valor Unit | Total
Composição | 93653 | Sinapi | Disjuntor monopolar tipo din, corrente nominal de 10a - fornecimento e instalação. | Inel - instalação elétrica/eletrificação e iluminação externa | un. | 1,000 | 14.22 | 14.22
Composição Auxiliar | 88247 | Sinapi | Auxiliar de eletricista com encargos complementares. | Sedi - serviços diversos | h | 0,040 | 21.68 | 0.76
Composição Auxiliar | 88264 | Sinapi | Eletricista com encargos complementares. | Sedi - serviços diversos | h | 0,040 | 30.15 | 1.06
Insumo | 00001570 | Sinapi | Terminal a compressao em cobre estanhado para cabo 2,5 mm2, 1 furo e 1 compressao, para parafuso de fixacao m5. | Material | un. | 1,000 | 1.1 | 1.1
Insumo | 00034653 | Sinapi | Disjuntor termomagnetico para trilho din (iec), monopolar, 6 - 32 a. | Material | un. | 1,000 | 11.3 | 11.3
25.6 | Código | Banco | Descrição. | Tipo | und | Quant. | Valor Unit | Total
Composição | 93656 | Sinapi | Disjuntor monopolar tipo din, corrente nominal de 25a - fornecimento e instalação. | Inel - instalação elétrica/eletrificação e iluminação externa | un. | 1,000 | 16.15 | 16.15
Composição Auxiliar | 88247 | Sinapi | Auxiliar de eletricista com encargos complementares. | Sedi - serviços diversos | h | 0,070 | 21.68 | 1.43
Composição Auxiliar | 88264 | Sinapi | Eletricista com encargos complementares. | Sedi - serviços diversos | h | 0,070 | 30.15 | 1.99
Insumo | 00001571 | Sinapi | Terminal a compressao em cobre estanhado para cabo 4 mm2, 1 furo e 1 compressao, para parafuso de fixacao m5. | Material | un. | 1,000 | 1.43 | 1.43
Insumo | 00034653 | Sinapi | Disjuntor termomagnetico para trilho din (iec), monopolar, 6 - 32 a. | Material | un. | 1,000 | 11.3 | 11.3
25.7 | Código | Banco | Descrição. | Tipo | und | Quant. | Valor Unit | Total
Composição | 93659 | Sinapi | Disjuntor monopolar tipo din, corrente nominal de 50a - fornecimento e instalação. | Inel - instalação elétrica/eletrificação e iluminação externa | un. | 1,000 | 28.75 | 28.75
Composição Auxiliar | 88247 | Sinapi | Auxiliar de eletricista com encargos complementares. | Sedi - serviços diversos | h | 0,190 | 21.68 | 4.1
Composição Auxiliar | 88264 | Sinapi | Eletricista com encargos complementares. | Sedi - serviços diversos | h | 0,190 | 30.15 | 5.7
Insumo | 00001575 | Sinapi | Terminal a compressao em cobre estanhado para cabo 16 mm2, 1 furo e 1 compressao, para parafuso de fixacao m6. | Material | un. | 1,000 | 2.19 | 2.19
Insumo | 00034686 | Sinapi | Disjuntor termomagnetico para trilho din (iec), monopolar, 40 - 50 a, icc - 5ka / 250 vca. | Material | un. | 1,000 | 16.76 | 16.76
25.8 | Código | Banco | Descrição. | Tipo | und | Quant. | Valor Unit | Total
Composição | Comp. sede 03 | Próprio | Quadro de distribuicao, sem barramento, em pvc, de embutir, para 12 disjuntores fornecimento e instalação. | Astu - assentamento de tubos e pecas | un. | 1,000 | 116.92 | 116.92
Composição Auxiliar | 87367 | Sinapi | Argamassa traço 1:1:6 (em volume de cimento, cal e areia média úmida) para emboço/massa única/assentamento de alvenaria de vedação, preparo manual. | Sedi - serviços diversos | m³ | 0,000 | 668.5 | 2.94
Composição Auxiliar | 88247 | Sinapi | Auxiliar de eletricista com encargos complementares. | Sedi - serviços diversos | h | 0,330 | 21.68 | 7.06
Composição Auxiliar | 88264 | Sinapi | Eletricista com encargos complementares. | Sedi - serviços diversos | h | 0,330 | 30.15 | 9.82
Insumo | 00039796 | Sinapi | Quadro de distribuicao, sem barramento, em pvc, de embutir, para 12 disjuntores nema ou 16 disjuntores din. | Material | un. | 1,000 | 97.1 | 97.1
25.9 | Código | Banco | Descrição. | Tipo | und | Quant. | Valor Unit | Total
Composição | 95727 | Sinapi | Eletroduto rígido soldável, pvc, dn 25 mm (3/4), aparente - fornecimento e instalação. | Inel - instalação elétrica/eletrificação e iluminação externa | m | 1,000 | 20.6 | 20.6
Composição Auxiliar | 88247 | Sinapi | Auxiliar de eletricista com encargos complementares. | Sedi - serviços diversos | h | 0,120 | 21.68 | 2.64
Composição Auxiliar | 88264 | Sinapi | Eletricista com encargos complementares. | Sedi - serviços diversos | h | 0,120 | 30.15 | 3.67
Composição Auxiliar | 91170 | Sinapi | Fixação de tubos horizontais de pvc água, pvc esgoto, pvc água pluvial, cpvc, ppr, cobre ou aço, diâmetros menores ou iguais a 40 mm, com abraçadeira metálica rígida tipo u perfil 1 1/4", fixada em perfilado em laje. | Inhi - instalações hidros sanitárias | m | 1,000 | 11 | 11
Insumo | 00002678 | Sinapi | Eletroduto de pvc rigido soldavel, classe b, de 25 mm. | Material | m | 1,050 | 3.13 | 3.29
25.10 | Código | Banco | Descrição. | Tipo | und | Quant. | Valor Unit | Total
Composição | 91884 | Sinapi | Luva para eletroduto, pvc, roscável, dn 25 mm (3/4"), para circuitos terminais, instalada em parede - fornecimento e instalação. | Inel - instalação elétrica/eletrificação e iluminação externa | un. | 1,000 | 11.1 | 11.1
Composição Auxiliar | 88247 | Sinapi | Auxiliar de eletricista com encargos complementares. | Sedi - serviços diversos | h | 0,200 | 21.68 | 4.27
Composição Auxiliar | 88264 | Sinapi | Eletricista com encargos complementares. | Sedi - serviços diversos | h | 0,200 | 30.15 | 5.93
Insumo | 00001891 | Sinapi | Luva em pvc rigido roscavel, de 3/4", para eletroduto. | Material | un. | 1,000 | 0.9 | 0.9
25.11 | Código | Banco | Descrição. | Tipo | und | Quant. | Valor Unit | Total
Composição | 91845 | Sinapi | Eletroduto flexível corrugado reforçado, pvc, dn 25 mm (3/4"), para circuitos terminais, instalado em laje - fornecimento e instalação. | Inel - instalação elétrica/eletrificação e iluminação externa | m | 1,000 | 8.42 | 8.42
Composição Auxiliar | 88247 | Sinapi | Auxiliar de eletricista com encargos complementares. | Sedi - serviços diversos | h | 0,070 | 21.68 | 1.53
Composição Auxiliar | 88264 | Sinapi | Eletricista com encargos complementares. | Sedi - serviços diversos | h | 0,070 | 30.15 | 2.14
Insumo | 00039244 | Sinapi | Eletroduto pvc flexivel corrugado, reforcado, cor laranja, de 25 mm, para lajes e pisos. | Material | m | 1,100 | 4.29 | 4.71
Insumo | 00043132 | Sinapi | Arame recozido 16 bwg, d = 1,65 mm (0,016 kg/m) ou 18 bwg, d = 1,25 mm (0,01 kg/m). | Material | kg | 0,000 | 26.8 | 0.04
25.12 | Código | Banco | Descrição. | Tipo | und | Quant. | Valor Unit | Total
Composição | 91924 | Sinapi | Cabo de cobre flexível isolado, 1,5 mm², anti-chama 450/750 v, para circuitos terminais - fornecimento e instalação. | Inel - instalação elétrica/eletrificação e iluminação externa | m | 1,000 | 3.13 | 3.13
Composição Auxiliar | 88247 | Sinapi | Auxiliar de eletricista com encargos complementares. | Sedi - serviços diversos | h | 0,020 | 21.68 | 0.49
Composição Auxiliar | 88264 | Sinapi | Eletricista com encargos complementares. | Sedi - serviços diversos | h | 0,020 | 30.15 | 0.69
Insumo | 00001013 | Sinapi | Cabo de cobre, flexivel, classe 4 ou 5, isolacao em pvc/a, antichama bwf-b, 1 condutor, 450/750 v, secao nominal 1,5 mm2. | Material | m | 1,240 | 1.52 | 1.88
Insumo | 00021127 | Sinapi | Fita isolante adesiva antichama, uso ate 750 v, em rolo de 19 mm x 5 m. | Material | un. | 0,010 | 7.7 | 0.07
25.13 | Código | Banco | Descrição. | Tipo | und | Quant. | Valor Unit | Total
Composição | 91926 | Sinapi | Cabo de cobre flexível isolado, 2,5 mm², anti-chama 450/750 v, para circuitos terminais - fornecimento e instalação. | Inel - instalação elétrica/eletrificação e iluminação externa | m | 1,000 | 4.55 | 4.55
Composição Auxiliar | 88247 | Sinapi | Auxiliar de eletricista com encargos complementares. | Sedi - serviços diversos | h | 0,030 | 21.68 | 0.62
Composição Auxiliar | 88264 | Sinapi | Eletricista com encargos complementares. | Sedi - serviços diversos | h | 0,030 | 30.15 | 0.87
Insumo | 00001014 | Sinapi | Cabo de cobre, flexivel, classe 4 ou 5, isolacao em pvc/a, antichama bwf-b, 1 condutor, 450/750 v, secao nominal 2,5 mm2. | Material | m | 1,240 | 2.41 | 2.99
Insumo | 00021127 | Sinapi | Fita isolante adesiva antichama, uso ate 750 v, em rolo de 19 mm x 5 m. | Material | un. | 0,010 | 7.7 | 0.07
25.14 | Código | Banco | Descrição. | Tipo | und | Quant. | Valor Unit | Total
Composição | 91928 | Sinapi | Cabo de cobre flexível isolado, 4 mm², anti-chama 450/750 v, para circuitos terminais - fornecimento e instalação. | Inel - instalação elétrica/eletrificação e iluminação externa | m | 1,000 | 7.05 | 7.05
Composição Auxiliar | 88247 | Sinapi | Auxiliar de eletricista com encargos complementares. | Sedi - serviços diversos | h | 0,040 | 21.68 | 0.84
Composição Auxiliar | 88264 | Sinapi | Eletricista com encargos complementares. | Sedi - serviços diversos | h | 0,040 | 30.15 | 1.17
Insumo | 00000981 | Sinapi | Cabo de cobre, flexivel, classe 4 ou 5, isolacao em pvc/a, antichama bwf-b, 1 condutor, 450/750 v, secao nominal 4 mm2. | Material | m | 1,240 | 4 | 4.97
Insumo | 00021127 | Sinapi | Fita isolante adesiva antichama, uso ate 750 v, em rolo de 19 mm x 5 m. | Material | un. | 0,010 | 7.7 | 0.07
25.15 | Código | Banco | Descrição. | Tipo | und | Quant. | Valor Unit | Total
Composição | 97886 | Sinapi | Caixa enterrada elétrica retangular, em alvenaria com tijolos cerâmicos maciços, fundo com brita, dimensões internas: 0,3x0,3x0,3 m. | Inel - instalação elétrica/eletrificação e iluminação externa | un. | 1,000 | 159.27 | 159.27
Composição Auxiliar | 100475 | Sinapi | Argamassa traço 1:3 (em volume de cimento e areia média úmida) com adição de impermeabilizante, preparo mecânico com betoneira 400 l. | Sedi - serviços diversos | m³ | 0,030 | 715.64 | 19.89
Composição Auxiliar | 101619 | Sinapi | Preparo de fundo de vala com largura menor que 1,5 m, com camada de brita, lançamento manual. | Movt - movimento de terra | m³ | 0,040 | 246.31 | 8.86
Composição Auxiliar | 87316 | Sinapi | Argamassa traço 1:4 (em volume de cimento e areia grossa úmida) para chapisco convencional, preparo mecânico com betoneira 400 l. | Sedi - serviços diversos | m³ | 0,000 | 442.11 | 1.72
Composição Auxiliar | 88309 | Sinapi | Pedreiro com encargos complementares. | Sedi - serviços diversos | h | 1,270 | 24.84 | 31.51
Composição Auxiliar | 88316 | Sinapi | Servente com encargos complementares. | Sedi - serviços diversos | h | 1,000 | 20.28 | 20.21
Composição Auxiliar | 97734 | Sinapi | Peça retangular pré-moldada, volume de concreto de 10 a 30 litros, taxa de aço aproximada de 30kg/m³. | Fues - fundações e estruturas | m³ | 0,020 | 2813.61 | 49.23
Insumo | 00007258 | Sinapi | Tijolo ceramico macico comum de *5 x 10 x 20* cm (l x a x c). | Material | un. | 38,690 | 0.72 | 27.85
25.16 | Código | Banco | Descrição. | Tipo | und | Quant. | Valor Unit | Total
Composição | 91854 | Sinapi | Eletroduto flexível corrugado, pvc, dn 25 mm (3/4"), para circuitos terminais, instalado em parede - fornecimento e instalação. | Inel - instalação elétrica/eletrificação e iluminação externa | m | 1,000 | 9.79 | 9.79
Composição Auxiliar | 88247 | Sinapi | Auxiliar de eletricista com encargos complementares. | Sedi - serviços diversos | h | 0,130 | 21.68 | 2.9
Composição Auxiliar | 88264 | Sinapi | Eletricista com encargos complementares. | Sedi - serviços diversos | h | 0,130 | 30.15 | 4.04
Insumo | 00002688 | Sinapi | Eletroduto pvc flexivel corrugado, cor amarela, de 25 mm. | Material | m | 1,020 | 2.81 | 2.85
25.17 | Código | Banco | Descrição. | Tipo | und | Quant. | Valor Unit | Total
Composição | 8722 | Orse | Hipoclorador / bomba dosadora analógica de soluções, vazão de 0,5 à 15 l/h e presão de 0 à 15 bar. | Fornecimento de bombas e válvulas de pé | un. | 1,000 | 730.42 | 730.42
Composição Auxiliar | 10552 | Orse | Encargos complementares - eletricista. | Provisórios | h | 1,000 | 3.66 | 3.66
Insumo | 8979 | Orse | Hipoclorador / bomba dosadora analógica de soluções, vazão de 0,5 à 15 l/h e pressão de 0 à 15 bar. | Material | un. | 1,000 | 707.63 | 707.63
Insumo | 00002436/sinapi | Orse | Eletricista (horista). | Mão de obra | h | 1,000 | 19.13 | 19.13
25.18 | Código | Banco | Descrição. | Tipo | und | Quant. | Valor Unit | Total
Insumo | 00039389 | Sinapi | Luminaria led refletor retangular bivolt, luz branca, 10 w. | Material | un. | 1,000 | 17.2 | 17.2
25.19 | Código | Banco | Descrição. | Tipo | und | Quant. | Valor Unit | Total
Insumo | 00039467 | Sinapi | Dispositivo dps classe ii, 1 polo, tensao maxima de 175 v, corrente maxima de *45* ka (tipo ac). | Material | un. | 1,000 | 121.72 | 121.72
26 |  |  | Abrigo do dessalinizador (paredes/teto). |  |  |  |  | 5944.7
26.1 | Código | Banco | Descrição. | Tipo | und | Quant. | Valor Unit | Total
Composição | 87532 | Sinapi | Emboço, em argamassa traço 1:2:8, preparo manual, aplicado manualmente em paredes internas de ambientes com área entre 5m² e 10m², e = 17,5mm, com taliscas. | Reve - revestimento e tratamento de superfícies | m² | 1,000 | 35.85 | 35.85
Composição Auxiliar | 87369 | Sinapi | Argamassa traço 1:2:8 (em volume de cimento, cal e areia média úmida) para emboço/massa única/assentamento de alvenaria de vedação, preparo manual. | Sedi - serviços diversos | m³ | 0,030 | 673.08 | 20.46
Composição Auxiliar | 88309 | Sinapi | Pedreiro com encargos complementares. | Sedi - serviços diversos | h | 0,440 | 24.84 | 10.93
Composição Auxiliar | 88316 | Sinapi | Servente com encargos complementares. | Sedi - serviços diversos | h | 0,220 | 20.28 | 4.46
26.2 | Código | Banco | Descrição. | Tipo | und | Quant. | Valor Unit | Total
Composição | 87273 | Sinapi | Revestimento cerâmico para paredes internas com placas tipo esmaltada de dimensões 33x45 cm aplicadas na altura inteira das paredes. | Reve - revestimento e tratamento de superfícies | m² | 1,000 | 68.73 | 68.73
Composição Auxiliar | 88256 | Sinapi | Azulejista ou ladrilhista com encargos complementares. | Sedi - serviços diversos | h | 0,700 | 24.7 | 17.21
Composição Auxiliar | 88316 | Sinapi | Servente com encargos complementares. | Sedi - serviços diversos | h | 0,310 | 20.28 | 6.36
Insumo | 00000536 | Sinapi | Revestimento em ceramica esmaltada extra, pei menor ou igual a 3, formato menor ou igual a 2025 cm2. | Material | m² | 1,080 | 35.2 | 38
Insumo | 00001381 | Sinapi | Argamassa colante ac i para ceramicas. | Material | kg | 6,850 | 0.88 | 6.02
Insumo | 00034357 | Sinapi | Rejunte cimenticio, qualquer cor. | Material | kg | 0,220 | 5.16 | 1.14
26.3 | Código | Banco | Descrição. | Tipo | und | Quant. | Valor Unit | Total
Composição | 87548 | Sinapi | Massa única, em argamassa traço 1:2:8, preparo manual, aplicada manualmente em paredes internas de ambientes com área entre 5m² e 10m², e = 10mm, com taliscas. | Reve - revestimento e tratamento de superfícies | m² | 1,000 | 26.3 | 26.3
Composição Auxiliar | 87369 | Sinapi | Argamassa traço 1:2:8 (em volume de cimento, cal e areia média úmida) para emboço/massa única/assentamento de alvenaria de vedação, preparo manual. | Sedi - serviços diversos | m³ | 0,020 | 673.08 | 13.05
Composição Auxiliar | 88309 | Sinapi | Pedreiro com encargos complementares. | Sedi - serviços diversos | h | 0,380 | 24.84 | 9.41
Composição Auxiliar | 88316 | Sinapi | Servente com encargos complementares. | Sedi - serviços diversos | h | 0,190 | 20.28 | 3.84
26.4 | Código | Banco | Descrição. | Tipo | und | Quant. | Valor Unit | Total
Composição | 87879 | Sinapi | Chapisco aplicado em alvenarias e estruturas de concreto internas, com colher de pedreiro. argamassa traço 1:3 com preparo em betoneira 400l. | Reve - revestimento e tratamento de superfícies | m² | 1,000 | 4.02 | 4.02
Composição Auxiliar | 87313 | Sinapi | Argamassa traço 1:3 (em volume de cimento e areia grossa úmida) para chapisco convencional, preparo mecânico com betoneira 400 l. | Sedi - serviços diversos | m³ | 0,000 | 492.73 | 1.82
Composição Auxiliar | 88309 | Sinapi | Pedreiro com encargos complementares. | Sedi - serviços diversos | h | 0,070 | 24.84 | 1.69
Composição Auxiliar | 88316 | Sinapi | Servente com encargos complementares. | Sedi - serviços diversos | h | 0,030 | 20.28 | 0.51
26.5 | Código | Banco | Descrição. | Tipo | und | Quant. | Valor Unit | Total
Composição | 87894 | Sinapi | Chapisco aplicado em alvenaria (sem presença de vãos) e estruturas de concreto de fachada, com colher de pedreiro. argamassa traço 1:3 com preparo em betoneira 400l. | Reve - revestimento e tratamento de superfícies | m² | 1,000 | 6.22 | 6.22
Composição Auxiliar | 87313 | Sinapi | Argamassa traço 1:3 (em volume de cimento e areia grossa úmida) para chapisco convencional, preparo mecânico com betoneira 400 l. | Sedi - serviços diversos | m³ | 0,000 | 492.73 | 1.82
Composição Auxiliar | 88309 | Sinapi | Pedreiro com encargos complementares. | Sedi - serviços diversos | h | 0,140 | 24.84 | 3.46
Composição Auxiliar | 88316 | Sinapi | Servente com encargos complementares. | Sedi - serviços diversos | h | 0,050 | 20.28 | 0.94
27 |  |  | Abrigo do dessalinizador (pisos). |  |  |  |  | 3279.64
27.1 | Código | Banco | Descrição. | Tipo | und | Quant. | Valor Unit | Total
Composição | 95241 | Sinapi | Lastro de concreto magro, aplicado em pisos, lajes sobre solo ou radiers, espessura de 5 cm. | Fues - fundações e estruturas | m² | 1,000 | 32.98 | 32.98
Composição Auxiliar | 88309 | Sinapi | Pedreiro com encargos complementares. | Sedi - serviços diversos | h | 0,250 | 24.84 | 6.31
Composição Auxiliar | 88316 | Sinapi | Servente com encargos complementares. | Sedi - serviços diversos | h | 0,090 | 20.28 | 1.86
Composição Auxiliar | 94968 | Sinapi | Concreto magro para lastro, traço 1:4,5:4,5 (em massa seca de cimento/ areia média/ brita 1) - preparo mecânico com betoneira 600 l. | Fues - fundações e estruturas | m³ | 0,070 | 359.65 | 24.81
27.2 | Código | Banco | Descrição. | Tipo | und | Quant. | Valor Unit | Total
Composição | 87757 | Sinapi | Contrapiso em argamassa traço 1:4 (cimento e areia), preparo manual, aplicado em áreas molhadas sobre impermeabilização, acabamento não reforçado, espessura 3cm. | Piso - pisos | m² | 1,000 | 51.01 | 51.01
Composição Auxiliar | 87373 | Sinapi | Argamassa traço 1:4 (em volume de cimento e areia média úmida) para contrapiso, preparo manual. | Sedi - serviços diversos | m³ | 0,040 | 697.21 | 30.04
Composição Auxiliar | 88309 | Sinapi | Pedreiro com encargos complementares. | Sedi - serviços diversos | h | 0,590 | 24.84 | 14.63
Composição Auxiliar | 88316 | Sinapi | Servente com encargos complementares. | Sedi - serviços diversos | h | 0,290 | 20.28 | 5.96
Insumo | 00001379 | Sinapi | Cimento portland composto cp ii-32. | Material | kg | 0,500 | 0.76 | 0.38
27.3 | Código | Banco | Descrição. | Tipo | und | Quant. | Valor Unit | Total
Composição | 94990 | Sinapi | Execução de passeio (calçada) ou piso de concreto com concreto moldado in loco, feito em obra, acabamento convencional, não armado. | Piso - pisos | m³ | 1,000 | 721.84 | 721.84
Composição Auxiliar | 88262 | Sinapi | Carpinteiro de formas com encargos complementares. | Sedi - serviços diversos | h | 1,630 | 24.5 | 39.85
Composição Auxiliar | 88309 | Sinapi | Pedreiro com encargos complementares. | Sedi - serviços diversos | h | 1,410 | 24.84 | 35.14
Composição Auxiliar | 88316 | Sinapi | Servente com encargos complementares. | Sedi - serviços diversos | h | 3,040 | 20.28 | 61.68
Composição Auxiliar | 94964 | Sinapi | Concreto fck = 20mpa, traço 1:2,7:3 (em massa seca de cimento/ areia média/ brita 1) - preparo mecânico com betoneira 400 l. | Fues - fundações e estruturas | m³ | 1,230 | 446.51 | 549.87
Insumo | 00002692 | Sinapi | Desmoldante protetor para formas de madeira, de base oleosa emulsionada em agua. | Material | l | 0,020 | 8.73 | 0.18
Insumo | 00004509 | Sinapi | Sarrafo *2,5 x 10* cm em pinus, mista ou equivalente da regiao - bruta. | Material | m | 3,130 | 5.8 | 18.12
Insumo | 00004517 | Sinapi | Sarrafo *2,5 x 7,5* cm em pinus, mista ou equivalente da regiao - bruta. | Material | m | 2,500 | 4 | 10
Insumo | 00005068 | Sinapi | Prego de aco polido com cabeca 17 x 21 (2 x 11). | Material | kg | 0,300 | 23.4 | 7
27.4 | Código | Banco | Descrição. | Tipo | und | Quant. | Valor Unit | Total
Composição | 87248 | Sinapi | Revestimento cerâmico para piso com placas tipo esmaltada de dimensões 35x35 cm aplicada em ambientes de área maior que 10 m2. | Piso - pisos | m² | 1,000 | 53.66 | 53.66
Composição Auxiliar | 88256 | Sinapi | Azulejista ou ladrilhista com encargos complementares. | Sedi - serviços diversos | h | 0,240 | 24.7 | 5.95
Composição Auxiliar | 88316 | Sinapi | Servente com encargos complementares. | Sedi - serviços diversos | h | 0,130 | 20.28 | 2.61
Insumo | 00001287 | Sinapi | Piso em ceramica esmaltada extra, cor lisa, pei maior ou igual a 4, formato menor ou igual a 2025 cm2. | Material | m² | 1,060 | 33.9 | 35.83
Insumo | 00001381 | Sinapi | Argamassa colante ac i para ceramicas. | Material | kg | 9,130 | 0.88 | 8.03
Insumo | 00034357 | Sinapi | Rejunte cimenticio, qualquer cor. | Material | kg | 0,240 | 5.16 | 1.24
28 |  |  | Abrigo do dessalinizador (pintura). |  |  |  |  | 3017.11
28.1 | Código | Banco | Descrição. | Tipo | und | Quant. | Valor Unit | Total
Composição | 88485 | Sinapi | Fundo selador acrílico, aplicação manual em parede, uma demão. | Pint - pinturas | m² | 1,000 | 3.56 | 3.56
Composição Auxiliar | 88310 | Sinapi | Pintor com encargos complementares. | Sedi - serviços diversos | h | 0,070 | 26.34 | 1.75
Composição Auxiliar | 88316 | Sinapi | Servente com encargos complementares. | Sedi - serviços diversos | h | 0,020 | 20.28 | 0.45
Insumo | 00006085 | Sinapi | Selador acrilico opaco premium interior/exterior. | Material | l | 0,170 | 8.17 | 1.36
28.2 | Código | Banco | Descrição. | Tipo | und | Quant. | Valor Unit | Total
Composição | 88489 | Sinapi | Pintura látex acrílica premium, aplicação manual em paredes, duas demãos. | Pint - pinturas | m² | 1,000 | 12.42 | 12.42
Composição Auxiliar | 88310 | Sinapi | Pintor com encargos complementares. | Sedi - serviços diversos | h | 0,160 | 26.34 | 4.29
Composição Auxiliar | 88316 | Sinapi | Servente com encargos complementares. | Sedi - serviços diversos | h | 0,050 | 20.28 | 1.1
Insumo | 00007356 | Sinapi | Tinta latex acrilica premium, cor branco fosco. | Material | l | 0,230 | 30.8 | 7.03
28.3 | Código | Banco | Descrição. | Tipo | und | Quant. | Valor Unit | Total
Composição | 88484 | Sinapi | Fundo selador acrílico, aplicação manual em teto, uma demão. | Pint - pinturas | m² | 1,000 | 4.42 | 4.42
Composição Auxiliar | 88310 | Sinapi | Pintor com encargos complementares. | Sedi - serviços diversos | h | 0,090 | 26.34 | 2.44
Composição Auxiliar | 88316 | Sinapi | Servente com encargos complementares. | Sedi - serviços diversos | h | 0,030 | 20.28 | 0.62
Insumo | 00006085 | Sinapi | Selador acrilico opaco premium interior/exterior. | Material | l | 0,170 | 8.17 | 1.36
28.4 | Código | Banco | Descrição. | Tipo | und | Quant. | Valor Unit | Total
Composição | 100760 | Sinapi | Pintura com tinta alquídica de acabamento (esmalte sintético brilhante) aplicada a rolo ou pincel sobre superfícies metálicas (exceto perfil) executado em obra (02 demãos). | Pint - pinturas | m² | 1,000 | 47.16 | 47.16
Composição Auxiliar | 88310 | Sinapi | Pintor com encargos complementares. | Sedi - serviços diversos | h | 1,360 | 26.34 | 35.71
Insumo | 00005318 | Sinapi | Diluente aguarras. | Material | l | 0,030 | 28.7 | 0.73
Insumo | 00007292 | Sinapi | Tinta esmalte sintetico premium brilhante. | Material | l | 0,250 | 42.08 | 10.72
28.5 | Código | Banco | Descrição. | Tipo | und | Quant. | Valor Unit | Total
Composição | 102491 | Sinapi | Pintura de piso com tinta acrílica, aplicação manual, 2 demãos, incluso fundo preparador. | Pint - pinturas | m² | 1,000 | 19.77 | 19.77
Composição Auxiliar | 88310 | Sinapi | Pintor com encargos complementares. | Sedi - serviços diversos | h | 0,280 | 26.34 | 7.24
Composição Auxiliar | 88316 | Sinapi | Servente com encargos complementares. | Sedi - serviços diversos | h | 0,120 | 20.28 | 2.33
Insumo | 00006085 | Sinapi | Selador acrilico opaco premium interior/exterior. | Material | l | 0,160 | 8.17 | 1.3
Insumo | 00007348 | Sinapi | Tinta acrilica premium para piso. | Material | l | 0,430 | 20.66 | 8.82
Insumo | 00012815 | Sinapi | Fita crepe rolo de 25 mm x 50 m. | Material | un. | 0,010 | 8.8 | 0.08
28.6 | Código | Banco | Descrição. | Tipo | und | Quant. | Valor Unit | Total
Composição | 88488 | Sinapi | Pintura látex acrílica premium, aplicação manual em teto, duas demãos. | Pint - pinturas | m² | 1,000 | 14.53 | 14.53
Composição Auxiliar | 88310 | Sinapi | Pintor com encargos complementares. | Sedi - serviços diversos | h | 0,230 | 26.34 | 5.97
Composição Auxiliar | 88316 | Sinapi | Servente com encargos complementares. | Sedi - serviços diversos | h | 0,080 | 20.28 | 1.53
Insumo | 00007356 | Sinapi | Tinta latex acrilica premium, cor branco fosco. | Material | l | 0,230 | 30.8 | 7.03
29 |  |  | Chafariz de água doce (serviços preliminares). |  |  |  |  | 15.75
29.1 | Código | Banco | Descrição. | Tipo | und | Quant. | Valor Unit | Total
Composição | 99062 | Sinapi | Marcação de pontos em gabarito ou cavalete. | Sert - serviços técnicos | un. | 1,000 | 1.86 | 1.86
Composição Auxiliar | 88239 | Sinapi | Ajudante de carpinteiro com encargos complementares. | Sedi - serviços diversos | h | 0,040 | 21.17 | 0.83
Composição Auxiliar | 88262 | Sinapi | Carpinteiro de formas com encargos complementares. | Sedi - serviços diversos | h | 0,040 | 24.5 | 0.96
Insumo | 00005068 | Sinapi | Prego de aco polido com cabeca 17 x 21 (2 x 11). | Material | kg | 0,000 | 23.4 | 0.07
30 |  |  | Chafariz de água doce (fundações). |  |  |  |  | 1909.27
30.1 | Código | Banco | Descrição. | Tipo | und | Quant. | Valor Unit | Total
Composição | Composição - 013 | Próprio | Concreto ciclópico fck=10mpa 30% pedra de mão inclusive lançamento. | Astu - assentamento de tubos e pecas | m³ | 1,000 | 489.73 | 489.73
Composição Auxiliar | 88262 | Sinapi | Carpinteiro de formas com encargos complementares. | Sedi - serviços diversos | h | 0,470 | 24.5 | 11.49
Composição Auxiliar | 88309 | Sinapi | Pedreiro com encargos complementares. | Sedi - serviços diversos | h | 0,470 | 24.84 | 11.64
Composição Auxiliar | 88316 | Sinapi | Servente com encargos complementares. | Sedi - serviços diversos | h | 8,420 | 20.28 | 170.77
Composição Auxiliar | 90586 | Sinapi | Vibrador de imersão, diâmetro de ponteira 45mm, motor elétrico trifásico potência de 2 cv - chp diurno. | Chor - custos horários de máquinas e equipamentos | chp | 0,140 | 1.42 | 0.19
Composição Auxiliar | 90587 | Sinapi | Vibrador de imersão, diâmetro de ponteira 45mm, motor elétrico trifásico potência de 2 cv - chi diurno. | Chor - custos horários de máquinas e equipamentos | chi | 0,560 | 0.53 | 0.29
Composição Auxiliar | 94962 | Sinapi | Concreto magro para lastro, traço 1:4,5:4,5 (em massa seca de cimento/ areia média/ brita 1) - preparo mecânico com betoneira 400 l. | Fues - fundações e estruturas | m³ | 0,700 | 362.08 | 253.45
Insumo | 00004730 | Sinapi | Pedra de mao ou pedra rachao para arrimo/fundacao (posto pedreira/fornecedor, sem frete). | Material | m³ | 0,540 | 77.6 | 41.9
30.2 | Código | Banco | Descrição. | Tipo | und | Quant. | Valor Unit | Total
Composição | 92467 | Sinapi | Montagem e desmontagem de fôrma de viga, escoramento com garfo de madeira, pé-direito simples, em chapa de madeira plastificada, 10 utilizações. | Fues - fundações e estruturas | m² | 1,000 | 112.69 | 112.69
Composição Auxiliar | 88239 | Sinapi | Ajudante de carpinteiro com encargos complementares. | Sedi - serviços diversos | h | 0,150 | 21.17 | 3.17
Composição Auxiliar | 88262 | Sinapi | Carpinteiro de formas com encargos complementares. | Sedi - serviços diversos | h | 0,820 | 24.5 | 20.01
Composição Auxiliar | 92266 | Sinapi | Fabricação de fôrma para vigas, em chapa de madeira compensada plastificada, e = 18 mm. | Fues - fundações e estruturas | m² | 0,170 | 202.38 | 33.39
Composição Auxiliar | 92272 | Sinapi | Fabricação de escoras de viga do tipo garfo, em madeira. | Fues - fundações e estruturas | m | 1,040 | 48.34 | 50.17
Insumo | 00002692 | Sinapi | Desmoldante protetor para formas de madeira, de base oleosa emulsionada em agua. | Material | l | 0,000 | 8.73 | 0.03
Insumo | 00006193 | Sinapi | Tabua nao aparelhada *2,5 x 20* cm, em macaranduba/massaranduba, angelim ou equivalente da regiao - bruta. | Material | m | 0,330 | 13.77 | 4.51
Insumo | 00040304 | Sinapi | Prego de aco polido com cabeca dupla 17 x 27 (2 1/2 x 11). | Material | kg | 0,050 | 28.88 | 1.41
30.3 | Código | Banco | Descrição. | Tipo | und | Quant. | Valor Unit | Total
Composição | 92800 | Sinapi | Corte e dobra de aço ca-60, diâmetro de 5,0 mm. | Fues - fundações e estruturas | kg | 1,000 | 11.36 | 11.36
Composição Auxiliar | 88238 | Sinapi | Ajudante de armador com encargos complementares. | Sedi - serviços diversos | h | 0,010 | 21.25 | 0.2
Composição Auxiliar | 88245 | Sinapi | Armador com encargos complementares. | Sedi - serviços diversos | h | 0,060 | 24.64 | 1.43
Insumo | 00043059 | Sinapi | Aco ca-60, 4,2 mm, ou 5,0 mm, ou 6,0 mm, ou 7,0 mm, vergalhao. | Material | kg | 1,070 | 9.1 | 9.73
30.4 | Código | Banco | Descrição. | Tipo | und | Quant. | Valor Unit | Total
Composição | 94964 | Sinapi | Concreto fck = 20mpa, traço 1:2,7:3 (em massa seca de cimento/ areia média/ brita 1) - preparo mecânico com betoneira 400 l. | Fues - fundações e estruturas | m³ | 1,000 | 446.51 | 446.51
Composição Auxiliar | 88316 | Sinapi | Servente com encargos complementares. | Sedi - serviços diversos | h | 2,530 | 20.28 | 51.37
Composição Auxiliar | 88377 | Sinapi | Operador de betoneira estacionária/misturador com encargos complementares. | Sedi - serviços diversos | h | 1,600 | 17.1 | 27.43
Composição Auxiliar | 88830 | Sinapi | Betoneira capacidade nominal de 400 l, capacidade de mistura 280 l, motor elétrico trifásico potência de 2 cv, sem carregador - chp diurno. | Chor - custos horários de máquinas e equipamentos | chp | 0,830 | 2.07 | 1.7
Composição Auxiliar | 88831 | Sinapi | Betoneira capacidade nominal de 400 l, capacidade de mistura 280 l, motor elétrico trifásico potência de 2 cv, sem carregador - chi diurno. | Chor - custos horários de máquinas e equipamentos | chi | 0,780 | 0.37 | 0.28
Insumo | 00000370 | Sinapi | Areia media - posto jazida/fornecedor (retirado na jazida, sem transporte). | Material | m³ | 0,760 | 95 | 71.8
Insumo | 00001379 | Sinapi | Cimento portland composto cp ii-32. | Material | kg | 322,980 | 0.76 | 245.46
Insumo | 00004721 | Sinapi | Pedra britada n. 1 (9,5 a 19 mm) posto pedreira/fornecedor, sem frete. | Material | m³ | 0,590 | 82.56 | 48.47
30.5 | Código | Banco | Descrição. | Tipo | und | Quant. | Valor Unit | Total
Composição | 98547 | Sinapi | Impermeabilização de superfície com manta asfáltica, duas camadas, inclusive aplicação de primer asfáltico, e=3mm e e=4mm. | Impe - impermeabilizações e proteções diversas | m² | 1,000 | 233.96 | 233.96
Composição Auxiliar | 88243 | Sinapi | Ajudante especializado com encargos complementares. | Sedi - serviços diversos | h | 0,330 | 21.11 | 7.06
Composição Auxiliar | 88270 | Sinapi | Impermeabilizador com encargos complementares. | Sedi - serviços diversos | h | 1,480 | 25.24 | 37.47
Insumo | 00000511 | Sinapi | Primer para manta asfaltica a base de asfalto modificado diluido em solvente, aplicacao a frio. | Material | l | 0,590 | 21.24 | 12.47
Insumo | 00004014 | Sinapi | Manta asfaltica elastomerica em poliester 3 mm, tipo iii, classe b, acabamento pp (nbr 9952). | Material | m² | 1,130 | 68.57 | 77.61
Insumo | 00004015 | Sinapi | Manta asfaltica elastomerica em poliester 4 mm, tipo iii, classe b, acabamento pp (nbr 9952). | Material | m² | 1,130 | 84.2 | 95.3
Insumo | 00004226 | Sinapi | Gas de cozinha - glp. | Material | kg | 0,520 | 7.8 | 4.05
30.6 | Código | Banco | Descrição. | Tipo | und | Quant. | Valor Unit | Total
Composição | 103670 | Sinapi | Lançamento com uso de baldes, adensamento e acabamento de concreto em estruturas. | Fues - fundações e estruturas | m³ | 1,000 | 273.14 | 273.14
Composição Auxiliar | 88262 | Sinapi | Carpinteiro de formas com encargos complementares. | Sedi - serviços diversos | h | 2,460 | 24.5 | 60.24
Composição Auxiliar | 88309 | Sinapi | Pedreiro com encargos complementares. | Sedi - serviços diversos | h | 2,460 | 24.84 | 61.08
Composição Auxiliar | 88316 | Sinapi | Servente com encargos complementares. | Sedi - serviços diversos | h | 7,380 | 20.28 | 149.6
Composição Auxiliar | 90586 | Sinapi | Vibrador de imersão, diâmetro de ponteira 45mm, motor elétrico trifásico potência de 2 cv - chp diurno. | Chor - custos horários de máquinas e equipamentos | chp | 1,040 | 1.42 | 1.47
Composição Auxiliar | 90587 | Sinapi | Vibrador de imersão, diâmetro de ponteira 45mm, motor elétrico trifásico potência de 2 cv - chi diurno. | Chor - custos horários de máquinas e equipamentos | chi | 1,420 | 0.53 | 0.75
30.7 | Código | Banco | Descrição. | Tipo | und | Quant. | Valor Unit | Total
Composição | 90105 | Sinapi | Escavação mecanizada de vala com profundidade até 1,5 m (média montante e jusante/uma composição por trecho), retroescav. (0,26 m3), largura menor que 0,8 m, em solo de 1a categoria, locais com baixo nível de interferência. | Movt - movimento de terra | m³ | 1,000 | 8.07 | 8.07
Composição Auxiliar | 5678 | Sinapi | Retroescavadeira sobre rodas com carregadeira, tração 4x4, potência líq. 88 hp, caçamba carreg. cap. mín. 1 m3, caçamba retro cap. 0,26 m3, peso operacional mín. 6.674 kg, profundidade escavação máx. 4,37 m - chp diurno. | Chor - custos horários de máquinas e equipamentos | chp | 0,030 | 135.36 | 4.5
Composição Auxiliar | 5679 | Sinapi | Retroescavadeira sobre rodas com carregadeira, tração 4x4, potência líq. 88 hp, caçamba carreg. cap. mín. 1 m3, caçamba retro cap. 0,26 m3, peso operacional mín. 6.674 kg, profundidade escavação máx. 4,37 m - chi diurno. | Chor - custos horários de máquinas e equipamentos | chi | 0,040 | 54.33 | 2.03
Composição Auxiliar | 88316 | Sinapi | Servente com encargos complementares. | Sedi - serviços diversos | h | 0,080 | 20.28 | 1.54
30.8 | Código | Banco | Descrição. | Tipo | und | Quant. | Valor Unit | Total
Composição | 104733 | Sinapi | Reaterro mecanizado de vala com retroescavadeira (capacidade da caçamba da retro: 0,26 m³/potência: 88 hp), largura até 0,8 m, profundidade até 1,5 m, com solo (sem substituição) de 1ª categoria, com placa vibratória. | Movt - movimento de terra | m³ | 1,000 | 17.57 | 17.57
Composição Auxiliar | 5678 | Sinapi | Retroescavadeira sobre rodas com carregadeira, tração 4x4, potência líq. 88 hp, caçamba carreg. cap. mín. 1 m3, caçamba retro cap. 0,26 m3, peso operacional mín. 6.674 kg, profundidade escavação máx. 4,37 m - chp diurno. | Chor - custos horários de máquinas e equipamentos | chp | 0,050 | 135.36 | 7.28
Composição Auxiliar | 5679 | Sinapi | Retroescavadeira sobre rodas com carregadeira, tração 4x4, potência líq. 88 hp, caçamba carreg. cap. mín. 1 m3, caçamba retro cap. 0,26 m3, peso operacional mín. 6.674 kg, profundidade escavação máx. 4,37 m - chi diurno. | Chor - custos horários de máquinas e equipamentos | chi | 0,080 | 54.33 | 4.22
Composição Auxiliar | 5901 | Sinapi | Caminhão pipa 10.000 l trucado, peso bruto total 23.000 kg, carga útil máxima 15.935 kg, distância entre eixos 4,8 m, potência 230 cv, inclusive tanque de aço para transporte de água - chp diurno. | Chor - custos horários de máquinas e equipamentos | chp | 0,010 | 310.21 | 1.67
Composição Auxiliar | 5903 | Sinapi | Caminhão pipa 10.000 l trucado, peso bruto total 23.000 kg, carga útil máxima 15.935 kg, distância entre eixos 4,8 m, potência 230 cv, inclusive tanque de aço para transporte de água - chi diurno. | Chor - custos horários de máquinas e equipamentos | chi | 0,000 | 68.21 | 0.04
Composição Auxiliar | 88316 | Sinapi | Servente com encargos complementares. | Sedi - serviços diversos | h | 0,170 | 20.28 | 3.39
Composição Auxiliar | 91277 | Sinapi | Placa vibratória reversível com motor 4 tempos a gasolina, força centrífuga de 25 kn (2500 kgf), potência 5,5 cv - chp diurno. | Chor - custos horários de máquinas e equipamentos | chp | 0,090 | 10.38 | 0.97
30.9 | Código | Banco | Descrição. | Tipo | und | Quant. | Valor Unit | Total
Composição | 92801 | Sinapi | Corte e dobra de aço ca-50, diâmetro de 6,3 mm. | Fues - fundações e estruturas | kg | 1,000 | 11.7 | 11.7
Composição Auxiliar | 88238 | Sinapi | Ajudante de armador com encargos complementares. | Sedi - serviços diversos | h | 0,010 | 21.25 | 0.1
Composição Auxiliar | 88245 | Sinapi | Armador com encargos complementares. | Sedi - serviços diversos | h | 0,030 | 24.64 | 0.76
Insumo | 00000032 | Sinapi | Aco ca-50, 6,3 mm, vergalhao. | Material | kg | 1,070 | 10.14 | 10.84
31 |  |  | Chafariz de água doce (estrutura). |  |  |  |  | 2310.54
31.1 | Código | Banco | Descrição. | Tipo | und | Quant. | Valor Unit | Total
Composição | 92427 | Sinapi | Montagem e desmontagem de fôrma de pilares retangulares e estruturas similares, pé-direito simples, em chapa de madeira compensada resinada, 8 utilizações. | Fues - fundações e estruturas | m² | 1,000 | 84.86 | 84.86
Composição Auxiliar | 88239 | Sinapi | Ajudante de carpinteiro com encargos complementares. | Sedi - serviços diversos | h | 0,130 | 21.17 | 2.68
Composição Auxiliar | 88262 | Sinapi | Carpinteiro de formas com encargos complementares. | Sedi - serviços diversos | h | 0,700 | 24.5 | 17.02
Composição Auxiliar | 92263 | Sinapi | Fabricação de fôrma para pilares e estruturas similares, em chapa de madeira compensada resinada, e = 17 mm. | Fues - fundações e estruturas | m² | 0,150 | 203.08 | 30.46
Insumo | 00002692 | Sinapi | Desmoldante protetor para formas de madeira, de base oleosa emulsionada em agua. | Material | l | 0,010 | 8.73 | 0.08
Insumo | 00040271 | Sinapi | Locacao de aprumador metalico de pilar, com altura e angulo regulaveis, extensao de *1,50* a *2,80* m. | Equipamento | unxmes | 0,200 | 37.5 | 7.35
Insumo | 00040275 | Sinapi | Locacao de viga sanduiche metalica vazada para travamento de pilares, altura de *8* cm, largura de *6* cm e extensao de 2 m. | Equipamento | unxmes | 0,390 | 39.2 | 15.4
Insumo | 00040287 | Sinapi | Locacao de barra de ancoragem de 0,80 a 1,20 m de extensao, com rosca de 5/8", incluindo porca e flange. | Equipamento | mes | 0,790 | 14.44 | 11.33
Insumo | 00040304 | Sinapi | Prego de aco polido com cabeca dupla 17 x 27 (2 1/2 x 11). | Material | kg | 0,020 | 28.88 | 0.54
31.2 | Código | Banco | Descrição. | Tipo | und | Quant. | Valor Unit | Total
Composição | 92467 | Sinapi | Montagem e desmontagem de fôrma de viga, escoramento com garfo de madeira, pé-direito simples, em chapa de madeira plastificada, 10 utilizações. | Fues - fundações e estruturas | m² | 1,000 | 112.69 | 112.69
Composição Auxiliar | 88239 | Sinapi | Ajudante de carpinteiro com encargos complementares. | Sedi - serviços diversos | h | 0,150 | 21.17 | 3.17
Composição Auxiliar | 88262 | Sinapi | Carpinteiro de formas com encargos complementares. | Sedi - serviços diversos | h | 0,820 | 24.5 | 20.01
Composição Auxiliar | 92266 | Sinapi | Fabricação de fôrma para vigas, em chapa de madeira compensada plastificada, e = 18 mm. | Fues - fundações e estruturas | m² | 0,170 | 202.38 | 33.39
Composição Auxiliar | 92272 | Sinapi | Fabricação de escoras de viga do tipo garfo, em madeira. | Fues - fundações e estruturas | m | 1,040 | 48.34 | 50.17
Insumo | 00002692 | Sinapi | Desmoldante protetor para formas de madeira, de base oleosa emulsionada em agua. | Material | l | 0,000 | 8.73 | 0.03
Insumo | 00006193 | Sinapi | Tabua nao aparelhada *2,5 x 20* cm, em macaranduba/massaranduba, angelim ou equivalente da regiao - bruta. | Material | m | 0,330 | 13.77 | 4.51
Insumo | 00040304 | Sinapi | Prego de aco polido com cabeca dupla 17 x 27 (2 1/2 x 11). | Material | kg | 0,050 | 28.88 | 1.41
31.3 | Código | Banco | Descrição. | Tipo | und | Quant. | Valor Unit | Total
Composição | 92800 | Sinapi | Corte e dobra de aço ca-60, diâmetro de 5,0 mm. | Fues - fundações e estruturas | kg | 1,000 | 11.36 | 11.36
Composição Auxiliar | 88238 | Sinapi | Ajudante de armador com encargos complementares. | Sedi - serviços diversos | h | 0,010 | 21.25 | 0.2
Composição Auxiliar | 88245 | Sinapi | Armador com encargos complementares. | Sedi - serviços diversos | h | 0,060 | 24.64 | 1.43
Insumo | 00043059 | Sinapi | Aco ca-60, 4,2 mm, ou 5,0 mm, ou 6,0 mm, ou 7,0 mm, vergalhao. | Material | kg | 1,070 | 9.1 | 9.73
31.4 | Código | Banco | Descrição. | Tipo | und | Quant. | Valor Unit | Total
Composição | 92802 | Sinapi | Corte e dobra de aço ca-50, diâmetro de 8,0 mm. | Fues - fundações e estruturas | kg | 1,000 | 11.76 | 11.76
Composição Auxiliar | 88238 | Sinapi | Ajudante de armador com encargos complementares. | Sedi - serviços diversos | h | 0,000 | 21.25 | 0.05
Composição Auxiliar | 88245 | Sinapi | Armador com encargos complementares. | Sedi - serviços diversos | h | 0,020 | 24.64 | 0.39
Insumo | 00000033 | Sinapi | Aco ca-50, 8,0 mm, vergalhao. | Material | kg | 1,110 | 10.2 | 11.32
31.5 | Código | Banco | Descrição. | Tipo | und | Quant. | Valor Unit | Total
Composição | 92803 | Sinapi | Corte e dobra de aço ca-50, diâmetro de 10,0 mm. | Fues - fundações e estruturas | kg | 1,000 | 10.9 | 10.9
Composição Auxiliar | 88238 | Sinapi | Ajudante de armador com encargos complementares. | Sedi - serviços diversos | h | 0,000 | 21.25 | 0.02
Composição Auxiliar | 88245 | Sinapi | Armador com encargos complementares. | Sedi - serviços diversos | h | 0,010 | 24.64 | 0.21
Insumo | 00000034 | Sinapi | Aco ca-50, 10,0 mm, vergalhao. | Material | kg | 1,110 | 9.62 | 10.67
31.6 | Código | Banco | Descrição. | Tipo | und | Quant. | Valor Unit | Total
Composição | 94964 | Sinapi | Concreto fck = 20mpa, traço 1:2,7:3 (em massa seca de cimento/ areia média/ brita 1) - preparo mecânico com betoneira 400 l. | Fues - fundações e estruturas | m³ | 1,000 | 446.51 | 446.51
Composição Auxiliar | 88316 | Sinapi | Servente com encargos complementares. | Sedi - serviços diversos | h | 2,530 | 20.28 | 51.37
Composição Auxiliar | 88377 | Sinapi | Operador de betoneira estacionária/misturador com encargos complementares. | Sedi - serviços diversos | h | 1,600 | 17.1 | 27.43
Composição Auxiliar | 88830 | Sinapi | Betoneira capacidade nominal de 400 l, capacidade de mistura 280 l, motor elétrico trifásico potência de 2 cv, sem carregador - chp diurno. | Chor - custos horários de máquinas e equipamentos | chp | 0,830 | 2.07 | 1.7
Composição Auxiliar | 88831 | Sinapi | Betoneira capacidade nominal de 400 l, capacidade de mistura 280 l, motor elétrico trifásico potência de 2 cv, sem carregador - chi diurno. | Chor - custos horários de máquinas e equipamentos | chi | 0,780 | 0.37 | 0.28
Insumo | 00000370 | Sinapi | Areia media - posto jazida/fornecedor (retirado na jazida, sem transporte). | Material | m³ | 0,760 | 95 | 71.8
Insumo | 00001379 | Sinapi | Cimento portland composto cp ii-32. | Material | kg | 322,980 | 0.76 | 245.46
Insumo | 00004721 | Sinapi | Pedra britada n. 1 (9,5 a 19 mm) posto pedreira/fornecedor, sem frete. | Material | m³ | 0,590 | 82.56 | 48.47
31.7 | Código | Banco | Descrição. | Tipo | und | Quant. | Valor Unit | Total
Composição | 103670 | Sinapi | Lançamento com uso de baldes, adensamento e acabamento de concreto em estruturas. | Fues - fundações e estruturas | m³ | 1,000 | 273.14 | 273.14
Composição Auxiliar | 88262 | Sinapi | Carpinteiro de formas com encargos complementares. | Sedi - serviços diversos | h | 2,460 | 24.5 | 60.24
Composição Auxiliar | 88309 | Sinapi | Pedreiro com encargos complementares. | Sedi - serviços diversos | h | 2,460 | 24.84 | 61.08
Composição Auxiliar | 88316 | Sinapi | Servente com encargos complementares. | Sedi - serviços diversos | h | 7,380 | 20.28 | 149.6
Composição Auxiliar | 90586 | Sinapi | Vibrador de imersão, diâmetro de ponteira 45mm, motor elétrico trifásico potência de 2 cv - chp diurno. | Chor - custos horários de máquinas e equipamentos | chp | 1,040 | 1.42 | 1.47
Composição Auxiliar | 90587 | Sinapi | Vibrador de imersão, diâmetro de ponteira 45mm, motor elétrico trifásico potência de 2 cv - chi diurno. | Chor - custos horários de máquinas e equipamentos | chi | 1,420 | 0.53 | 0.75
32 |  |  | Chafariz de água doce (paredes e painéis). |  |  |  |  | 1810.31
32.1 | Código | Banco | Descrição. | Tipo | und | Quant. | Valor Unit | Total
Composição | 103328 | Sinapi | Alvenaria de vedação de blocos cerâmicos furados na horizontal de 9x19x19 cm (espessura 9 cm) e argamassa de assentamento com preparo em betoneira. | Pare - paredes/paineis | m² | 1,000 | 86.23 | 86.23
Composição Auxiliar | 87292 | Sinapi | Argamassa traço 1:2:8 (em volume de cimento, cal e areia média úmida) para emboço/massa única/assentamento de alvenaria de vedação, preparo mecânico com betoneira 400 l. | Sedi - serviços diversos | m³ | 0,010 | 536.17 | 4.87
Composição Auxiliar | 88309 | Sinapi | Pedreiro com encargos complementares. | Sedi - serviços diversos | h | 1,610 | 24.84 | 39.99
Composição Auxiliar | 88316 | Sinapi | Servente com encargos complementares. | Sedi - serviços diversos | h | 0,810 | 20.28 | 16.32
Insumo | 00007271 | Sinapi | Bloco ceramico / tijolo vazado para alvenaria de vedacao, 8 furos na horizontal de 9 x 19 x 19 cm (l x a x c). | Material | un. | 28,310 | 0.84 | 23.78
Insumo | 00034557 | Sinapi | Tela de aco soldada galvanizada/zincada para alvenaria, fio d = *1,20 a 1,70* mm, malha 15 x 15 mm, (c x l) *50 x 7,5* cm. | Material | m | 0,420 | 2.54 | 1.06
Insumo | 00037395 | Sinapi | Pino de aco com furo, haste = 27 mm (acao direta). | Material | cento | 0,010 | 43.77 | 0.21
33 |  |  | Chafariz de água doce (cobertura). |  |  |  |  | 1424.23
33.1 | Código | Banco | Descrição. | Tipo | und | Quant. | Valor Unit | Total
Composição | 101964 | Sinapi | Laje pré-moldada unidirecional, biapoiada, para forro, enchimento em cerâmica, vigota convencional, altura total da laje (enchimento+capa) = (8+3). | Fues - fundações e estruturas | m² | 1,000 | 185.15 | 185.15
Composição Auxiliar | 103674 | Sinapi | Concretagem de vigas e lajes, fck=25 mpa, para lajes premoldadas com uso de bomba - lançamento, adensamento e acabamento. | Fues - fundações e estruturas | m³ | 0,040 | 658.87 | 28.99
Composição Auxiliar | 88262 | Sinapi | Carpinteiro de formas com encargos complementares. | Sedi - serviços diversos | h | 0,500 | 24.5 | 12.27
Composição Auxiliar | 88316 | Sinapi | Servente com encargos complementares. | Sedi - serviços diversos | h | 0,350 | 20.28 | 7.17
Composição Auxiliar | 92273 | Sinapi | Fabricação de escoras do tipo pontalete, em madeira, para pé-direito simples. | Fues - fundações e estruturas | m | 0,970 | 18.98 | 18.41
Composição Auxiliar | 92767 | Sinapi | Armação de laje de estrutura convencional de concreto armado utilizando aço ca-60 de 4,2 mm - montagem. | Fues - fundações e estruturas | kg | 0,990 | 16.57 | 16.42
Insumo | 00003736 | Sinapi | Laje pre-moldada convencional (lajotas + vigotas) para forro, unidirecional, sobrecarga de 100 kg/m2, vao ate 4,00 m (sem colocacao). | Material | m² | 1,000 | 75 | 75
Insumo | 00006193 | Sinapi | Tabua nao aparelhada *2,5 x 20* cm, em macaranduba/massaranduba, angelim ou equivalente da regiao - bruta. | Material | m | 1,870 | 13.77 | 25.74
Insumo | 00040304 | Sinapi | Prego de aco polido com cabeca dupla 17 x 27 (2 1/2 x 11). | Material | kg | 0,040 | 28.88 | 1.15
33.2 | Código | Banco | Descrição. | Tipo | und | Quant. | Valor Unit | Total
Composição | 94201 | Sinapi | Telhamento com telha cerâmica capa-canal, tipo colonial, com até 2 águas, incluso transporte vertical. | Cobe - cobertura | m² | 1,000 | 35.95 | 35.95
Composição Auxiliar | 88316 | Sinapi | Servente com encargos complementares. | Sedi - serviços diversos | h | 0,400 | 20.28 | 8.09
Composição Auxiliar | 88323 | Sinapi | Telhadista com encargos complementares. | Sedi - serviços diversos | h | 0,130 | 24.25 | 3.22
Composição Auxiliar | 93281 | Sinapi | Guincho elétrico de coluna, capacidade 400 kg, com moto freio, motor trifásico de 1,25 cv - chp diurno. | Chor - custos horários de máquinas e equipamentos | chp | 0,040 | 20.52 | 0.76
Composição Auxiliar | 93282 | Sinapi | Guincho elétrico de coluna, capacidade 400 kg, com moto freio, motor trifásico de 1,25 cv - chi diurno. | Chor - custos horários de máquinas e equipamentos | chi | 0,050 | 19.4 | 1
Insumo | 00007173 | Sinapi | Telha de barro / ceramica, nao esmaltada, tipo colonial, canal, plan, paulista, comprimento de *44 a 50* cm, rendimento de cobertura de *26* telhas/m2. | Material | mil | 0,030 | 832 | 22.88
34 |  |  | Chafariz de água doce (esquadrias). |  |  |  |  | 3175.34
34.1 | Código | Banco | Descrição. | Tipo | und | Quant. | Valor Unit | Total
Composição | 91338 | Sinapi | Porta de alumínio de abrir com lambri, com guarnição, fixação com parafusos - fornecimento e instalação. | Esqv - esquadrias/ferragens/vidros | m² | 1,000 | 813.2 | 813.2
Composição Auxiliar | 88309 | Sinapi | Pedreiro com encargos complementares. | Sedi - serviços diversos | h | 0,360 | 24.84 | 8.85
Composição Auxiliar | 88316 | Sinapi | Servente com encargos complementares. | Sedi - serviços diversos | h | 0,180 | 20.28 | 3.6
Insumo | 00000142 | Sinapi | Selante elastico monocomponente a base de poliuretano (pu) para juntas diversas. | Material | 310ml | 0,880 | 43.59 | 38.48
Insumo | 00004914 | Sinapi | Porta de abrir em aluminio com lambri horizontal/laminada, acabamento anodizado natural, sem guarnicao/alizar/vista. | Material | m² | 1,000 | 530.82 | 530.82
Insumo | 00007568 | Sinapi | Bucha de nylon sem aba s10, com parafuso de 6,10 x 65 mm em aco zincado com rosca soberba, cabeca chata e fenda phillips. | Material | un. | 4,820 | 0.61 | 2.93
Insumo | 00036888 | Sinapi | Guarnicao / moldura / arremate de acabamento para esquadria, em aluminio perfil 25, acabamento anodizado branco ou brilhante, para 1 face. | Material | m | 6,850 | 33.36 | 228.52
34.2 | Código | Banco | Descrição. | Tipo | und | Quant. | Valor Unit | Total
Composição | 1863 | Orse | Porta cadeado e cadeado 35 x 33 mm. | Ferragens | un. | 1,000 | 49.47 | 49.47
Composição Auxiliar | 10549 | Orse | Encargos complementares - servente. | Provisórios | h | 0,500 | 3.8 | 1.9
Insumo | 1803 | Orse | Porta cadeado médio. | Material | un. | 1,000 | 8 | 8
Insumo | 00005085/sinapi | Orse | Cadeado simples, corpo em latao macico, com largura de 35 mm e altura de aprox 30 mm, haste cementada (nao longa), em aco temperado com diametro de aprox 6,0 mm, incluindo 2 chaves. | Material | un. | 1,000 | 32.75 | 32.75
Insumo | 00006111/sinapi | Orse | Servente de obras (horista). | Mão de obra | h | 0,500 | 13.65 | 6.82
35 |  |  | Chafariz de água doce (instalações elétricas). |  |  |  |  | 693.75
35.1 | Código | Banco | Descrição. | Tipo | und | Quant. | Valor Unit | Total
Composição | 95727 | Sinapi | Eletroduto rígido soldável, pvc, dn 25 mm (3/4"), aparente - fornecimento e instalação. | Inel - instalação elétrica/eletrificação e iluminação externa | m | 1,000 | 20.6 | 20.6
Composição Auxiliar | 88247 | Sinapi | Auxiliar de eletricista com encargos complementares. | Sedi - serviços diversos | h | 0,120 | 21.68 | 2.64
Composição Auxiliar | 88264 | Sinapi | Eletricista com encargos complementares. | Sedi - serviços diversos | h | 0,120 | 30.15 | 3.67
Composição Auxiliar | 91170 | Sinapi | Fixação de tubos horizontais de pvc água, pvc esgoto, pvc água pluvial, cpvc, ppr, cobre ou aço, diâmetros menores ou iguais a 40 mm, com abraçadeira metálica rígida tipo u perfil 1 1/4", fixada em perfilado em laje. | Inhi - instalações hidros sanitárias | m | 1,000 | 11 | 11
Insumo | 00002678 | Sinapi | Eletroduto de pvc rigido soldavel, classe b, de 25 mm. | Material | m | 1,050 | 3.13 | 3.29
35.2 | Código | Banco | Descrição. | Tipo | und | Quant. | Valor Unit | Total
Composição | Composição - 014 | Próprio | Ponto de iluminação residencial incluindo interruptor simples, caixa elétrica, eletroduto, cabo, rasgo, quebra e chumbamento (excluindo luminária e lâmpada). | Astu - assentamento de tubos e pecas | un. | 1,000 | 172.67 | 172.67
Composição Auxiliar | 90447 | Sinapi | Rasgo linear manual em alvenaria, para eletrodutos, diâmetros menores ou iguais a 40 mm. | Inhi - instalações hidros sanitárias | m | 2,200 | 8.5 | 18.7
Composição Auxiliar | 90456 | Sinapi | Quebra em alvenaria para instalação de caixa de tomada (4x4 ou 4x2). | Inhi - instalações hidros sanitárias | un. | 1,000 | 5.63 | 5.63
Composição Auxiliar | 90466 | Sinapi | Chumbamento linear em alvenaria para ramais/distribuição de instalações hidráulicas com diâmetros menores ou iguais a 40 mm. | Inhi - instalações hidros sanitárias | m | 2,200 | 15.55 | 34.21
Composição Auxiliar | 91842 | Sinapi | Eletroduto flexível corrugado, pvc, dn 20 mm (1/2"), para circuitos terminais, instalado em laje - fornecimento e instalação. | Inel - instalação elétrica/eletrificação e iluminação externa | m | 2,000 | 6.05 | 12.1
Composição Auxiliar | 91852 | Sinapi | Eletroduto flexível corrugado, pvc, dn 20 mm (1/2"), para circuitos terminais, instalado em parede - fornecimento e instalação. | Inel - instalação elétrica/eletrificação e iluminação externa | m | 2,200 | 9.05 | 19.91
Composição Auxiliar | 91924 | Sinapi | Cabo de cobre flexível isolado, 1,5 mm², anti-chama 450/750 v, para circuitos terminais - fornecimento e instalação. | Inel - instalação elétrica/eletrificação e iluminação externa | m | 8,400 | 3.13 | 26.29
Composição Auxiliar | 91937 | Sinapi | Caixa octogonal 3" x 3", pvc, instalada em laje - fornecimento e instalação. | Inel - instalação elétrica/eletrificação e iluminação externa | un. | 0,380 | 14.72 | 5.52
Composição Auxiliar | 91940 | Sinapi | Caixa retangular 4" x 2" média (1,30 m do piso), pvc, instalada em parede - fornecimento e instalação. | Inel - instalação elétrica/eletrificação e iluminação externa | un. | 1,000 | 17.44 | 17.44
Composição Auxiliar | 91953 | Sinapi | Interruptor simples (1 módulo), 10a/250v, incluindo suporte e placa - fornecimento e instalação. | Inel - instalação elétrica/eletrificação e iluminação externa | un. | 1,000 | 32.87 | 32.87
35.3 | Código | Banco | Descrição. | Tipo | und | Quant. | Valor Unit | Total
Composição | Composição - 015 | Próprio | Ponto de utilização de equipamentos elétricos, residencial, incluindo suporte e placa, caixa elétrica, eletroduto, cabo, rasgo, quebra e chumbamento. | Astu - assentamento de tubos e pecas | un. | 1,000 | 270.24 | 270.24
Composição Auxiliar | 90447 | Sinapi | Rasgo linear manual em alvenaria, para eletrodutos, diâmetros menores ou iguais a 40 mm. | Inhi - instalações hidros sanitárias | m | 2,200 | 8.5 | 18.7
Composição Auxiliar | 90456 | Sinapi | Quebra em alvenaria para instalação de caixa de tomada (4x4 ou 4x2). | Inhi - instalações hidros sanitárias | un. | 1,000 | 5.63 | 5.63
Composição Auxiliar | 90466 | Sinapi | Chumbamento linear em alvenaria para ramais/distribuição de instalações hidráulicas com diâmetros menores ou iguais a 40 mm. | Inhi - instalações hidros sanitárias | m | 2,200 | 15.55 | 34.21
Composição Auxiliar | 91852 | Sinapi | Eletroduto flexível corrugado, pvc, dn 20 mm (1/2"), para circuitos terminais, instalado em parede - fornecimento e instalação. | Inel - instalação elétrica/eletrificação e iluminação externa | m | 2,200 | 9.05 | 19.91
Composição Auxiliar | 91843 | Sinapi | Eletroduto flexível corrugado reforçado, pvc, dn 20 mm (1/2"), para circuitos terminais, instalado em laje - fornecimento e instalação. | Inel - instalação elétrica/eletrificação e iluminação externa | m | 4,000 | 6.67 | 26.68
Composição Auxiliar | 91928 | Sinapi | Cabo de cobre flexível isolado, 4 mm², anti-chama 450/750 v, para circuitos terminais - fornecimento e instalação. | Inel - instalação elétrica/eletrificação e iluminação externa | m | 18,000 | 7.05 | 126.9
Composição Auxiliar | 91937 | Sinapi | Caixa octogonal 3" x 3", pvc, instalada em laje - fornecimento e instalação. | Inel - instalação elétrica/eletrificação e iluminação externa | un. | 0,380 | 14.72 | 5.52
Composição Auxiliar | 91940 | Sinapi | Caixa retangular 4" x 2" média (1,30 m do piso), pvc, instalada em parede - fornecimento e instalação. | Inel - instalação elétrica/eletrificação e iluminação externa | un. | 1,000 | 17.44 | 17.44
Composição Auxiliar | 91945 | Sinapi | Suporte parafusado com placa de encaixe 4" x 2" alto (2,00 m do piso) para ponto elétrico - fornecimento e instalação. | Inel - instalação elétrica/eletrificação e iluminação externa | un. | 1,000 | 15.25 | 15.25
35.4 | Código | Banco | Descrição. | Tipo | und | Quant. | Valor Unit | Total
Composição | 91914 | Sinapi | Curva 90 graus para eletroduto, pvc, roscável, dn 25 mm (3/4"), para circuitos terminais, instalada em parede - fornecimento e instalação. | Inel - instalação elétrica/eletrificação e iluminação externa | un. | 1,000 | 17.36 | 17.36
Composição Auxiliar | 88247 | Sinapi | Auxiliar de eletricista com encargos complementares. | Sedi - serviços diversos | h | 0,300 | 21.68 | 6.39
Composição Auxiliar | 88264 | Sinapi | Eletricista com encargos complementares. | Sedi - serviços diversos | h | 0,300 | 30.15 | 8.89
Insumo | 00001879 | Sinapi | Curva 90 graus, longa, de pvc rigido roscavel, de 3/4", para eletroduto. | Material | un. | 1,000 | 2.08 | 2.08
35.5 | Código | Banco | Descrição. | Tipo | und | Quant. | Valor Unit | Total
Composição | 91902 | Sinapi | Curva 90 graus para eletroduto, pvc, roscável, dn 25 mm (3/4"), para circuitos terminais, instalada em laje - fornecimento e instalação. | Inel - instalação elétrica/eletrificação e iluminação externa | un. | 1,000 | 10.47 | 10.47
Composição Auxiliar | 88247 | Sinapi | Auxiliar de eletricista com encargos complementares. | Sedi - serviços diversos | h | 0,160 | 21.68 | 3.51
Composição Auxiliar | 88264 | Sinapi | Eletricista com encargos complementares. | Sedi - serviços diversos | h | 0,160 | 30.15 | 4.88
Insumo | 00001879 | Sinapi | Curva 90 graus, longa, de pvc rigido roscavel, de 3/4", para eletroduto. | Material | un. | 1,000 | 2.08 | 2.08
35.6 | Código | Banco | Descrição. | Tipo | und | Quant. | Valor Unit | Total
Insumo | 00039389 | Sinapi | Luminaria led refletor retangular bivolt, luz branca, 10 w. | Material | un. | 1,000 | 17.2 | 17.2
36 |  |  | Instalações hidráulicas (interna). |  |  |  |  | 179.22
36.1 | Código | Banco | Descrição. | Tipo | und | Quant. | Valor Unit | Total
Composição | 89357 | Sinapi | Tubo, pvc, soldável, de 32mm, instalado em ramal ou sub-ramal de água - fornecimento e instalação. | Inhi - instalações hidros sanitárias | m | 1,000 | 31.74 | 31.74
Composição Auxiliar | 88248 | Sinapi | Auxiliar de encanador ou bombeiro hidráulico com encargos complementares. | Sedi - serviços diversos | h | 0,450 | 20.67 | 9.36
Composição Auxiliar | 88267 | Sinapi | Encanador ou bombeiro hidráulico com encargos complementares. | Sedi - serviços diversos | h | 0,450 | 28.96 | 13.11
Insumo | 00009869 | Sinapi | Tubo pvc, soldavel, de 32 mm, agua fria (nbr-5648). | Material | m | 1,050 | 8.63 | 9.05
Insumo | 00038383 | Sinapi | Lixa d'agua em folha, grao 100. | Material | un. | 0,110 | 2.15 | 0.22
36.2 | Código | Banco | Descrição. | Tipo | und | Quant. | Valor Unit | Total
Composição | 89413 | Sinapi | Joelho 90 graus, pvc, soldável, dn 32mm, instalado em ramal de distribuição de água - fornecimento e instalação. | Inhi - instalações hidros sanitárias | un. | 1,000 | 11.56 | 11.56
Composição Auxiliar | 88248 | Sinapi | Auxiliar de encanador ou bombeiro hidráulico com encargos complementares. | Sedi - serviços diversos | h | 0,160 | 20.67 | 3.35
Composição Auxiliar | 88267 | Sinapi | Encanador ou bombeiro hidráulico com encargos complementares. | Sedi - serviços diversos | h | 0,160 | 28.96 | 4.69
Insumo | 00000122 | Sinapi | Adesivo plastico para pvc, frasco com *850* gr. | Material | un. | 0,010 | 51.93 | 0.48
Insumo | 00003536 | Sinapi | Joelho pvc, soldavel, 90 graus, 32 mm, cor marrom, para agua fria predial. | Material | un. | 1,000 | 2.33 | 2.33
Insumo | 00020083 | Sinapi | Solucao preparadora / limpadora para pvc, frasco com 1000 cm3. | Material | un. | 0,010 | 58.84 | 0.64
Insumo | 00038383 | Sinapi | Lixa d'agua em folha, grao 100. | Material | un. | 0,040 | 2.15 | 0.07
37 |  |  | Chafariz de água doce (paredes/teto). |  |  |  |  | 2968.97
37.1 | Código | Banco | Descrição. | Tipo | und | Quant. | Valor Unit | Total
Composição | 87878 | Sinapi | Chapisco aplicado em alvenarias e estruturas de concreto internas, com colher de pedreiro. argamassa traço 1:3 com preparo manual. | Reve - revestimento e tratamento de superfícies | m² | 1,000 | 4.54 | 4.54
Composição Auxiliar | 87377 | Sinapi | Argamassa traço 1:3 (em volume de cimento e areia grossa úmida) para chapisco convencional, preparo manual. | Sedi - serviços diversos | m³ | 0,000 | 635.13 | 2.34
Composição Auxiliar | 88309 | Sinapi | Pedreiro com encargos complementares. | Sedi - serviços diversos | h | 0,070 | 24.84 | 1.69
Composição Auxiliar | 88316 | Sinapi | Servente com encargos complementares. | Sedi - serviços diversos | h | 0,030 | 20.28 | 0.51
37.2 | Código | Banco | Descrição. | Tipo | und | Quant. | Valor Unit | Total
Composição | 87893 | Sinapi | Chapisco aplicado em alvenaria (sem presença de vãos) e estruturas de concreto de fachada, com colher de pedreiro. argamassa traço 1:3 com preparo manual. | Reve - revestimento e tratamento de superfícies | m² | 1,000 | 6.74 | 6.74
Composição Auxiliar | 87377 | Sinapi | Argamassa traço 1:3 (em volume de cimento e areia grossa úmida) para chapisco convencional, preparo manual. | Sedi - serviços diversos | m³ | 0,000 | 635.13 | 2.34
Composição Auxiliar | 88309 | Sinapi | Pedreiro com encargos complementares. | Sedi - serviços diversos | h | 0,140 | 24.84 | 3.46
Composição Auxiliar | 88316 | Sinapi | Servente com encargos complementares. | Sedi - serviços diversos | h | 0,050 | 20.28 | 0.94
37.3 | Código | Banco | Descrição. | Tipo | und | Quant. | Valor Unit | Total
Composição | 87532 | Sinapi | Emboço, em argamassa traço 1:2:8, preparo manual, aplicado manualmente em paredes internas de ambientes com área entre 5m² e 10m², e = 17,5mm, com taliscas. | Reve - revestimento e tratamento de superfícies | m² | 1,000 | 35.85 | 35.85
Composição Auxiliar | 87369 | Sinapi | Argamassa traço 1:2:8 (em volume de cimento, cal e areia média úmida) para emboço/massa única/assentamento de alvenaria de vedação, preparo manual. | Sedi - serviços diversos | m³ | 0,030 | 673.08 | 20.46
Composição Auxiliar | 88309 | Sinapi | Pedreiro com encargos complementares. | Sedi - serviços diversos | h | 0,440 | 24.84 | 10.93
Composição Auxiliar | 88316 | Sinapi | Servente com encargos complementares. | Sedi - serviços diversos | h | 0,220 | 20.28 | 4.46
37.4 | Código | Banco | Descrição. | Tipo | und | Quant. | Valor Unit | Total
Composição | 87273 | Sinapi | Revestimento cerâmico para paredes internas com placas tipo esmaltada de dimensões 33x45 cm aplicadas na altura inteira das paredes. | Reve - revestimento e tratamento de superfícies | m² | 1,000 | 68.73 | 68.73
Composição Auxiliar | 88256 | Sinapi | Azulejista ou ladrilhista com encargos complementares. | Sedi - serviços diversos | h | 0,700 | 24.7 | 17.21
Composição Auxiliar | 88316 | Sinapi | Servente com encargos complementares. | Sedi - serviços diversos | h | 0,310 | 20.28 | 6.36
Insumo | 00000536 | Sinapi | Revestimento em ceramica esmaltada extra, pei menor ou igual a 3, formato menor ou igual a 2025 cm2. | Material | m² | 1,080 | 35.2 | 38
Insumo | 00001381 | Sinapi | Argamassa colante ac i para ceramicas. | Material | kg | 6,850 | 0.88 | 6.02
Insumo | 00034357 | Sinapi | Rejunte cimenticio, qualquer cor. | Material | kg | 0,220 | 5.16 | 1.14
37.5 | Código | Banco | Descrição. | Tipo | und | Quant. | Valor Unit | Total
Composição | 87794 | Sinapi | Emboço ou massa única em argamassa traço 1:2:8, preparo manual, aplicada manualmente em panos cegos de fachada (sem presença de vãos), espessura de 25 mm. | Reve - revestimento e tratamento de superfícies | m² | 1,000 | 41.09 | 41.09
Composição Auxiliar | 87369 | Sinapi | Argamassa traço 1:2:8 (em volume de cimento, cal e areia média úmida) para emboço/massa única/assentamento de alvenaria de vedação, preparo manual. | Sedi - serviços diversos | m³ | 0,030 | 673.08 | 19.72
Composição Auxiliar | 88309 | Sinapi | Pedreiro com encargos complementares. | Sedi - serviços diversos | h | 0,410 | 24.84 | 10.15
Composição Auxiliar | 88316 | Sinapi | Servente com encargos complementares. | Sedi - serviços diversos | h | 0,410 | 20.28 | 8.29
Insumo | 00037411 | Sinapi | Tela de aco soldada galvanizada/zincada para alvenaria, fio d = *1,24 mm, malha 25 x 25 mm. | Material | m² | 0,160 | 18.57 | 2.93
38 |  |  | Chafariz de água doce (pisos). |  |  |  |  | 452.76
38.1 | Código | Banco | Descrição. | Tipo | und | Quant. | Valor Unit | Total
Composição | 95241 | Sinapi | Lastro de concreto magro, aplicado em pisos, lajes sobre solo ou radiers, espessura de 5 cm. | Fues - fundações e estruturas | m² | 1,000 | 32.98 | 32.98
Composição Auxiliar | 88309 | Sinapi | Pedreiro com encargos complementares. | Sedi - serviços diversos | h | 0,250 | 24.84 | 6.31
Composição Auxiliar | 88316 | Sinapi | Servente com encargos complementares. | Sedi - serviços diversos | h | 0,090 | 20.28 | 1.86
Composição Auxiliar | 94968 | Sinapi | Concreto magro para lastro, traço 1:4,5:4,5 (em massa seca de cimento/ areia média/ brita 1) - preparo mecânico com betoneira 600 l. | Fues - fundações e estruturas | m³ | 0,070 | 359.65 | 24.81
38.2 | Código | Banco | Descrição. | Tipo | und | Quant. | Valor Unit | Total
Composição | 87757 | Sinapi | Contrapiso em argamassa traço 1:4 (cimento e areia), preparo manual, aplicado em áreas molhadas sobre impermeabilização, acabamento não reforçado, espessura 3cm. | Piso - pisos | m² | 1,000 | 51.01 | 51.01
Composição Auxiliar | 87373 | Sinapi | Argamassa traço 1:4 (em volume de cimento e areia média úmida) para contrapiso, preparo manual. | Sedi - serviços diversos | m³ | 0,040 | 697.21 | 30.04
Composição Auxiliar | 88309 | Sinapi | Pedreiro com encargos complementares. | Sedi - serviços diversos | h | 0,590 | 24.84 | 14.63
Composição Auxiliar | 88316 | Sinapi | Servente com encargos complementares. | Sedi - serviços diversos | h | 0,290 | 20.28 | 5.96
Insumo | 00001379 | Sinapi | Cimento portland composto cp ii-32. | Material | kg | 0,500 | 0.76 | 0.38
38.3 | Código | Banco | Descrição. | Tipo | und | Quant. | Valor Unit | Total
Composição | 87248 | Sinapi | Revestimento cerâmico para piso com placas tipo esmaltada de dimensões 35x35 cm aplicada em ambientes de área maior que 10 m2. | Piso - pisos | m² | 1,000 | 53.66 | 53.66
Composição Auxiliar | 88256 | Sinapi | Azulejista ou ladrilhista com encargos complementares. | Sedi - serviços diversos | h | 0,240 | 24.7 | 5.95
Composição Auxiliar | 88316 | Sinapi | Servente com encargos complementares. | Sedi - serviços diversos | h | 0,130 | 20.28 | 2.61
Insumo | 00001287 | Sinapi | Piso em ceramica esmaltada extra, cor lisa, pei maior ou igual a 4, formato menor ou igual a 2025 cm2. | Material | m² | 1,060 | 33.9 | 35.83
Insumo | 00001381 | Sinapi | Argamassa colante ac i para ceramicas. | Material | kg | 9,130 | 0.88 | 8.03
Insumo | 00034357 | Sinapi | Rejunte cimenticio, qualquer cor. | Material | kg | 0,240 | 5.16 | 1.24
38.4 | Código | Banco | Descrição. | Tipo | und | Quant. | Valor Unit | Total
Composição | 94990 | Sinapi | Execução de passeio (calçada) ou piso de concreto com concreto moldado in loco, feito em obra, acabamento convencional, não armado. | Piso - pisos | m³ | 1,000 | 721.84 | 721.84
Composição Auxiliar | 88262 | Sinapi | Carpinteiro de formas com encargos complementares. | Sedi - serviços diversos | h | 1,630 | 24.5 | 39.85
Composição Auxiliar | 88309 | Sinapi | Pedreiro com encargos complementares. | Sedi - serviços diversos | h | 1,410 | 24.84 | 35.14
Composição Auxiliar | 88316 | Sinapi | Servente com encargos complementares. | Sedi - serviços diversos | h | 3,040 | 20.28 | 61.68
Composição Auxiliar | 94964 | Sinapi | Concreto fck = 20mpa, traço 1:2,7:3 (em massa seca de cimento/ areia média/ brita 1) - preparo mecânico com betoneira 400 l. | Fues - fundações e estruturas | m³ | 1,230 | 446.51 | 549.87
Insumo | 00002692 | Sinapi | Desmoldante protetor para formas de madeira, de base oleosa emulsionada em agua. | Material | l | 0,020 | 8.73 | 0.18
Insumo | 00004509 | Sinapi | Sarrafo *2,5 x 10* cm em pinus, mista ou equivalente da regiao - bruta. | Material | m | 3,130 | 5.8 | 18.12
Insumo | 00004517 | Sinapi | Sarrafo *2,5 x 7,5* cm em pinus, mista ou equivalente da regiao - bruta. | Material | m | 2,500 | 4 | 10
Insumo | 00005068 | Sinapi | Prego de aco polido com cabeca 17 x 21 (2 x 11). | Material | kg | 0,300 | 23.4 | 7
38.5 | Código | Banco | Descrição. | Tipo | und | Quant. | Valor Unit | Total
Composição | 100322 | Sinapi | Lastro com material granular (pedra britada n.3), aplicado em pisos ou lajes sobre solo, espessura de *10 cm*. | Fues - fundações e estruturas | m³ | 1,000 | 145.22 | 145.22
Composição Auxiliar | 88309 | Sinapi | Pedreiro com encargos complementares. | Sedi - serviços diversos | h | 1,580 | 24.84 | 39.22
Composição Auxiliar | 88316 | Sinapi | Servente com encargos complementares. | Sedi - serviços diversos | h | 0,630 | 20.28 | 12.85
Composição Auxiliar | 91277 | Sinapi | Placa vibratória reversível com motor 4 tempos a gasolina, força centrífuga de 25 kn (2500 kgf), potência 5,5 cv - chp diurno. | Chor - custos horários de máquinas e equipamentos | chp | 0,030 | 10.38 | 0.33
Composição Auxiliar | 91278 | Sinapi | Placa vibratória reversível com motor 4 tempos a gasolina, força centrífuga de 25 kn (2500 kgf), potência 5,5 cv - chi diurno. | Chor - custos horários de máquinas e equipamentos | chi | 0,030 | 0.71 | 0.02
Insumo | 00004722 | Sinapi | Pedra britada n. 3 (38 a 50 mm) posto pedreira/fornecedor, sem frete. | Material | m³ | 1,190 | 77.99 | 92.8
39 |  |  | Chafariz de água doce (pintura). |  |  |  |  | 720.9
39.1 | Código | Banco | Descrição. | Tipo | und | Quant. | Valor Unit | Total
Composição | 88485 | Sinapi | Fundo selador acrílico, aplicação manual em parede, uma demão. | Pint - pinturas | m² | 1,000 | 3.56 | 3.56
Composição Auxiliar | 88310 | Sinapi | Pintor com encargos complementares. | Sedi - serviços diversos | h | 0,070 | 26.34 | 1.75
Composição Auxiliar | 88316 | Sinapi | Servente com encargos complementares. | Sedi - serviços diversos | h | 0,020 | 20.28 | 0.45
Insumo | 00006085 | Sinapi | Selador acrilico opaco premium interior/exterior. | Material | l | 0,170 | 8.17 | 1.36
39.2 | Código | Banco | Descrição. | Tipo | und | Quant. | Valor Unit | Total
Composição | 88489 | Sinapi | Pintura látex acrílica premium, aplicação manual em paredes, duas demãos. | Pint - pinturas | m² | 1,000 | 12.42 | 12.42
Composição Auxiliar | 88310 | Sinapi | Pintor com encargos complementares. | Sedi - serviços diversos | h | 0,160 | 26.34 | 4.29
Composição Auxiliar | 88316 | Sinapi | Servente com encargos complementares. | Sedi - serviços diversos | h | 0,050 | 20.28 | 1.1
Insumo | 00007356 | Sinapi | Tinta latex acrilica premium, cor branco fosco. | Material | l | 0,230 | 30.8 | 7.03
39.3 | Código | Banco | Descrição. | Tipo | und | Quant. | Valor Unit | Total
Composição | 88484 | Sinapi | Fundo selador acrílico, aplicação manual em teto, uma demão. | Pint - pinturas | m² | 1,000 | 4.42 | 4.42
Composição Auxiliar | 88310 | Sinapi | Pintor com encargos complementares. | Sedi - serviços diversos | h | 0,090 | 26.34 | 2.44
Composição Auxiliar | 88316 | Sinapi | Servente com encargos complementares. | Sedi - serviços diversos | h | 0,030 | 20.28 | 0.62
Insumo | 00006085 | Sinapi | Selador acrilico opaco premium interior/exterior. | Material | l | 0,170 | 8.17 | 1.36
39.4 | Código | Banco | Descrição. | Tipo | und | Quant. | Valor Unit | Total
Composição | 100760 | Sinapi | Pintura com tinta alquídica de acabamento (esmalte sintético brilhante) aplicada a rolo ou pincel sobre superfícies metálicas (exceto perfil) executado em obra (02 demãos). | Pint - pinturas | m² | 1,000 | 47.16 | 47.16
Composição Auxiliar | 88310 | Sinapi | Pintor com encargos complementares. | Sedi - serviços diversos | h | 1,360 | 26.34 | 35.71
Insumo | 00005318 | Sinapi | Diluente aguarras. | Material | l | 0,030 | 28.7 | 0.73
Insumo | 00007292 | Sinapi | Tinta esmalte sintetico premium brilhante. | Material | l | 0,250 | 42.08 | 10.72
39.5 | Código | Banco | Descrição. | Tipo | und | Quant. | Valor Unit | Total
Composição | 102491 | Sinapi | Pintura de piso com tinta acrílica, aplicação manual, 2 demãos, incluso fundo preparador. | Pint - pinturas | m² | 1,000 | 19.77 | 19.77
Composição Auxiliar | 88310 | Sinapi | Pintor com encargos complementares. | Sedi - serviços diversos | h | 0,280 | 26.34 | 7.24
Composição Auxiliar | 88316 | Sinapi | Servente com encargos complementares. | Sedi - serviços diversos | h | 0,120 | 20.28 | 2.33
Insumo | 00006085 | Sinapi | Selador acrilico opaco premium interior/exterior. | Material | l | 0,160 | 8.17 | 1.3
Insumo | 00007348 | Sinapi | Tinta acrilica premium para piso. | Material | l | 0,430 | 20.66 | 8.82
Insumo | 00012815 | Sinapi | Fita crepe rolo de 25 mm x 50 m. | Material | un. | 0,010 | 8.8 | 0.08
39.6 | Código | Banco | Descrição. | Tipo | und | Quant. | Valor Unit | Total
Composição | 88488 | Sinapi | Pintura látex acrílica premium, aplicação manual em teto, duas demãos. | Pint - pinturas | m² | 1,000 | 14.53 | 14.53
Composição Auxiliar | 88310 | Sinapi | Pintor com encargos complementares. | Sedi - serviços diversos | h | 0,230 | 26.34 | 5.97
Composição Auxiliar | 88316 | Sinapi | Servente com encargos complementares. | Sedi - serviços diversos | h | 0,080 | 20.28 | 1.53
Insumo | 00007356 | Sinapi | Tinta latex acrilica premium, cor branco fosco. | Material | l | 0,230 | 30.8 | 7.03
40 |  |  | Chafariz eletrônico. |  |  |  |  | 7069.24
40.1 | Código | Banco | Descrição. | Tipo | und | Quant. | Valor Unit | Total
Composição | Composição - 016 | Próprio | Fornecimento e montagem de chafariz eletrônico. | Astu - assentamento de tubos e pecas | un. | 1,000 | 6200 | 6200
Insumo | COTAÇÃO - 001 | Próprio | Chafariz eletrônico. | Equipamento | un. | 1,000 | 6200 | 6200
41 |  |  | Chafariz de água bruta (serviços preliminares). |  |  |  |  | 9
41.1 | Código | Banco | Descrição. | Tipo | und | Quant. | Valor Unit | Total
Composição | 99062 | Sinapi | Marcação de pontos em gabarito ou cavalete. | Sert - serviços técnicos | un. | 1,000 | 1.86 | 1.86
Composição Auxiliar | 88239 | Sinapi | Ajudante de carpinteiro com encargos complementares. | Sedi - serviços diversos | h | 0,040 | 21.17 | 0.83
Composição Auxiliar | 88262 | Sinapi | Carpinteiro de formas com encargos complementares. | Sedi - serviços diversos | h | 0,040 | 24.5 | 0.96
Insumo | 00005068 | Sinapi | Prego de aco polido com cabeca 17 x 21 (2 x 11). | Material | kg | 0,000 | 23.4 | 0.07
42 |  |  | Chafariz de água bruta (fundações). |  |  |  |  | 130.93
42.1 | Código | Banco | Descrição. | Tipo | und | Quant. | Valor Unit | Total
Composição | Composição - 017 | Próprio | Concreto ciclópico fck=10mpa 30% pedra de mão inclusive lançamento. | Astu - assentamento de tubos e pecas | m³ | 1,000 | 489.73 | 489.73
Composição Auxiliar | 88262 | Sinapi | Carpinteiro de formas com encargos complementares. | Sedi - serviços diversos | h | 0,470 | 24.5 | 11.49
Composição Auxiliar | 88309 | Sinapi | Pedreiro com encargos complementares. | Sedi - serviços diversos | h | 0,470 | 24.84 | 11.64
Composição Auxiliar | 88316 | Sinapi | Servente com encargos complementares. | Sedi - serviços diversos | h | 8,420 | 20.28 | 170.77
Composição Auxiliar | 90586 | Sinapi | Vibrador de imersão, diâmetro de ponteira 45mm, motor elétrico trifásico potência de 2 cv - chp diurno. | Chor - custos horários de máquinas e equipamentos | chp | 0,140 | 1.42 | 0.19
Composição Auxiliar | 90587 | Sinapi | Vibrador de imersão, diâmetro de ponteira 45mm, motor elétrico trifásico potência de 2 cv - chi diurno. | Chor - custos horários de máquinas e equipamentos | chi | 0,560 | 0.53 | 0.29
Composição Auxiliar | 94962 | Sinapi | Concreto magro para lastro, traço 1:4,5:4,5 (em massa seca de cimento/ areia média/ brita 1) - preparo mecânico com betoneira 400 l. | Fues - fundações e estruturas | m³ | 0,700 | 362.08 | 253.45
Insumo | 00004730 | Sinapi | Pedra de mao ou pedra rachao para arrimo/fundacao (posto pedreira/fornecedor, sem frete). | Material | m³ | 0,540 | 77.6 | 41.9
42.2 | Código | Banco | Descrição. | Tipo | und | Quant. | Valor Unit | Total
Composição | 93381 | Sinapi | Reaterro mecanizado de vala com retroescavadeira (capacidade da caçamba da retro: 0,26 m³/potência: 88 hp), largura 0,8 a 1,5 m, profundidade 1,5 a 3,0 m, com solo (sem substituição) de 1ª categoria e compactador de solos de percussão. | Movt - movimento de terra | m³ | 1,000 | 10.92 | 10.92
Composição Auxiliar | 5678 | Sinapi | Retroescavadeira sobre rodas com carregadeira, tração 4x4, potência líq. 88 hp, caçamba carreg. cap. mín. 1 m3, caçamba retro cap. 0,26 m3, peso operacional mín. 6.674 kg, profundidade escavação máx. 4,37 m - chp diurno. | Chor - custos horários de máquinas e equipamentos | chp | 0,020 | 135.36 | 3
Composição Auxiliar | 5679 | Sinapi | Retroescavadeira sobre rodas com carregadeira, tração 4x4, potência líq. 88 hp, caçamba carreg. cap. mín. 1 m3, caçamba retro cap. 0,26 m3, peso operacional mín. 6.674 kg, profundidade escavação máx. 4,37 m - chi diurno. | Chor - custos horários de máquinas e equipamentos | chi | 0,030 | 54.33 | 1.74
Composição Auxiliar | 5901 | Sinapi | Caminhão pipa 10.000 l trucado, peso bruto total 23.000 kg, carga útil máxima 15.935 kg, distância entre eixos 4,8 m, potência 230 cv, inclusive tanque de aço para transporte de água - chp diurno. | Chor - custos horários de máquinas e equipamentos | chp | 0,010 | 310.21 | 1.67
Composição Auxiliar | 5903 | Sinapi | Caminhão pipa 10.000 l trucado, peso bruto total 23.000 kg, carga útil máxima 15.935 kg, distância entre eixos 4,8 m, potência 230 cv, inclusive tanque de aço para transporte de água - chi diurno. | Chor - custos horários de máquinas e equipamentos | chi | 0,000 | 68.21 | 0.04
Composição Auxiliar | 88316 | Sinapi | Servente com encargos complementares. | Sedi - serviços diversos | h | 0,030 | 20.28 | 0.61
Composição Auxiliar | 91533 | Sinapi | Compactador de solos de percussão (soquete) com motor a gasolina 4 tempos, potência 4 cv - chp diurno. | Chor - custos horários de máquinas e equipamentos | chp | 0,130 | 30.09 | 3.86
42.3 | Código | Banco | Descrição. | Tipo | und | Quant. | Valor Unit | Total
Composição | 90105 | Sinapi | Escavação mecanizada de vala com profundidade até 1,5 m (média montante e jusante/uma composição por trecho), retroescav. (0,26 m3), largura menor que 0,8 m, em solo de 1a categoria, locais com baixo nível de interferência. | Movt - movimento de terra | m³ | 1,000 | 8.07 | 8.07
Composição Auxiliar | 5678 | Sinapi | Retroescavadeira sobre rodas com carregadeira, tração 4x4, potência líq. 88 hp, caçamba carreg. cap. mín. 1 m3, caçamba retro cap. 0,26 m3, peso operacional mín. 6.674 kg, profundidade escavação máx. 4,37 m - chp diurno. | Chor - custos horários de máquinas e equipamentos | chp | 0,030 | 135.36 | 4.5
Composição Auxiliar | 5679 | Sinapi | Retroescavadeira sobre rodas com carregadeira, tração 4x4, potência líq. 88 hp, caçamba carreg. cap. mín. 1 m3, caçamba retro cap. 0,26 m3, peso operacional mín. 6.674 kg, profundidade escavação máx. 4,37 m - chi diurno. | Chor - custos horários de máquinas e equipamentos | chi | 0,040 | 54.33 | 2.03
Composição Auxiliar | 88316 | Sinapi | Servente com encargos complementares. | Sedi - serviços diversos | h | 0,080 | 20.28 | 1.54
42.4 | Código | Banco | Descrição. | Tipo | und | Quant. | Valor Unit | Total
Composição | 104733 | Sinapi | Reaterro mecanizado de vala com retroescavadeira (capacidade da caçamba da retro: 0,26 m³/potência: 88 hp), largura até 0,8 m, profundidade até 1,5 m, com solo (sem substituição) de 1ª categoria, com placa vibratória. | Movt - movimento de terra | m³ | 1,000 | 17.57 | 17.57
Composição Auxiliar | 5678 | Sinapi | Retroescavadeira sobre rodas com carregadeira, tração 4x4, potência líq. 88 hp, caçamba carreg. cap. mín. 1 m3, caçamba retro cap. 0,26 m3, peso operacional mín. 6.674 kg, profundidade escavação máx. 4,37 m - chp diurno. | Chor - custos horários de máquinas e equipamentos | chp | 0,050 | 135.36 | 7.28
Composição Auxiliar | 5679 | Sinapi | Retroescavadeira sobre rodas com carregadeira, tração 4x4, potência líq. 88 hp, caçamba carreg. cap. mín. 1 m3, caçamba retro cap. 0,26 m3, peso operacional mín. 6.674 kg, profundidade escavação máx. 4,37 m - chi diurno. | Chor - custos horários de máquinas e equipamentos | chi | 0,080 | 54.33 | 4.22
Composição Auxiliar | 5901 | Sinapi | Caminhão pipa 10.000 l trucado, peso bruto total 23.000 kg, carga útil máxima 15.935 kg, distância entre eixos 4,8 m, potência 230 cv, inclusive tanque de aço para transporte de água - chp diurno. | Chor - custos horários de máquinas e equipamentos | chp | 0,010 | 310.21 | 1.67
Composição Auxiliar | 5903 | Sinapi | Caminhão pipa 10.000 l trucado, peso bruto total 23.000 kg, carga útil máxima 15.935 kg, distância entre eixos 4,8 m, potência 230 cv, inclusive tanque de aço para transporte de água - chi diurno. | Chor - custos horários de máquinas e equipamentos | chi | 0,000 | 68.21 | 0.04
Composição Auxiliar | 88316 | Sinapi | Servente com encargos complementares. | Sedi - serviços diversos | h | 0,170 | 20.28 | 3.39
Composição Auxiliar | 91277 | Sinapi | Placa vibratória reversível com motor 4 tempos a gasolina, força centrífuga de 25 kn (2500 kgf), potência 5,5 cv - chp diurno. | Chor - custos horários de máquinas e equipamentos | chp | 0,090 | 10.38 | 0.97
43 |  |  | Chafariz de água bruta (estrutura/paredes e painéis). |  |  |  |  | 134.93
43.1 | Código | Banco | Descrição. | Tipo | und | Quant. | Valor Unit | Total
Composição | 103328 | Sinapi | Alvenaria de vedação de blocos cerâmicos furados na horizontal de 9x19x19 cm (espessura 9 cm) e argamassa de assentamento com preparo em betoneira. | Pare - paredes/paineis | m² | 1,000 | 86.23 | 86.23
Composição Auxiliar | 87292 | Sinapi | Argamassa traço 1:2:8 (em volume de cimento, cal e areia média úmida) para emboço/massa única/assentamento de alvenaria de vedação, preparo mecânico com betoneira 400 l. | Sedi - serviços diversos | m³ | 0,010 | 536.17 | 4.87
Composição Auxiliar | 88309 | Sinapi | Pedreiro com encargos complementares. | Sedi - serviços diversos | h | 1,610 | 24.84 | 39.99
Composição Auxiliar | 88316 | Sinapi | Servente com encargos complementares. | Sedi - serviços diversos | h | 0,810 | 20.28 | 16.32
Insumo | 00007271 | Sinapi | Bloco ceramico / tijolo vazado para alvenaria de vedacao, 8 furos na horizontal de 9 x 19 x 19 cm (l x a x c). | Material | un. | 28,310 | 0.84 | 23.78
Insumo | 00034557 | Sinapi | Tela de aco soldada galvanizada/zincada para alvenaria, fio d = *1,20 a 1,70* mm, malha 15 x 15 mm, (c x l) *50 x 7,5* cm. | Material | m | 0,420 | 2.54 | 1.06
Insumo | 00037395 | Sinapi | Pino de aco com furo, haste = 27 mm (acao direta). | Material | cento | 0,010 | 43.77 | 0.21
44 |  |  | Chafariz de água bruta (instalações hidráulicas (até a rede)). |  |  |  |  | 363.21
44.1 | Código | Banco | Descrição. | Tipo | und | Quant. | Valor Unit | Total
Composição | 89357 | Sinapi | Tubo, pvc, soldável, de 32mm, instalado em ramal ou sub-ramal de água - fornecimento e instalação. | Inhi - instalações hidros sanitárias | m | 1,000 | 31.74 | 31.74
Composição Auxiliar | 88248 | Sinapi | Auxiliar de encanador ou bombeiro hidráulico com encargos complementares. | Sedi - serviços diversos | h | 0,450 | 20.67 | 9.36
Composição Auxiliar | 88267 | Sinapi | Encanador ou bombeiro hidráulico com encargos complementares. | Sedi - serviços diversos | h | 0,450 | 28.96 | 13.11
Insumo | 00009869 | Sinapi | Tubo pvc, soldavel, de 32 mm, agua fria (nbr-5648). | Material | m | 1,050 | 8.63 | 9.05
Insumo | 00038383 | Sinapi | Lixa d'agua em folha, grao 100. | Material | un. | 0,110 | 2.15 | 0.22
44.2 | Código | Banco | Descrição. | Tipo | und | Quant. | Valor Unit | Total
Composição | 89413 | Sinapi | Joelho 90 graus, pvc, soldável, dn 32mm, instalado em ramal de distribuição de água - fornecimento e instalação. | Inhi - instalações hidros sanitárias | un. | 1,000 | 11.56 | 11.56
Composição Auxiliar | 88248 | Sinapi | Auxiliar de encanador ou bombeiro hidráulico com encargos complementares. | Sedi - serviços diversos | h | 0,160 | 20.67 | 3.35
Composição Auxiliar | 88267 | Sinapi | Encanador ou bombeiro hidráulico com encargos complementares. | Sedi - serviços diversos | h | 0,160 | 28.96 | 4.69
Insumo | 00000122 | Sinapi | Adesivo plastico para pvc, frasco com *850* gr. | Material | un. | 0,010 | 51.93 | 0.48
Insumo | 00003536 | Sinapi | Joelho pvc, soldavel, 90 graus, 32 mm, cor marrom, para agua fria predial. | Material | un. | 1,000 | 2.33 | 2.33
Insumo | 00020083 | Sinapi | Solucao preparadora / limpadora para pvc, frasco com 1000 cm3. | Material | un. | 0,010 | 58.84 | 0.64
Insumo | 00038383 | Sinapi | Lixa d'agua em folha, grao 100. | Material | un. | 0,040 | 2.15 | 0.07
44.3 | Código | Banco | Descrição. | Tipo | und | Quant. | Valor Unit | Total
Composição | 89443 | Sinapi | Te, pvc, soldável, dn 32mm, instalado em ramal de distribuição de água - fornecimento e instalação. | Inhi - instalações hidros sanitárias | un. | 1,000 | 16.15 | 16.15
Composição Auxiliar | 88248 | Sinapi | Auxiliar de encanador ou bombeiro hidráulico com encargos complementares. | Sedi - serviços diversos | h | 0,220 | 20.67 | 4.46
Composição Auxiliar | 88267 | Sinapi | Encanador ou bombeiro hidráulico com encargos complementares. | Sedi - serviços diversos | h | 0,220 | 28.96 | 6.25
Insumo | 00000122 | Sinapi | Adesivo plastico para pvc, frasco com *850* gr. | Material | un. | 0,010 | 51.93 | 0.73
Insumo | 00007140 | Sinapi | Te soldavel, pvc, 90 graus, 32 mm, para agua fria predial (nbr 5648). | Material | un. | 1,000 | 3.63 | 3.63
Insumo | 00020083 | Sinapi | Solucao preparadora / limpadora para pvc, frasco com 1000 cm3. | Material | un. | 0,020 | 58.84 | 0.97
Insumo | 00038383 | Sinapi | Lixa d'agua em folha, grao 100. | Material | un. | 0,050 | 2.15 | 0.11
44.4 | Código | Banco | Descrição. | Tipo | und | Quant. | Valor Unit | Total
Composição | 89412 | Sinapi | Joelho 90 graus, pvc, soldável, dn 25mm, x 3/4 instalado em ramal de distribuição de água - fornecimento e instalação. | Inhi - instalações hidros sanitárias | un. | 1,000 | 9.38 | 9.38
Composição Auxiliar | 88248 | Sinapi | Auxiliar de encanador ou bombeiro hidráulico com encargos complementares. | Sedi - serviços diversos | h | 0,130 | 20.67 | 2.61
Composição Auxiliar | 88267 | Sinapi | Encanador ou bombeiro hidráulico com encargos complementares. | Sedi - serviços diversos | h | 0,130 | 28.96 | 3.66
Insumo | 00000122 | Sinapi | Adesivo plastico para pvc, frasco com *850* gr. | Material | un. | 0,010 | 51.93 | 0.3
Insumo | 00003522 | Sinapi | Joelho pvc, soldavel com rosca, 90 graus, 25 mm x 3/4", cor marrom, para agua fria predial. | Material | un. | 1,000 | 2.34 | 2.34
Insumo | 00020083 | Sinapi | Solucao preparadora / limpadora para pvc, frasco com 1000 cm3. | Material | un. | 0,010 | 58.84 | 0.41
Insumo | 00038383 | Sinapi | Lixa d'agua em folha, grao 100. | Material | un. | 0,030 | 2.15 | 0.06
44.5 | Código | Banco | Descrição. | Tipo | und | Quant. | Valor Unit | Total
Composição | 89380 | Sinapi | Luva de redução, pvc, soldável, dn 32mm x 25mm, instalado em ramal ou sub-ramal de água - fornecimento e instalação. | Inhi - instalações hidros sanitárias | un. | 1,000 | 9.53 | 9.53
Composição Auxiliar | 88248 | Sinapi | Auxiliar de encanador ou bombeiro hidráulico com encargos complementares. | Sedi - serviços diversos | h | 0,110 | 20.67 | 2.29
Composição Auxiliar | 88267 | Sinapi | Encanador ou bombeiro hidráulico com encargos complementares. | Sedi - serviços diversos | h | 0,110 | 28.96 | 3.21
Insumo | 00000122 | Sinapi | Adesivo plastico para pvc, frasco com *850* gr. | Material | un. | 0,010 | 51.93 | 0.42
Insumo | 00003869 | Sinapi | Luva de reducao soldavel, pvc, 32 mm x 25 mm, para agua fria predial. | Material | un. | 1,000 | 2.99 | 2.99
Insumo | 00020083 | Sinapi | Solucao preparadora / limpadora para pvc, frasco com 1000 cm3. | Material | un. | 0,010 | 58.84 | 0.55
Insumo | 00038383 | Sinapi | Lixa d'agua em folha, grao 100. | Material | un. | 0,040 | 2.15 | 0.07
44.6 | Código | Banco | Descrição. | Tipo | und | Quant. | Valor Unit | Total
Composição | 86913 | Sinapi | Torneira cromada 1/2" ou 3/4" para tanque, padrão popular - fornecimento e instalação. | Inhi - instalações hidros sanitárias | un. | 1,000 | 52.2 | 52.2
Composição Auxiliar | 88267 | Sinapi | Encanador ou bombeiro hidráulico com encargos complementares. | Sedi - serviços diversos | h | 0,150 | 28.96 | 4.41
Composição Auxiliar | 88316 | Sinapi | Servente com encargos complementares. | Sedi - serviços diversos | h | 0,050 | 20.28 | 0.97
Insumo | 00003146 | Sinapi | Fita veda rosca em rolos de 18 mm x 10 m (l x c). | Material | un. | 0,020 | 2.77 | 0.05
Insumo | 00007604 | Sinapi | Torneira metalica cromada para tanque / jardim, sem bico, cano longo, de parede, padrao popular / uso geral, 1/2" ou 3/4" (ref 1126). | Material | un. | 1,000 | 46.77 | 46.77
45 |  |  | Chafariz de água bruta (revestimentos - paredes). |  |  |  |  | 236.3
45.1 | Código | Banco | Descrição. | Tipo | und | Quant. | Valor Unit | Total
Composição | 87893 | Sinapi | Chapisco aplicado em alvenaria (sem presença de vãos) e estruturas de concreto de fachada, com colher de pedreiro. argamassa traço 1:3 com preparo manual. | Reve - revestimento e tratamento de superfícies | m² | 1,000 | 6.74 | 6.74
Composição Auxiliar | 87377 | Sinapi | Argamassa traço 1:3 (em volume de cimento e areia grossa úmida) para chapisco convencional, preparo manual. | Sedi - serviços diversos | m³ | 0,000 | 635.13 | 2.34
Composição Auxiliar | 88309 | Sinapi | Pedreiro com encargos complementares. | Sedi - serviços diversos | h | 0,140 | 24.84 | 3.46
Composição Auxiliar | 88316 | Sinapi | Servente com encargos complementares. | Sedi - serviços diversos | h | 0,050 | 20.28 | 0.94
45.2 | Código | Banco | Descrição. | Tipo | und | Quant. | Valor Unit | Total
Composição | 87532 | Sinapi | Emboço, em argamassa traço 1:2:8, preparo manual, aplicado manualmente em paredes internas de ambientes com área entre 5m² e 10m², e = 17,5mm, com taliscas. | Reve - revestimento e tratamento de superfícies | m² | 1,000 | 35.85 | 35.85
Composição Auxiliar | 87369 | Sinapi | Argamassa traço 1:2:8 (em volume de cimento, cal e areia média úmida) para emboço/massa única/assentamento de alvenaria de vedação, preparo manual. | Sedi - serviços diversos | m³ | 0,030 | 673.08 | 20.46
Composição Auxiliar | 88309 | Sinapi | Pedreiro com encargos complementares. | Sedi - serviços diversos | h | 0,440 | 24.84 | 10.93
Composição Auxiliar | 88316 | Sinapi | Servente com encargos complementares. | Sedi - serviços diversos | h | 0,220 | 20.28 | 4.46
45.3 | Código | Banco | Descrição. | Tipo | und | Quant. | Valor Unit | Total
Composição | 87273 | Sinapi | Revestimento cerâmico para paredes internas com placas tipo esmaltada de dimensões 33x45 cm aplicadas na altura inteira das paredes. | Reve - revestimento e tratamento de superfícies | m² | 1,000 | 68.73 | 68.73
Composição Auxiliar | 88256 | Sinapi | Azulejista ou ladrilhista com encargos complementares. | Sedi - serviços diversos | h | 0,700 | 24.7 | 17.21
Composição Auxiliar | 88316 | Sinapi | Servente com encargos complementares. | Sedi - serviços diversos | h | 0,310 | 20.28 | 6.36
Insumo | 00000536 | Sinapi | Revestimento em ceramica esmaltada extra, pei menor ou igual a 3, formato menor ou igual a 2025 cm2. | Material | m² | 1,080 | 35.2 | 38
Insumo | 00001381 | Sinapi | Argamassa colante ac i para ceramicas. | Material | kg | 6,850 | 0.88 | 6.02
Insumo | 00034357 | Sinapi | Rejunte cimenticio, qualquer cor. | Material | kg | 0,220 | 5.16 | 1.14
45.4 | Código | Banco | Descrição. | Tipo | und | Quant. | Valor Unit | Total
Composição | 87794 | Sinapi | Emboço ou massa única em argamassa traço 1:2:8, preparo manual, aplicada manualmente em panos cegos de fachada (sem presença de vãos), espessura de 25 mm. | Reve - revestimento e tratamento de superfícies | m² | 1,000 | 41.09 | 41.09
Composição Auxiliar | 87369 | Sinapi | Argamassa traço 1:2:8 (em volume de cimento, cal e areia média úmida) para emboço/massa única/assentamento de alvenaria de vedação, preparo manual. | Sedi - serviços diversos | m³ | 0,030 | 673.08 | 19.72
Composição Auxiliar | 88309 | Sinapi | Pedreiro com encargos complementares. | Sedi - serviços diversos | h | 0,410 | 24.84 | 10.15
Composição Auxiliar | 88316 | Sinapi | Servente com encargos complementares. | Sedi - serviços diversos | h | 0,410 | 20.28 | 8.29
Insumo | 00037411 | Sinapi | Tela de aco soldada galvanizada/zincada para alvenaria, fio d = *1,24 mm, malha 25 x 25 mm. | Material | m² | 0,160 | 18.57 | 2.93
46 |  |  | Chafariz de água bruta (pisos). |  |  |  |  | 55.11
46.1 | Código | Banco | Descrição. | Tipo | und | Quant. | Valor Unit | Total
Composição | 95241 | Sinapi | Lastro de concreto magro, aplicado em pisos, lajes sobre solo ou radiers, espessura de 5 cm. | Fues - fundações e estruturas | m² | 1,000 | 32.98 | 32.98
Composição Auxiliar | 88309 | Sinapi | Pedreiro com encargos complementares. | Sedi - serviços diversos | h | 0,250 | 24.84 | 6.31
Composição Auxiliar | 88316 | Sinapi | Servente com encargos complementares. | Sedi - serviços diversos | h | 0,090 | 20.28 | 1.86
Composição Auxiliar | 94968 | Sinapi | Concreto magro para lastro, traço 1:4,5:4,5 (em massa seca de cimento/ areia média/ brita 1) - preparo mecânico com betoneira 600 l. | Fues - fundações e estruturas | m³ | 0,070 | 359.65 | 24.81
46.2 | Código | Banco | Descrição. | Tipo | und | Quant. | Valor Unit | Total
Composição | 87248 | Sinapi | Revestimento cerâmico para piso com placas tipo esmaltada de dimensões 35x35 cm aplicada em ambientes de área maior que 10 m2. | Piso - pisos | m² | 1,000 | 53.66 | 53.66
Composição Auxiliar | 88256 | Sinapi | Azulejista ou ladrilhista com encargos complementares. | Sedi - serviços diversos | h | 0,240 | 24.7 | 5.95
Composição Auxiliar | 88316 | Sinapi | Servente com encargos complementares. | Sedi - serviços diversos | h | 0,130 | 20.28 | 2.61
Insumo | 00001287 | Sinapi | Piso em ceramica esmaltada extra, cor lisa, pei maior ou igual a 4, formato menor ou igual a 2025 cm2. | Material | m² | 1,060 | 33.9 | 35.83
Insumo | 00001381 | Sinapi | Argamassa colante ac i para ceramicas. | Material | kg | 9,130 | 0.88 | 8.03
Insumo | 00034357 | Sinapi | Rejunte cimenticio, qualquer cor. | Material | kg | 0,240 | 5.16 | 1.24
47 |  |  | Chafariz de água bruta (pintura). |  |  |  |  | 20.98
47.1 | Código | Banco | Descrição. | Tipo | und | Quant. | Valor Unit | Total
Composição | 88485 | Sinapi | Fundo selador acrílico, aplicação manual em parede, uma demão. | Pint - pinturas | m² | 1,000 | 3.56 | 3.56
Composição Auxiliar | 88310 | Sinapi | Pintor com encargos complementares. | Sedi - serviços diversos | h | 0,070 | 26.34 | 1.75
Composição Auxiliar | 88316 | Sinapi | Servente com encargos complementares. | Sedi - serviços diversos | h | 0,020 | 20.28 | 0.45
Insumo | 00006085 | Sinapi | Selador acrilico opaco premium interior/exterior. | Material | l | 0,170 | 8.17 | 1.36
47.2 | Código | Banco | Descrição. | Tipo | und | Quant. | Valor Unit | Total
Composição | 88489 | Sinapi | Pintura látex acrílica premium, aplicação manual em paredes, duas demãos. | Pint - pinturas | m² | 1,000 | 12.42 | 12.42
Composição Auxiliar | 88310 | Sinapi | Pintor com encargos complementares. | Sedi - serviços diversos | h | 0,160 | 26.34 | 4.29
Composição Auxiliar | 88316 | Sinapi | Servente com encargos complementares. | Sedi - serviços diversos | h | 0,050 | 20.28 | 1.1
Insumo | 00007356 | Sinapi | Tinta latex acrilica premium, cor branco fosco. | Material | l | 0,230 | 30.8 | 7.03
48 |  |  | Bebedouro de animais (água bruta). |  |  |  |  | 1920.92
48.1 | Código | Banco | Descrição. | Tipo | und | Quant. | Valor Unit | Total
Composição | Composição - 018 | Próprio | Serviço de execução do bebedouro em concreto armado, incluso materiais. | Sedi - serviços diversos | un. | 1,000 | 1645.04 | 1645.04
Composição Auxiliar | 5928 | Sinapi | Guindauto hidráulico, capacidade máxima de carga 6200 kg, momento máximo de carga 11,7 tm, alcance máximo horizontal 9,70 m, inclusive caminhão toco pbt 16.000 kg, potência de 189 cv - chp diurno. | Chor - custos horários de máquinas e equipamentos | chp | 2,000 | 269.88 | 539.76
Composição Auxiliar | 87445 | Sinapi | Betoneira capacidade nominal 400 l, capacidade de mistura 310 l, motor a diesel potência 5,0 hp, sem carregador - chp diurno. | Chor - custos horários de máquinas e equipamentos | chp | 0,500 | 5.23 | 2.61
Composição Auxiliar | 88377 | Sinapi | Operador de betoneira estacionária/misturador com encargos complementares. | Sedi - serviços diversos | h | 0,500 | 17.1 | 8.55
Composição Auxiliar | 88310 | Sinapi | Pintor com encargos complementares. | Sedi - serviços diversos | h | 0,300 | 26.34 | 7.9
Composição Auxiliar | 100301 | Sinapi | Ajudante de pintor com encargos complementares. | Sedi - serviços diversos | h | 0,100 | 27.58 | 2.75
Composição Auxiliar | 88245 | Sinapi | Armador com encargos complementares. | Sedi - serviços diversos | h | 3,000 | 24.64 | 73.92
Composição Auxiliar | 88262 | Sinapi | Carpinteiro de formas com encargos complementares. | Sedi - serviços diversos | h | 2,000 | 24.5 | 49
Composição Auxiliar | 88316 | Sinapi | Servente com encargos complementares. | Sedi - serviços diversos | h | 5,000 | 20.28 | 101.4
Composição Auxiliar | 88309 | Sinapi | Pedreiro com encargos complementares. | Sedi - serviços diversos | h | 4,000 | 24.84 | 99.36
Insumo | 00043055 | Sinapi | Aco ca-50, 12,5 mm ou 16,0 mm, vergalhao. | Material | kg | 12,000 | 8.33 | 99.96
Insumo | 00043059 | Sinapi | Aco ca-60, 4,2 mm, ou 5,0 mm, ou 6,0 mm, ou 7,0 mm, vergalhao. | Material | kg | 13,000 | 9.1 | 118.3
Insumo | 00000032 | Sinapi | Aco ca-50, 6,3 mm, vergalhao. | Material | kg | 6,000 | 10.14 | 60.84
Insumo | 00000370 | Sinapi | Areia media - posto jazida/fornecedor (retirado na jazida, sem transporte). | Material | m³ | 0,320 | 95 | 30.4
Insumo | 00001379 | Sinapi | Cimento portland composto cp ii-32. | Material | kg | 127,000 | 0.76 | 96.52
Insumo | 00004718 | Sinapi | Pedra britada n. 2 (19 a 38 mm) posto pedreira/fornecedor, sem frete. | Material | m³ | 0,080 | 83 | 6.64
Insumo | 00004721 | Sinapi | Pedra britada n. 1 (9,5 a 19 mm) posto pedreira/fornecedor, sem frete. | Material | m³ | 0,230 | 82.56 | 18.98
Insumo | 00003767 | Sinapi | Lixa em folha para parede ou madeira, numero 120, cor vermelha. | Material | un. | 0,120 | 0.9 | 0.1
Insumo | 00007356 | Sinapi | Tinta latex acrilica premium, cor branco fosco. | Material | l | 0,180 | 30.8 | 5.54
Insumo | 00043681 | Sinapi | Chapa/painel de madeira compensada resinada (madeirite resinado rosa) para forma de concreto, de 2200 x 1100 mm, e = 8 a 12 mm. | Material | m² | 7,300 | 44.18 | 322.51
49 |  |  | Tanque do concentrado (serviços preliminares). |  |  |  |  | 189
49.1 | Código | Banco | Descrição. | Tipo | und | Quant. | Valor Unit | Total
Composição | 99062 | Sinapi | Marcação de pontos em gabarito ou cavalete. | Sert - serviços técnicos | un. | 1,000 | 1.86 | 1.86
Composição Auxiliar | 88239 | Sinapi | Ajudante de carpinteiro com encargos complementares. | Sedi - serviços diversos | h | 0,040 | 21.17 | 0.83
Composição Auxiliar | 88262 | Sinapi | Carpinteiro de formas com encargos complementares. | Sedi - serviços diversos | h | 0,040 | 24.5 | 0.96
Insumo | 00005068 | Sinapi | Prego de aco polido com cabeca 17 x 21 (2 x 11). | Material | kg | 0,000 | 23.4 | 0.07
50 |  |  | Tanque do concentrado (escavações). |  |  |  |  | 6015.3
50.1 | Código | Banco | Descrição. | Tipo | und | Quant. | Valor Unit | Total
Composição | 90107 | Sinapi | Escavação mecanizada de vala com profundidade maior que 1,5 m até 3,0 m (média montante e jusante/uma composição por trecho), retroescav. (0,26 m3), largura menor que 0,8 m, em solo de 1a categoria, locais com baixo nível de interferência. | Movt - movimento de terra | m³ | 1,000 | 7.25 | 7.25
Composição Auxiliar | 5678 | Sinapi | Retroescavadeira sobre rodas com carregadeira, tração 4x4, potência líq. 88 hp, caçamba carreg. cap. mín. 1 m3, caçamba retro cap. 0,26 m3, peso operacional mín. 6.674 kg, profundidade escavação máx. 4,37 m - chp diurno. | Chor - custos horários de máquinas e equipamentos | chp | 0,030 | 135.36 | 4.1
Composição Auxiliar | 5679 | Sinapi | Retroescavadeira sobre rodas com carregadeira, tração 4x4, potência líq. 88 hp, caçamba carreg. cap. mín. 1 m3, caçamba retro cap. 0,26 m3, peso operacional mín. 6.674 kg, profundidade escavação máx. 4,37 m - chi diurno. | Chor - custos horários de máquinas e equipamentos | chi | 0,030 | 54.33 | 1.85
Composição Auxiliar | 88316 | Sinapi | Servente com encargos complementares. | Sedi - serviços diversos | h | 0,060 | 20.28 | 1.3
50.2 | Código | Banco | Descrição. | Tipo | und | Quant. | Valor Unit | Total
Composição | 100942 | Sinapi | Transporte com caminhão basculante de 10 m³, em via interna a obra (unidade: txkm). | Tran - transportes, cargas e descargas | txkm | 1,000 | 4.84 | 4.84
Composição Auxiliar | 91386 | Sinapi | Caminhão basculante 10 m3, trucado cabine simples, peso bruto total 23.000 kg, carga útil máxima 15.935 kg, distância entre eixos 4,80 m, potência 230 cv inclusive caçamba metálica - chp diurno. | Chor - custos horários de máquinas e equipamentos | chp | 0,020 | 261.65 | 4.36
Composição Auxiliar | 91387 | Sinapi | Caminhão basculante 10 m3, trucado cabine simples, peso bruto total 23.000 kg, carga útil máxima 15.935 kg, distância entre eixos 4,80 m, potência 230 cv inclusive caçamba metálica - chi diurno. | Chor - custos horários de máquinas e equipamentos | chi | 0,010 | 68.89 | 0.48
51 |  |  | Tanque do concentrado (aterro (taludes)). |  |  |  |  | 3762.66
51.1 | Código | Banco | Descrição. | Tipo | und | Quant. | Valor Unit | Total
Composição | 96385 | Sinapi | Execução e compactação de corpo de aterro de aterro (95% de energia do proctor normal) com solo predominantemente argiloso espessura 15 cm - exclusive material, escavação, carga e transporte. | Movt - movimento de terra | m³ | 1,000 | 11.59 | 11.59
Composição Auxiliar | 5901 | Sinapi | Caminhão pipa 10.000 l trucado, peso bruto total 23.000 kg, carga útil máxima 15.935 kg, distância entre eixos 4,8 m, potência 230 cv, inclusive tanque de aço para transporte de água - chp diurno. | Chor - custos horários de máquinas e equipamentos | chp | 0,000 | 310.21 | 1.32
Composição Auxiliar | 5903 | Sinapi | Caminhão pipa 10.000 l trucado, peso bruto total 23.000 kg, carga útil máxima 15.935 kg, distância entre eixos 4,8 m, potência 230 cv, inclusive tanque de aço para transporte de água - chi diurno. | Chor - custos horários de máquinas e equipamentos | chi | 0,030 | 68.21 | 2.14
Composição Auxiliar | 5932 | Sinapi | Motoniveladora potência básica líquida (primeira marcha) 125 hp, peso bruto 13032 kg, largura da lâmina de 3,7 m - chp diurno. | Chor - custos horários de máquinas e equipamentos | chp | 0,000 | 250.46 | 1.12
Composição Auxiliar | 5934 | Sinapi | Motoniveladora potência básica líquida (primeira marcha) 125 hp, peso bruto 13032 kg, largura da lâmina de 3,7 m - chi diurno. | Chor - custos horários de máquinas e equipamentos | chi | 0,030 | 95.31 | 2.96
Composição Auxiliar | 73436 | Sinapi | Rolo compactador vibratório pé de carneiro para solos, potência 80 hp, peso operacional sem/com lastro 7,4 / 8,8 t, largura de trabalho 1,68 m - chp diurno. | Chor - custos horários de máquinas e equipamentos | chp | 0,010 | 163.1 | 1.7
Composição Auxiliar | 88316 | Sinapi | Servente com encargos complementares. | Sedi - serviços diversos | h | 0,040 | 20.28 | 0.72
Composição Auxiliar | 93244 | Sinapi | Rolo compactador vibratório pé de carneiro para solos, potência 80 hp, peso operacional sem/com lastro 7,4 / 8,8 t, largura de trabalho 1,68 m - chi diurno. | Chor - custos horários de máquinas e equipamentos | chi | 0,030 | 64.86 | 1.63
51.2 | Código | Banco | Descrição. | Tipo | und | Quant. | Valor Unit | Total
Composição | 100574 | Sinapi | Espalhamento de material com trator de esteiras. | Pavi - pavimentação | m³ | 1,000 | 1.28 | 1.28
Composição Auxiliar | 5851 | Sinapi | Trator de esteiras, potência 150 hp, peso operacional 16,7 t, com roda motriz elevada e lâmina 3,18 m3 - chp diurno. | Chor - custos horários de máquinas e equipamentos | chp | 0,000 | 245.88 | 0.62
Composição Auxiliar | 5853 | Sinapi | Trator de esteiras, potência 150 hp, peso operacional 16,7 t, com roda motriz elevada e lâmina 3,18 m3 - chi diurno. | Chor - custos horários de máquinas e equipamentos | chi | 0,010 | 80.29 | 0.49
Composição Auxiliar | 88316 | Sinapi | Servente com encargos complementares. | Sedi - serviços diversos | h | 0,010 | 20.28 | 0.17
52 |  |  | Tanque do concentrado (instalações hidráulicas). |  |  |  |  | 839.02
52.1 | Código | Banco | Descrição. | Tipo | und | Quant. | Valor Unit | Total
Composição | 89449 | Sinapi | Tubo, pvc, soldável, de 50mm, instalado em prumada de água - fornecimento e instalação. | Inhi - instalações hidros sanitárias | m | 1,000 | 17.29 | 17.29
Composição Auxiliar | 88248 | Sinapi | Auxiliar de encanador ou bombeiro hidráulico com encargos complementares. | Sedi - serviços diversos | h | 0,030 | 20.67 | 0.7
Composição Auxiliar | 88267 | Sinapi | Encanador ou bombeiro hidráulico com encargos complementares. | Sedi - serviços diversos | h | 0,030 | 28.96 | 0.98
Insumo | 00009875 | Sinapi | Tubo pvc, soldavel, de 50 mm, agua fria (nbr-5648). | Material | m | 1,050 | 14.87 | 15.6
Insumo | 00038383 | Sinapi | Lixa d'agua em folha, grao 100. | Material | un. | 0,010 | 2.15 | 0.01
52.2 | Código | Banco | Descrição. | Tipo | und | Quant. | Valor Unit | Total
Composição | 94492 | Sinapi | Registro de esfera, pvc, soldável, com volante, dn 50 mm - fornecimento e instalação. | Inhi - instalações hidros sanitárias | un. | 1,000 | 44.51 | 44.51
Composição Auxiliar | 88248 | Sinapi | Auxiliar de encanador ou bombeiro hidráulico com encargos complementares. | Sedi - serviços diversos | h | 0,110 | 20.67 | 2.34
Composição Auxiliar | 88267 | Sinapi | Encanador ou bombeiro hidráulico com encargos complementares. | Sedi - serviços diversos | h | 0,110 | 28.96 | 3.28
Insumo | 00011677 | Sinapi | Registro de esfera, pvc, com volante, vs, soldavel, dn 50 mm, com corpo dividido. | Material | un. | 1,000 | 36.61 | 36.61
Insumo | 00020080 | Sinapi | Adesivo plastico para pvc, frasco com 175 gr. | Material | un. | 0,070 | 16.95 | 1.21
Insumo | 00020083 | Sinapi | Solucao preparadora / limpadora para pvc, frasco com 1000 cm3. | Material | un. | 0,020 | 58.84 | 1.05
Insumo | 00038383 | Sinapi | Lixa d'agua em folha, grao 100. | Material | un. | 0,010 | 2.15 | 0.02
52.3 | Código | Banco | Descrição. | Tipo | und | Quant. | Valor Unit | Total
Composição | 89596 | Sinapi | Adaptador curto com bolsa e rosca para registro, pvc, soldável, dn 50mm x 1.1/2 , instalado em prumada de água - fornecimento e instalação. | Inhi - instalações hidros sanitárias | un. | 1,000 | 9.59 | 9.59
Composição Auxiliar | 88248 | Sinapi | Auxiliar de encanador ou bombeiro hidráulico com encargos complementares. | Sedi - serviços diversos | h | 0,070 | 20.67 | 1.51
Composição Auxiliar | 88267 | Sinapi | Encanador ou bombeiro hidráulico com encargos complementares. | Sedi - serviços diversos | h | 0,070 | 28.96 | 2.12
Insumo | 00000112 | Sinapi | Adaptador pvc soldavel curto com bolsa e rosca, 50 mm x1 1/2", para agua fria. | Material | un. | 1,000 | 4.3 | 4.3
Insumo | 00000122 | Sinapi | Adesivo plastico para pvc, frasco com *850* gr. | Material | un. | 0,010 | 51.93 | 0.66
Insumo | 00020083 | Sinapi | Solucao preparadora / limpadora para pvc, frasco com 1000 cm3. | Material | un. | 0,020 | 58.84 | 0.97
Insumo | 00038383 | Sinapi | Lixa d'agua em folha, grao 100. | Material | un. | 0,020 | 2.15 | 0.03
53 |  |  | Tanque do concentrado (impermeabilização). |  |  |  |  | 37678.99
53.1 | Código | Banco | Descrição. | Tipo | und | Quant. | Valor Unit | Total
Composição | Composição - 019 | Próprio | Fornecimento e instalação de reservatório confeccionado com geomembrana fabricada com laminado flexível de pvc, obtido por processo de calandragem, de 0,80mm de espessura, na cor preta, com formulação atóxica e isenta de metais pesados, com aditivos anti-u.v. e anti-oxidante tamanho do reservatório confeccionado: 12 m x 15 m x 2,00 m (l x c x a) com aba para, ancoragem de 0,90 m em todo o perímetro (meio tanque = 262 m3). | Astu - assentamento de tubos e pecas | und | 1,000 | 33045.95 | 33045.95
Insumo | COTAÇÃO - 002 | Próprio | Geomembrana fabricada com laminado flexível de pvc, obtido por processo de calandragem, de 0,80mm de espessura, na cor preta, com formulação atóxica e isenta de metais pesados, com aditivos anti-u.v. e anti-oxidante. | Material | und | 1,000 | 33045.95 | 33045.95
54 |  |  | Dessalinizador. |  |  |  |  | 77854.44
54.1 | Código | Banco | Descrição. | Tipo | und | Quant. | Valor Unit | Total
Composição | Composição - 020 | Próprio | Fornecimento e instalação de dessalinizador com capacidade de produção de 400 l/h. | Astu - assentamento de tubos e pecas | un. | 1,000 | 68281.4 | 68281.4
Insumo | COTAÇÃO - 003 | Próprio | Fornecimento e instalação de dessalinizador com capacidade de produção de 400 l/h. | Equipamento | un. | 1,000 | 68281.4 | 68281.4
55 |  |  | Serviços complementares. |  |  |  |  | 63033.69
55.1 | Código | Banco | Descrição. | Tipo | und | Quant. | Valor Unit | Total
Composição | Composição - 021 | Próprio | Serviço técnico de capacitação dos operadores dos dessalinizadores. | Astu - assentamento de tubos e pecas | un. | 1,000 | 4171.86 | 4171.86
Insumo | COTAÇÃO - 004 | Próprio | Serviços técnicos de capacitação dos operadores dos dessalinizadores. | Serviços | un. | 1,000 | 4171.86 | 4171.86
55.2 | Código | Banco | Descrição. | Tipo | und | Quant. | Valor Unit | Total
Composição | Composição - 022 | Próprio | Manutenção e monitoramento dos dessalinizadores (no período de 12 meses - 01 visita a cada 2 meses). | Astu - assentamento de tubos e pecas | un. | 1,000 | 5279.97 | 5279.97
Insumo | COTAÇÃO - 005 | Próprio | Manutenção e monitoramento dos dessalinizadores. | Serviços | un. | 1,000 | 5279.97 | 5279.97
55.3 | Código | Banco | Descrição. | Tipo | und | Quant. | Valor Unit | Total
Composição | Composição - 023 | Próprio | Serviço de coleta e análise físico-química e bacteriológica. | Sedi - serviços diversos | un. | 1,000 | 621.19 | 621.19
Composição Auxiliar | 6312 | Orse | Análise físico-química da água. | Conversão infoworca | un. | 1,000 | 565.21 | 565.21
Composição Auxiliar | 6313 | Orse | Análise bacteriológica da água. | Conversão infoworca | un. | 1,000 | 55.98 | 55.98

## Crono. - AL - P
CONTRATAÇÃO DE EMPRESA PARA EXECUÇÃO DE SERVIÇOS DE IMPLANTAÇÃO, FORNECIMENTO E INSTALAÇÃO DE SISTEMAS DE DESSALINIZADORES POR OSMOSE REVERSA, INCLUSIVE A PRÉ-OPERAÇÃO, MANUTENÇÃO DO SISTEMA E A CAPACITAÇÃO DOS OPERADORES, EM COMUNIDADES DE MUNICÍPIOS LOCALIZADOS NA ÁREA DE ATUAÇÃO DA CODEVASF NO ESTADO DO ALAGOAS
CRONOGRAMA SINTÉTICO - DESSALINIZADOR - ALAGOAS
ITEM | ESPECIFICAÇÃO DOS SERVIÇOS | VALOR TOTAL (R$) | Mês 01 | Mês 02 | Mês 03 | Mês 04 | Mês 05 | Mês 06 | Mês 07 | Mês 08 | Mês 09 | Mês 10 | Mês 11 | Mês 12
1 | Administração local. | 179415 | 14951.25 | 14951.25 | 14951.25 | 14951.25 | 14951.25 | 14951.25 | 14951.25 | 14951.25 | 14951.25 | 14951.25 | 14951.25 | 14951.25
2 | Serviços preliminares. | 104410.98 | 8700.915 | 8700.915 | 8700.915 | 8700.915 | 8700.915 | 8700.915 | 8700.915 | 8700.915 | 8700.915 | 8700.915 | 8700.915 | 8700.915
3 | Implantação de cercas (fundação). | 205930.73 | 17160.8942 | 17160.8942 | 17160.8942 | 17160.8942 | 17160.8942 | 17160.8942 | 17160.8942 | 17160.8942 | 17160.8942 | 17160.8942 | 17160.8942 | 17160.8942
4 | Alambrado. | 379979.4 | 31664.95 | 31664.95 | 31664.95 | 31664.95 | 31664.95 | 31664.95 | 31664.95 | 31664.95 | 31664.95 | 31664.95 | 31664.95 | 31664.95
5 | Portões. | 105394.8 | 8782.9 | 8782.9 | 8782.9 | 8782.9 | 8782.9 | 8782.9 | 8782.9 | 8782.9 | 8782.9 | 8782.9 | 8782.9 | 8782.9
6 | Pintura (mureta). | 48655.36 | 4054.6133 | 4054.6133 | 4054.6133 | 4054.6133 | 4054.6133 | 4054.6133 | 4054.6133 | 4054.6133 | 4054.6133 | 4054.6133 | 4054.6133 | 4054.6133
7 | Instalações elétricas (entrada/rede). | 23982.4 | 1998.5333 | 1998.5333 | 1998.5333 | 1998.5333 | 1998.5333 | 1998.5333 | 1998.5333 | 1998.5333 | 1998.5333 | 1998.5333 | 1998.5333 | 1998.5333
8 | Cavalete do poço. | 18611.2 | 1550.9333 | 1550.9333 | 1550.9333 | 1550.9333 | 1550.9333 | 1550.9333 | 1550.9333 | 1550.9333 | 1550.9333 | 1550.9333 | 1550.9333 | 1550.9333
9 | Adutora de recalque água bruta do poço para o reservatório (serviços preliminares). | 31200 | 2600 | 2600 | 2600 | 2600 | 2600 | 2600 | 2600 | 2600 | 2600 | 2600 | 2600 | 2600
10 | Adutora de recalque água bruta do poço para o reservatório (serviços em terra). | 16813.1 | 1401.0917 | 1401.0917 | 1401.0917 | 1401.0917 | 1401.0917 | 1401.0917 | 1401.0917 | 1401.0917 | 1401.0917 | 1401.0917 | 1401.0917 | 1401.0917
11 | Adutora de recalque água bruta do poço para o reservatório (assentamento e fornecimento de tubulação e conexões). | 71158.25 | 5929.8542 | 5929.8542 | 5929.8542 | 5929.8542 | 5929.8542 | 5929.8542 | 5929.8542 | 5929.8542 | 5929.8542 | 5929.8542 | 5929.8542 | 5929.8542
12 | Base dos reservatórios c/ caixa de brita (reservatório de água bruta saída para rede de abastecimento de água bruta e saída de limpeza). | 239524.02 | 19960.335 | 19960.335 | 19960.335 | 19960.335 | 19960.335 | 19960.335 | 19960.335 | 19960.335 | 19960.335 | 19960.335 | 19960.335 | 19960.335
13 | Reservatório do concentrado saída para tanque do concentrado. | 12827 | 1068.9167 | 1068.9167 | 1068.9167 | 1068.9167 | 1068.9167 | 1068.9167 | 1068.9167 | 1068.9167 | 1068.9167 | 1068.9167 | 1068.9167 | 1068.9167
14 | Entrada que vem do dessalinizador e ligações gerais. | 5631.84 | 469.32 | 469.32 | 469.32 | 469.32 | 469.32 | 469.32 | 469.32 | 469.32 | 469.32 | 469.32 | 469.32 | 469.32
15 | Saída para limpeza e extravasor. | 3646.2 | 303.85 | 303.85 | 303.85 | 303.85 | 303.85 | 303.85 | 303.85 | 303.85 | 303.85 | 303.85 | 303.85 | 303.85
16 | Reservatório de água doce saída para rede de abastecimento. | 16096.46 | 1341.3717 | 1341.3717 | 1341.3717 | 1341.3717 | 1341.3717 | 1341.3717 | 1341.3717 | 1341.3717 | 1341.3717 | 1341.3717 | 1341.3717 | 1341.3717
17 | Entrada que vem do dessalinizador. | 2651.05 | 220.9208 | 220.9208 | 220.9208 | 220.9208 | 220.9208 | 220.9208 | 220.9208 | 220.9208 | 220.9208 | 220.9208 | 220.9208 | 220.9208
18 | Saída para limpeza e extravasor. | 7240.5 | 603.375 | 603.375 | 603.375 | 603.375 | 603.375 | 603.375 | 603.375 | 603.375 | 603.375 | 603.375 | 603.375 | 603.375
19 | Abrigo do dessalinizador (serviços preliminares). | 485.1 | 40.425 | 40.425 | 40.425 | 40.425 | 40.425 | 40.425 | 40.425 | 40.425 | 40.425 | 40.425 | 40.425 | 40.425
20 | Abrigo do dessalinizador (fundações). | 90527.63 | 7543.9692 | 7543.9692 | 7543.9692 | 7543.9692 | 7543.9692 | 7543.9692 | 7543.9692 | 7543.9692 | 7543.9692 | 7543.9692 | 7543.9692 | 7543.9692
21 | Abrigo do dessalinizador (estrutura). | 48616.62 | 4051.385 | 4051.385 | 4051.385 | 4051.385 | 4051.385 | 4051.385 | 4051.385 | 4051.385 | 4051.385 | 4051.385 | 4051.385 | 4051.385
22 | Abrigo do dessalinizador (paredes e painéis). | 61590.94 | 5132.5783 | 5132.5783 | 5132.5783 | 5132.5783 | 5132.5783 | 5132.5783 | 5132.5783 | 5132.5783 | 5132.5783 | 5132.5783 | 5132.5783 | 5132.5783
23 | Abrigo do dessalinizador (cobertura). | 69020.11 | 5751.6758 | 5751.6758 | 5751.6758 | 5751.6758 | 5751.6758 | 5751.6758 | 5751.6758 | 5751.6758 | 5751.6758 | 5751.6758 | 5751.6758 | 5751.6758
24 | Abrigo do dessalinizador (esquadrias). | 26676.32 | 2223.0267 | 2223.0267 | 2223.0267 | 2223.0267 | 2223.0267 | 2223.0267 | 2223.0267 | 2223.0267 | 2223.0267 | 2223.0267 | 2223.0267 | 2223.0267
25 | Abrigo do dessalinizador (instalações elétricas). | 82426.2 | 6868.85 | 6868.85 | 6868.85 | 6868.85 | 6868.85 | 6868.85 | 6868.85 | 6868.85 | 6868.85 | 6868.85 | 6868.85 | 6868.85
26 | Abrigo do dessalinizador (paredes/teto). | 62744.75 | 5228.7292 | 5228.7292 | 5228.7292 | 5228.7292 | 5228.7292 | 5228.7292 | 5228.7292 | 5228.7292 | 5228.7292 | 5228.7292 | 5228.7292 | 5228.7292
27 | Abrigo do dessalinizador (pisos). | 34957.68 | 2913.14 | 2913.14 | 2913.14 | 2913.14 | 2913.14 | 2913.14 | 2913.14 | 2913.14 | 2913.14 | 2913.14 | 2913.14 | 2913.14
28 | Abrigo do dessalinizador (pintura). | 31851.36 | 2654.28 | 2654.28 | 2654.28 | 2654.28 | 2654.28 | 2654.28 | 2654.28 | 2654.28 | 2654.28 | 2654.28 | 2654.28 | 2654.28
29 | Chafariz de água doce (serviços preliminares). | 161.7 | 13.475 | 13.475 | 13.475 | 13.475 | 13.475 | 13.475 | 13.475 | 13.475 | 13.475 | 13.475 | 13.475 | 13.475
30 | Chafariz de água doce (fundações). | 20405.76 | 1700.48 | 1700.48 | 1700.48 | 1700.48 | 1700.48 | 1700.48 | 1700.48 | 1700.48 | 1700.48 | 1700.48 | 1700.48 | 1700.48
31 | Chafariz de água doce (estrutura). | 24746.57 | 2062.2142 | 2062.2142 | 2062.2142 | 2062.2142 | 2062.2142 | 2062.2142 | 2062.2142 | 2062.2142 | 2062.2142 | 2062.2142 | 2062.2142 | 2062.2142
32 | Chafariz de água doce (paredes e painéis). | 18963.87 | 1580.3225 | 1580.3225 | 1580.3225 | 1580.3225 | 1580.3225 | 1580.3225 | 1580.3225 | 1580.3225 | 1580.3225 | 1580.3225 | 1580.3225 | 1580.3225
33 | Chafariz de água doce (cobertura). | 15320.45 | 1276.7042 | 1276.7042 | 1276.7042 | 1276.7042 | 1276.7042 | 1276.7042 | 1276.7042 | 1276.7042 | 1276.7042 | 1276.7042 | 1276.7042 | 1276.7042
34 | Chafariz de água doce (esquadrias). | 34544.59 | 2878.7158 | 2878.7158 | 2878.7158 | 2878.7158 | 2878.7158 | 2878.7158 | 2878.7158 | 2878.7158 | 2878.7158 | 2878.7158 | 2878.7158 | 2878.7158
35 | Chafariz de água doce (instalações elétricas). | 7246.06 | 603.8383 | 603.8383 | 603.8383 | 603.8383 | 603.8383 | 603.8383 | 603.8383 | 603.8383 | 603.8383 | 603.8383 | 603.8383 | 603.8383
36 | Instalações hidráulicas (interna). | 1863.6 | 155.3 | 155.3 | 155.3 | 155.3 | 155.3 | 155.3 | 155.3 | 155.3 | 155.3 | 155.3 | 155.3 | 155.3
37 | Chafariz de água doce (paredes/teto). | 31380.51 | 2615.0425 | 2615.0425 | 2615.0425 | 2615.0425 | 2615.0425 | 2615.0425 | 2615.0425 | 2615.0425 | 2615.0425 | 2615.0425 | 2615.0425 | 2615.0425
38 | Chafariz de água doce (pisos). | 4833.78 | 402.815 | 402.815 | 402.815 | 402.815 | 402.815 | 402.815 | 402.815 | 402.815 | 402.815 | 402.815 | 402.815 | 402.815
39 | Chafariz de água doce (pintura). | 7588.65 | 632.3875 | 632.3875 | 632.3875 | 632.3875 | 632.3875 | 632.3875 | 632.3875 | 632.3875 | 632.3875 | 632.3875 | 632.3875 | 632.3875
40 | Chafariz eletrônico. | 76991.6 | 6415.9667 | 6415.9667 | 6415.9667 | 6415.9667 | 6415.9667 | 6415.9667 | 6415.9667 | 6415.9667 | 6415.9667 | 6415.9667 | 6415.9667 | 6415.9667
41 | Chafariz de água bruta (serviços preliminares). | 92.4 | 7.7 | 7.7 | 7.7 | 7.7 | 7.7 | 7.7 | 7.7 | 7.7 | 7.7 | 7.7 | 7.7 | 7.7
42 | Chafariz de água bruta (fundações). | 1384.73 | 115.3942 | 115.3942 | 115.3942 | 115.3942 | 115.3942 | 115.3942 | 115.3942 | 115.3942 | 115.3942 | 115.3942 | 115.3942 | 115.3942
43 | Chafariz de água bruta (estrutura/paredes e painéis). | 1413.46 | 117.7883 | 117.7883 | 117.7883 | 117.7883 | 117.7883 | 117.7883 | 117.7883 | 117.7883 | 117.7883 | 117.7883 | 117.7883 | 117.7883
44 | Chafariz de água bruta (instalações hidráulicas (até a rede)). | 3830.2 | 319.1833 | 319.1833 | 319.1833 | 319.1833 | 319.1833 | 319.1833 | 319.1833 | 319.1833 | 319.1833 | 319.1833 | 319.1833 | 319.1833
45 | Chafariz de água bruta (revestimentos - paredes). | 2498.36 | 208.1967 | 208.1967 | 208.1967 | 208.1967 | 208.1967 | 208.1967 | 208.1967 | 208.1967 | 208.1967 | 208.1967 | 208.1967 | 208.1967
46 | Chafariz de água bruta (pisos). | 591.7 | 49.3083 | 49.3083 | 49.3083 | 49.3083 | 49.3083 | 49.3083 | 49.3083 | 49.3083 | 49.3083 | 49.3083 | 49.3083 | 49.3083
47 | Chafariz de água bruta (pintura). | 222.2 | 18.5167 | 18.5167 | 18.5167 | 18.5167 | 18.5167 | 18.5167 | 18.5167 | 18.5167 | 18.5167 | 18.5167 | 18.5167 | 18.5167
48 | Bebedouro de animais (água bruta). | 20428.1 | 1702.3417 | 1702.3417 | 1702.3417 | 1702.3417 | 1702.3417 | 1702.3417 | 1702.3417 | 1702.3417 | 1702.3417 | 1702.3417 | 1702.3417 | 1702.3417
49 | Tanque do concentrado (serviços preliminares). | 1940.4 | 161.7 | 161.7 | 161.7 | 161.7 | 161.7 | 161.7 | 161.7 | 161.7 | 161.7 | 161.7 | 161.7 | 161.7
50 | Tanque do concentrado (escavações). | 62405.72 | 5200.4767 | 5200.4767 | 5200.4767 | 5200.4767 | 5200.4767 | 5200.4767 | 5200.4767 | 5200.4767 | 5200.4767 | 5200.4767 | 5200.4767 | 5200.4767
51 | Tanque do concentrado (aterro (taludes)). | 38338.92 | 3194.91 | 3194.91 | 3194.91 | 3194.91 | 3194.91 | 3194.91 | 3194.91 | 3194.91 | 3194.91 | 3194.91 | 3194.91 | 3194.91
52 | Tanque do concentrado (instalações hidráulicas). | 9072.8 | 756.0667 | 756.0667 | 756.0667 | 756.0667 | 756.0667 | 756.0667 | 756.0667 | 756.0667 | 756.0667 | 756.0667 | 756.0667 | 756.0667
53 | Tanque do concentrado (impermeabilização). | 410364.6 | 34197.05 | 34197.05 | 34197.05 | 34197.05 | 34197.05 | 34197.05 | 34197.05 | 34197.05 | 34197.05 | 34197.05 | 34197.05 | 34197.05
54 | Dessalinizador. | 847918.4 | 70659.8667 | 70659.8667 | 70659.8667 | 70659.8667 | 70659.8667 | 70659.8667 | 70659.8667 | 70659.8667 | 70659.8667 | 70659.8667 | 70659.8667 | 70659.8667
55 | Serviços complementares. | 630340 | 52528.3333 | 52528.3333 | 52528.3333 | 52528.3333 | 52528.3333 | 52528.3333 | 52528.3333 | 52528.3333 | 52528.3333 | 52528.3333 | 52528.3333 | 52528.3333
TOTAL |  | 4256954.13 | 354746.1775 | 354746.1775 | 354746.1775 | 354746.1775 | 354746.1775 | 354746.1775 | 354746.1775 | 354746.1775 | 354746.1775 | 354746.1775 | 354746.1775 | 354746.1775
PERCENTUAL |  |  | 8.333% | 8.333% | 8.333% | 8.333% | 8.333% | 8.333% | 8.333% | 8.333% | 8.333% | 8.333% | 8.333% | 8.333%
CUSTO ACUMULADO |  |  | 354746.1775 | 709492.355 | 1064238.5325 | 1418984.71 | 1773730.8875 | 2128477.065 | 2483223.2425 | 2837969.42 | 3192715.5975 | 3547461.775 | 3902207.9525 | 4256954.13
PERCENTUAL ACUMULADO |  |  | 8.333% | 16.67% | 25% | 33.33% | 41.67% | 50% | 58.33% | 66.67% | 75% | 83.33% | 91.67% | 100%