## 1-ASPER-1-ha
MINISTÉRIO DA INTEGRAÇÃO E DO DESENVOLVIMENTO REGIONAL (MIDR)
COMPANHIA DE DESENVOLVIMENTO DOS VALES DO SÃO FRANCISCO E DO PARNAÍBA
ÁREA DE IRRIGAÇÃO E OPERAÇÕES (AI)
PLANILHA ORÇAMENTÁRIA-5ª SUPERINTENDÊNCIA REGIONAL (GRUPO 1 E 2) - ANEXO-2
SISTEMA DE IRRIGAÇÃO - ASPERSÃO CONVENCIONAL - 1 ha
MATERIAIS, EQUIPAMENTOS E SERVIÇOS
ITEM | CÓDIGO | DESCRIÇÃO | UNID. | QUANT. (A) | SISTEMAS DE REFERÊNCIA (B) (R$) |  |  | PREÇOS DE MERCADO (R$) |  |  |  |  | MÉDIA (H) = (C:G) | DESVIO PADRÃO (I) = (C:G) | LIMITE SUPERIOR (J) = (H+I) | LIMITE INFERIOR (L) = (H-I) | MÉDIA SANEADA2 (M) | MEDIANA DOS PREÇOS DE MERCADO3 (N) | TOTAL (R$)4 (O) = (AxM) ou (O) = (AxN)
[5 empty] | SINAPI | SICRO | ORSE ou AGESUL | Internet1 (C) | Empresa 2 (BBB) (D) | Empresa 3 (CCC) (E) | Empresa 4 (DDD) (F) | Empresa 5 (EEE) (G)
I. Fornecimento de Materiais | [7 empty] | PREÇO UNITÁRIO (R$) | PREÇO UNITÁRIO (R$)
1. Linha de Sucção
1.1 | 8369 | Tubo PVC sold. Irrigação DN 50 mm PN 40 | m | 3 |  |  | 13.88 | [5 empty] | #DIV/0! | #DIV/0! | #DIV/0! | #DIV/0! | 13.88 | 13.88 | 41.64
1.2 | 10232 | Válvula de pé com crivo de bronze rosca fêmea 2'' | un | 1 | 200.46 | [7 empty] | #DIV/0! | #DIV/0! | #DIV/0! | #DIV/0! | 200.46 | 200.46 | 200.46
1.3 | CATMAT-455010 | Adaptador PVC sold. Irrigação 50 mm x 2" | un | 1 |  |  |  | 2.75 |  |  |  |  | 2.75 | 0 | 2.75 | 2.75 | 2.75 | 2.75 | 2.75
1.4 | 9517 | Curva 90° PVC sold. Irrigação 50 mm | un | 1 |  |  | 16.55 | [5 empty] | #DIV/0! | #DIV/0! | #DIV/0! | #DIV/0! | 16.55 | 16.55 | 16.55
1.6 | 9897 | União PVC sold. 50 mm marrom | un | 1 | 28.74 | [7 empty] | #DIV/0! | #DIV/0! | #DIV/0! | #DIV/0! | 28.74 | 28.74 | 28.74
1.6 | 9521 | Adaptador PVC sold. Irrigação 50 mm x 1 1/2" | un | 1 |  |  | 3.73 | [5 empty] | #DIV/0! | #DIV/0! | #DIV/0! | #DIV/0! | 3.73 | 3.73 | 3.73
1.7 | 8352 | Bucha de redução de 1.1/12" x 1" | un | 1 |  |  | 3.77 | [5 empty] | #DIV/0! | #DIV/0! | #DIV/0! | #DIV/0! | 3.77 | 3.77 | 3.77
2. Motobamba, saída de motobomba e instalações elétricas
2.1 | COT-01 | Motobomba centrífuga monofásica, 220 V, Pot. = 3,0 CV; rendimento ≥ 50%; altura manométrica = 43 mca; Q = 8,11 m³/h | un | 1 |  |  |  | 1726 |  |  |  |  | 1726 | 0 | 1726 | 1726 | 1726 | 1726 | 1726
2.2 | 1797 | Curva de ferro para saída de bomba 1 1/2" | un | 1 | 100.6 | [7 empty] | #DIV/0! | #DIV/0! | #DIV/0! | #DIV/0! | 100.6 | 100.6 | 100.6
2.3 | 3871 | Luva soldável com rosca PVC 50 mm x 1 1/2" marrom | un | 1 | 19 | [7 empty] | #DIV/0! | #DIV/0! | #DIV/0! | #DIV/0! | 19 | 19 | 19
2.4 | 9897 | União PVC sold. 50 mm marrom | un | 1 | 28.74 | [7 empty] | #DIV/0! | #DIV/0! | #DIV/0! | #DIV/0! | 28.74 | 28.74 | 28.74
2.5 | 11677 | Registro de esfera PVC sold. 50 mm | un | 1 | 35.2 | [7 empty] | #DIV/0! | #DIV/0! | #DIV/0! | #DIV/0! | 35.2 | 35.2 | 35.2
2.6 | CATMAT-455010 | Adaptador PVC sold. Irrigação 50 mm x 2" | un | 2 |  |  |  | 2.75 |  |  |  |  | 2.75 | 0 | 2.75 | 2.75 | 2.75 | 2.75 | 5.5
2.7 | 2402 | Válvula de retenção de bronze 2” | un | 1 |  |  | 101.07 | [5 empty] | #DIV/0! | #DIV/0! | #DIV/0! | #DIV/0! | 101.07 | 101.07 | 101.07
2.8 | 9507 | Tê com derivação roscável PVC sold. Irrigação 50 mm x 3/4" | un | 2 |  |  | 12.18 | [5 empty] | #DIV/0! | #DIV/0! | #DIV/0! | #DIV/0! | 12.18 | 12.18 | 24.36
2.9 | 798 | Bucha de redução PVC 3/4" x 1/2" | un | 1 | 1.22 | [7 empty] | #DIV/0! | #DIV/0! | #DIV/0! | #DIV/0! | 1.22 | 1.22 | 1.22
2.10 | 770 | Bucha de redução de ferro galvanizado 1/2" x 1/4" | un | 1 | 6.4 | [7 empty] | #DIV/0! | #DIV/0! | #DIV/0! | #DIV/0! | 6.4 | 6.4 | 6.4
2.11 | 12899 | Manômetro glicerinado 0-10 bar (rosca macho 1/4") | un | 1 | 104.89 | [7 empty] | #DIV/0! | #DIV/0! | #DIV/0! | #DIV/0! | 104.89 | 104.89 | 104.89
2.12 | ORSE-13184 | Válvula ventosa de dupla função 3/4" | un | 1 |  |  |  | 26.6 |  |  |  |  | 26.6 | 0 | 26.6 | 26.6 | 26.6 | 26.6 | 26.6
2.13 | 1014 | Cabo de cobre flexível; isolação em PVC; antichama BWF-B; 1 condutor; 450/750 V; 2,50 mm² | m | 75 | 2.41 | [7 empty] | #DIV/0! | #DIV/0! | #DIV/0! | #DIV/0! | 2.41 | 2.41 | 180.75
2.14 | 591 | Chave de partida magnética monofásica 3,0 CV 220 V | un | 1 |  |  | 237 | [5 empty] | #DIV/0! | #DIV/0! | #DIV/0! | #DIV/0! | 237 | 237 | 237
2.15 | SINAPI-34653 | Disjuntor monopolar 20 A, 220 V | un | 1 | 10.54 | [7 empty] | #DIV/0! | #DIV/0! | #DIV/0! | #DIV/0! | 10.54 | 10.54 | 10.54
2.16 | ORSE-13397 | Caixa de sobrepor para disjuntor | un | 1 |  |  | 10.8 | [5 empty] | #DIV/0! | #DIV/0! | #DIV/0! | #DIV/0! | 10.8 | 10.8 | 10.8
3. Linha Principal
3.1 | 8369 | Tubo PVC sold. Irrigação DN 50 mm PN 40 | m | 162 |  |  | 19.96 | [5 empty] | #DIV/0! | #DIV/0! | #DIV/0! | #DIV/0! | 19.96 | 19.96 | 3233.52
3.2 | 9514 | Curva 45° PVC sold. Irrigação 50 mm | un | 3 |  |  | 22.53 | [5 empty] | #DIV/0! | #DIV/0! | #DIV/0! | #DIV/0! | 22.53 | 22.53 | 67.59
4. Linha de Derivação
4.1 | 8369 | Tubo PVC sold. Irrigação DN 50 mm PN 40 | m | 105 |  |  | 19.96 | [5 empty] | #DIV/0! | #DIV/0! | #DIV/0! | #DIV/0! | 19.96 | 19.96 | 2095.8
4.2 | 9517 | Curva 90° PVC sold. Irrigação 50 mm | un | 7 |  |  | 16.55 | [5 empty] | #DIV/0! | #DIV/0! | #DIV/0! | #DIV/0! | 16.55 | 16.55 | 115.85
4.3 | 11677 | Registro de esfera PVC sold. 50 mm | un | 5 | 35.2 | [7 empty] | #DIV/0! | #DIV/0! | #DIV/0! | #DIV/0! | 35.2 | 35.2 | 176
4.4 | 9504 | Tê PVC sold. Irrigação 50 mm | un | 9 |  |  | 16.82 | [5 empty] | #DIV/0! | #DIV/0! | #DIV/0! | #DIV/0! | 16.82 | 16.82 | 151.38
4.5 | 38023 | Luva de redução PVC sold. 50 mm x 25 mm marrom | un | 10 | 6.47 | [7 empty] | #DIV/0! | #DIV/0! | #DIV/0! | #DIV/0! | 6.47 | 6.47 | 64.7
4.6 | SINAPI-3906 | Luva soldável com rosca PVC sold. 25 mm x 3/4" marrom | un | 5 |  |  |  | 1.28 |  |  |  |  | 1.28 | 0 | 1.28 | 1.28 | 1.28 | 1.28 | 6.4
4.7 | ORSE-13184 | Válvula ventosa de dupla função 3/4" | un | 5 |  |  |  | 26.6 |  |  |  |  | 26.6 | 0 | 26.6 | 26.6 | 26.6 | 26.6 | 133
4.8 | 7129 | Tê com redução PVC sold. Irrigação 50 mm x 25 mm | un | 10 | 10.59 | [7 empty] | #DIV/0! | #DIV/0! | #DIV/0! | #DIV/0! | 10.59 | 10.59 | 105.9
4.9 | 7139 | Tê PVC sold. 25 mm marrom | un | 5 | 1.25 | [7 empty] | #DIV/0! | #DIV/0! | #DIV/0! | #DIV/0! | 1.25 | 1.25 | 6.25
5. Linha Laterais
5.1 | CATMAT-347921 | Tubo PVC sold. Agropecuário DN 25 mm PN 60 | m | 870 |  |  |  | 2.58 |  |  |  |  | 2.58 | 0 | 2.58 | 2.58 | 2.58 | 2.58 | 2244.6
5.2 | 7139 | Tê PVC sold. 25 mm marrom | un | 50 | 1.25 | [7 empty] | #DIV/0! | #DIV/0! | #DIV/0! | #DIV/0! | 1.25 | 1.25 | 62.5
5.3 | 1956 | Curva 90° PVC sold. 25 mm marrom | un | 20 | 2.49 | [7 empty] | #DIV/0! | #DIV/0! | #DIV/0! | #DIV/0! | 2.49 | 2.49 | 49.8
5.4 | 65 | Adaptador PVC sold. 25 mm x 3/4" marrom | un | 70 | 0.93 | [7 empty] | #DIV/0! | #DIV/0! | #DIV/0! | #DIV/0! | 0.93 | 0.93 | 65.1
5.5 | COT-04 | Aspersor de irrigação rosca fêmea 3/4" (sobreposição ≥ 65%; diâmetro molhado ≥ 19,8 m; pressão de serviço ≤ 20 mca; 0,500 m³/h ≤ QE ≤ 0,555 m³/h) | un | 70 |  |  |  | 21 |  |  |  |  | 21 | 0 | 21 | 21 | 21 | 21 | 1470
6. Abrigo da Motobomba
6.1 | 94974 | Concreto magro para lastro, traço 1:4,5:4,5 (em massa seca de cimento/areia média/brita 1) - preparo manual | m³ | 0.0318 | 422.14 | [7 empty] | #DIV/0! | #DIV/0! | #DIV/0! | #DIV/0! | 422.14 | 422.14 | 13.4241
6.2 | 41637 | Anel de concreto armado com furos/dreno para sumidouro; diâmetro = 0,80 m; altura = 0,50 m | un | 1 | 105.37 | [7 empty] | #DIV/0! | #DIV/0! | #DIV/0! | #DIV/0! | 105.37 | 105.37 | 105.37
6.3 | 41613 | Tampa de concreto armado para fossa; diâmetro = 0,90 m; espessura = 0,05 m | un | 1 | 85.96 | [7 empty] | #DIV/0! | #DIV/0! | #DIV/0! | #DIV/0! | 85.96 | 85.96 | 85.96
7. Outros
7.1 | 122 | Adesivo plástico para PVC frasco com 850 g | un | 2 | 51.93 | [7 empty] | #DIV/0! | #DIV/0! | #DIV/0! | #DIV/0! | 51.93 | 51.93 | 103.86
7.2 | 20083 | Solução preparadora para PVC frasco com 1 L | un | 3 | 58.84 | [7 empty] | #DIV/0! | #DIV/0! | #DIV/0! | #DIV/0! | 58.84 | 58.84 | 176.52
7.3 | SINAPI-3148 | Fita veda rosca em rolos de 18 mm x 50 m | un | 1 |  |  |  | 3.69 |  |  |  |  | 3.69 | 0 | 3.69 | 3.69 | 3.69 | 3.69 | 3.69
7.4 | 38383 | Lixa d'água em folha, grão 100 | un | 13 | 2.11 | [7 empty] | #DIV/0! | #DIV/0! | #DIV/0! | #DIV/0! | 2.11 | 2.11 | 27.43
II. Serviços
8. Mão de obra e Serviços Mecanizados
8.1 | 88267 | Encanador ou bombeiro hidráulico com encargos complementares (01 encanador ou bombeiro hidráulico em jornada de trabalho de 8 h por dia) | h | 24 | 22.7 | [7 empty] | #DIV/0! | #DIV/0! | #DIV/0! | #DIV/0! | 22.7 | 22.7 | 544.8
8.2 | 88248 | Auxiliar de encanador ou bombeiro hidráulico com encargos complementares (02 auxiliares de encanador ou bombeiro hidráulico em jornada de trabalho de 8 h por dia) | h | 48 | 18.89 | [7 empty] | #DIV/0! | #DIV/0! | #DIV/0! | #DIV/0! | 18.89 | 18.89 | 906.72
Total | [18 empty] | 14932.4741
Observaçôes:
1 As cotações (preços unitários) registradas nesta coluna foram obtidas através de pesquisa em sítios da internet; e
2, 3 e 4 A metodologia de cálculo dos valores em questão está descrita no item C deste Parecer de Custos.

## 2-MICROASPER-0.5-ha
MINISTÉRIO DA INTEGRAÇÃO E DO DESENVOLVIMENTO REGIONAL (MIDR)
COMPANHIA DE DESENVOLVIMENTO DOS VALES DO SÃO FRANCISCO E DO PARNAÍBA
ÁREA DE IRRIGAÇÃO E OPERAÇÕES (AI)
PLANILHA ORÇAMENTÁRIA-5ª SUPERINTENDÊNCIA REGIONAL (GRUPO 1 E 2) - ANEXO-3
SISTEMA DE IRRIGAÇÃO - MICROASPERSÃO - 0,5 ha
MATERIAIS, EQUIPAMENTOS E SERVIÇOS
ITEM | CÓDIGO | DESCRIÇÃO | UNID. | QUANT. (A) | SISTEMAS DE REFERÊNCIA (B) (R$) |  |  | PREÇOS DE MERCADO (R$) |  |  |  |  | MÉDIA (H) = (C:G) | DESVIO PADRÃO (I) = (C:G) | LIMITE SUPERIOR (J) = (H+I) | LIMITE INFERIOR (L) = (H-I) | MÉDIA SANEADA2 (M) | MEDIANA DOS PREÇOS DE MERCADO3 (N) | TOTAL (R$)4 (O) = (AxM) ou (O) = (AxN)
[5 empty] | SINAPI | SICRO | ORSE ou AGESUL | Internet1 (C) | Empresa 2 (BBB) (D) | Empresa 3 (CCC) (E) | Empresa 4 (DDD) (F) | Empresa 5 (EEE) (G)
I. Fornecimento de Materiais | [7 empty] | PREÇO UNITÁRIO (R$) | PREÇO UNITÁRIO (R$)
1. Linha de Sucção
1.1 | 8369 | Tubo PVC sold. Irrigação DN 50 mm PN 40 | m | 3 |  |  | 19.96 | [5 empty] | #DIV/0! | #DIV/0! | #DIV/0! | #DIV/0! | 19.96 | 19.96 | 59.88
1.2 | SINAPI-10232 | Válvula de pé com crivo de bronze rosca fêmea 2'' | un | 1 | 200.46 | [7 empty] | #DIV/0! | #DIV/0! | #DIV/0! | #DIV/0! | 200.46 | 200.46 | 200.46
1.3 | CATMAT-455010 | Adaptador PVC sold. Irrigação 50 mm x 2" | un | 1 |  |  |  | 2.75 |  |  |  |  | 2.75 | 0 | 2.75 | 2.75 | 2.75 | 2.75 | 2.75
1.4 | 9517 | Curva 90° PVC sold. Irrigação 50 mm | un | 1 |  |  | 16.55 | [5 empty] | #DIV/0! | #DIV/0! | #DIV/0! | #DIV/0! | 16.55 | 16.55 | 16.55
1.6 | 9897 | União PVC sold. 50 mm marrom | un | 1 | 28.74 | [7 empty] | #DIV/0! | #DIV/0! | #DIV/0! | #DIV/0! | 28.74 | 28.74 | 28.74
1.6 | 9521 | Adaptador PVC sold. Irrigação 50 mm x 1 1/2" | un | 1 |  |  | 3.73 | [5 empty] | #DIV/0! | #DIV/0! | #DIV/0! | #DIV/0! | 3.73 | 3.73 | 3.73
2. Motobamba, saída de motobomba e instalações elétricas
2.1 | COT-01 | Motobomba centrífuga monofásica, 220 V, Pot. = 2,0 CV; rendimento ≥ 50%; altura manométrica = 34 mca; Q = 7,5 m³/h | un | 1 |  |  |  | 1498.32 |  |  |  |  | 1498.32 | 0 | 1498.32 | 1498.32 | 1498.32 | 1498.32 | 1498.32
2.2 | COT-02 | Curva de ferro para saída de bomba 1" | un | 1 |  |  |  | 31.91 |  |  |  |  | 31.91 | 0 | 31.91 | 31.91 | 31.91 | 31.91 | 31.91
2.3 | COT-03 | Bucha de redução soldável PVC 50 mm x 1" | un | 1 |  |  |  | 6.52 |  |  |  |  | 6.52 | 0 | 6.52 | 6.52 | 6.52 | 6.52 | 6.52
2.4 | 9897 | União PVC sold. 50 mm marrom | un | 1 | 28.74 | [7 empty] | #DIV/0! | #DIV/0! | #DIV/0! | #DIV/0! | 28.74 | 28.74 | 28.74
2.5 | 11677 | Registro de esfera PVC sold. 50 mm | un | 1 | 35.2 | [7 empty] | #DIV/0! | #DIV/0! | #DIV/0! | #DIV/0! | 35.2 | 35.2 | 35.2
2.6 | CATMAT-455010 | Adaptador PVC sold. Irrigação 50 mm x 2" | un | 2 |  |  | 2.75 | [5 empty] | #DIV/0! | #DIV/0! | #DIV/0! | #DIV/0! | 2.75 | 2.75 | 5.5
2.7 | 2402 | Válvula de retenção de bronze 2” | un | 1 |  |  | 101.07 | [5 empty] | #DIV/0! | #DIV/0! | #DIV/0! | #DIV/0! | 101.07 | 101.07 | 101.07
2.8 | 9507 | Tê com derivação roscável PVC sold. Irrigação 50 mm x 3/4" | un | 2 |  |  | 12.18 | [5 empty] | #DIV/0! | #DIV/0! | #DIV/0! | #DIV/0! | 12.18 | 12.18 | 24.36
2.9 | 798 | Bucha de redução PVC 3/4" x 1/2" | un | 1 | 1.22 | [7 empty] | #DIV/0! | #DIV/0! | #DIV/0! | #DIV/0! | 1.22 | 1.22 | 1.22
2.10 | 770 | Bucha de redução de ferro galvanizado 1/2" x 1/4" | un | 1 | 6.4 | [7 empty] | #DIV/0! | #DIV/0! | #DIV/0! | #DIV/0! | 6.4 | 6.4 | 6.4
2.11 | 12899 | Manômetro glicerinado 0-10 bar (rosca macho 1/4") | un | 1 | 104.89 | [7 empty] | #DIV/0! | #DIV/0! | #DIV/0! | #DIV/0! | 104.89 | 104.89 | 104.89
2.12 | ORSE-13184 | Válvula ventosa de dupla função 3/4" | un | 1 |  |  | 59.77 | [5 empty] | #DIV/0! | #DIV/0! | #DIV/0! | #DIV/0! | 59.77 | 59.77 | 59.77
2.13 | SINAPI-3871 | Luva soldável com rosca PVC 50 mm x 1 1/2" marrom | m | 2 | 19 | [7 empty] | #DIV/0! | #DIV/0! | #DIV/0! | #DIV/0! | 19 | 19 | 38
2.14 | COT-04 | Filtro de disco 120 mesh 1 1/2" | un | 1 |  |  | 80.81 | [5 empty] | #DIV/0! | #DIV/0! | #DIV/0! | #DIV/0! | 80.81 | 80.81 | 80.81
2.15 | 1014 | Cabo de cobre flexível; isolação em PVC; antichama BWF-B; 1 condutor; 450/750 V; 2,50 mm² | un | 75 | 2.41 | [7 empty] | #DIV/0! | #DIV/0! | #DIV/0! | #DIV/0! | 2.41 | 2.41 | 180.75
2.16 | COT-05 | Chave de partida magnética monofásica 2,0 CV 220 V | un | 1 |  |  |  | 207.89 |  |  |  |  | 207.89 | 0 | 207.89 | 207.89 | 207.89 | 207.89 | 207.89
2.17 | SINAPI-34653 | Disjuntor monopolar 20 A, 220 V | un | 1 | 10.54 | [7 empty] | #DIV/0! | #DIV/0! | #DIV/0! | #DIV/0! | 10.54 | 10.54 | 10.54
2.18 | ORSE-13397 | Caixa de sobrepor para disjuntor | un | 1 |  |  | 10.8 | [5 empty] | #DIV/0! | #DIV/0! | #DIV/0! | #DIV/0! | 10.8 | 10.8 | 10.8
3. Linha Principal
3.1 | 8369 | Tubo PVC sold. Irrigação DN 50 mm PN 40 | m | 123 |  |  | 19.96 | [5 empty] | #DIV/0! | #DIV/0! | #DIV/0! | #DIV/0! | 19.96 | 19.96 | 2455.08
3.2 | 9514 | Curva 45° PVC sold. Irrigação 50 mm | un | 3 |  |  | 22.53 | [5 empty] | #DIV/0! | #DIV/0! | #DIV/0! | #DIV/0! | 22.53 | 22.53 | 67.59
4. Linha de Derivação
4.1 | 8369 | Tubo PVC sold. Irrigação DN 50 mm PN 40 | m | 132 |  |  | 19.96 | [5 empty] | #DIV/0! | #DIV/0! | #DIV/0! | #DIV/0! | 19.96 | 19.96 | 2634.72
4.2 | 9517 | Curva 90° PVC sold. Irrigação 50 mm | un | 5 |  |  | 16.55 | [5 empty] | #DIV/0! | #DIV/0! | #DIV/0! | #DIV/0! | 16.55 | 16.55 | 82.75
4.3 | 11677 | Registro de esfera PVC sold. 50 mm | un | 4 | 35.2 | [7 empty] | #DIV/0! | #DIV/0! | #DIV/0! | #DIV/0! | 35.2 | 35.2 | 140.8
4.4 | 9504 | Tê PVC sold. Irrigação 50 mm | un | 7 |  |  | 16.82 | [5 empty] | #DIV/0! | #DIV/0! | #DIV/0! | #DIV/0! | 16.82 | 16.82 | 117.74
4.5 | 38023 | Luva de redução PVC sold. 50 mm x 25 mm marrom | un | 4 | 6.47 | [7 empty] | #DIV/0! | #DIV/0! | #DIV/0! | #DIV/0! | 6.47 | 6.47 | 25.88
4.6 | SINAPI-3906 | Luva soldável com rosca PVC sold. 25 mm x 3/4" marrom | un | 4 | 1.58 | [7 empty] | #DIV/0! | #DIV/0! | #DIV/0! | #DIV/0! | 1.58 | 1.58 | 6.32
4.7 | ORSE-13184 | Válvula ventosa de dupla função 3/4" | un | 4 |  |  | 59.77 | [5 empty] | #DIV/0! | #DIV/0! | #DIV/0! | #DIV/0! | 59.77 | 59.77 | 239.08
4.8 | ORSE-9520 | Cap PVC sold. Irrigação 50 mm | un | 4 |  |  | 6.07 | [5 empty] | #DIV/0! | #DIV/0! | #DIV/0! | #DIV/0! | 6.07 | 6.07 | 24.28
4.9 | CATMAT-347921 | Tubo PVC sold. Agropecuário DN 25 mm PN 60 | un | 1 |  |  |  | 2.58 |  |  |  |  | 2.58 | 0 | 2.58 | 2.58 | 2.58 | 2.58 | 2.58
5. Linha Laterais
5.1 | CATMAT-455503 | Tubo PELBD 16 mm PN 30 | m | 1600 |  |  |  | 0.9101 |  |  |  |  | 0.9101 | 0 | 0.9101 | 0.9101 | 0.9101 | 0.9101 | 1456.16
5.2 | COT-06 | Anel de borracha/vedação (chula) para conector inicial/início de linha PELBD DN 16 mm | un | 80 |  |  |  | 0.74 |  |  |  |  | 0.74 | 0 | 0.74 | 0.74 | 0.74 | 0.74 | 59.2
5.3 | CATMAT-454998 | Conector inicial/início de linha com anel para tubo PELBD DN 16 mm | un | 80 |  |  |  | 0.89 |  |  |  |  | 0.89 | 0 | 0.89 | 0.89 | 0.89 | 0.89 | 71.2
5.4 | COT-07 | Microaspersor de irrigação (sobreposição ≥ 65%; diâmetro molhado ≥ 4,95 m; pressão de serviço ≤ 15 mca; 0,038 m³/h ≤ QE ≤ 0,062 m³/h) | un | 560 |  |  |  | 0.78 |  |  |  |  | 0.78 | 0 | 0.78 | 0.78 | 0.78 | 0.78 | 436.8
5.5 | COT-08 | Conector para microtubo de DN 7 mm | un | 560 |  |  |  | 0.17
5.6 | COT-09 | Microtubo para microaspersor DN 7 mm | un | 500 |  |  |  | 1.1381
5.7 | CATMAT-151016 | Haste para microaspersor 60 cm | un | 560 |  |  |  | 1.21
5.8 | COT-10 | Final de linha para tubo PELBD DN 16 mm | un | 80 |  |  |  | 0.8
5.9 | CATMAT-481760 | União para tubo PELBD DN 16 mm | un | 3 |  |  |  | 0.76 |  |  |  |  | 0.76 | 0 | 0.76 | 0.76 | 0.76 | 0.76 | 2.28
6. Abrigo da Motobomba
6.1 | 94974 | Concreto magro para lastro, traço 1:4,5:4,5 (em massa seca de cimento/areia média/brita 1) - preparo manual | m³ | 0.0318 | 422.14 | [7 empty] | #DIV/0! | #DIV/0! | #DIV/0! | #DIV/0! | 422.14 | 422.14 | 13.4241
6.2 | 41637 | Anel de concreto armado com furos/dreno para sumidouro; diâmetro = 0,80 m; altura = 0,50 m | un | 1 | 105.37 | [7 empty] | #DIV/0! | #DIV/0! | #DIV/0! | #DIV/0! | 105.37 | 105.37 | 105.37
6.3 | 41613 | Tampa de concreto armado para fossa; diâmetro = 0,90 m; espessura = 0,05 m | un | 1 | 85.96 | [7 empty] | #DIV/0! | #DIV/0! | #DIV/0! | #DIV/0! | 85.96 | 85.96 | 85.96
7. Outros
7.1 | 122 | Adesivo plástico para PVC frasco com 850 g | un | 1 | 51.93 | [7 empty] | #DIV/0! | #DIV/0! | #DIV/0! | #DIV/0! | 51.93 | 51.93 | 51.93
7.2 | 20083 | Solução preparadora para PVC frasco com 1 L | un | 1 | 58.84 | [7 empty] | #DIV/0! | #DIV/0! | #DIV/0! | #DIV/0! | 58.84 | 58.84 | 58.84
7.3 | SINAPI-3146 | Fita veda rosca em rolos de 18 mm x 10 m | un | 1 | 2.8 | [7 empty] | #DIV/0! | #DIV/0! | #DIV/0! | #DIV/0! | 2.8 | 2.8 | 2.8
7.4 | 38383 | Lixa d'água em folha, grão 100 | un | 13 | 2.11 | [7 empty] | #DIV/0! | #DIV/0! | #DIV/0! | #DIV/0! | 2.11 | 2.11 | 27.43
II. Serviços
8. Mão de obra e Serviços Mecanizados
8.1 | 88267 | Encanador ou bombeiro hidráulico com encargos complementares (01 encanador ou bombeiro hidráulico em jornada de trabalho de 8 h por dia) | h | 16 | 22.7 | [7 empty] | #DIV/0! | #DIV/0! | #DIV/0! | #DIV/0! | 22.7 | 22.7 | 363.2
8.2 | 88248 | Auxiliar de encanador ou bombeiro hidráulico com encargos complementares (02 auxiliares de encanador ou bombeiro hidráulico em jornada de trabalho de 8 h por dia) | h | 32 |  |  | 18.89 | [5 empty] | #DIV/0! | #DIV/0! | #DIV/0! | #DIV/0! | 18.89 | 18.89 | 604.48
Total | [18 empty] | 11880.6941
Observaçôes:
1 As cotações (preços unitários) registradas nesta coluna foram obtidas através de pesquisa em sítios da internet; e
2, 3 e 4 A metodologia de cálculo dos valores em questão está descrita no item C deste Parecer de Custos.

## 3-HORTA-500-m²
MINISTÉRIO DA INTEGRAÇÃO E DO DESENVOLVIMENTO REGIONAL (MIDR)
COMPANHIA DE DESENVOLVIMENTO DOS VALES DO SÃO FRANCISCO E DO PARNAÍBA
ÁREA DE IRRIGAÇÃO E OPERAÇÕES (AI)
PLANILHA ORÇAMENTÁRIA-5ª SUPERINTENDÊNCIA REGIONAL (GRUPO 1 E 2) - ANEXO-4
MINI KIT-GOTEJAMENTO - HORTA-500 m²
MATERIAIS, EQUIPAMENTOS E SERVIÇOS
ITEM | CÓDIGO | DESCRIÇÃO | UNID. | QUANT. (A) | SISTEMAS DE REFERÊNCIA (B) (R$) |  |  | PREÇOS DE MERCADO (R$) |  |  |  |  | MÉDIA (H) = (C:G) | DESVIO PADRÃO (I) = (C:G) | LIMITE SUPERIOR (J) = (H+I) | LIMITE INFERIOR (L) = (H-I) | MÉDIA SANEADA1 (M) | MEDIANA DOS PREÇOS DE MERCADO2 (N) | TOTAL (R$) (O) = (AxM) ou (O) = (AxN)
[5 empty] | SINAPI | SICRO | ORSE ou AGESUL | Internet1 (C) | Empresa 2 (BBB) (D) | Empresa 3 (CCC) (E) | Empresa 4 (DDD) (F) | Empresa 5 (EEE) (G)
I. Fornecimento de Materiais | [7 empty] | PREÇO UNITÁRIO (R$) | PREÇO UNITÁRIO (R$)
1. Linha de Sucção
1.1 | CATMAT-347921 | Tubo PVC sold. Agropecuário DN 25 mm PN 60 | m | 3 |  |  |  | 2.58 |  |  |  |  | 2.58 | 0 | 2.58 | 2.58 | 2.58 | 2.58 | 7.74
1.2 | SINAPI-10229 | Válvula de pé com crivo de bronze rosca fêmea 3/4'' | un | 1 |  |  |  | 63.27 |  |  |  |  | 63.27 | 0 | 63.27 | 63.27 | 63.27 | 63.27 | 63.27
1.3 | 65 | Adaptador PVC sold. 25 mm x 3/4" marrom | un | 2 | 0.93 | [7 empty] | #DIV/0! | #DIV/0! | #DIV/0! | #DIV/0! | 0.93 | 0.93 | 1.86
1.4 | 1956 | Curva 90° PVC sold. 25 mm marrom | un | 1 | 2.49 | [7 empty] | #DIV/0! | #DIV/0! | #DIV/0! | #DIV/0! | 2.49 | 2.49 | 2.49
1.6 | SINAPI-9906 | União PVC sold. 25 mm marrom | un | 1 |  |  |  | 5.37 |  |  |  |  | 5.37 | 0 | 5.37 | 5.37 | 5.37 | 5.37 | 5.37
1.6 | ORSE-370 | Bucha de redução PVC 1" x 3/4" | un |  |  |  |  | 3.49 |  |  |  |  | 3.49 | 0 | 3.49 | 3.49 | 3.49 | 3.49 | 0
2. Motobamba, saída de motobomba e instalações elétricas
2.1 | COT-01 | Motobomba centrífuga monofásica, 220 V, Pot. = 0,50 CV; rendimento ≥ 50%; altura manométrica = 18 mca; Q = 0,52 m³/h | un | 1 |  |  |  | 999.9 |  |  |  |  | 999.9 | 0 | 999.9 | 999.9 | 999.9 | 999.9 | 999.9
2.2 | COT-02 | Curva de ferro para saída de bomba 1" | un | 1 |  |  |  | 31.91 |  |  |  |  | 31.91 | 0 | 31.91 | 31.91 | 31.91 | 31.91 | 31.91
2.3 | SINAPI-3907 | Luva de redução roscável PVC 1" x 3/4" | un | 1 | 5.59 | [7 empty] | #DIV/0! | #DIV/0! | #DIV/0! | #DIV/0! | 5.59 | 5.59 | 5.59
2.4 | 65 | Adaptador PVC sold. 25 mm x 3/4" marrom | un |  | 0.93 | [7 empty] | #DIV/0! | #DIV/0! | #DIV/0! | #DIV/0! | 0.93 | 0.93 | 0
2.5 | SINAPI-9906 | União PVC sold. 25 mm marrom | un | 1 | 8.31 | [7 empty] | #DIV/0! | #DIV/0! | #DIV/0! | #DIV/0! | 8.31 | 8.31 | 8.31
2.6 | SINAPI-11674 | Registro de esfera PVC sold. 25 mm | un | 1 | 16.05 | [7 empty] | #DIV/0! | #DIV/0! | #DIV/0! | #DIV/0! | 16.05 | 16.05 | 16.05
2.7 | ORSE-8783 | Válvula de retenção PVC sold. 25 mm | un | 1 |  |  | 48.75 | [5 empty] | #DIV/0! | #DIV/0! | #DIV/0! | #DIV/0! | 48.75 | 48.75 | 48.75
2.8 | SINAPI-37947 | Tê com derivação roscável PVC sold. 25 mm x 3/4" marrom | un | 2 | 4.4 | [7 empty] | #DIV/0! | #DIV/0! | #DIV/0! | #DIV/0! | 4.4 | 4.4 | 8.8
2.9 | 798 | Bucha de redução PVC 3/4" x 1/2" | un | 1 | 1.22 | [7 empty] | #DIV/0! | #DIV/0! | #DIV/0! | #DIV/0! | 1.22 | 1.22 | 1.22
2.10 | 770 | Bucha de redução de ferro galvanizado 1/2" x 1/4" | un | 1 | 6.4 | [7 empty] | #DIV/0! | #DIV/0! | #DIV/0! | #DIV/0! | 6.4 | 6.4 | 6.4
2.11 | 12899 | Manômetro glicerinado 0-10 bar (rosca macho 1/4") | un | 1 | 104.89 | [7 empty] | #DIV/0! | #DIV/0! | #DIV/0! | #DIV/0! | 104.89 | 104.89 | 104.89
2.12 | ORSE-13184 | Válvula ventosa de dupla função 3/4" | un | 1 |  |  | 59.77 | [5 empty] | #DIV/0! | #DIV/0! | #DIV/0! | #DIV/0! | 59.77 | 59.77 | 59.77
2.13 | SINAPI-3906 | Luva soldável com rosca PVC sold. 25 mm x 3/4" marrom | un | 2 | 1.26 | [7 empty] | #DIV/0! | #DIV/0! | #DIV/0! | #DIV/0! | 1.26 | 1.26 | 2.52
2.14 | CATMAT-453332 | Filtro de disco 120 mesh 3/4" | un | 1 |  |  |  | 77.18 |  |  |  |  | 77.18 | 0 | 77.18 | 77.18 | 77.18 | 77.18 | 77.18
2.15 | 1014 | Cabo de cobre flexível; isolação em PVC; antichama BWF-B; 1 condutor; 450/750 V; 2,50 mm² | m | 75 | 2.41 | [7 empty] | #DIV/0! | #DIV/0! | #DIV/0! | #DIV/0! | 2.41 | 2.41 | 180.75
2.16 | COT-03 | Chave de partida magnética monofásica 0,5 CV 220 V | un | 1 |  |  |  | 175.49 |  |  |  |  | 175.49 | 0 | 175.49 | 175.49 | 175.49 | 175.49 | 175.49
2.17 | SINAPI-34653 | Disjuntor monopolar 20 A, 220 V | un | 1 | 10.54 | [7 empty] | #DIV/0! | #DIV/0! | #DIV/0! | #DIV/0! | 10.54 | 10.54 | 10.54
2.18 | ORSE-13397 | Caixa de sobrepor para disjuntor | un | 1 |  |  | 10.8 | [5 empty] | #DIV/0! | #DIV/0! | #DIV/0! | #DIV/0! | 10.8 | 10.8 | 10.8
3. Linha Principal
3.1 | CATMAT-347921 | Tubo PVC sold. Agropecuário DN 25 mm PN 60 | m | 33 |  |  |  | 2.58 |  |  |  |  | 2.58 | 0 | 2.58 | 2.58 | 2.58 | 2.58 | 85.14
3.2 | SINAPI-1927 | Curva 45° PVC sold. 25 mm marrom | un | 3 |  |  | 2.55 | [5 empty] | #DIV/0! | #DIV/0! | #DIV/0! | #DIV/0! | 2.55 | 2.55 | 7.65
4. Linha de Derivação
4.1 | CATMAT-455503 | Tubo PELBD 16 mm PN 30 | m | 22.5 |  |  |  | 0.9101 |  |  |  |  | 0.9101 | 0 | 0.9101 | 0.9101 | 0.9101 | 0.9101 | 20.4773
4.2 | COT-04 | Joelho 90° com anel trava PELBD 16 mm | un | 14 |  |  |  | 1.62 |  |  |  |  | 1.62 | 0 | 1.62 | 1.62 | 1.62 | 1.62 | 22.68
4.3 | COT-05 | Registro união com anel trava PELBD 16 mm | un | 8 |  |  |  | 4 |  |  |  |  | 4 | 0 | 4 | 4 | 4 | 4 | 32
4.4 | COT-06 | Tê com anel trava PELBD 16 mm | un | 25 |  |  |  | 1.5 |  |  |  |  | 1.5 | 0 | 1.5 | 1.5 | 1.5 | 1.5 | 37.5
4.5 | SINAPI-3906 | Luva soldável com rosca PVC sold. 25 mm x 3/4" marrom | un | 1 |  |  |  | 1.28 |  |  |  |  | 1.28 | 0 | 1.28 | 1.28 | 1.28 | 1.28 | 1.28
4.6 | COT-07 | Registro inicial PELBD 16mm com rosca 3/4" | un | 1 |  |  |  | 3.61 |  |  |  |  | 3.61 | 0 | 3.61 | 3.61 | 3.61 | 3.61 | 3.61
5. Linha Laterais
5.1 | COT-08 | Tubo gotejador autocompensante 16 mm PN 30 (espaçamento entre gotejadores = 30 cm; espessura ≥ 25 mil; 10 mca ≤ pressão de serviço ≤ 40 mca; 1,5 L/h ≤ Q ≤ 1,7 L/h) | m | 572 |  |  |  | 1.2152 |  |  |  |  | 1.2152 | 0 | 1.2152 | 1.2152 | 1.2152 | 1.2152 | 695.0944
5.2 | COT-09 | Final de linha para tubo PELBD DN 16 mm | un | 26 |  |  |  | 0.8 |  |  |  |  | 0.8 | 0 | 0.8 | 0.8 | 0.8 | 0.8 | 20.8
5.3 | CATMAT-481760 | União para tubo PELBD DN 16 mm | un | 1 |  |  |  | 0.76 |  |  |  |  | 0.76 | 0 | 0.76 | 0.76 | 0.76 | 0.76 | 0.76
6. Abrigo da Motobomba
6.1 | 94974 | Concreto magro para lastro, traço 1:4,5:4,5 (em massa seca de cimento/areia média/brita 1) - preparo manual | m³ | 0.0318 | 422.14 | [7 empty] | #DIV/0! | #DIV/0! | #DIV/0! | #DIV/0! | 422.14 | 422.14 | 13.4241
6.2 | 41637 | Anel de concreto armado com furos/dreno para sumidouro; diâmetro = 0,80 m; altura = 0,50 m | un | 1 | 105.37 | [7 empty] | #DIV/0! | #DIV/0! | #DIV/0! | #DIV/0! | 105.37 | 105.37 | 105.37
6.3 | 41613 | Tampa de concreto armado para fossa; diâmetro = 0,90 m; espessura = 0,05 m | un | 1 | 85.96 | [7 empty] | #DIV/0! | #DIV/0! | #DIV/0! | #DIV/0! | 85.96 | 85.96 | 85.96
7. Cercado Telado Horta
7.1 | CATMAT-320915 | Tela de arame galvanizado tipo galilheiro; altura ≥ 1,5 m | m | 100 |  |  |  | 3.6882 |  |  |  |  | 3.6882 | 0 | 3.6882 | 3.6882 | 3.6882 | 3.6882 | 368.82
7.2 | SINAPI-21138 | Mourão roliço de madeira em eucalipto tratado ou sabiá; diâmetro ≥ 8 cm, altura = 2,2 m | un | 37 | 19.83 | [7 empty] | #DIV/0! | #DIV/0! | #DIV/0! | #DIV/0! | 19.83 | 19.83 | 733.71
7.3 | SINAPI-4408 | Ripa de madeira não aparelhada 1,5 cm x 5 cm | m | 10 | 2.91 | [7 empty] | #DIV/0! | #DIV/0! | #DIV/0! | #DIV/0! | 2.91 | 2.91 | 29.1
7.4 | SINAPI-3119 | Ferrolho com fecho/trinco redondo; em aco galvanizado/zincado; de sobrepor; com comprimento de 2" e espessura minima da chapa de 0,90 mm | un | 1 | 2.87 | [7 empty] | #DIV/0! | #DIV/0! | #DIV/0! | #DIV/0! | 2.87 | 2.87 | 2.87
7.5 | SINAPI-4379 | Parafuso de aço zincado com rosca soberba para ferrolho; cabeça chata | un | 6 | 0.05 | [7 empty] | #DIV/0! | #DIV/0! | #DIV/0! | #DIV/0! | 0.05 | 0.05 | 0.3
7.6 | SINAPI-2433 | Dobradiça em aço/ferro 3 1/2" x 3"; espessura de 1,9 mm a 1,8 mm; cromado ou zincado; tampa chata; com parafusos | un | 2 | 5.11 | [7 empty] | #DIV/0! | #DIV/0! | #DIV/0! | #DIV/0! | 5.11 | 5.11 | 10.22
7.7 | SINAPI-5076 | Grampo de aço polido para cerca 1" x 9 | kg | 1 | 23.63 | [7 empty] | #DIV/0! | #DIV/0! | #DIV/0! | #DIV/0! | 23.63 | 23.63 | 23.63
7.8 | ORSE-194 | Arame liso galvanizado 14 bwg (2,1 mm; 0,026kg/m) (200 m) | kg | 5.2 | 19 | [7 empty] | #DIV/0! | #DIV/0! | #DIV/0! | #DIV/0! | 19 | 19 | 98.8
8. Outros
8.1 | SINAPI-20080 | Adesivo plástico para PVC frasco com 175 g | un | 1 | 16.95 | [7 empty] | #DIV/0! | #DIV/0! | #DIV/0! | #DIV/0! | 16.95 | 16.95 | 16.95
8.2 | CATMAT-353517 | Solução preparadora para PVC frasco com 200 cm³ | un | 1 |  |  |  | 15.9 |  |  |  |  | 15.9 | 0 | 15.9 | 15.9 | 15.9 | 15.9 | 15.9
8.3 | SINAPI-3146 | Fita veda rosca em rolos de 18 mm x 10 m | un | 1 | 2.8 | [7 empty] | #DIV/0! | #DIV/0! | #DIV/0! | #DIV/0! | 2.8 | 2.8 | 2.8
8.4 | 38383 | Lixa d'água em folha, grão 100 | un | 2 | 2.11 | [7 empty] | #DIV/0! | #DIV/0! | #DIV/0! | #DIV/0! | 2.11 | 2.11 | 4.22
II. Serviços
9. Mão de obra e Serviços Mecanizados
9.1 | 88267 | Encanador ou bombeiro hidráulico com encargos complementares (01 encanador ou bombeiro hidráulico em jornada de trabalho de 8 h por dia) | h | 8 | 22.7 | [7 empty] | #DIV/0! | #DIV/0! | #DIV/0! | #DIV/0! | 22.7 | 22.7 | 181.6
9.2 | SINAPI-88248 | Auxiliar de encanador ou bombeiro hidráulico com encargos complementares (01 auxiliar de encanador ou bombeiro hidráulico em jornada de trabalho de 8 h por dia) | h | 8 | 18.89 | [7 empty] | #DIV/0! | #DIV/0! | #DIV/0! | #DIV/0! | 18.89 | 18.89 | 151.12
9.3 | SINAPI-88261 | Carpinteiro de esquadria com encargos complementares (01 carpinteiro em jornada de trabalho de 8 h por dia) | h | 24 | 22.2 | [7 empty] | #DIV/0! | #DIV/0! | #DIV/0! | #DIV/0! | 22.2 | 22.2 | 532.8
9.4 | SINAPI-88239 | Ajudante de carpinteiro com encargos complementares (01 ajudante de carpinteiro em jornada de trabalho de 8 h por dia) | h | 24 | 19.39 | [7 empty] | #DIV/0! | #DIV/0! | #DIV/0! | #DIV/0! | 19.39 | 19.39 | 465.36
Total | [18 empty] | 5599.5457
Observaçôes:
1 As cotações (preços unitários) registradas nesta coluna foram obtidas através de pesquisa em sítios da internet; e
2, 3 e 4 A metodologia de cálculo dos valores em questão está descrita no item C deste Parecer de Custos.

## 4-TOTALIZADOR
MINISTÉRIO DA INTEGRAÇÃO E DO DESENVOLVIMENTO REGIONAL (MIDR)
COMPANHIA DE DESENVOLVIMENTO DOS VALES DO SÃO FRANCISCO E DO PARNAÍBA
ÁREA DE IRRIGAÇÃO E OPERAÇÕES (AI)
PLANILHA ORÇAMENTÁRIA-5ª SUPERINTENDÊNCIA REGIONAL (GRUPO 1 E 2) -TOTALIZADOR - ANEXO-5
SISTEMAS DE IRRIGAÇÃO
ITEM | SISTEMA DE IRRIGAÇÃO | QUANTIDADE DEMANDADA (unid) | VALOR UNITÁRIO ORÇADO (R$) | VALOR TOTAL ORÇADO (R$)
1 e 4 | Sistema de irrigação por aspersão, malha fixa, com abrigo para o conjunto motobomba e capacidade para irrigar área de 1,0 hectare, para a tensão nominal de 220V. | 150 | 14932.4741 | 2239871.1078
2 e 5 | Sistema de irrigação localizada, por microaspersão, fixo, com sistema de filtragem, abrigo para o conjunto motobomba e capacidade para irrigar área de 0,50 hectare,para a tensão nominal de 220V. | 300 | 11880.6941 | 3564208.2156
3 e 6 | 1.7) Sistema de irrigação localizada, por gotejamento, fixo, para horta de 500 m², com sistema de filtragem, abrigo para o conjunto motobomba e cercado de proteção, construído com tela galvanizada tipo galinheiro e mourões de madeira, para a tensão nominal de 220V. | 300 | 5599.5457 | 1679863.7106
Total |  |  |  | 7483943.034