## 1-ASPER-1-ha
MINISTÉRIO DA INTEGRAÇÃO E DO DESENVOLVIMENTO REGIONAL (MIDR)
COMPANHIA DE DESENVOLVIMENTO DOS VALES DO SÃO FRANCISCO E DO PARNAÍBA
ÁREA DE IRRIGAÇÃO E OPERAÇÕES (AI)
PLANILHA ORÇAMENTÁRIA-4ª SUPERINTENDÊNCIA REGIONAL (GRUPO 13 E 14) - ANEXO-41
SISTEMA DE IRRIGAÇÃO - ASPERSÃO CONVENCIONAL - 1 ha
MATERIAIS, EQUIPAMENTOS E SERVIÇOS
ITEM | CÓDIGO | DESCRIÇÃO | UNID. | QUANT. (A) | SISTEMAS DE REFERÊNCIA (B) (R$) |  |  | PREÇOS DE MERCADO (R$) |  |  |  |  | MÉDIA (H) = (C:G) | DESVIO PADRÃO (I) = (C:G) | LIMITE SUPERIOR (J) = (H+I) | LIMITE INFERIOR (L) = (H-I) | MÉDIA SANEADA2 (M) | MEDIANA DOS PREÇOS DE MERCADO3 (N) | TOTAL (R$)4 (O) = (AxM) ou (O) = (AxN)
[5 empty] | SINAPI | SICRO3 | ORSE ou AGESUL | Internet1 (C) | Empresa 2 (BBB) (D) | Empresa 3 (CCC) (E) | Empresa 4 (DDD) (F) | Empresa 5 (EEE) (G)
I. Fornecimento de Materiais | [7 empty] | PREÇO UNITÁRIO (R$) | PREÇO UNITÁRIO (R$)
1. Linha de Sucção
1.1 | 8369 | Tubo PVC sold. Irrigação DN 50 mm PN 40 | m | 3 |  |  | 13.88 | [5 empty] | #DIV/0! | #DIV/0! | #DIV/0! | #DIV/0! | 13.88 | 13.88 | 41.64
1.2 | 10232 | Válvula de pé com crivo de bronze rosca fêmea 2'' | un | 1 | 200.46 | [7 empty] | #DIV/0! | #DIV/0! | #DIV/0! | #DIV/0! | 200.46 | 200.46 | 200.46
1.3 | CATMAT-455010 | Adaptador PVC sold. Irrigação 50 mm x 2" | un | 1 |  |  |  | 2.75 |  |  |  |  | 2.75 | 0 | 2.75 | 2.75 | 2.75 | 2.75 | 2.75
1.4 | 9517 | Curva 90° PVC sold. Irrigação 50 mm | un | 1 |  |  | 16.55 | [5 empty] | #DIV/0! | #DIV/0! | #DIV/0! | #DIV/0! | 16.55 | 16.55 | 16.55
1.6 | 9897 | União PVC sold. 50 mm marrom | un | 1 | 23.02 | [7 empty] | #DIV/0! | #DIV/0! | #DIV/0! | #DIV/0! | 23.02 | 23.02 | 23.02
1.6 | 9521 | Adaptador PVC sold. Irrigação 50 mm x 1 1/2" | un | 1 |  |  | 3.73 | [5 empty] | #DIV/0! | #DIV/0! | #DIV/0! | #DIV/0! | 3.73 | 3.73 | 3.73
1.7 | 8352 | Bucha de redução de 1.1/12" x 1" | un | 1 |  |  | 2.55 | [5 empty] | #DIV/0! | #DIV/0! | #DIV/0! | #DIV/0! | 2.55 | 2.55 | 2.55
2. Motobamba, saída de motobomba e instalações elétricas
2.1 | COT-01 | Motobomba centrífuga monofásica, 127 V, Pot. = 3,0 CV; rendimento ≥ 50%; altura manométrica = 43 mca; Q = 8,11 m³/h | un | 1 |  |  |  | 1726 |  |  |  |  | 1726 | 0 | 1726 | 1726 | 1726 | 1726 | 1726
2.2 | 1797 | Curva de ferro para saída de bomba 1 1/2" | un | 1 | 100.6 | [7 empty] | #DIV/0! | #DIV/0! | #DIV/0! | #DIV/0! | 100.6 | 100.6 | 100.6
2.3 | 3871 | Luva soldável com rosca PVC 50 mm x 1 1/2" marrom | un | 1 | 15.22 | [7 empty] | #DIV/0! | #DIV/0! | #DIV/0! | #DIV/0! | 15.22 | 15.22 | 15.22
2.4 | 9897 | União PVC sold. 50 mm marrom | un | 1 | 23.02 | [7 empty] | #DIV/0! | #DIV/0! | #DIV/0! | #DIV/0! | 23.02 | 23.02 | 23.02
2.5 | 11677 | Registro de esfera PVC sold. 50 mm | un | 1 | 42.25 | [7 empty] | #DIV/0! | #DIV/0! | #DIV/0! | #DIV/0! | 42.25 | 42.25 | 42.25
2.6 | CATMAT-455010 | Adaptador PVC sold. Irrigação 50 mm x 2" | un | 2 |  |  |  | 2.75 |  |  |  |  | 2.75 | 0 | 2.75 | 2.75 | 2.75 | 2.75 | 5.5
2.7 | 2402 | Válvula de retenção de bronze 2” | un | 1 |  |  | 101.07 | [5 empty] | #DIV/0! | #DIV/0! | #DIV/0! | #DIV/0! | 101.07 | 101.07 | 101.07
2.8 | 9507 | Tê com derivação roscável PVC sold. Irrigação 50 mm x 3/4" | un | 2 |  |  | 12.18 | [5 empty] | #DIV/0! | #DIV/0! | #DIV/0! | #DIV/0! | 12.18 | 12.18 | 24.36
2.9 | 798 | Bucha de redução PVC 3/4" x 1/2" | un | 1 | 0.98 | [7 empty] | #DIV/0! | #DIV/0! | #DIV/0! | #DIV/0! | 0.98 | 0.98 | 0.98
2.10 | 770 | Bucha de redução de ferro galvanizado 1/2" x 1/4" | un | 1 | 6.4 | [7 empty] | #DIV/0! | #DIV/0! | #DIV/0! | #DIV/0! | 6.4 | 6.4 | 6.4
2.11 | 12899 | Manômetro glicerinado 0-10 bar (rosca macho 1/4") | un | 1 | 104.89 | [7 empty] | #DIV/0! | #DIV/0! | #DIV/0! | #DIV/0! | 104.89 | 104.89 | 104.89
2.12 | ORSE-13184 | Válvula ventosa de dupla função 3/4" | un | 1 | 59.77 |  |  | 26.6 |  |  |  |  | 26.6 | 0 | 26.6 | 26.6 | 59.77 | 59.77 | 59.77
2.13 | 1014 | Cabo de cobre flexível; isolação em PVC; antichama BWF-B; 1 condutor; 450/750 V; 2,50 mm² | m | 75 | 2.2 | [7 empty] | #DIV/0! | #DIV/0! | #DIV/0! | #DIV/0! | 2.2 | 2.2 | 165
2.14 | 591 | Chave de partida magnética monofásica 3,0 CV 220 V | un | 1 |  |  | 237 | [5 empty] | #DIV/0! | #DIV/0! | #DIV/0! | #DIV/0! | 237 | 237 | 237
2.15 | 34653 | Disjuntor monopolar 20 A, 220 V | un | 1 | 7.72 | [7 empty] | #DIV/0! | #DIV/0! | #DIV/0! | #DIV/0! | 7.72 | 7.72 | 7.72
2.16 | 13397 | Caixa de sobrepor para disjuntor | un | 1 |  |  | 10.8 | [5 empty] | #DIV/0! | #DIV/0! | #DIV/0! | #DIV/0! | 10.8 | 10.8 | 10.8
3. Linha Principal
3.1 | 8369 | Tubo PVC sold. Irrigação DN 50 mm PN 40 | m | 162 |  |  | 13.88 | [5 empty] | #DIV/0! | #DIV/0! | #DIV/0! | #DIV/0! | 13.88 | 13.88 | 2248.56
3.2 | 9514 | Curva 45° PVC sold. Irrigação 50 mm | un | 3 |  |  | 22.53 | [5 empty] | #DIV/0! | #DIV/0! | #DIV/0! | #DIV/0! | 22.53 | 22.53 | 67.59
4. Linha de Derivação
4.1 | 8369 | Tubo PVC sold. Irrigação DN 50 mm PN 40 | m | 105 |  |  | 13.88 | [5 empty] | #DIV/0! | #DIV/0! | #DIV/0! | #DIV/0! | 13.88 | 13.88 | 1457.4
4.2 | 9517 | Curva 90° PVC sold. Irrigação 50 mm | un | 7 |  |  | 16.55 | [5 empty] | #DIV/0! | #DIV/0! | #DIV/0! | #DIV/0! | 16.55 | 16.55 | 115.85
4.3 | 11677 | Registro de esfera PVC sold. 50 mm | un | 5 | 42.25 | [7 empty] | #DIV/0! | #DIV/0! | #DIV/0! | #DIV/0! | 42.25 | 42.25 | 211.25
4.4 | 9504 | Tê PVC sold. Irrigação 50 mm | un | 9 |  |  | 16.82 | [5 empty] | #DIV/0! | #DIV/0! | #DIV/0! | #DIV/0! | 16.82 | 16.82 | 151.38
4.5 | 38023 | Luva de redução PVC sold. 50 mm x 25 mm marrom | un | 10 | 5.18 | [7 empty] | #DIV/0! | #DIV/0! | #DIV/0! | #DIV/0! | 5.18 | 5.18 | 51.8
4.6 | SINAPI-3906 | Luva soldável com rosca PVC sold. 25 mm x 3/4" marrom | un | 5 |  |  |  | 1.28 |  |  |  |  | 1.28 | 0 | 1.28 | 1.28 | 1.28 | 1.28 | 6.4
4.7 | ORSE-13184 | Válvula ventosa de dupla função 3/4" | un | 5 |  |  |  | 26.6 |  |  |  |  | 26.6 | 0 | 26.6 | 26.6 | 26.6 | 26.6 | 133
4.8 | 7129 | Tê com redução PVC sold. Irrigação 50 mm x 25 mm | un | 10 | 8.48 | [7 empty] | #DIV/0! | #DIV/0! | #DIV/0! | #DIV/0! | 8.48 | 8.48 | 84.8
4.9 | 7139 | Tê PVC sold. 25 mm marrom | un | 5 | 1 | [7 empty] | #DIV/0! | #DIV/0! | #DIV/0! | #DIV/0! | 1 | 1 | 5
5. Linha Laterais
6.1 | CATMAT-347921 | Tubo PVC sold. Agropecuário DN 25 mm PN 60 | m | 870 |  |  |  | 2.58 |  |  |  |  | 2.58 | 0 | 2.58 | 2.58 | 2.58 | 2.58 | 2244.6
5.2 | 7139 | Tê PVC sold. 25 mm marrom | un | 50 | 1 | [7 empty] | #DIV/0! | #DIV/0! | #DIV/0! | #DIV/0! | 1 | 1 | 50
5.3 | 1956 | Curva 90° PVC sold. 25 mm marrom | un | 20 |  |  | 2.49 | [5 empty] | #DIV/0! | #DIV/0! | #DIV/0! | #DIV/0! | 2.49 | 2.49 | 49.8
5.4 | 65 | Adaptador PVC sold. 25 mm x 3/4" marrom | un | 70 | 0.74 | [7 empty] | #DIV/0! | #DIV/0! | #DIV/0! | #DIV/0! | 0.74 | 0.74 | 51.8
5.5 | COT-04 | Aspersor de irrigação rosca fêmea 3/4" (sobreposição ≥ 65%; diâmetro molhado ≥ 19,8 m; pressão de serviço ≤ 20 mca; 0,500 m³/h ≤ QE ≤ 0,555 m³/h) | un | 70 |  |  |  | 21 |  |  |  |  | 21 | 0 | 21 | 21 | 21 | 21 | 1470
6. Abrigo da Motobomba
6.1 | 94974 | Concreto magro para lastro, traço 1:4,5:4,5 (em massa seca de cimento/areia média/brita 1) - preparo manual | m³ | 0.0318 | 434.28 | [7 empty] | #DIV/0! | #DIV/0! | #DIV/0! | #DIV/0! | 434.28 | 434.28 | 13.8101
6.2 | 41637 | Anel de concreto armado com furos/dreno para sumidouro; diâmetro = 0,80 m; altura = 0,50 m | un | 1 | 155.83 | [7 empty] | #DIV/0! | #DIV/0! | #DIV/0! | #DIV/0! | 155.83 | 155.83 | 155.83
6.3 | 41613 | Tampa de concreto armado para fossa; diâmetro = 0,90 m; espessura = 0,05 m | un | 1 | 127.12 | [7 empty] | #DIV/0! | #DIV/0! | #DIV/0! | #DIV/0! | 127.12 | 127.12 | 127.12
7. Outros
7.1 | 122 | Adesivo plástico para PVC frasco com 850 g | un | 2 | 60.78 | [7 empty] | #DIV/0! | #DIV/0! | #DIV/0! | #DIV/0! | 60.78 | 60.78 | 121.56
7.2 | 20083 | Solução preparadora para PVC frasco com 1 L | un | 3 | 68.86 | [7 empty] | #DIV/0! | #DIV/0! | #DIV/0! | #DIV/0! | 68.86 | 68.86 | 206.58
7.3 | SINAPI-3148 | Fita veda rosca em rolos de 18 mm x 50 m | un | 1 |  |  |  | 3.69 |  |  |  |  | 3.69 | 0 | 3.69 | 3.69 | 3.69 | 3.69 | 3.69
7.4 | 38383 | Lixa d'água em folha, grão 100 | un | 13 | 2.58 | [7 empty] | #DIV/0! | #DIV/0! | #DIV/0! | #DIV/0! | 2.58 | 2.58 | 33.54
II. Serviços
8. Mão de obra e Serviços Mecanizados
8.1 | 88267 | Encanador ou bombeiro hidráulico com encargos complementares (01 encanador ou bombeiro hidráulico em jornada de trabalho de 8 h por dia) | h | 24 | 22.7 | [7 empty] | #DIV/0! | #DIV/0! | #DIV/0! | #DIV/0! | 22.7 | 22.7 | 544.8
8.2 | 88248 | Auxiliar de encanador ou bombeiro hidráulico com encargos complementares (02 auxiliares de encanador ou bombeiro hidráulico em jornada de trabalho de 8 h por dia) | h | 48 |  |  | 18.89 | [5 empty] | #DIV/0! | #DIV/0! | #DIV/0! | #DIV/0! | 18.89 | 18.89 | 906.72
Total | [18 empty] | 13434.1601
Observaçôes:
1 As cotações (preços unitários) registadas nesta coluna foram obtidas através de pesquisa em sítios da internet; e
2, 3 e 4 A metodologia de cálculo dos valores em questão está descrita no item C deste Parecer de Custos.

## 2-MICROASPER-1-ha
MINISTÉRIO DA INTEGRAÇÃO E DO DESENVOLVIMENTO REGIONAL (MIDR)
COMPANHIA DE DESENVOLVIMENTO DOS VALES DO SÃO FRANCISCO E DO PARNAÍBA
ÁREA DE IRRIGAÇÃO E OPERAÇÕES (AI)
PLANILHA ORÇAMENTÁRIA-4ª SUPERINTENDÊNCIA REGIONAL (GRUPO 13 E 14) - ANEXO-42
SISTEMA DE IRRIGAÇÃO - MICROASPERSÃO-1 ha
ITEM | CÓDIGO | DESCRIÇÃO | UNID. | QUANT. (A) | SISTEMAS DE REFERÊNCIA (B) (R$) |  |  | PREÇOS DE MERCADO (R$) |  |  |  |  | MÉDIA (H) = (C:G) | DESVIO PADRÃO (I) = (C:G) | LIMITE SUPERIOR (J) = (H+I) | LIMITE INFERIIOR (L) = (H-I) | MÉDIA SANEADA2 (M) | MEDIANA DOS PREÇOS DE MERCADO3 (N) | TOTAL (R$)4 (O) = (AxM) ou (O) = (AxN)
[5 empty] | SINAPI | SICRO3 | ORSE ou AGESUL | Internet1 (C) | Emprea 2 (BBB) (D) | Empresa 3 (CCC) (E) | Empresa 4 (DDD) (F) | Empresa 5 (EEE) (G)
MATERIAL HIRÁULICO - A
1 |  | Microaspersor de fluxo tubulento preferencialmente anti-inseto de vazão 37 l/h (variação máxima de 2%) para uma pressão de serviço 1 bar (10,2 m.c.a.) Orifício do bocal de 1 mm completo: haste, 1,5 m de microtubo DN 7 mm e conector compatível material com proteção contra oxidação e U.V. (garantia de 10 anos) | und. | 800 |  |  |  | 4.75 |  |  |  |  | 4.75 | 0 | 4.75 | 4.75 | 4.75 | 4.75 | 3800
2 |  | Tubo de PELBD de diâmetro nominal mínimo 16 mm e PN30 (com espessura mínima de 1mm e tratamento contra U.V. e oxidação). Garantia 10 anos. | metro | 2330 |  |  |  | 1.4155 |  |  |  |  | 1.4155 | 0 | 1.4155 | 1.4155 | 1.4155 | 1.4155 | 3298.115
3 | 8369 | Tubo de PVC DN 50mm irriga LF PN 40 (Garantia 10 anos) | peça de 6m | 30 |  |  | 83.28 | [5 empty] | #DIV/0! | #DIV/0! | #DIV/0! | #DIV/0! | 83.28 | 83.28 | 2498.4
4 | 9501 | Tubo de PVC DN 35mm irriga LF PN 40 (Garantia 10 anos) | peça de 6m | 30 |  |  | 78.36 | [5 empty] | #DIV/0! | #DIV/0! | #DIV/0! | #DIV/0! | 78.36 | 78.36 | 2350.8
5 |  | Conector inicial PELBD de 16mm para PVC | und. | 48 |  |  |  | 0.89 |  |  |  |  | 0.89 | 0 | 0.89 | 0.89 | 0.89 | 0.89 | 42.72
6 |  | Anel de retenção (chula) para conector inicial de 16 mm para PVC | und. | 48 |  |  |  | 0.74 |  |  |  |  | 0.74 | 0 | 0.74 | 0.74 | 0.74 | 0.74 | 35.52
7 |  | Final de linha para PELBD de 16mm (tipo 8) | und. | 48 |  |  |  | 0.1962 |  |  |  |  | 0.1962 | 0 | 0.1962 | 0.1962 | 0.1962 | 0.1962 | 9.4176
8 | 9519 | Cap soldável de 35 mm para PVC irriga LF | und. | 12 |  |  | 4.27 | [5 empty] | #DIV/0! | #DIV/0! | #DIV/0! | #DIV/0! | 4.27 | 4.27 | 51.24
9 | 9512 | Redução Soldável Irriga LF de 50 para 35mm | und. | 12 |  |  | 5.43 | [5 empty] | #DIV/0! | #DIV/0! | #DIV/0! | #DIV/0! | 5.43 | 5.43 | 65.16
10 | 9504 | Tê de PVC soldável Irriga LF de 50mm | und. | 17 |  |  | 16.82 | [5 empty] | #DIV/0! | #DIV/0! | #DIV/0! | #DIV/0! | 16.82 | 16.82 | 285.94
11 | 14075 | Tê de Redução PVC soldável Irriga LF DN 50 x 3/4' | und. | 11 |  |  | 7.86 | [5 empty] | #DIV/0! | #DIV/0! | #DIV/0! | #DIV/0! | 7.86 | 7.86 | 86.46
12 |  | Joelho 90º Soldável (agro) DN50 | und. | 32 |  |  |  | 4.35 |  |  |  |  | 4.35 | 0 | 4.35 | 4.35 | 4.35 | 4.35 | 139.2
13 | 14073 | curva 90º Soldável LF irriga DN50 | und. | 3 |  |  | 7.86 | [5 empty] | #DIV/0! | #DIV/0! | #DIV/0! | #DIV/0! | 7.86 | 7.86 | 23.58
14 | 8014 | Registro de esfera PVC soldável de 50mm irriga | und. | 10 |  |  | 30.58 | [5 empty] | #DIV/0! | #DIV/0! | #DIV/0! | #DIV/0! | 30.58 | 30.58 | 305.8
15 | M0025 | Adesivo plástico extraforte para PVC , pote de 850g | und. | 1 |  |  | 48.06 | [5 empty] | #DIV/0! | #DIV/0! | #DIV/0! | #DIV/0! | 48.06 | 48.06 | 48.06
16 | 20083 | Solução Limpadora para PVC, frasco de 1 litro | und. | 1 | 68.86 | [7 empty] | #DIV/0! | #DIV/0! | #DIV/0! | #DIV/0! | 68.86 | 68.86 | 68.86
17 | 00003767 | Lixa d'água n.º 120, folha de 30 cm | und. | 9 | 0.95 | [7 empty] | #DIV/0! | #DIV/0! | #DIV/0! | #DIV/0! | 0.95 | 0.95 | 8.55
18 | 00000013 | Estopa de limpeza | kg | 1 | 16.93 | [7 empty] | #DIV/0! | #DIV/0! | #DIV/0! | #DIV/0! | 16.93 | 16.93 | 16.93
19 | 00003146 | Fita veda rosca de 18 mm | 5 m | 1 | 1.5 | [7 empty] | #DIV/0! | #DIV/0! | #DIV/0! | #DIV/0! | 1.5 | 1.5 | 1.5
20 |  | Adaptador Redução Bsa Sold 50mm x 1" (irriga) | und. | 1 |  |  |  | 6.22 |  |  |  |  | 6.22 | 0 | 6.22 | 6.22 | 6.22 | 6.22 | 6.22
21 | 9521 | Adaptador Redução Bsa Sold 50mm x 1 1/2" (irriga) | und. | 6 |  |  | 3.73 | [5 empty] | #DIV/0! | #DIV/0! | #DIV/0! | #DIV/0! | 3.73 | 3.73 | 22.38
22 | 6010 | Registro de gaveta de 1,5 pol. | und. | 1 | 91.29 | [7 empty] | #DIV/0! | #DIV/0! | #DIV/0! | #DIV/0! | 91.29 | 91.29 | 91.29
23 |  | Adaptador espigão rosca 2" | und. | 1 |  |  |  | 7 |  |  |  |  | 7 | 0 | 7 | 7 | 7 | 7 | 7
24 |  | Bucha de redução de 3/4 pol. para 1/4 pol. | und. | 2 |  |  |  | 10.52 |  |  |  |  | 10.52 | 0 | 10.52 | 10.52 | 10.52 | 10.52 | 21.04
25 |  | Manômetro de glicerina de até 6 kgf/cm2 rosca de 1/4 pol. | und. | 2 |  |  |  | 100.91 |  |  |  |  | 100.91 | 0 | 100.91 | 100.91 | 100.91 | 100.91 | 201.82
26 |  | Mangote de sucção de 2 pol. | metro | 5 |  |  |  | 20.14 |  |  |  |  | 20.14 | 0 | 20.14 | 20.14 | 20.14 | 20.14 | 100.7
27 | 13184 | Válvula ventosa dupla função de 3/4' com proteção UV e oxidação. | und. | 6 |  |  | 59.77 | [5 empty] | #DIV/0! | #DIV/0! | #DIV/0! | #DIV/0! | 59.77 | 59.77 | 358.62
28 |  | Vávula ventosa combinada/tríplice função DN 3/4' rosca macho. Faixa de pressão operacional – 1 a 100 mca. | und. | 1 |  |  |  | 156.66 |  |  |  |  | 156.66 | 0 | 156.66 | 156.66 | 156.66 | 156.66 | 156.66
29 |  | Valvula de pé com crivo de 2 pol. em latão | und. | 1 |  |  |  | 146.79 |  |  |  |  | 146.79 | 0 | 146.79 | 146.79 | 146.79 | 146.79 | 146.79
30 |  | Abraçadeira Inox tipo T-clamp para Mangotes 2" | und. | 2 |  |  |  | 10.56 |  |  |  |  | 10.56 | 0 | 10.56 | 10.56 | 10.56 | 10.56 | 21.12
31 | 00003926 | Luva de redução concêntrica de 2 pol. para 1 ½ pol. | und. | 1 | 43.54 | [7 empty] | #DIV/0! | #DIV/0! | #DIV/0! | #DIV/0! | 43.54 | 43.54 | 43.54
32 |  | Furador de mangueira PELBD para encaixe de conector do microtubo | und. | 1 |  |  |  | 50.72 |  |  |  |  | 50.72 | 0 | 50.72 | 50.72 | 50.72 | 50.72 | 50.72
33 | 00003872 | Luva de redução sodável irriga DN 75x 32 | und. | 1 | 10.28 | [7 empty] | #DIV/0! | #DIV/0! | #DIV/0! | #DIV/0! | 10.28 | 10.28 | 10.28
34 |  | Filtro de disco, mínimo 80 mesh (0,178mm) para vazão 10 m³/h DN 1.½". | und. | 2 |  |  |  | 103.08 |  |  |  |  | 103.08 | 0 | 103.08 | 103.08 | 103.08 | 103.08 | 206.16
35 | 00000108 | Adaptador curto (agro) DN32 para 1 pol. | und. | 2 | 1.49 | [7 empty] | #DIV/0! | #DIV/0! | #DIV/0! | #DIV/0! | 1.49 | 1.49 | 2.98
36 |  | Niple de 3/4" | und. | 2 |  |  |  | 2.91 |  |  |  |  | 2.91 | 0 | 2.91 | 2.91 | 2.91 | 2.91 | 5.82
37 |  | Luva de redução (LR) agro DN32 para 3/4 pol. | und. | 2 |  |  |  | 1.61 |  |  |  |  | 1.61 | 0 | 1.61 | 1.61 | 1.61 | 1.61 | 3.22
38 | 3536 | Joelho 90º Soldável (agro) DN32 | und. | 5 | 2.02 | [7 empty] | #DIV/0! | #DIV/0! | #DIV/0! | #DIV/0! | 2.02 | 2.02 | 10.1
39 |  | Kit injetor venturi de 1pol. com mangueira e filtro de entrada do fertilizante | und. | 1 |  |  |  | 182.5 |  |  |  |  | 182.5 | 0 | 182.5 | 182.5 | 182.5 | 182.5 | 182.5
40 | 00011675 | Registro de esfera PVC soldável de 32mm irriga | und. | 4 | 30.58 | [7 empty] | #DIV/0! | #DIV/0! | #DIV/0! | #DIV/0! | 30.58 | 30.58 | 122.32
41 |  | Tubo de PVC DN 32mm (agro) PN 60. | metro | 3 |  |  |  | 36 |  |  |  |  | 36 | 0 | 36 | 36 | 36 | 36 | 108
42 | 7140 | Tê de PVC soldável de 32mm | und. | 1 | 3.14 | [7 empty] | #DIV/0! | #DIV/0! | #DIV/0! | #DIV/0! | 3.14 | 3.14 | 3.14
43 | 1189 | Cap soldável de 32 mm para PVC irriga LF | und. | 3 | 1.7 | [7 empty] | #DIV/0! | #DIV/0! | #DIV/0! | #DIV/0! | 1.7 | 1.7 | 5.1
44 | 00034637 | Caixa d'água com tampa de polietileno de 500 litros | und. | 1 | 257.01 | [7 empty] | #DIV/0! | #DIV/0! | #DIV/0! | #DIV/0! | 257.01 | 257.01 | 257.01
45 |  | União soldável de 32mm (agro) | und. | 2 |  |  |  | 18.7 |  |  |  |  | 18.7 | 0 | 18.7 | 18.7 | 18.7 | 18.7 | 37.4
46 |  | Motobomba Centrífuga (boster para fertirrigação) de 1/4 cv de 127v (monofásico-fase/neutro); classe de isolamento B; partida direta; com regime de serviço contínuo,IP55, com caracteristicas de vazão de mais de 4 m³/h para uma altura manométrica de 11 m.c.a. (Garantia mínima de 2 anos). | und. | 1 |  |  |  | 753.8 |  |  |  |  | 753.8 | 0 | 753.8 | 753.8 | 753.8 | 753.8 | 753.8
47 | 14304 | Motobomba centrífuga de motor de 1 cv de 127v (monofásico-fase/neutro); classe de isolamento B, IP55; partida direta; com regime de serviço contínuo, com caracteristicas de vazão maior que 4,0 m³/h para uma altura manométrica maior que 28 m.c.a, com eficiência mínima global maior que 40%. Sucção de 1 ½ pol. e recalque de 1 pol. (Garantia mínima de 2 anos) | und. | 1 |  |  | 1733.3 | [5 empty] | #DIV/0! | #DIV/0! | #DIV/0! | #DIV/0! | 1733.3 | 1733.3 | 1733.3
MONTAGEM-PARTE HIDRÁULICA - B
48 | 00001379 | Cimento Portland CP II saco de 25 kg | und. | 1 | 19 | [7 empty] | #DIV/0! | #DIV/0! | #DIV/0! | #DIV/0! | 19 | 19 | 19
49 | M0082 | Areia lavada saco de 10 kg | und. | 5 |  | 1.3362 | [6 empty] | #DIV/0! | #DIV/0! | #DIV/0! | #DIV/0! | 1.3362 | 1.3362 | 6.681
50 | M0005 | Brita 0 ou pedrisco saco de 20 kg | und. | 4 |  | 3.2536 | [6 empty] | #DIV/0! | #DIV/0! | #DIV/0! | #DIV/0! | 3.2536 | 3.2536 | 13.0144
51 | M0945 | Estaca de 2,2m eucalipto tratado de 08 a 10 cm de espessura | und. | 3 |  |  |  | 19.83 |  |  |  |  | 19.83 | 0 | 19.83 | 19.83 | 19.83 | 19.83 | 59.49
52 |  | Parafusos sextavado de fixação em concreto p/ as motobombas | und. | 8 |  |  |  | 0.62 |  |  |  |  | 0.62 | 0 | 0.62 | 0.62 | 0.62 | 0.62 | 4.96
53 | M0072 | Arame galvanizado BWG 14 (2,10mm Ø) 37m/kg | kg | 1 |  | 17.18 | [6 empty] | #DIV/0! | #DIV/0! | #DIV/0! | #DIV/0! | 17.18 | 17.18 | 17.18
54 | 11844 | Prancha de cambará ou maçaranduba ou similar de espessura mínima de 3,5 cm; largura de 15 cm e comprimento mínimo de 3m. | und. | 1 | 47.83 | [7 empty] | #DIV/0! | #DIV/0! | #DIV/0! | #DIV/0! | 47.83 | 47.83 | 47.83
55 | 88267 | Encanador ou bombeiro hidráulico com encargos complementares (01 encanador ou bombeiro hidráulico em jornada de trabalho de 8 h por dia) | h | 24 | 22.7 | [7 empty] | #DIV/0! | #DIV/0! | #DIV/0! | #DIV/0! | 22.7 | 22.7 | 544.8
56 | 88248 | Auxiliar de encanador ou bombeiro hidráulico com encargos complementares (02 auxiliares de encanador ou bombeiro hidráulico em jornada de trabalho de 8 h por dia) | h | 48 |  |  | 18.89 | [5 empty] | #DIV/0! | #DIV/0! | #DIV/0! | #DIV/0! | 18.89 | 18.89 | 906.72
MATERIAL ELÉTRICO - C
QUADRO DE COMANDO
57 |  | Quadro elétrico metálico com placa de montagem, grau de proteção mínimo IP54, dimensões mínimas 400x300x200 mm | Unidade | 1 |  |  |  | 151.06 |  |  |  |  | 151.06 | 0 | 151.06 | 151.06 | 151.06 | 151.06 | 151.06
58 |  | Canaleta para quadro 30 x 50 mm, fabricada em PVC, tipo semi-aberta. | Metro | 0.5 |  |  |  | 16.4 |  |  |  |  | 16.4 | 0 | 16.4 | 16.4 | 16.4 | 16.4 | 8.2
59 |  | Canaleta para quadro 50 x 50 mm, fabricada em PVC, tipo semi-aberta. | Metro | 0.3 |  |  |  | 18.885 |  |  |  |  | 18.885 | 0 | 18.885 | 18.885 | 18.885 | 18.885 | 5.6655
60 |  | Trilho DIN 35 mm | Metro | 0.4 |  |  |  | 11.81 |  |  |  |  | 11.81 | 0 | 11.81 | 11.81 | 11.81 | 11.81 | 4.724
61 |  | Conector (terminal isolado) para barramento isolado, conexão reta ou lateral, até 25 mm² | Unidade | 2 |  |  |  | 7.76 |  |  |  |  | 7.76 | 0 | 7.76 | 7.76 | 7.76 | 7.76 | 15.52
62 |  | Barramento monofásico isolado (barramento pente), horizontal, fabricado em cobre, até 63 A, acompanhado de tampas finais, 8 polos | Unidade | 1 |  |  |  | 15.9 |  |  |  |  | 15.9 | 0 | 15.9 | 15.9 | 15.9 | 15.9 | 15.9
63 |  | Interruptor diferencial residual bipolar de 25A, corrente residual de 30 mA, tensão de operação compatível com a aplicação, corrente de curto circuito de 10 kA | Unidade | 1 |  |  |  | 87.41 |  |  |  |  | 87.41 | 0 | 87.41 | 87.41 | 87.41 | 87.41 | 87.41
64 | 00039469 | Dispositivo de Proteção Contra Surtos Classe II, 20 kA (Imáx), tensão de operação compatível com a aplicação, nível de proeção (Up) 1,4 kV | Unidade | 2 | 60.2 |  |  | 55.82 |  |  |  |  | 55.82 | 0 | 55.82 | 55.82 | 60.2 | 60.2 | 120.4
65 | 00034653 | Disjuntor monopolar para trilho DIN (mini disjuntor) para correntes de 25A, curva C, 60 Hz, capacidade de interrupção em curto-circuito 3 kA ou superior | Unidade | 1 | 7.72 |  |  | 10.59 |  |  |  |  | 10.59 | 0 | 10.59 | 10.59 | 7.72 | 7.72 | 7.72
66 | 00034653 | Disjuntor monopolar para trilho DIN (mini disjuntor) para correntes de 20A, curva C, 60 Hz, capacidade de interrupção em curto-circuito 3 kA ou superior | Unidade | 1 | 7.72 |  |  | 15.91 |  |  |  |  | 15.91 | 0 | 15.91 | 15.91 | 7.72 | 7.72 | 7.72
67 | 00034653 | Disjuntor monopolar para trilho DIN (mini disjuntor) para correntes de 6A, curva C, 60 Hz, capacidade de interrupção em curto-circuito 3 kA ou superior | Unidade | 3 | 7.72 |  |  | 8.12 |  |  |  |  | 8.12 | 0 | 8.12 | 8.12 | 7.72 | 7.72 | 23.16
68 |  | Minicontator, com capacidade de corrente até 9A (em regime AC-3), contato auxiliar integrado e bobina em corrente alternada (127 V) | Unidade | 1 |  |  |  | 68.71 |  |  |  |  | 68.71 | 0 | 68.71 | 68.71 | 68.71 | 68.71 | 68.71
69 |  | Minicontator, com capacidade de corrente até 18A (em regime AC-3), contato auxiliar integrado e bobina em corrente alternada (127 V) | Unidade | 1 |  |  |  | 103.86 |  |  |  |  | 103.86 | 0 | 103.86 | 103.86 | 103.86 | 103.86 | 103.86
70 |  | Contato auxiliar NA para contator | Unidade | 1 |  |  |  | 31.99 |  |  |  |  | 31.99 | 0 | 31.99 | 31.99 | 31.99 | 31.99 | 31.99
71 |  | Relé de sobrecarga para minicontator ajustável até 18A, conforme aplicação, com montagem direta nos contatores | Unidade | 1 |  |  |  | 99.31 |  |  |  |  | 99.31 | 0 | 99.31 | 99.31 | 99.31 | 99.31 | 99.31
72 |  | Relé de sobrecarga para minicontator ajustável até 6,3A, conforme aplicação, com montagem direta nos contatores | Unidade | 1 |  |  |  | 116.62 |  |  |  |  | 116.62 | 0 | 116.62 | 116.62 | 116.62 | 116.62 | 116.62
73 |  | Relé eletrônico/digital monitor de tensão monofásico, com funcionalidade de subtensão e sobretensão, ajustes através de trimpot no relé, LED indicativo de funcionamento, 127 V, 60 Hz, com 2 contatos reversíveis | Unidade | 1 |  |  |  | 140.57 |  |  |  |  | 140.57 | 0 | 140.57 | 140.57 | 140.57 | 140.57 | 140.57
74 |  | Relé temporizador, alimentação 127V, 1 saída a relé, com função de pulso na energização, ajustável de 1 segundo a 100 horas, ajuste por trimpots no relé | Unidade | 1 |  |  |  | 102.87 |  |  |  |  | 102.87 | 0 | 102.87 | 102.87 | 102.87 | 102.87 | 102.87
75 |  | Barramento de neutro, na cor azul, para fixação em trilho DIN, fabricado em cobre, com furos e parafusos para fixação, ao menos um furo para o alimentador (até 25 mm²), pré isolado, 10 furos. | Unidade | 1 |  |  |  | 25.99 |  |  |  |  | 25.99 | 0 | 25.99 | 25.99 | 25.99 | 25.99 | 25.99
76 |  | Barramento de terra, na cor verde, para fixação em trilho DIN, fabricado em cobre, com furos e parafusos para fixação, ao menos um furo para o alimentador (até 25 mm²), pré isolado, 10 furos. | Unidade | 1 |  |  |  | 24.33 |  |  |  |  | 24.33 | 0 | 24.33 | 24.33 | 24.33 | 24.33 | 24.33
77 |  | Botão de emergência tipo cogumelo, com trava e retorno com mola, para furos 22mm, 1 NF, 127V, vermelho | Unidade | 1 |  |  |  | 23.55 |  |  |  |  | 23.55 | 0 | 23.55 | 23.55 | 23.55 | 23.55 | 23.55
78 |  | Chave seletora de 3 posições para furos 22mm, 2 NA, completa, 127V | Unidade | 2 |  |  |  | 17.23 |  |  |  |  | 17.23 | 0 | 17.23 | 17.23 | 17.23 | 17.23 | 34.46
79 |  | Sinalizador luminoso para furos de 22 mm, iluminação LED, vermelho, 127V | Unidade | 2 |  |  |  | 10.2 |  |  |  |  | 10.2 | 0 | 10.2 | 10.2 | 10.2 | 10.2 | 20.4
80 |  | Policarbonato compacto, incolor (transparente/cristal), livre de rebarbas, espessura mínima de 2 mm | Metro² | 0.24 |  |  |  | 132.245 |  |  |  |  | 132.245 | 0 | 132.245 | 132.245 | 132.245 | 132.245 | 31.7388
81 | 7551 | Barra roscada 1/4", acabamento zincado | Metro | 1 |  |  | 4.81 | 3.8 |  |  |  |  | 3.8 | 0 | 3.8 | 3.8 | 4.81 | 4.81 | 4.81
82 | 00039997 | Porca sextavada zincada, 1/4" | Unidade | 16 | 0.3 |  |  | 0.15 |  |  |  |  | 0.15 | 0 | 0.15 | 0.15 | 0.3 | 0.3 | 4.8
83 |  | Arruela zincada, 1/4" | Unidade | 16 |  |  |  | 0.81 |  |  |  |  | 0.81 | 0 | 0.81 | 0.81 | 0.81 | 0.81 | 12.96
84 |  | Placa de identificação (plaqueta de identificação) fabricada em ABS ou acrílico para painéis elétricos, fixação por adesivo, expessura mínima de 1,5 mm resistente ao tempo, formato conforme aplicação | cm² | 300 |  |  |  | 0.7 |  |  |  |  | 0.7 | 0 | 0.7 | 0.7 | 0.7 | 0.7 | 210
85 |  | Terminal a compressão, tipo pino ou garfo, 2,5 mm³ | Unidade | 50 |  |  |  | 0.2 |  |  |  |  | 0.2 | 0 | 0.2 | 0.2 | 0.2 | 0.2 | 10
86 | 00000414 | Abraçadeira de naylon 2,5x100 mm, para organização cabos elétricos | Unidade | 10 | 0.05 |  |  | 0.068 |  |  |  |  | 0.068 | 0 | 0.068 | 0.068 | 0.05 | 0.05 | 0.5
ALIMENTAÇÃO DO QUADRO E ATERRAMENTO
87 |  | Cabo de cobre flexível, classe 4 ou 5, isolação em PVC 70ºC, cobertura em PVC-ST1, antichama, 0,6/1 kV, seção de 16 mm² (cor preta) | Metro | 50 |  |  |  | 16.59 |  |  |  |  | 16.59 | 0 | 16.59 | 16.59 | 16.59 | 16.59 | 829.5
88 |  | Cabo de cobre flexível, classe 4 ou 5, isolação em PVC 70ºC, cobertura em PVC-ST1, antichama, 0,6/1 kV, seção de 16 mm² (cor azul) | Metro | 50 |  |  |  | 16.59 |  |  |  |  | 16.59 | 0 | 16.59 | 16.59 | 16.59 | 16.59 | 829.5
89 |  | Cabo de cobre flexível, classe 4 ou 5, isolação em PVC 70ºC, cobertura em PVC-ST1, antichama, 0,6/1 kV, seção de 16 mm² (cor verde) | Metro | 50 |  |  |  | 12.67 |  |  |  |  | 12.67 | 0 | 12.67 | 12.67 | 12.67 | 12.67 | 633.5
90 |  | Terminal a compressão, tipo pino, 16 mm² | Unidade | 6 |  |  |  | 1.59 |  |  |  |  | 1.59 | 0 | 1.59 | 1.59 | 1.59 | 1.59 | 9.54
91 | 00039246 | Eletroduto corrugado tipo PEAD, 1.1/2" | Metro | 50 | 4.69 |  |  | 10.59 |  |  |  |  | 10.59 | 0 | 10.59 | 10.59 | 4.69 | 4.69 | 234.5
92 |  | Caixa de passagem em concreto 40x40x70 cm | Unidade | 3 |  |  |  | 145 |  |  |  |  | 145 | 0 | 145 | 145 | 145 | 145 | 435
93 | 00000867 | Cordoalha em cobre nu, 50 mm² | Metro | 20 | 51.87 |  |  | 37.06 |  |  |  |  | 37.06 | 0 | 37.06 | 37.06 | 51.87 | 51.87 | 1037.4
94 |  | Conector á compressão para aterramento (CABO-CABO) | Unidade | 2 |  |  |  | 17.77 |  |  |  |  | 17.77 | 0 | 17.77 | 17.77 | 17.77 | 17.77 | 35.54
95 |  | Curva longa 90º Galvanizada a fogo, 1.1/2" | Unidade | 1 |  |  |  | 20.19 |  |  |  |  | 20.19 | 0 | 20.19 | 20.19 | 20.19 | 20.19 | 20.19
96 |  | Eletroduto Galvanizado a Fogo, 1.1/2" | Metro | 1.5 |  |  |  | 19.2767 |  |  |  |  | 19.2767 | 0 | 19.2767 | 19.2767 | 19.2767 | 19.2767 | 28.915
97 |  | Abraçadeira tipo D, 1 1/2" e cunha de fixação | Unidade | 1 |  |  |  | 1.083 |  |  |  |  | 1.083 | 0 | 1.083 | 1.083 | 1.083 | 1.083 | 1.083
98 | 00002527 | Conector reto com arruela para eletroduto 1.1/2" | Unidade | 1 | 10.83 |  |  | 11.95 |  |  |  |  | 11.95 | 0 | 11.95 | 11.95 | 10.83 | 10.83 | 10.83
ALIMENTAÇÃO DO MOTOR
99 |  | Cabo de cobre flexível, classe 4 ou 5, isolação em PVC 70ºC, cobertura em PVC-ST1, antichama, 0,6/1 kV, seção de 2,5 mm² (cor preta) | Metro | 15 |  |  |  | 2.6418 |  |  |  |  | 2.6418 | 0 | 2.6418 | 2.6418 | 2.6418 | 2.6418 | 39.627
100 |  | Cabo de cobre flexível, classe 4 ou 5, isolação em PVC 70ºC, cobertura em PVC-ST1, antichama, 0,6/1 kV, seção de 2,5 mm² (cor azul) | Metro | 15 |  |  |  | 2.9 |  |  |  |  | 2.9 | 0 | 2.9 | 2.9 | 2.9 | 2.9 | 43.5
101 |  | Cabo de cobre flexível, classe 4 ou 5, isolação em PVC 70ºC, cobertura em PVC-ST1, antichama, 0,6/1 kV, seção de 2,5 mm² (cor verde) | Metro | 15 |  |  |  | 2.9 |  |  |  |  | 2.9 | 0 | 2.9 | 2.9 | 2.9 | 2.9 | 43.5
102 |  | Terminal a compressão, tipo pino, 2,5 mm² | Unidade | 6 |  |  |  | 0.3135 |  |  |  |  | 0.3135 | 0 | 0.3135 | 0.3135 | 0.3135 | 0.3135 | 1.881
103 |  | Eletroduto corrugado tipo PEAD, 3/4" | Metro | 10 |  |  |  | 1.88 |  |  |  |  | 1.88 | 0 | 1.88 | 1.88 | 1.88 | 1.88 | 18.8
104 |  | Caixa de passagem em concreto 30X30X40 cm | Unidade | 2 |  |  |  | 51.23 |  |  |  |  | 51.23 | 0 | 51.23 | 51.23 | 51.23 | 51.23 | 102.46
105 |  | Eletroduto Galvanizado a Fogo, 3/4" | Metro | 1.5 |  |  |  | 15.32 |  |  |  |  | 15.32 | 0 | 15.32 | 15.32 | 15.32 | 15.32 | 22.98
106 | 00002488 | Conector reto com arruela para eletroduto 3/4" | Unidade | 4 | 2.77 |  |  | 4.44 |  |  |  |  | 4.44 | 0 | 4.44 | 4.44 | 2.77 | 2.77 | 11.08
107 |  | Condulete em Alumínio 3/4" | Unidade | 2 |  |  |  | 8.08 |  |  |  |  | 8.08 | 0 | 8.08 | 8.08 | 8.08 | 8.08 | 16.16
108 |  | Abraçadeira tipo D, 3/4" e cunha de fixação | Unidade | 1 |  |  |  | 0.6202 |  |  |  |  | 0.6202 | 0 | 0.6202 | 0.6202 | 0.6202 | 0.6202 | 0.6202
109 |  | Tampa cega em alumínio para condulete 3/4" | Unidade | 2 |  |  |  | 2.88 |  |  |  |  | 2.88 | 0 | 2.88 | 2.88 | 2.88 | 2.88 | 5.76
110 |  | Eletroduto metálico flexível com cobertura em PVC (copex) | Metro | 5 |  |  |  | 12.62 |  |  |  |  | 12.62 | 0 | 12.62 | 12.62 | 12.62 | 12.62 | 63.1
MONTAGEM-PARTE ELÉTRICA - D
111 | SINAPI COMP 93358 | ESCAVAÇÃO MANUAL DE VALA COM PROFUNDIDADE MENOR OU IGUAL A 1,30 M. AF_02/2021 | M³ | 8.4 | 73.06 | [7 empty] | #DIV/0! | #DIV/0! | #DIV/0! | #DIV/0! | 73.06 | 73.06 | 613.704
112 | SINAPI COMP 101616 | PREPARO DE FUNDO DE VALA COM LARGURA MENOR QUE 1,5 M (ACERTO DO SOLO NATURAL). AF_08/2020 | M² | 12 | 5.42 | [7 empty] | #DIV/0! | #DIV/0! | #DIV/0! | #DIV/0! | 5.42 | 5.42 | 65.04
113 | SINAPI COMP 96385 | EXECUÇÃO E COMPACTAÇÃO DE ATERRO COM SOLO PREDOMINANTEMENTE ARGILOSO - EXCLUSIVE SOLO, ESCAVAÇÃO, CARGA E TRANSPORTE. AF_11/2019 | M³ | 8.4 | 10.97 | [7 empty] | #DIV/0! | #DIV/0! | #DIV/0! | #DIV/0! | 10.97 | 10.97 | 92.148
114 | SINAPI COMP 88266 | ELETROTÉCNICO COM ENCARGOS COMPLEMENTARES | H | 4 | 30.92 | [7 empty] | #DIV/0! | #DIV/0! | #DIV/0! | #DIV/0! | 30.92 | 30.92 | 123.68
115 | SINAPI COMP 88264 | ELETRICISTA COM ENCARGOS COMPLEMENTARES | H | 8 | 23.73 | [7 empty] | #DIV/0! | #DIV/0! | #DIV/0! | #DIV/0! | 23.73 | 23.73 | 189.84
116 | SINAPI COMP 88247 | AUXILIAR DE ELETRICISTA COM ENCARGOS COMPLEMENTARES | H | 12 | 19.07 | [7 empty] | #DIV/0! | #DIV/0! | #DIV/0! | #DIV/0! | 19.07 | 19.07 | 228.84
Total | [18 empty] | 26728.1245
Observações:
1 As cotações (preços unitários) registradas nesta coluna foram obtidas através de pesquisa em sítios da internet; e
2, 3 e 4 A metodologia de cálculo dos valores em questão está descrita no item C deste Parecer de Custos.
Note on E130: Juliano Vieira Gregorio: 4 Horas para montagem do painel elétrico
Note on E131: Juliano Vieira Gregorio: 8 Horas para montagem in loco
Note on E132: Juliano Vieira Gregorio: 4 horas auxiliando montagem do painel e 8 horas na montagem in loco

## 3-MICROASPER-0.5-ha
MINISTÉRIO DA INTEGRAÇÃO E DO DESENVOLVIMENTO REGIONAL (MIDR)
COMPANHIA DE DESENVOLVIMENTO DOS VALES DO SÃO FRANCISCO E DO PARNAÍBA
ÁREA DE IRRIGAÇÃO E OPERAÇÕES (AI)
PLANILHA ORÇAMENTÁRIA-4ª SUPERINTENDÊNCIA REGIONAL (GRUPO 13 E 14) - ANEXO-43
SISTEMA DE IRRIGAÇÃO - MICROASPERSÃO-0,5 ha
ITEM | CÓDIGO | DESCRIÇÃO | UNID. | QUANT. (A) | SISTEMAS DE REFERÊNCIA (B) (R$) |  |  | PREÇOS DE MERCADO (R$) |  |  |  |  | MÉDIA (H) = (C:G) | DESVIO PADRÃO (I) = (C:G) | LIMITE SUPERIOR (J) = (H+I) | LIMITE INFERIIOR (L) = (H-I) | MÉDIA SANEADA2 (M) | MEDIANA DOS PREÇOS DE MERCADO3 (N) | TOTAL (R$)4 (O) = (AxM) ou (O) = (AxN)
[5 empty] | SINAPI | SICRO3 | ORSE ou AGESUL | Internet1 (C) | Emprea 2 (BBB) (D) | Empresa 3 (CCC) (E) | Empresa 4 (DDD) (F) | Empresa 5 (EEE) (G)
MATERIAL HIRÁULICO - A
1 |  | Microaspersor de fluxo tubulento preferencialmente anti-inseto de vazão 37 l/h (variação máxima de 2%) para uma pressão de serviço 1 bar (10,2 m.c.a.) Orifício do bocal de 1 mm. Completo: haste, 1,5 m de microtubo DN 7 mm e conector compatível; material com proteção contra oxidação e U.V. (garantia de 5 anos). | und. | 450 |  |  |  | 4.75 |  |  |  |  | 4.75 | 0 | 4.75 | 4.75 | 4.75 | 4.75 | 2137.5
2 |  | Tubo de PELBD de diâmetro nominal mínimo 16 mm e PN30 ( com espessura mínima de 1mm e tratamento contra U.V. e oxidação). Garantia 5 anos. | metro | 1440 |  |  |  | 1.4155 |  |  |  |  | 1.4155 | 0 | 1.4155 | 1.4155 | 1.4155 | 1.4155 | 2038.32
3 | 9501 | Tubo de PVC DN 35mm irriga LF PN 40 (Garantia 5 anos) | peça de 6m | 46 |  |  | 78.36 | [5 empty] | #DIV/0! | #DIV/0! | #DIV/0! | #DIV/0! | 78.36 | 78.36 | 3604.56
4 |  | Conector inicial PELBD de 16mm para PVC | und. | 48 |  |  |  | 0.89 |  |  |  |  | 0.89 | 0 | 0.89 | 0.89 | 0.89 | 0.89 | 42.72
5 |  | Anel de retenção (chula) para conector inicial de 16 mm para PVC | und. | 48 |  |  |  | 0.74 |  |  |  |  | 0.74 | 0 | 0.74 | 0.74 | 0.74 | 0.74 | 35.52
6 |  | Final de linha para PELBD de 16mm (tipo 8) | und. | 48 |  |  |  | 0.1962 |  |  |  |  | 0.1962 | 0 | 0.1962 | 0.1962 | 0.1962 | 0.1962 | 9.4176
7 | 9519 | Cap soldável de 35 mm para PVC irriga LF | und. | 16 |  |  | 4.27 | [5 empty] | #DIV/0! | #DIV/0! | #DIV/0! | #DIV/0! | 4.27 | 4.27 | 68.32
8 |  | Tê de PVC soldável Irriga LF de 35mm | und. | 22 |  |  |  | 5.06 |  |  |  |  | 5.06 | 0 | 5.06 | 5.06 | 5.06 | 5.06 | 111.32
9 |  | Tê de Redução PVC soldável Irriga LF DN 35 x 3/4' | und. | 11 |  |  |  | 3.75 |  |  |  |  | 3.75 | 0 | 3.75 | 3.75 | 3.75 | 3.75 | 41.25
10 |  | Joelho 90º Soldável (irriga) DN35 | und. | 19 |  |  |  | 3.39 |  |  |  |  | 3.39 | 0 | 3.39 | 3.39 | 3.39 | 3.39 | 64.41
11 |  | Curva 90º Soldável LF irriga DN 35 | und. | 31 |  |  |  | 4.69 |  |  |  |  | 4.69 | 0 | 4.69 | 4.69 | 4.69 | 4.69 | 145.39
12 |  | Registro de esfera PVC soldável de 35mm irriga | und. | 12 |  |  |  | 22.71 |  |  |  |  | 22.71 | 0 | 22.71 | 22.71 | 22.71 | 22.71 | 272.52
13 | M0025 | Adesivo plástico extraforte para PVC , pote de 850g | und. | 1 |  | 53.79 | [6 empty] | #DIV/0! | #DIV/0! | #DIV/0! | #DIV/0! | 53.79 | 53.79 | 53.79
14 | 00020083 | Solução Limpadora para PVC, frasco de 1 litro | und. | 1 | 68.86 | [7 empty] | #DIV/0! | #DIV/0! | #DIV/0! | #DIV/0! | 68.86 | 68.86 | 68.86
15 | 00003767 | Lixa d'água n.º 120, folha de 30 cm | und. | 9 | 0.95 | [7 empty] | #DIV/0! | #DIV/0! | #DIV/0! | #DIV/0! | 0.95 | 0.95 | 8.55
16 | 00000013 | Estopa de limpeza | kg | 1 | 16.93 | [7 empty] | #DIV/0! | #DIV/0! | #DIV/0! | #DIV/0! | 16.93 | 16.93 | 16.93
17 | 00003146 | Fita veda rosca de 18 mm | 5 m | 1 | 1.5 | [7 empty] | #DIV/0! | #DIV/0! | #DIV/0! | #DIV/0! | 1.5 | 1.5 | 1.5
18 |  | Adaptador Redução Bsa Sold 35mm x 1" (irriga) | und. | 4 |  |  |  | 4.56 |  |  |  |  | 4.56 | 0 | 4.56 | 4.56 | 4.56 | 4.56 | 18.24
19 |  | Registro de gaveta de 1, pol. | und. | 1 |  |  |  | 83.61 |  |  |  |  | 83.61 | 0 | 83.61 | 83.61 | 83.61 | 83.61 | 83.61
20 |  | Adaptador espigão rosca 2" | und. | 1 |  |  |  | 7 |  |  |  |  | 7 | 0 | 7 | 7 | 7 | 7 | 7
21 |  | Bucha de redução de 3/4 pol. para 1/4 pol. | und. | 2 |  |  |  | 10.52 |  |  |  |  | 10.52 | 0 | 10.52 | 10.52 | 10.52 | 10.52 | 21.04
22 |  | Manômetro de glicerina de até 6 kgf/cm2 rosca de 1/4 pol. | und. | 2 |  |  |  | 100.91 |  |  |  |  | 100.91 | 0 | 100.91 | 100.91 | 100.91 | 100.91 | 201.82
23 |  | Mangote de sucção de 2 pol. | metro | 5 |  |  |  | 20.14 |  |  |  |  | 20.14 | 0 | 20.14 | 20.14 | 20.14 | 20.14 | 100.7
24 | 13184 | Válvula ventosa dupla função de 3/4' com proteção UV e oxidação. | und. | 4 |  |  | 59.77 | [5 empty] | #DIV/0! | #DIV/0! | #DIV/0! | #DIV/0! | 59.77 | 59.77 | 239.08
25 |  | Vávula ventosa combinada/tríplice função DN 3/4' rosca macho. Faixa de pressão operacional – 1 a 100 mca. | und. | 1 |  |  |  | 156.66 |  |  |  |  | 156.66 | 0 | 156.66 | 156.66 | 156.66 | 156.66 | 156.66
26 |  | Valvula de pé com crivo de 2 pol. em latão | und. | 1 |  |  |  | 146.79 |  |  |  |  | 146.79 | 0 | 146.79 | 146.79 | 146.79 | 146.79 | 146.79
27 | 11927 | Abraçadeira Inox tipo T-clamp para Mangotes 2" | und. | 2 | 7.7 | [7 empty] | #DIV/0! | #DIV/0! | #DIV/0! | #DIV/0! | 7.7 | 7.7 | 15.4
28 | 00003926 | Luva de redução concêntrica de 2 pol. para 1 ½ pol. | und. | 1 | 43.54 | [7 empty] | #DIV/0! | #DIV/0! | #DIV/0! | #DIV/0! | 43.54 | 43.54 | 43.54
29 |  | Furador de mangueira PELBD para encaixe de conector do microtubo | und. | 1 |  |  |  | 50.72 |  |  |  |  | 50.72 | 0 | 50.72 | 50.72 | 50.72 | 50.72 | 50.72
30 |  | Bucha de redução de DN 35 x 32 | und. | 3 |  |  |  | 2.83 |  |  |  |  | 2.83 | 0 | 2.83 | 2.83 | 2.83 | 2.83 | 8.49
31 |  | Luva de Redução Bsa Sold DN 75x 32 irriga. | und. | 1 |  |  |  | 10 |  |  |  |  | 10 | 0 | 10 | 10 | 10 | 10 | 10
32 |  | Filtro de disco, mínimo 80 mesh (0,178mm) para vazão 5 m³/h DN 1". | und. | 2 |  |  |  | 60.9 |  |  |  |  | 60.9 | 0 | 60.9 | 60.9 | 60.9 | 60.9 | 121.8
33 |  | Luva de reducao irriga azul dn 35 x 32 - irriga | und. | 2 |  |  |  | 1.79 |  |  |  |  | 1.79 | 0 | 1.79 | 1.79 | 1.79 | 1.79 | 3.58
34 |  | Adaptador longo (agro) DN32 para 1 pol. | und. | 4 |  |  |  | 4 |  |  |  |  | 4 | 0 | 4 | 4 | 4 | 4 | 16
35 | 3536 | Joelho 90º Soldável (agro) DN32 | und. | 5 |  |  |  | 2.25 |  |  |  |  | 2.25 | 0 | 2.25 | 2.25 | 2.25 | 2.25 | 11.25
36 |  | Kit injetor venturi de 1pol. com mangueira e filtro de entrada do fertilizante | und. | 1 |  |  |  | 182.5 |  |  |  |  | 182.5 | 0 | 182.5 | 182.5 | 182.5 | 182.5 | 182.5
37 | 00011675 | Registro de esfera PVC soldável de 32mm irriga | und. | 4 | 30.58 | [7 empty] | #DIV/0! | #DIV/0! | #DIV/0! | #DIV/0! | 30.58 | 30.58 | 122.32
38 |  | Tubo de PVC DN 32mm (agro) PN 60. | metro | 3 |  |  |  | 36 |  |  |  |  | 36 | 0 | 36 | 36 | 36 | 36 | 108
39 | 7140 | Tê de PVC soldável de 32mm | und. | 3 | 3.14 | [7 empty] | #DIV/0! | #DIV/0! | #DIV/0! | #DIV/0! | 3.14 | 3.14 | 9.42
40 | 00034637 | Caixa d'água com tampa de polietileno de 500 litros | und. | 1 | 257.01 | [7 empty] | #DIV/0! | #DIV/0! | #DIV/0! | #DIV/0! | 257.01 | 257.01 | 257.01
41 | 1189 | Cap soldável de 32 mm para PVC irriga LF | und. | 3 | 1.7 | [7 empty] | #DIV/0! | #DIV/0! | #DIV/0! | #DIV/0! | 1.7 | 1.7 | 5.1
42 | 14304 | Motobomba: de motor de 1 cv de 127v (monofásico-fase/neutro); classe de isolamento B, IP55; partida direta; com regime de serviço contínuo, com caracteristicas de vazão maior que 4,0 m³/h para uma altura manométrica maior que 28 m.c.a, com eficiência mínima global maior que 41%. Sucção de 1 ½ pol. e recalque de 1 pol. (Garantia mínima de 2 anos) | und. | 1 |  |  | 1733.3 | 1353.44 |  |  |  |  | 1353.44 | 0 | 1353.44 | 1353.44 | 1733.3 | 1733.3 | 1733.3
MONTAGEM-PARTE HIDRÁULICA - B
43 | 00001379 | Cimento Portland CP II saco de 25 kg | und. | 0.5 | 19 | [7 empty] | #DIV/0! | #DIV/0! | #DIV/0! | #DIV/0! | 19 | 19 | 9.5
44 | M0082 | Areia lavada saco de 10 kg | und. | 3 |  | 1.3362 | [6 empty] | #DIV/0! | #DIV/0! | #DIV/0! | #DIV/0! | 1.3362 | 1.3362 | 4.0086
45 | M0005 | Brita 0 ou pedrisco saco de 20 kg | und. | 2 |  | 3.2536 | [6 empty] | #DIV/0! | #DIV/0! | #DIV/0! | #DIV/0! | 3.2536 | 3.2536 | 6.5072
46 | M0945 | Estaca de 2,2m eucalipto tratado de 08 a 10 cm de espessura | und. | 3 |  |  |  | 19.83 |  |  |  |  | 19.83 | 0 | 19.83 | 19.83 | 19.83 | 19.83 | 59.49
47 |  | Parafusos sextavado de fixação em concreto p/ as motobombas | und. | 8 |  |  |  | 0.62 |  |  |  |  | 0.62 | 0 | 0.62 | 0.62 | 0.62 | 0.62 | 4.96
48 | M0072 | Arame galvanizado BWG 14 (2,10mm Ø) 37m/kg | kg | 1 |  | 17.18 | [6 empty] | #DIV/0! | #DIV/0! | #DIV/0! | #DIV/0! | 17.18 | 17.18 | 17.18
49 | 11844 | Prancha de cambará ou maçaranduba ou similar de espessura mínima de 3,5 cm; largura de 15 cm e comprimento mínimo de 3m. | und. | 1 | 47.83 | [7 empty] | #DIV/0! | #DIV/0! | #DIV/0! | #DIV/0! | 47.83 | 47.83 | 47.83
50 | 88267 | Encanador ou bombeiro hidráulico com encargos complementares (01 encanador ou bombeiro hidráulico em jornada de trabalho de 8 h por dia) | h | 16 | 22.7 | [7 empty] | #DIV/0! | #DIV/0! | #DIV/0! | #DIV/0! | 22.7 | 22.7 | 363.2
51 | 88248 | Auxiliar de encanador ou bombeiro hidráulico com encargos complementares (02 auxiliares de encanador ou bombeiro hidráulico em jornada de trabalho de 8 h por dia) | h | 32 |  |  | 18.89 | [5 empty] | #DIV/0! | #DIV/0! | #DIV/0! | #DIV/0! | 18.89 | 18.89 | 604.48
MATERIAL ELÉTRICO - C
QUADRO DE COMANDO
52 |  | Disjuntor Diferencial Residual (DDR), bipolar CA, corrente nominal de 10A, curva C, capacidade de interrupção nominal 6 kA, corrente residual nominal 30 mA, tensão de operação nominal conforme aplicação | Unidade | 1 |  |  |  | 58 |  |  |  |  | 58 | 0 | 58 | 58 | 58 | 58 | 58
53 |  | Caixa de distribuição plástica, com trilho DIN, de sobrepor, para 2 disjuntores, Grau de proteção IP 65 | Metro | 1 |  |  |  | 106.39 |  |  |  |  | 106.39 | 0 | 106.39 | 106.39 | 106.39 | 106.39 | 106.39
54 |  | Chave de partida direta monofásica em caixa termoplástica, composta por contator e relé de sobrecarga (ajustável conforme a aplicação), para motores de até 1 CV, com acionamentos liga e desliga/reset, tensão conforme aplicação. | Metro | 1 |  |  |  | 361.69 |  |  |  |  | 361.69 | 0 | 361.69 | 361.69 | 361.69 | 361.69 | 361.69
ALIMENTAÇÃO DO QUADRO
55 |  | Cabo de cobre flexível, classe 4 ou 5, isolação em PVC 70ºC, cobertura em PVC-ST1, antichama, 0,6/1 kV, seção de 2,5 mm² (cor preta) | Metro | 50 |  |  |  | 16.59 |  |  |  |  | 16.59 | 0 | 16.59 | 16.59 | 16.59 | 16.59 | 829.5
56 |  | Cabo de cobre flexível, classe 4 ou 5, isolação em PVC 70ºC, cobertura em PVC-ST1, antichama, 0,6/1 kV, seção de 2,5 mm² (cor azul) | Metro | 50 |  |  |  | 16.59 |  |  |  |  | 16.59 | 0 | 16.59 | 16.59 | 16.59 | 16.59 | 829.5
57 |  | Cabo de cobre flexível, classe 4 ou 5, isolação em PVC 70ºC, cobertura em PVC-ST1, antichama, 0,6/1 kV, seção de 2,5 mm² (cor verde) | Metro | 50 |  |  |  | 12.67 |  |  |  |  | 12.67 | 0 | 12.67 | 12.67 | 12.67 | 12.67 | 633.5
58 | 3867 | Eletroduto corrugado tipo PEAD, 1.1/4" | Unidade | 50 |  |  | 5.15 | [5 empty] | #DIV/0! | #DIV/0! | #DIV/0! | #DIV/0! | 5.15 | 5.15 | 257.5
59 |  | Caixa de passagem em concreto 40x40x70 cm | Metro | 3 |  |  |  | 145 |  |  |  |  | 145 | 0 | 145 | 145 | 145 | 145 | 435
60 | 7361 | Abraçadeira tipo D, 1.1/4" e cunha de fixação | Unidade | 2 |  |  | 2.82 | [5 empty] | #DIV/0! | #DIV/0! | #DIV/0! | #DIV/0! | 2.82 | 2.82 | 5.64
61 | 00002526 | Conector reto com arruela para eletroduto 1.1/4" | Metro | 1 | 6.94 |  |  | 37.06 |  |  |  |  | 37.06 | 0 | 37.06 | 37.06 | 6.94 | 6.94 | 6.94
ALIMENTAÇÃO DO MOTOR
62 | 00039258 | Cabo multipolar de cobre, flexível, classe 4 ou 5, isolação em PVC, cobertura em PVC-ST1, 70º C, antichama, 0,6/1 kV, 3 condutores de 2,5 mm² | Metro | 10 | 8.35 | [7 empty] | #DIV/0! | #DIV/0! | #DIV/0! | #DIV/0! | 8.35 | 8.35 | 83.5
63 | 3304 | Prensa Cabos Rosca BSP 3/4" | Metro | 1 |  |  | 3.95 | [5 empty] | #DIV/0! | #DIV/0! | #DIV/0! | #DIV/0! | 3.95 | 3.95 | 3.95
64 | 00002488 | Conector box reto, em alumínio, 3/4, com rosca e bucha | Metro | 2 | 2.77 | [7 empty] | #DIV/0! | #DIV/0! | #DIV/0! | #DIV/0! | 2.77 | 2.77 | 5.54
65 |  | Terminal a compressão, tipo pino, 2,5 mm² | Unidade | 3 |  |  |  | 0.3135 |  |  |  |  | 0.3135 | 0 | 0.3135 | 0.3135 | 0.3135 | 0.3135 | 0.9405
66 |  | Eletroduto corrugado tipo PEAD, 3/4" | Metro | 10 |  |  |  | 1.88 |  |  |  |  | 1.88 | 0 | 1.88 | 1.88 | 1.88 | 1.88 | 18.8
67 |  | Condulete em Alumínio 3/4" | Unidade | 1 |  |  |  | 8.08 |  |  |  |  | 8.08 | 0 | 8.08 | 8.08 | 8.08 | 8.08 | 8.08
68 |  | Abraçadeira tipo D, 3/4" e cunha de fixação | Metro | 2 |  |  |  | 0.6202 |  |  |  |  | 0.6202 | 0 | 0.6202 | 0.6202 | 0.6202 | 0.6202 | 1.2404
69 |  | Tampa cega em alumínio para condulete 3/4" | Unidade | 1 |  |  |  | 2.88 |  |  |  |  | 2.88 | 0 | 2.88 | 2.88 | 2.88 | 2.88 | 2.88
MONTAGEM-PARTE ELÉTRICA - D
70 | SINAPI COMP 93358 | ESCAVAÇÃO MANUAL DE VALA COM PROFUNDIDADE MENOR OU IGUAL A 1,30 M. AF_02/2021 | M³ | 8.4 | 73.06 | [7 empty] | #DIV/0! | #DIV/0! | #DIV/0! | #DIV/0! | 73.06 | 73.06 | 613.704
71 | SINAPI COMP 101616 | PREPARO DE FUNDO DE VALA COM LARGURA MENOR QUE 1,5 M (ACERTO DO SOLO NATURAL). AF_08/2020 | M² | 12 | 5.42 | [7 empty] | #DIV/0! | #DIV/0! | #DIV/0! | #DIV/0! | 5.42 | 5.42 | 65.04
72 | SINAPI COMP 96385 | EXECUÇÃO E COMPACTAÇÃO DE ATERRO COM SOLO PREDOMINANTEMENTE ARGILOSO - EXCLUSIVE SOLO, ESCAVAÇÃO, CARGA E TRANSPORTE. AF_11/2019 | M³ | 8.4 | 10.97 | [7 empty] | #DIV/0! | #DIV/0! | #DIV/0! | #DIV/0! | 10.97 | 10.97 | 92.148
73 | SINAPI COMP 88264 | ELETRICISTA COM ENCARGOS COMPLEMENTARES | H | 4 | 23.73 | [7 empty] | #DIV/0! | #DIV/0! | #DIV/0! | #DIV/0! | 23.73 | 23.73 | 94.92
74 | SINAPI COMP 88247 | AUXILIAR DE ELETRICISTA COM ENCARGOS COMPLEMENTARES | H | 4 | 19.07 | [7 empty] | #DIV/0! | #DIV/0! | #DIV/0! | #DIV/0! | 19.07 | 19.07 | 76.28
Total | [18 empty] | 18102.0863
Observações:
1 As cotações (preços unitários) registradas nesta coluna foram obtidas através de pesquisa em sítios da internet; e
2, 3 e 4 A metodologia de cálculo dos valores em questão está descrita no item C deste Parecer de Custos.

## 4-GOTEJ-1-ha
MINISTÉRIO DA INTEGRAÇÃO E DO DESENVOLVIMENTO REGIONAL (MIDR)
COMPANHIA DE DESENVOLVIMENTO DOS VALES DO SÃO FRANCISCO E DO PARNAÍBA
ÁREA DE IRRIGAÇÃO E OPERAÇÕES (AI)
PLANILHA ORÇAMENTÁRIA-4ª SUPERINTENDÊNCIA REGIONAL (GRUPO 13 E 14) - ANEXO-44
SISTEMA DE IRRIGAÇÃO - GOTEJAMENTO-1 ha
ITEM | CÓDIGO | DESCRIÇÃO | UNID. | QUANT. (A) | SISTEMAS DE REFERÊNCIA (B) (R$) |  |  | PREÇOS DE MERCADO (R$) |  |  |  |  | MÉDIA (H) = (C:G) | DESVIO PADRÃO (I) = (C:G) | LIMITE SUPERIOR (J) = (H+I) | LIMITE INFERIIOR (L) = (H-I) | MÉDIA SANEADA2 (M) | MEDIANA DOS PREÇOS DE MERCADO3 (N) | TOTAL (R$)4 (O) = (AxM) ou (O) = (AxN)
[5 empty] | SINAPI | SICRO3 | ORSE ou AGESUL | Internet1 (C) | Emprea 2 (BBB) (D) | Empresa 3 (CCC) (E) | Empresa 4 (DDD) (F) | Empresa 5 (EEE) (G)
MATERIAL HIRÁULICO - A
1 |  | Tubo gotejador de de PELBD, espessura de parede mínima 0,25 mm (10.000 µpol.) DN16, material normatizado com proteção contra oxidação e U.V. (garantia mínima de 3 anos) e capacidade de suporte pressão de 25 mca. Vazão do emissor 1,1 l/h para uma pressão de serviço (PS) de 10,33 mca (1bar) e espaçamento de 30cm entre gotejadores. | metro | 14400 |  |  |  | 0.4019 |  |  |  |  | 0.4019 | 0 | 0.4019 | 0.4019 | 0.4019 | 0.4019 | 5787.36
2 | 8369 | Tubo de PVC DN 50mm irriga LF PN 40 (Garantia 10 anos) | peça de 6m | 33 |  |  | 83.28 | [5 empty] | #DIV/0! | #DIV/0! | #DIV/0! | #DIV/0! | 83.28 | 83.28 | 2748.24
3 | 9501 | Tubo de PVC DN 35mm irriga LF PN 40 (Garantia 10 anos) | peça de 6m | 34 |  |  | 78.36 | [5 empty] | #DIV/0! | #DIV/0! | #DIV/0! | #DIV/0! | 78.36 | 78.36 | 2664.24
4 |  | Conector inicial com garra e registro PELBD de 16mm (ompatível com o tubo gotejador) para PVC | und. | 288 |  |  |  | 0.89 |  |  |  |  | 0.89 | 0 | 0.89 | 0.89 | 0.89 | 0.89 | 256.32
5 |  | Anel de retenção (chula) para conector inicial supracitado | und. | 228 |  |  |  | 0.74 |  |  |  |  | 0.74 | 0 | 0.74 | 0.74 | 0.74 | 0.74 | 168.72
6 |  | Valvula Final de Linha Auto Limpante 16 Mm | und. | 228 |  |  |  | 3.66 |  |  |  |  | 3.66 | 0 | 3.66 | 3.66 | 3.66 | 3.66 | 834.48
7 | 9519 | Cap soldável de 35 mm para PVC irriga LF | und. | 16 |  |  | 4.27 | [5 empty] | #DIV/0! | #DIV/0! | #DIV/0! | #DIV/0! | 4.27 | 4.27 | 68.32
8 | 9512 | Redução Soldável Irriga LF de 50 para 35mm | und. | 16 |  |  | 5.43 | [5 empty] | #DIV/0! | #DIV/0! | #DIV/0! | #DIV/0! | 5.43 | 5.43 | 86.88
9 | 00003872 | Luva de redução sodável irriga DN 75x 32 | und. | 1 | 4.91 | [7 empty] | #DIV/0! | #DIV/0! | #DIV/0! | #DIV/0! | 4.91 | 4.91 | 4.91
10 | 9504 | Tê de PVC soldável Irriga LF de 50mm | und. | 15 |  |  | 16.82 | [5 empty] | #DIV/0! | #DIV/0! | #DIV/0! | #DIV/0! | 16.82 | 16.82 | 252.3
11 | 7130 | Tê de Redução PVC soldável Irriga LF DN 50 x 32' | und. | 1 | 13.71 | [7 empty] | #DIV/0! | #DIV/0! | #DIV/0! | #DIV/0! | 13.71 | 13.71 | 13.71
12 | 14075 | Tê de Redução PVC soldável Irriga LF DN 50 x 3/4' | und. | 11 |  |  | 7.86 | [5 empty] | #DIV/0! | #DIV/0! | #DIV/0! | #DIV/0! | 7.86 | 7.86 | 86.46
13 | 3540 | Joelho 90º Soldável (agro) DN50 | und. | 32 | 4.63 | [7 empty] | #DIV/0! | #DIV/0! | #DIV/0! | #DIV/0! | 4.63 | 4.63 | 148.16
14 | 14073 | curva 90º Soldável LF irriga DN50 | und. | 3 |  |  | 7.86 | [5 empty] | #DIV/0! | #DIV/0! | #DIV/0! | #DIV/0! | 7.86 | 7.86 | 23.58
15 | 8014 | Registro de esfera PVC soldável de 50mm irriga | und. | 12 |  |  | 30.58 | [5 empty] | #DIV/0! | #DIV/0! | #DIV/0! | #DIV/0! | 30.58 | 30.58 | 366.96
16 | M0025 | Adesivo plástico extraforte para PVC , pote de 850g | und. | 1 |  | 53.79 | [6 empty] | #DIV/0! | #DIV/0! | #DIV/0! | #DIV/0! | 53.79 | 53.79 | 53.79
17 | 00020083 | Solução Limpadora para PVC, frasco de 1 litro | und. | 1 | 69.74 | [7 empty] | #DIV/0! | #DIV/0! | #DIV/0! | #DIV/0! | 69.74 | 69.74 | 69.74
18 | 00003767 | Lixa d'água n.º 120, folha de 30 cm | und. | 9 | 1.3 | [7 empty] | #DIV/0! | #DIV/0! | #DIV/0! | #DIV/0! | 1.3 | 1.3 | 11.7
19 | 00000013 | Estopa de limpeza | kg | 1 | 22.17 | [7 empty] | #DIV/0! | #DIV/0! | #DIV/0! | #DIV/0! | 22.17 | 22.17 | 22.17
20 | 00003146 | Fita veda rosca de 18 mm | 5 m | 1 | 1.965 | [7 empty] | #DIV/0! | #DIV/0! | #DIV/0! | #DIV/0! | 1.965 | 1.965 | 1.965
21 |  | Adaptador Redução Bsa Sold 50mm x 1" (irriga) | und. | 1 |  |  |  | 6.22 |  |  |  |  | 6.22 | 0 | 6.22 | 6.22 | 6.22 | 6.22 | 6.22
22 |  | Adaptador Redução Bsa Sold 50mm x 1 1/2" (irriga) | und. | 6 |  |  |  | 3.75 |  |  |  |  | 3.75 | 0 | 3.75 | 3.75 | 3.75 | 3.75 | 22.5
23 | 6010 | Registro de gaveta de 1,5 pol. | und. | 1 | 129.47 | [7 empty] | #DIV/0! | #DIV/0! | #DIV/0! | #DIV/0! | 129.47 | 129.47 | 129.47
24 |  | Adaptador espigão rosca 2" | und. | 1 |  |  |  | 7 |  |  |  |  | 7 | 0 | 7 | 7 | 7 | 7 | 7
25 |  | Bucha de redução de 3/4 pol. para 1/4 pol. | und. | 2 |  |  |  | 10.52 |  |  |  |  | 10.52 | 0 | 10.52 | 10.52 | 10.52 | 10.52 | 21.04
26 |  | Manômetro de glicerina de até 6 kgf/cm2 rosca de 1/4 pol. | und. | 2 |  |  |  | 100.91 |  |  |  |  | 100.91 | 0 | 100.91 | 100.91 | 100.91 | 100.91 | 201.82
27 |  | Mangote de sucção de 2 pol. | metro | 5 |  |  |  | 20.14 |  |  |  |  | 20.14 | 0 | 20.14 | 20.14 | 20.14 | 20.14 | 100.7
28 | 13184 | Válvula ventosa dupla função de 3/4' com proteção UV e oxidação. | und. | 8 |  |  | 59.77 | [5 empty] | #DIV/0! | #DIV/0! | #DIV/0! | #DIV/0! | 59.77 | 59.77 | 478.16
29 |  | Vávula ventosa combinada/tríplice função DN 3/4' rosca macho. Faixa de pressão operacional – 1 a 100 mca. | und. | 1 |  |  |  | 156.66 |  |  |  |  | 156.66 | 0 | 156.66 | 156.66 | 156.66 | 156.66 | 156.66
30 |  | Valvula de pé com crivo de 2 pol. em latão | und. | 1 |  |  |  | 146.79 |  |  |  |  | 146.79 | 0 | 146.79 | 146.79 | 146.79 | 146.79 | 146.79
31 | 11927 | Abraçadeira Inox tipo T-clamp para Mangotes 2" | und. | 2 |  |  |  | 10.56 |  |  |  |  | 10.56 | 0 | 10.56 | 10.56 | 10.56 | 10.56 | 21.12
32 | 00003926 | Luva de redução concêntrica de 2 pol. para 1 ½ pol. | und. | 1 |  |  |  | 39.88 |  |  |  |  | 39.88 | 0 | 39.88 | 39.88 | 39.88 | 39.88 | 39.88
33 |  | Furador de mangueira PELBD para encaixe de conector do microtubo | und. | 1 |  |  |  | 50.72 |  |  |  |  | 50.72 | 0 | 50.72 | 50.72 | 50.72 | 50.72 | 50.72
34 |  | Filtro de disco, > 120mesh (ou compatívelcom a fita gotejadora adotado) para vazão 10 m³/h DN 1.½". | und. | 2 |  |  |  | 103.08 |  |  |  |  | 103.08 | 0 | 103.08 | 103.08 | 103.08 | 103.08 | 206.16
35 | 00000108 | Adaptador curto (agro) DN32 para 1 pol. | und. | 2 |  |  |  | 1.66 |  |  |  |  | 1.66 | 0 | 1.66 | 1.66 | 1.66 | 1.66 | 3.32
36 |  | Niple de 3/4" | und. | 2 |  |  |  | 2.91 |  |  |  |  | 2.91 | 0 | 2.91 | 2.91 | 2.91 | 2.91 | 5.82
37 |  | Luva de redução (LR) agro DN32 para 1" | und. | 2 |  |  |  | 5.9 |  |  |  |  | 5.9 | 0 | 5.9 | 5.9 | 5.9 | 5.9 | 11.8
38 | 3536 | Joelho 90º Soldável (agro) DN32 | und. | 5 | 2.25 | [7 empty] | #DIV/0! | #DIV/0! | #DIV/0! | #DIV/0! | 2.25 | 2.25 | 11.25
39 |  | Kit injetor venturi de 1pol. com mangueira e filtro de entrada do fertilizante | und. | 1 |  |  |  | 182.5 |  |  |  |  | 182.5 | 0 | 182.5 | 182.5 | 182.5 | 182.5 | 182.5
40 | 00011675 | Registro de esfera PVC soldável de 32mm irriga | und. | 4 | 22.43 | [7 empty] | #DIV/0! | #DIV/0! | #DIV/0! | #DIV/0! | 22.43 | 22.43 | 89.72
41 |  | Tubo de PVC DN 32mm (agro) PN 60. | metro | 3 |  |  |  | 36 |  |  |  |  | 36 | 0 | 36 | 36 | 36 | 36 | 108
42 | 1189 | Cap soldável de 32 mm para PVC irriga LF | und. | 3 |  |  |  | 1.89 |  |  |  |  | 1.89 | 0 | 1.89 | 1.89 | 1.89 | 1.89 | 5.67
43 | 7140 | Tê de PVC soldável de 32mm | und. | 3 | 3.5 | [7 empty] | #DIV/0! | #DIV/0! | #DIV/0! | #DIV/0! | 3.5 | 3.5 | 10.5
44 | 00034637 | Caixa d'água com tampa de polietileno de 500 litros | und. | 1 | 277.39 | [7 empty] | #DIV/0! | #DIV/0! | #DIV/0! | #DIV/0! | 277.39 | 277.39 | 277.39
45 |  | União soldável de 32mm (agro) | und. | 2 |  |  |  | 18.7 |  |  |  |  | 18.7 | 0 | 18.7 | 18.7 | 18.7 | 18.7 | 37.4
46 |  | Motobomba Centrífuga (boster para fertirrigação) de 1/4 cv de 127v (monofásico-fase/neutro); classe de isolamento B; partida direta; com regime de serviço contínuo, IP55, com caracteristicas de vazão de mais de 4 m³/h para uma altura manométrica de 11 m.c.a (Garantia mínima de 2 anos). | und. | 1 |  |  |  | 753.8 |  |  |  |  | 753.8 | 0 | 753.8 | 753.8 | 753.8 | 753.8 | 753.8
47 | 14304 | Motobomba: de motor de 1 cv de 127v (monofásico-fase/neutro); classe de isolamento B, IP55; partida direta; com regime de serviço contínuo, com caracteristicas de vazão maior que 4,0 m³/h para uma altura manométrica maior que 28 m.c.a, com eficiência mínima global maior que 41%. Sucção de 1 ½ pol. e recalque de 1 pol. (Garantia mínima de 2 anos) | und. | 1 |  |  | 1733.3 | 1353.44 |  |  |  |  | 1353.44 | 0 | 1353.44 | 1353.44 | 1733.3 | 1733.3 | 1733.3
MONTAGEM-PARTE HIDRÁULICA - B
48 |  | Cimento Portland CP II saco de 25 kg | und. | 1 | 19 | [7 empty] | #DIV/0! | #DIV/0! | #DIV/0! | #DIV/0! | 19 | 19 | 19
49 |  | Areia lavada saco de 10 kg | und. | 5 |  | 1.3362 | [6 empty] | #DIV/0! | #DIV/0! | #DIV/0! | #DIV/0! | 1.3362 | 1.3362 | 6.681
50 |  | Brita 0 ou pedrisco saco de 20 kg | und. | 4 |  | 3.2536 | [6 empty] | #DIV/0! | #DIV/0! | #DIV/0! | #DIV/0! | 3.2536 | 3.2536 | 13.0144
51 |  | Estaca de 2,2m eucalipto tratado de 08 a 10 cm de espessura | und. | 3 |  |  |  | 19.83 |  |  |  |  | 19.83 | 0 | 19.83 | 19.83 | 19.83 | 19.83 | 59.49
52 |  | Parafusos sextavado de fixação em concreto p/ as motobombas | und. | 8 |  |  |  | 0.62 |  |  |  |  | 0.62 | 0 | 0.62 | 0.62 | 0.62 | 0.62 | 4.96
53 |  | Arame galvanizado BWG 14 (2,10mm Ø) 37m/kg | kg | 1 |  | 17.18 | [6 empty] | #DIV/0! | #DIV/0! | #DIV/0! | #DIV/0! | 17.18 | 17.18 | 17.18
54 |  | Prancha de cambará ou maçaranduba ou similar de espessura mínima de 3,5 cm; largura de 15 cm e comprimento mínimo de 3m. | und. | 1 | 47.83 | [7 empty] | #DIV/0! | #DIV/0! | #DIV/0! | #DIV/0! | 47.83 | 47.83 | 47.83
55 | 88267 | Encanador ou bombeiro hidráulico com encargos complementares (01 encanador ou bombeiro hidráulico em jornada de trabalho de 8 h por dia) | h | 24 | 22.7 | [7 empty] | #DIV/0! | #DIV/0! | #DIV/0! | #DIV/0! | 22.7 | 22.7 | 544.8
56 | 88248 | Auxiliar de encanador ou bombeiro hidráulico com encargos complementares (02 auxiliares de encanador ou bombeiro hidráulico em jornada de trabalho de 8 h por dia) | h | 48 |  |  | 18.89 | [5 empty] | #DIV/0! | #DIV/0! | #DIV/0! | #DIV/0! | 18.89 | 18.89 | 906.72
MATERIAL ELÉTRICO - C
QUADRO DE COMANDO
57 |  | Quadro elétrico metálico com placa de montagem, grau de proteção mínimo IP54, dimensões mínimas 400x300x200 mm | Unidade | 1 |  |  |  | 151.06 |  |  |  |  | 151.06 | 0 | 151.06 | 151.06 | 151.06 | 151.06 | 151.06
58 |  | Canaleta para quadro 30 x 50 mm, fabricada em PVC, tipo semi-aberta. | Metro | 0.5 |  |  |  | 16.4 |  |  |  |  | 16.4 | 0 | 16.4 | 16.4 | 16.4 | 16.4 | 8.2
59 |  | Canaleta para quadro 50 x 50 mm, fabricada em PVC, tipo semi-aberta. | Metro | 0.3 |  |  |  | 18.885 |  |  |  |  | 18.885 | 0 | 18.885 | 18.885 | 18.885 | 18.885 | 5.6655
60 |  | Trilho DIN 35 mm | Metro | 0.4 |  |  |  | 11.81 |  |  |  |  | 11.81 | 0 | 11.81 | 11.81 | 11.81 | 11.81 | 4.724
61 |  | Conector (terminal isolado) para barramento isolado, conexão reta ou lateral, até 25 mm² | Unidade | 2 |  |  |  | 7.76 |  |  |  |  | 7.76 | 0 | 7.76 | 7.76 | 7.76 | 7.76 | 15.52
62 |  | Barramento monofásico isolado (barramento pente), horizontal, fabricado em cobre, até 63 A, acompanhado de tampas finais, 8 polos | Unidade | 1 |  |  |  | 15.9 |  |  |  |  | 15.9 | 0 | 15.9 | 15.9 | 15.9 | 15.9 | 15.9
63 |  | Interruptor diferencial residual bipolar de 25A, corrente residual de 30 mA, tensão de operação compatível com a aplicação, corrente de curto circuito de 10 kA | Unidade | 1 |  |  |  | 87.41 |  |  |  |  | 87.41 | 0 | 87.41 | 87.41 | 87.41 | 87.41 | 87.41
64 | 00039469 | Dispositivo de Proteção Contra Surtos Classe II, 20 kA (Imáx), tensão de operação compatível com a aplicação, nível de proeção (Up) 1,4 kV | Unidade | 2 | 60.2 |  |  | 55.82 |  |  |  |  | 55.82 | 0 | 55.82 | 55.82 | 60.2 | 60.2 | 120.4
65 | 00034653 | Disjuntor monopolar para trilho DIN (mini disjuntor) para correntes de 25A, curva C, 60 Hz, capacidade de interrupção em curto-circuito 3 kA ou superior | Unidade | 1 | 7.72 |  |  | 10.59 |  |  |  |  | 10.59 | 0 | 10.59 | 10.59 | 7.72 | 7.72 | 7.72
66 | 00034653 | Disjuntor monopolar para trilho DIN (mini disjuntor) para correntes de 20A, curva C, 60 Hz, capacidade de interrupção em curto-circuito 3 kA ou superior | Unidade | 1 | 7.72 |  |  | 15.91 |  |  |  |  | 15.91 | 0 | 15.91 | 15.91 | 7.72 | 7.72 | 7.72
67 | 00034653 | Disjuntor monopolar para trilho DIN (mini disjuntor) para correntes de 6A, curva C, 60 Hz, capacidade de interrupção em curto-circuito 3 kA ou superior | Unidade | 3 | 7.72 |  |  | 8.12 |  |  |  |  | 8.12 | 0 | 8.12 | 8.12 | 7.72 | 7.72 | 23.16
68 |  | Minicontator, com capacidade de corrente até 9A (em regime AC-3), contato auxiliar integrado e bobina em corrente alternada (127 V) | Unidade | 1 |  |  |  | 68.71 |  |  |  |  | 68.71 | 0 | 68.71 | 68.71 | 68.71 | 68.71 | 68.71
69 |  | Minicontator, com capacidade de corrente até 18A (em regime AC-3), contato auxiliar integrado e bobina em corrente alternada (127 V) | Unidade | 1 |  |  |  | 103.86 |  |  |  |  | 103.86 | 0 | 103.86 | 103.86 | 103.86 | 103.86 | 103.86
70 |  | Contato auxiliar NA para contator | Unidade | 1 |  |  |  | 31.99 |  |  |  |  | 31.99 | 0 | 31.99 | 31.99 | 31.99 | 31.99 | 31.99
71 |  | Relé de sobrecarga para minicontator ajustável até 18A, conforme aplicação, com montagem direta nos contatores | Unidade | 1 |  |  |  | 99.31 |  |  |  |  | 99.31 | 0 | 99.31 | 99.31 | 99.31 | 99.31 | 99.31
72 |  | Relé de sobrecarga para minicontator ajustável até 6,3A, conforme aplicação, com montagem direta nos contatores | Unidade | 1 |  |  |  | 116.62 |  |  |  |  | 116.62 | 0 | 116.62 | 116.62 | 116.62 | 116.62 | 116.62
73 |  | Relé eletrônico/digital monitor de tensão monofásico, com funcionalidade de subtensão e sobretensão, ajustes através de trimpot no relé, LED indicativo de funcionamento, 127 V, 60 Hz, com 2 contatos reversíveis | Unidade | 1 |  |  |  | 140.57 |  |  |  |  | 140.57 | 0 | 140.57 | 140.57 | 140.57 | 140.57 | 140.57
74 |  | Relé temporizador, alimentação 127V, 1 saída a relé, com função de pulso na energização, ajustável de 1 segundo a 100 horas, ajuste por trimpots no relé | Unidade | 1 |  |  |  | 102.87 |  |  |  |  | 102.87 | 0 | 102.87 | 102.87 | 102.87 | 102.87 | 102.87
75 |  | Barramento de neutro, na cor azul, para fixação em trilho DIN, fabricado em cobre, com furos e parafusos para fixação, ao menos um furo para o alimentador (até 25 mm²), pré isolado, 10 furos. | Unidade | 1 |  |  |  | 25.99 |  |  |  |  | 25.99 | 0 | 25.99 | 25.99 | 25.99 | 25.99 | 25.99
76 |  | Barramento de terra, na cor verde, para fixação em trilho DIN, fabricado em cobre, com furos e parafusos para fixação, ao menos um furo para o alimentador (até 25 mm²), pré isolado, 10 furos. | Unidade | 1 |  |  |  | 24.33 |  |  |  |  | 24.33 | 0 | 24.33 | 24.33 | 24.33 | 24.33 | 24.33
77 |  | Botão de emergência tipo cogumelo, com trava e retorno com mola, para furos 22mm, 1 NF, 127V, vermelho | Unidade | 1 |  |  |  | 23.55 |  |  |  |  | 23.55 | 0 | 23.55 | 23.55 | 23.55 | 23.55 | 23.55
78 |  | Chave seletora de 3 posições para furos 22mm, 2 NA, completa, 127V | Unidade | 2 |  |  |  | 17.23 |  |  |  |  | 17.23 | 0 | 17.23 | 17.23 | 17.23 | 17.23 | 34.46
79 |  | Sinalizador luminoso para furos de 22 mm, iluminação LED, vermelho, 127V | Unidade | 2 |  |  |  | 10.2 |  |  |  |  | 10.2 | 0 | 10.2 | 10.2 | 10.2 | 10.2 | 20.4
80 |  | Policarbonato compacto, incolor (transparente/cristal), livre de rebarbas, espessura mínima de 2 mm | Metro² | 0.24 |  |  |  | 132.245 |  |  |  |  | 132.245 | 0 | 132.245 | 132.245 | 132.245 | 132.245 | 31.7388
81 | 7551 | Barra roscada 1/4", acabamento zincado | Metro | 1 |  |  | 4.81 | 3.8 |  |  |  |  | 3.8 | 0 | 3.8 | 3.8 | 4.81 | 4.81 | 4.81
82 | 00039997 | Porca sextavada zincada, 1/4" | Unidade | 16 | 0.3 |  |  | 0.15 |  |  |  |  | 0.15 | 0 | 0.15 | 0.15 | 0.3 | 0.3 | 4.8
83 |  | Arruela zincada, 1/4" | Unidade | 16 |  |  |  | 0.81 |  |  |  |  | 0.81 | 0 | 0.81 | 0.81 | 0.81 | 0.81 | 12.96
84 |  | Placa de identificação (plaqueta de identificação) fabricada em ABS ou acrílico para painéis elétricos, fixação por adesivo, expessura mínima de 1,5 mm resistente ao tempo, formato conforme aplicação | cm² | 300 |  |  |  | 0.7 |  |  |  |  | 0.7 | 0 | 0.7 | 0.7 | 0.7 | 0.7 | 210
85 |  | Terminal a compressão, tipo pino ou garfo, 2,5 mm³ | Unidade | 50 |  |  |  | 0.2 |  |  |  |  | 0.2 | 0 | 0.2 | 0.2 | 0.2 | 0.2 | 10
86 | 00000414 | Abraçadeira de naylon 2,5x100 mm, para organização cabos elétricos | Unidade | 10 | 0.05 |  |  | 0.068 |  |  |  |  | 0.068 | 0 | 0.068 | 0.068 | 0.05 | 0.05 | 0.5
ALIMENTAÇÃO DO QUADRO E ATERRAMENTO
87 |  | Cabo de cobre flexível, classe 4 ou 5, isolação em PVC 70ºC, cobertura em PVC-ST1, antichama, 0,6/1 kV, seção de 16 mm² (cor preta) | Metro | 50 |  |  |  | 16.59 |  |  |  |  | 16.59 | 0 | 16.59 | 16.59 | 16.59 | 16.59 | 829.5
88 |  | Cabo de cobre flexível, classe 4 ou 5, isolação em PVC 70ºC, cobertura em PVC-ST1, antichama, 0,6/1 kV, seção de 16 mm² (cor azul) | Metro | 50 |  |  |  | 16.59 |  |  |  |  | 16.59 | 0 | 16.59 | 16.59 | 16.59 | 16.59 | 829.5
89 |  | Cabo de cobre flexível, classe 4 ou 5, isolação em PVC 70ºC, cobertura em PVC-ST1, antichama, 0,6/1 kV, seção de 16 mm² (cor verde) | Metro | 50 |  |  |  | 12.67 |  |  |  |  | 12.67 | 0 | 12.67 | 12.67 | 12.67 | 12.67 | 633.5
90 |  | Terminal a compressão, tipo pino, 16 mm² | Unidade | 6 |  |  |  | 1.59 |  |  |  |  | 1.59 | 0 | 1.59 | 1.59 | 1.59 | 1.59 | 9.54
91 | 00039246 | Eletroduto corrugado tipo PEAD, 1.1/2" | Metro | 50 | 4.69 |  |  | 10.59 |  |  |  |  | 10.59 | 0 | 10.59 | 10.59 | 4.69 | 4.69 | 234.5
92 |  | Caixa de passagem em concreto 40x40x70 cm | Unidade | 3 |  |  |  | 145 |  |  |  |  | 145 | 0 | 145 | 145 | 145 | 145 | 435
93 | 00000867 | Cordoalha em cobre nu, 50 mm² | Metro | 20 | 51.87 |  |  | 37.06 |  |  |  |  | 37.06 | 0 | 37.06 | 37.06 | 51.87 | 51.87 | 1037.4
94 |  | Conector á compressão para aterramento (CABO-CABO) | Unidade | 2 |  |  |  | 17.77 |  |  |  |  | 17.77 | 0 | 17.77 | 17.77 | 17.77 | 17.77 | 35.54
95 |  | Curva longa 90º Galvanizada a fogo, 1.1/2" | Unidade | 1 |  |  |  | 20.19 |  |  |  |  | 20.19 | 0 | 20.19 | 20.19 | 20.19 | 20.19 | 20.19
96 |  | Eletroduto Galvanizado a Fogo, 1.1/2" | Metro | 1.5 |  |  |  | 19.2767 |  |  |  |  | 19.2767 | 0 | 19.2767 | 19.2767 | 19.2767 | 19.2767 | 28.915
97 |  | Abraçadeira tipo D, 1 1/2" e cunha de fixação | Unidade | 1 |  |  |  | 1.083 |  |  |  |  | 1.083 | 0 | 1.083 | 1.083 | 1.083 | 1.083 | 1.083
98 | 00002527 | Conector reto com arruela para eletroduto 1.1/2" | Unidade | 1 | 10.83 |  |  | 11.95 |  |  |  |  | 11.95 | 0 | 11.95 | 11.95 | 10.83 | 10.83 | 10.83
ALIMENTAÇÃO DO MOTOR
99 |  | Cabo de cobre flexível, classe 4 ou 5, isolação em PVC 70ºC, cobertura em PVC-ST1, antichama, 0,6/1 kV, seção de 2,5 mm² (cor preta) | Metro | 15 |  |  |  | 2.6418 |  |  |  |  | 2.6418 | 0 | 2.6418 | 2.6418 | 2.6418 | 2.6418 | 39.627
100 |  | Cabo de cobre flexível, classe 4 ou 5, isolação em PVC 70ºC, cobertura em PVC-ST1, antichama, 0,6/1 kV, seção de 2,5 mm² (cor azul) | Metro | 15 |  |  |  | 2.9 |  |  |  |  | 2.9 | 0 | 2.9 | 2.9 | 2.9 | 2.9 | 43.5
101 |  | Cabo de cobre flexível, classe 4 ou 5, isolação em PVC 70ºC, cobertura em PVC-ST1, antichama, 0,6/1 kV, seção de 2,5 mm² (cor verde) | Metro | 15 |  |  |  | 2.9 |  |  |  |  | 2.9 | 0 | 2.9 | 2.9 | 2.9 | 2.9 | 43.5
102 |  | Terminal a compressão, tipo pino, 2,5 mm² | Unidade | 6 |  |  |  | 0.3135 |  |  |  |  | 0.3135 | 0 | 0.3135 | 0.3135 | 0.3135 | 0.3135 | 1.881
103 |  | Eletroduto corrugado tipo PEAD, 3/4" | Metro | 10 |  |  |  | 1.88 |  |  |  |  | 1.88 | 0 | 1.88 | 1.88 | 1.88 | 1.88 | 18.8
104 |  | Caixa de passagem em concreto 30X30X40 cm | Unidade | 2 |  |  |  | 51.23 |  |  |  |  | 51.23 | 0 | 51.23 | 51.23 | 51.23 | 51.23 | 102.46
105 |  | Eletroduto Galvanizado a Fogo, 3/4" | Metro | 1.5 |  |  |  | 15.32 |  |  |  |  | 15.32 | 0 | 15.32 | 15.32 | 15.32 | 15.32 | 22.98
106 | 00002488 | Conector reto com arruela para eletroduto 3/4" | Unidade | 4 | 2.77 |  |  | 4.44 |  |  |  |  | 4.44 | 0 | 4.44 | 4.44 | 2.77 | 2.77 | 11.08
107 |  | Condulete em Alumínio 3/4" | Unidade | 2 |  |  |  | 8.08 |  |  |  |  | 8.08 | 0 | 8.08 | 8.08 | 8.08 | 8.08 | 16.16
108 |  | Abraçadeira tipo D, 3/4" e cunha de fixação | Unidade | 1 |  |  |  | 0.6202 |  |  |  |  | 0.6202 | 0 | 0.6202 | 0.6202 | 0.6202 | 0.6202 | 0.6202
109 |  | Tampa cega em alumínio para condulete 3/4" | Unidade | 2 |  |  |  | 2.88 |  |  |  |  | 2.88 | 0 | 2.88 | 2.88 | 2.88 | 2.88 | 5.76
110 |  | Eletroduto metálico flexível com cobertura em PVC (copex) | Metro | 5 |  |  |  | 12.62 |  |  |  |  | 12.62 | 0 | 12.62 | 12.62 | 12.62 | 12.62 | 63.1
MONTAGEM-PARTE ELÉTRICA - D
111 | SINAPI COMP 93358 | ESCAVAÇÃO MANUAL DE VALA COM PROFUNDIDADE MENOR OU IGUAL A 1,30 M. AF_02/2021 | M³ | 8.4 | 73.06 | [7 empty] | #DIV/0! | #DIV/0! | #DIV/0! | #DIV/0! | 73.06 | 73.06 | 613.704
112 | SINAPI COMP 101616 | PREPARO DE FUNDO DE VALA COM LARGURA MENOR QUE 1,5 M (ACERTO DO SOLO NATURAL). AF_08/2020 | M² | 12 | 5.42 | [7 empty] | #DIV/0! | #DIV/0! | #DIV/0! | #DIV/0! | 5.42 | 5.42 | 65.04
113 | SINAPI COMP 96385 | EXECUÇÃO E COMPACTAÇÃO DE ATERRO COM SOLO PREDOMINANTEMENTE ARGILOSO - EXCLUSIVE SOLO, ESCAVAÇÃO, CARGA E TRANSPORTE. AF_11/2019 | M³ | 8.4 | 10.97 | [7 empty] | #DIV/0! | #DIV/0! | #DIV/0! | #DIV/0! | 10.97 | 10.97 | 92.148
114 | SINAPI COMP 88266 | ELETROTÉCNICO COM ENCARGOS COMPLEMENTARES | H | 4 | 30.92 | [7 empty] | #DIV/0! | #DIV/0! | #DIV/0! | #DIV/0! | 30.92 | 30.92 | 123.68
115 | SINAPI COMP 88264 | ELETRICISTA COM ENCARGOS COMPLEMENTARES | H | 8 | 23.73 | [7 empty] | #DIV/0! | #DIV/0! | #DIV/0! | #DIV/0! | 23.73 | 23.73 | 189.84
116 | SINAPI COMP 88247 | AUXILIAR DE ELETRICISTA COM ENCARGOS COMPLEMENTARES | H | 12 | 19.07 | [7 empty] | #DIV/0! | #DIV/0! | #DIV/0! | #DIV/0! | 19.07 | 19.07 | 228.84
Total | [18 empty] | 27411.5569
Observações:
1 As cotações (preços unitários) registradas nesta coluna foram obtidas através de pesquisa em sítios da internet; e
2, 3 e 4 A metodologia de cálculo dos valores em questão está descrita no item C deste Parecer de Custos.
Note on E130: Juliano Vieira Gregorio: 4 Horas para montagem do painel elétrico
Note on E131: Juliano Vieira Gregorio: 8 Horas para montagem in loco
Note on E132: Juliano Vieira Gregorio: 4 horas auxiliando montagem do painel e 8 horas na montagem in loco

## 5-GOTEJ-0.5-ha
MINISTÉRIO DA INTEGRAÇÃO E DO DESENVOLVIMENTO REGIONAL (MIDR)
COMPANHIA DE DESENVOLVIMENTO DOS VALES DO SÃO FRANCISCO E DO PARNAÍBA
ÁREA DE IRRIGAÇÃO E OPERAÇÕES (AI)
PLANILHA ORÇAMENTÁRIA-4ª SUPERINTENDÊNCIA REGIONAL (GRUPO 13 E 14) - ANEXO-45
SISTEMA DE IRRIGAÇÃO - GOTEJAMENTO-0,5 ha
ITEM | CÓDIGO | DESCRIÇÃO | UNID. | QUANT. (A) | SISTEMAS DE REFERÊNCIA (B) (R$) |  |  | PREÇOS DE MERCADO (R$) |  |  |  |  | MÉDIA (H) = (C:G) | DESVIO PADRÃO (I) = (C:G) | LIMITE SUPERIOR (J) = (H+I) | LIMITE INFERIIOR (L) = (H-I) | MÉDIA SANEADA2 (M) | MEDIANA DOS PREÇOS DE MERCADO3 (N) | TOTAL (R$)4 (O) = (AxM) ou (O) = (AxN)
[5 empty] | SINAPI | SICRO3 | ORSE ou AGESUL | Internet1 (C) | Emprea 2 (BBB) (D) | Empresa 3 (CCC) (E) | Empresa 4 (DDD) (F) | Empresa 5 (EEE) (G)
MATERIAL HIRÁULICO - A
1 |  | Tubo gotejador de de PELBD, espessura de parede mínima 0,25 mm (10.000 µpol.) DN16, material normatizado com proteção contra oxidação e U.V. (garantia mínima de 3 anos) e capacidade de suporte pressão de 25 mca. Vazão do emissor 1,1 l/h para uma pressão de serviço (PS) de 10,33 mca (1bar) e espaçamento de 30cm entre gotejadores. | metro | 7200 |  |  |  | 0.4019 |  |  |  |  | 0.4019 | 0 | 0.4019 | 0.4019 | 0.4019 | 0.4019 | 2893.68
2 | 9501 | Tubo de PVC DN 35mm irriga LF PN 40 (Garantia 10 anos) | peça de 6m | 46 |  |  | 78.36 | [5 empty] | #DIV/0! | #DIV/0! | #DIV/0! | #DIV/0! | 78.36 | 78.36 | 3604.56
3 |  | Conector inicial com garra e registro PELBD de 16mm (compatível com o tubo gotejador) para PVC | und. | 232 |  |  |  | 0.89 |  |  |  |  | 0.89 | 0 | 0.89 | 0.89 | 0.89 | 0.89 | 206.48
4 |  | Anel de retenção (chula) para conector inicial supracitado | und. | 232 |  |  |  | 0.74 |  |  |  |  | 0.74 | 0 | 0.74 | 0.74 | 0.74 | 0.74 | 171.68
5 |  | Valvula Final de Linha Auto Limpante 16 Mm | und. | 232 |  |  |  | 3.66 |  |  |  |  | 3.66 | 0 | 3.66 | 3.66 | 3.66 | 3.66 | 849.12
6 | 9519 | Cap soldável de 35 mm para PVC irriga LF | und. | 16 |  |  | 4.27 | [5 empty] | #DIV/0! | #DIV/0! | #DIV/0! | #DIV/0! | 4.27 | 4.27 | 68.32
7 | 00003872 | Luva de redução sodável irriga DN 75x 32 | und. | 1 | 4.91 | [7 empty] | #DIV/0! | #DIV/0! | #DIV/0! | #DIV/0! | 4.91 | 4.91 | 4.91
8 |  | Tê de PVC soldável Irriga LF DN 35 | und. | 17 |  |  |  | 5.06 |  |  |  |  | 5.06 | 0 | 5.06 | 5.06 | 5.06 | 5.06 | 86.02
9 |  | Bucha de redução de DN35 x 32 | und. | 3 |  |  |  | 2.83 |  |  |  |  | 2.83 | 0 | 2.83 | 2.83 | 2.83 | 2.83 | 8.49
10 |  | Tê de Redução PVC soldável Irriga LF DN 35 x 3/4' | und. | 12 |  |  |  | 3.75 |  |  |  |  | 3.75 | 0 | 3.75 | 3.75 | 3.75 | 3.75 | 45
11 |  | Joelho 90º Soldável (agro) DN35 | und. | 31 |  |  |  | 3.39 |  |  |  |  | 3.39 | 0 | 3.39 | 3.39 | 3.39 | 3.39 | 105.09
12 |  | curva 90º Soldável LF irriga DN35 | und. | 3 |  |  |  | 4.69 |  |  |  |  | 4.69 | 0 | 4.69 | 4.69 | 4.69 | 4.69 | 14.07
13 |  | Registro de esfera PVC soldável de 35mm irriga | und. | 12 |  |  |  | 22.71 |  |  |  |  | 22.71 | 0 | 22.71 | 22.71 | 22.71 | 22.71 | 272.52
14 | M0025 | Adesivo plástico extraforte para PVC , pote de 850g | und. | 1 |  | 53.79 | [6 empty] | #DIV/0! | #DIV/0! | #DIV/0! | #DIV/0! | 53.79 | 53.79 | 53.79
15 | 00020083 | Solução Limpadora para PVC, frasco de 1 litro | und. | 1 | 69.74 | [7 empty] | #DIV/0! | #DIV/0! | #DIV/0! | #DIV/0! | 69.74 | 69.74 | 69.74
16 | 00003767 | Lixa d'água n.º 120, folha de 30 cm | und. | 9 | 1.3 | [7 empty] | #DIV/0! | #DIV/0! | #DIV/0! | #DIV/0! | 1.3 | 1.3 | 11.7
17 | 00000013 | Estopa de limpeza | kg | 1 | 22.17 | [7 empty] | #DIV/0! | #DIV/0! | #DIV/0! | #DIV/0! | 22.17 | 22.17 | 22.17
18 | 00003146 | Fita veda rosca de 18 mm | 5 m | 1 | 1.965 | [7 empty] | #DIV/0! | #DIV/0! | #DIV/0! | #DIV/0! | 1.965 | 1.965 | 1.965
19 |  | Adaptador Redução Bsa Sold DN35 x 1 " (irriga) | und. | 6 |  |  |  | 4.56 |  |  |  |  | 4.56 | 0 | 4.56 | 4.56 | 4.56 | 4.56 | 27.36
20 | 6019 | Registro de gaveta de 1pol em latão. | und. | 1 |  |  |  | 75.25 |  |  |  |  | 75.25 | 0 | 75.25 | 75.25 | 75.25 | 75.25 | 75.25
21 |  | Adaptador espigão rosca 2" | und. | 1 |  |  |  | 7 |  |  |  |  | 7 | 0 | 7 | 7 | 7 | 7 | 7
22 |  | Bucha de redução de 3/4 pol. para 1/4 pol. | und. | 2 |  |  |  | 10.52 |  |  |  |  | 10.52 | 0 | 10.52 | 10.52 | 10.52 | 10.52 | 21.04
23 |  | Manômetro de glicerina de até 6 kgf/cm2 rosca de 1/4 pol. | und. | 2 |  |  |  | 100.91 |  |  |  |  | 100.91 | 0 | 100.91 | 100.91 | 100.91 | 100.91 | 201.82
24 |  | Mangote de sucção de 2 pol. | metro | 5 |  |  |  | 20.14 |  |  |  |  | 20.14 | 0 | 20.14 | 20.14 | 20.14 | 20.14 | 100.7
25 | 13184 | Válvula ventosa dupla função de 3/4' com proteção UV e oxidação. | und. | 8 |  |  | 59.77 | [5 empty] | #DIV/0! | #DIV/0! | #DIV/0! | #DIV/0! | 59.77 | 59.77 | 478.16
26 |  | Vávula ventosa combinada/tríplice função DN 3/4' rosca macho. Faixa de pressão operacional – 1 a 100 mca. | und. | 1 |  |  |  | 156.66 |  |  |  |  | 156.66 | 0 | 156.66 | 156.66 | 156.66 | 156.66 | 156.66
27 |  | Valvula de pé com crivo de 2 pol. em latão | und. | 1 |  |  |  | 146.79 |  |  |  |  | 146.79 | 0 | 146.79 | 146.79 | 146.79 | 146.79 | 146.79
28 | 11927 | Abraçadeira Inox tipo T-clamp para Mangotes 2" | und. | 2 | 10.56 | [7 empty] | #DIV/0! | #DIV/0! | #DIV/0! | #DIV/0! | 10.56 | 10.56 | 21.12
29 | 00003926 | Luva de redução concêntrica de 2 pol. para 1 ½ pol. | und. | 1 | 39.88 | [7 empty] | #DIV/0! | #DIV/0! | #DIV/0! | #DIV/0! | 39.88 | 39.88 | 39.88
30 |  | Filtro de disco, > 120mesh (ou compatívelcomo tubo gotejador adotado) para vazão 5 m³/h 1 pol. | und. | 2 |  |  |  | 60.9 |  |  |  |  | 60.9 | 0 | 60.9 | 60.9 | 60.9 | 60.9 | 121.8
31 | 00000108 | Adaptador curto (agro) DN32 para 1 pol. | und. | 2 | 1.66 | [7 empty] | #DIV/0! | #DIV/0! | #DIV/0! | #DIV/0! | 1.66 | 1.66 | 3.32
32 | 3536 | Joelho 90º Soldável (agro) DN32 | und. | 5 | 2.25 | [7 empty] | #DIV/0! | #DIV/0! | #DIV/0! | #DIV/0! | 2.25 | 2.25 | 11.25
33 |  | Kit injetor venturi de 1pol. com mangueira e filtro de entrada do fertilizante | und. | 1 |  |  |  | 182.5 |  |  |  |  | 182.5 | 0 | 182.5 | 182.5 | 182.5 | 182.5 | 182.5
34 | 00011675 | Registro de esfera PVC soldável de 32mm irriga | und. | 4 | 22.43 | [7 empty] | #DIV/0! | #DIV/0! | #DIV/0! | #DIV/0! | 22.43 | 22.43 | 89.72
35 |  | Tubo de PVC DN 32mm (agro) PN 60. | metro | 3 |  |  |  | 36 |  |  |  |  | 36 | 0 | 36 | 36 | 36 | 36 | 108
36 | 1189 | Cap soldável de 32 mm para PVC irriga LF | und. | 3 | 1.89 | [7 empty] | #DIV/0! | #DIV/0! | #DIV/0! | #DIV/0! | 1.89 | 1.89 | 5.67
37 | 7140 | Tê de PVC soldável de 32mm | und. | 3 | 3.5 | [7 empty] | #DIV/0! | #DIV/0! | #DIV/0! | #DIV/0! | 3.5 | 3.5 | 10.5
38 | 00034637 | Caixa d'água com tampa de polietileno de 500 litros | und. | 1 | 277.39 | [7 empty] | #DIV/0! | #DIV/0! | #DIV/0! | #DIV/0! | 277.39 | 277.39 | 277.39
39 | 14304 | Motobomba: de motor de 1 CV de 127v (monofásico-fase/neutro); classe de isolamento B, IP55; partida direta; com regime de serviço contínuo, com bomba com as caracteristicas de vazão maior que 4,0 m³/h para uma altura manométrica de 28 m.c.a com eficiência global superior a 41%. Sucção de 1 ½ pol. e recalque de 1 pol. (Garantia mínima de 2 anos) | und. | 1 | 1733.3 |  |  | 1353.44 |  |  |  |  | 1353.44 | 0 | 1353.44 | 1353.44 | 1733.3 | 1733.3 | 1733.3
MONTAGEM-PARTE HIDRÁULICA - B
40 |  | Cimento Portland CP II saco de 25 kg | und. | 0.5 | 19 | [7 empty] | #DIV/0! | #DIV/0! | #DIV/0! | #DIV/0! | 19 | 19 | 9.5
41 |  | Areia lavada saco de 10 kg | und. | 3 |  | 1.3362 | [6 empty] | #DIV/0! | #DIV/0! | #DIV/0! | #DIV/0! | 1.3362 | 1.3362 | 4.0086
42 |  | Brita 0 ou pedrisco saco de 20 kg | und. | 2 |  | 3.2536 | [6 empty] | #DIV/0! | #DIV/0! | #DIV/0! | #DIV/0! | 3.2536 | 3.2536 | 6.5072
43 |  | Estaca de 2,2m eucalipto tratado de 08 a 10 cm de espessura | und. | 3 |  |  |  | 19.83 |  |  |  |  | 19.83 | 0 | 19.83 | 19.83 | 19.83 | 19.83 | 59.49
44 |  | Parafusos sextavado de fixação em concreto p/ as motobombas | und. | 8 |  |  |  | 0.62 |  |  |  |  | 0.62 | 0 | 0.62 | 0.62 | 0.62 | 0.62 | 4.96
45 |  | Arame galvanizado BWG 14 (2,10mm Ø) 37m/kg | kg | 1 |  | 17.18 | [6 empty] | #DIV/0! | #DIV/0! | #DIV/0! | #DIV/0! | 17.18 | 17.18 | 17.18
46 |  | Prancha de cambará ou maçaranduba ou similar de espessura mínima de 3,5 cm; largura de 15 cm e comprimento mínimo de 3m. | und. | 1 | 47.83 | [7 empty] | #DIV/0! | #DIV/0! | #DIV/0! | #DIV/0! | 47.83 | 47.83 | 47.83
47 | 88267 | Encanador ou bombeiro hidráulico com encargos complementares (01 encanador ou bombeiro hidráulico em jornada de trabalho de 8 h por dia) | h | 16 | 22.7 | [7 empty] | #DIV/0! | #DIV/0! | #DIV/0! | #DIV/0! | 22.7 | 22.7 | 363.2
48 | 88248 | Auxiliar de encanador ou bombeiro hidráulico com encargos complementares (02 auxiliares de encanador ou bombeiro hidráulico em jornada de trabalho de 8 h por dia) | h | 32 |  |  | 18.89 | [5 empty] | #DIV/0! | #DIV/0! | #DIV/0! | #DIV/0! | 18.89 | 18.89 | 604.48
MATERIAL ELÉTRICO - C
QUADRO DE COMANDO
49 |  | Disjuntor Diferencial Residual (DDR), bipolar CA, corrente nominal de 10A, curva C, capacidade de interrupção nominal 6 kA, corrente residual nominal 30 mA, tensão de operação nominal conforme aplicação | Unidade | 1 |  |  |  | 58 |  |  |  |  | 58 | 0 | 58 | 58 | 58 | 58 | 58
50 |  | Caixa de distribuição plástica, com trilho DIN, de sobrepor, para 2 disjuntores, Grau de proteção IP 65 | Metro | 1 |  |  |  | 106.39 |  |  |  |  | 106.39 | 0 | 106.39 | 106.39 | 106.39 | 106.39 | 106.39
51 |  | Chave de partida direta monofásica em caixa termoplástica, composta por contator e relé de sobrecarga (ajustável conforme a aplicação), para motores de até 1 CV, com acionamentos liga e desliga/reset, tensão conforme aplicação. | Metro | 1 |  |  |  | 361.69 |  |  |  |  | 361.69 | 0 | 361.69 | 361.69 | 361.69 | 361.69 | 361.69
ALIMENTAÇÃO DO QUADRO
52 |  | Cabo de cobre flexível, classe 4 ou 5, isolação em PVC 70ºC, cobertura em PVC-ST1, antichama, 0,6/1 kV, seção de 2,5 mm² (cor preta) | Metro | 50 |  |  |  | 16.59 |  |  |  |  | 16.59 | 0 | 16.59 | 16.59 | 16.59 | 16.59 | 829.5
53 |  | Cabo de cobre flexível, classe 4 ou 5, isolação em PVC 70ºC, cobertura em PVC-ST1, antichama, 0,6/1 kV, seção de 2,5 mm² (cor azul) | Metro | 50 |  |  |  | 16.59 |  |  |  |  | 16.59 | 0 | 16.59 | 16.59 | 16.59 | 16.59 | 829.5
54 |  | Cabo de cobre flexível, classe 4 ou 5, isolação em PVC 70ºC, cobertura em PVC-ST1, antichama, 0,6/1 kV, seção de 2,5 mm² (cor verde) | Metro | 50 |  |  |  | 12.67 |  |  |  |  | 12.67 | 0 | 12.67 | 12.67 | 12.67 | 12.67 | 633.5
55 | 3867 | Eletroduto corrugado tipo PEAD, 1.1/4" | Unidade | 50 |  |  | 5.15 | [5 empty] | #DIV/0! | #DIV/0! | #DIV/0! | #DIV/0! | 5.15 | 5.15 | 257.5
56 |  | Caixa de passagem em concreto 40x40x70 cm | Metro | 3 |  |  |  | 145 |  |  |  |  | 145 | 0 | 145 | 145 | 145 | 145 | 435
57 | 7361 | Abraçadeira tipo D, 1.1/4" e cunha de fixação | Unidade | 2 |  |  | 2.82 | [5 empty] | #DIV/0! | #DIV/0! | #DIV/0! | #DIV/0! | 2.82 | 2.82 | 5.64
58 | 00002526 | Conector reto com arruela para eletroduto 1.1/4" | Metro | 1 | 7.07 |  |  | 37.06 |  |  |  |  | 37.06 | 0 | 37.06 | 37.06 | 7.07 | 7.07 | 7.07
ALIMENTAÇÃO DO MOTOR
59 | 00039258 | Cabo multipolar de cobre, flexível, classe 4 ou 5, isolação em PVC, cobertura em PVC-ST1, 70º C, antichama, 0,6/1 kV, 3 condutores de 2,5 mm² | Metro | 10 | 8.35 | [7 empty] | #DIV/0! | #DIV/0! | #DIV/0! | #DIV/0! | 8.35 | 8.35 | 83.5
60 | 3304 | Prensa Cabos Rosca BSP 3/4" | Metro | 1 |  |  | 3.95 | [5 empty] | #DIV/0! | #DIV/0! | #DIV/0! | #DIV/0! | 3.95 | 3.95 | 3.95
61 | 00002488 | Conector box reto, em alumínio, 3/4, com rosca e bucha | Metro | 2 | 2.82 | [7 empty] | #DIV/0! | #DIV/0! | #DIV/0! | #DIV/0! | 2.82 | 2.82 | 5.64
62 |  | Terminal a compressão, tipo pino, 2,5 mm² | Unidade | 3 |  |  |  | 0.3135 |  |  |  |  | 0.3135 | 0 | 0.3135 | 0.3135 | 0.3135 | 0.3135 | 0.9405
63 |  | Eletroduto corrugado tipo PEAD, 3/4" | Metro | 10 |  |  |  | 1.88 |  |  |  |  | 1.88 | 0 | 1.88 | 1.88 | 1.88 | 1.88 | 18.8
64 |  | Condulete em Alumínio 3/4" | Unidade | 1 |  |  |  | 8.08 |  |  |  |  | 8.08 | 0 | 8.08 | 8.08 | 8.08 | 8.08 | 8.08
65 |  | Abraçadeira tipo D, 3/4" e cunha de fixação | Metro | 2 |  |  |  | 0.6202 |  |  |  |  | 0.6202 | 0 | 0.6202 | 0.6202 | 0.6202 | 0.6202 | 1.2404
66 |  | Tampa cega em alumínio para condulete 3/4" | Unidade | 1 |  |  |  | 2.88 |  |  |  |  | 2.88 | 0 | 2.88 | 2.88 | 2.88 | 2.88 | 2.88
MONTAGEM-PARTE ELÉTRICA - D
67 | SINAPI COMP 93358 | ESCAVAÇÃO MANUAL DE VALA COM PROFUNDIDADE MENOR OU IGUAL A 1,30 M. AF_02/2021 | M³ | 8.4 | 73.06 | [7 empty] | #DIV/0! | #DIV/0! | #DIV/0! | #DIV/0! | 73.06 | 73.06 | 613.704
68 | SINAPI COMP 101616 | PREPARO DE FUNDO DE VALA COM LARGURA MENOR QUE 1,5 M (ACERTO DO SOLO NATURAL). AF_08/2020 | M² | 12 | 5.42 | [7 empty] | #DIV/0! | #DIV/0! | #DIV/0! | #DIV/0! | 5.42 | 5.42 | 65.04
69 | SINAPI COMP 96385 | EXECUÇÃO E COMPACTAÇÃO DE ATERRO COM SOLO PREDOMINANTEMENTE ARGILOSO - EXCLUSIVE SOLO, ESCAVAÇÃO, CARGA E TRANSPORTE. AF_11/2019 | M³ | 8.4 | 10.97 | [7 empty] | #DIV/0! | #DIV/0! | #DIV/0! | #DIV/0! | 10.97 | 10.97 | 92.148
70 | SINAPI COMP 88264 | ELETRICISTA COM ENCARGOS COMPLEMENTARES | H | 4 | 23.73 | [7 empty] | #DIV/0! | #DIV/0! | #DIV/0! | #DIV/0! | 23.73 | 23.73 | 94.92
71 | SINAPI COMP 88247 | AUXILIAR DE ELETRICISTA COM ENCARGOS COMPLEMENTARES | H | 4 | 19.07 | [7 empty] | #DIV/0! | #DIV/0! | #DIV/0! | #DIV/0! | 19.07 | 19.07 | 76.28
Total | [18 empty] | 18016.6037
Observações:
1 As cotações (preços unitários) registradas nesta coluna foram obtidas através de pesquisa em sítios da internet; e
2, 3 e 4 A metodologia de cálculo dos valores em questão está descrita no item C deste Parecer de Custos.

## 6-MINI_KIT-600-m²
MINISTÉRIO DA INTEGRAÇÃO E DO DESENVOLVIMENTO REGIONAL (MIDR)
COMPANHIA DE DESENVOLVIMENTO DOS VALES DO SÃO FRANCISCO E DO PARNAÍBA
ÁREA DE IRRIGAÇÃO E OPERAÇÕES (AI)
PLANILHA ORÇAMENTÁRIA-4ª SUPERINTENDÊNCIA REGIONAL (GRUPO 13 E 14) - ANEXO-46
SISTEMA DE IRRIGAÇÃO - MINI KIT-600m²
ITEM | CÓDIGO | DESCRIÇÃO | UNID. | QUANT. (A) | SISTEMAS DE REFERÊNCIA (B) (R$) |  |  | PREÇOS DE MERCADO (R$) |  |  |  |  | MÉDIA (H) = (C:G) | DESVIO PADRÃO (I) = (C:G) | LIMITE SUPERIOR (J) = (H+I) | LIMITE INFERIIOR (L) = (H-I) | MÉDIA SANEADA2 (M) | MEDIANA DOS PREÇOS DE MERCADO3 (N) | TOTAL (R$)4 (O) = (AxM) ou (O) = (AxN)
[5 empty] | SINAPI | SICRO3 | ORSE ou AGESUL | Internet1 (C) | Emprea 2 (BBB) (D) | Empresa 3 (CCC) (E) | Empresa 4 (DDD) (F) | Empresa 5 (EEE) (G)
MATERIAL HIRÁULICO - A
1 |  | Tubo emissor com gotejadores integrados (in-line) para uma filtragem necessária menor ou até 120 mesh espaçamento menor ou igual a 20 cm com vazão máx. 1,6 L/h por emissor para uma pressão de serviço (PS) até 1 Bar (10,33 m.c.a) , DN 16mm, PN 30, espessura do tubo 0,20mm ou 8mil, conforme NBR ISO 9.261 de 08/2006. | metro | 1800 |  |  |  | 0.5 |  |  |  |  | 0.5 | 0 | 0.5 | 0.5 | 0.5 | 0.5 | 900
2 |  | Tubo de polietileno - PE irrigação DN 16mm, PN30, conforme ABNT NBR ISO 8.779:2021 ou ABNT NBR 11.795:2008. metro | metro | 150 |  |  |  | 1.4155 |  |  |  |  | 1.4155 | 0 | 1.4155 | 1.4155 | 1.4155 | 1.4155 | 212.325
3 | 9551 | Fim de linha para PELBD 16mm com anel de travamento (normatizado). | und. | 128 |  |  | 1.02 | 0.85 |  |  |  |  | 0.85 | 0 | 0.85 | 0.85 | 1.02 | 1.02 | 130.56
4 |  | União para Pelbd com anel de travamento: 16mm (normatizado). | und. | 84 |  |  |  | 0.76 |  |  |  |  | 0.76 | 0 | 0.76 | 0.76 | 0.76 | 0.76 | 63.84
5 |  | Joelho com anel de travamento para PELBD de 16mm (normatizado). | und. | 84 |  |  |  | 1.43 |  |  |  |  | 1.43 | 0 | 1.43 | 1.43 | 1.43 | 1.43 | 120.12
6 |  | Tê com anel de travamento: 16mm (normatizado). | und. | 126 |  |  |  | 1.5 |  |  |  |  | 1.5 | 0 | 1.5 | 1.5 | 1.5 | 1.5 | 189
7 |  | Adaptador rosca 3/4″ X 16mm com anel de travamento | und. | 1 |  |  |  | 0.95 |  |  |  |  | 0.95 | 0 | 0.95 | 0.95 | 0.95 | 0.95 | 0.95
8 |  | Luva de PVC soldável com rosca fêmea 32mm x 3/4" irriga. | und. | 1 |  |  |  | 2.96 |  |  |  |  | 2.96 | 0 | 2.96 | 2.96 | 2.96 | 2.96 | 2.96
9 |  | Registro união para Pelbd com anel de travamento: 16mm (normatizado). | und. | 42 |  |  |  | 4 |  |  |  |  | 4 | 0 | 4 | 4 | 4 | 4 | 168
10 | 108 | Adaptador de PVC rígido soldável com rosca fêmea DN 32mm X 1" irriga./agrop., PN 60. NBR 14.312:1999. | und. | 8 | 1.49 | [7 empty] | #DIV/0! | #DIV/0! | #DIV/0! | #DIV/0! | 1.49 | 1.49 | 11.92
11 |  | Tê de PVC 32mm irriga./agrop., PN 60. NBR 14.312:1999. | und. | 2 |  |  |  | 3.84 |  |  |  |  | 3.84 | 0 | 3.84 | 3.84 | 3.84 | 3.84 | 7.68
12 |  | Joelho PVC 32mm irriga./agrop., PN 60. NBR 14.312:1999. | und. | 6 |  |  |  | 3.04 |  |  |  |  | 3.04 | 0 | 3.04 | 3.04 | 3.04 | 3.04 | 18.24
13 |  | Tê de redução PVC 32mm x3/4" irriga./agrop., PN 60. NBR 14.312:1999. | und. | 1 |  |  |  | 2.96 |  |  |  |  | 2.96 | 0 | 2.96 | 2.96 | 2.96 | 2.96 | 2.96
14 |  | Curva longa de PVC sodável de 45° irriga. 32 mm | und. | 2 |  |  |  | 9 |  |  |  |  | 9 | 0 | 9 | 9 | 9 | 9 | 18
15 |  | Bucha de redução 3/4 x 1/4 (latão ou inox) | und. | 1 |  |  |  | 10.52 |  |  |  |  | 10.52 | 0 | 10.52 | 10.52 | 10.52 | 10.52 | 10.52
16 |  | União de PVC soldável 32mm | und. | 2 |  |  |  | 18.7 |  |  |  |  | 18.7 | 0 | 18.7 | 18.7 | 18.7 | 18.7 | 37.4
17 |  | Registro Esfera roscável 1" irriga./agrop., PN 60. NBR 14.312:1999. | und. | 5 |  |  |  | 23.28 |  |  |  |  | 23.28 | 0 | 23.28 | 23.28 | 23.28 | 23.28 | 116.4
18 |  | Tubo de PVC soldável 32mm PN60 irriga de 6m | 6 m | 1 |  |  |  | 16.68 |  |  |  |  | 16.68 | 0 | 16.68 | 16.68 | 16.68 | 16.68 | 16.68
19 |  | válvula de pé com crivo de PVC de 32mm | und. | 1 |  |  |  | 37.9 |  |  |  |  | 37.9 | 0 | 37.9 | 37.9 | 37.9 | 37.9 | 37.9
20 |  | Filtro p/ Irrigação Tela Inox 120 Mesh - 5 m³/h (rosca 1") | und. | 2 |  |  |  | 34.86 |  |  |  |  | 34.86 | 0 | 34.86 | 34.86 | 34.86 | 34.86 | 69.72
21 |  | Manômetro com glicerina rosca macho 1/4" pressão máxima de 4 bar | und. | 1 |  |  |  | 102.6 |  |  |  |  | 102.6 | 0 | 102.6 | 102.6 | 102.6 | 102.6 | 102.6
22 |  | Cola PVC bisnaga de 75g | und. | 1 |  |  |  | 8.69 |  |  |  |  | 8.69 | 0 | 8.69 | 8.69 | 8.69 | 8.69 | 8.69
23 |  | Fita veda rosca 12mm X 10 m | und. | 1 |  |  |  | 1.35 |  |  |  |  | 1.35 | 0 | 1.35 | 1.35 | 1.35 | 1.35 | 1.35
24 |  | Lixa d'água folha 225 x 275mm grão:120 | und. | 1 |  |  |  | 1.84 |  |  |  |  | 1.84 | 0 | 1.84 | 1.84 | 1.84 | 1.84 | 1.84
25 |  | Injetor de fertilizante venturi 3/4 | und. | 1 |  |  |  | 125.31 |  |  |  |  | 125.31 | 0 | 125.31 | 125.31 | 125.31 | 125.31 | 125.31
26 |  | mangueira tubo booster (para sucção) DN 10mm x DI 7mm | metro | 1.5 |  |  |  | 9 |  |  |  |  | 9 | 0 | 9 | 9 | 9 | 9 | 13.5
27 |  | Filtro de sucção pulverizador elétrico. | und. | 1 |  |  |  | 6.49 |  |  |  |  | 6.49 | 0 | 6.49 | 6.49 | 6.49 | 6.49 | 6.49
28 | 11674 | Registro de esfera soldavel 25mm irriga | und. | 3 | 19.26 | [7 empty] | #DIV/0! | #DIV/0! | #DIV/0! | #DIV/0! | 19.26 | 19.26 | 57.78
29 |  | Tubo de PVC soldável 25mm PN60 irriga (1m) | und. | 1.5 |  |  |  | 2.58 |  |  |  |  | 2.58 | 0 | 2.58 | 2.58 | 2.58 | 2.58 | 3.87
30 |  | Joelho de PVC sodável 25 mm irriga | und. | 2 |  |  |  | 1.63 |  |  |  |  | 1.63 | 0 | 1.63 | 1.63 | 1.63 | 1.63 | 3.26
31 |  | Bombona 50 litros com tampa | und. | 1 |  |  |  | 55 |  |  |  |  | 55 | 0 | 55 | 55 | 55 | 55 | 55
32 |  | Tê de PVC 25 mm sodável irriga | und. | 1 |  |  |  | 3.12 |  |  |  |  | 3.12 | 0 | 3.12 | 3.12 | 3.12 | 3.12 | 3.12
33 |  | Tê de redução PVC 32mm x3/4" irriga LF. | und. | 2 |  |  |  | 2.96 |  |  |  |  | 2.96 | 0 | 2.96 | 2.96 | 2.96 | 2.96 | 5.92
34 |  | Manômetro com glicerina rosca macho 1/4" pressão máxima de 4 bar | und. | 1 |  |  |  | 102.6 |  |  |  |  | 102.6 | 0 | 102.6 | 102.6 | 102.6 | 102.6 | 102.6
35 |  | Bomba Periférica 1/2 Cv (370 watts) 127v (podendo ser bivolt) com selo mecânico, rotor em Bronze, rolamento blindado corpo e tampa em ferro fundido,recalque e sucção de 1”, IP44, classe de isolamento B, com eficiência mín. de 25% (devendo entregar uma vazão de 13,3 l/min. para uma pressão de 2,4 bar), e garantia mínima de 6 meses. | und. | 1 |  |  |  | 362.31 |  |  |  |  | 362.31 | 0 | 362.31 | 362.31 | 362.31 | 362.31 | 362.31
MONTAGEM-PARTE HIDRÁULICA - B
36 | SINAPI-88267 | Encanador ou bombeiro hidráulico com encargos complementares (01 encanador ou bombeiro hidráulico em jornada de trabalho de 8 h por dia) | h | 8 | 22.7 | [7 empty] | #DIV/0! | #DIV/0! | #DIV/0! | #DIV/0! | 22.7 | 22.7 | 181.6
37 | SINAPI-88248 | Auxiliar de encanador ou bombeiro hidráulico com encargos complementares (01 auxiliar de encanador ou bombeiro hidráulico em jornada de trabalho de 8 h por dia) | h | 8 | 18.89 | [7 empty] | #DIV/0! | #DIV/0! | #DIV/0! | #DIV/0! | 18.89 | 18.89 | 151.12
MATERIAL ELÉTRICO - C
38 |  | Disjuntor Diferencial Residual (DDR), bipolar CA, corrente nominal de 6 A, curva C, capacidade de interrupção nominal 6 kA, corrente residual nominal 30 mA, tensão de operação nominal conforme aplicação | und. | 1 |  |  |  | 58 |  |  |  |  | 58 | 0 | 58 | 58 | 58 | 58 | 58
39 |  | Caixa de distribuição plástica, com trilho DIN, de sobrepor, para 2 disjuntores, Grau de proteção IP 65 | und | 1 |  |  |  | 106.39 |  |  |  |  | 106.39 | 0 | 106.39 | 106.39 | 106.39 | 106.39 | 106.39
40 | 00039258 | Cabo multipolar de cobre, flexível, classe 4 ou 5, isolação em PVC, cobertura em PVC-ST1, 70º C, antichama, 0,6/1 kV, 3 condutores de 2,5 mm² | metro | 20 | 8.35 | [7 empty] | #DIV/0! | #DIV/0! | #DIV/0! | #DIV/0! | 8.35 | 8.35 | 167
41 |  | Chave de partida direta monofásica em caixa termoplástica, composta por contator e relé de sobrecarga (ajustável conforme a aplicação), para motores de até 1/2 CV, com acionamentos liga e desliga/reset, tensão conforme aplicação. | und | 1 |  |  |  | 249.74 |  |  |  |  | 249.74 | 0 | 249.74 | 249.74 | 249.74 | 249.74 | 249.74
42 |  | Eletroduto metálico revestido de PVC (copex), 3/4” | metro | 20 |  |  |  | 12.62 |  |  |  |  | 12.62 | 0 | 12.62 | 12.62 | 12.62 | 12.62 | 252.4
43 |  | Prensa Cabos Rosca BSP 3/4" | und. | 2 |  |  |  | 4.31 |  |  |  |  | 4.31 | 0 | 4.31 | 4.31 | 4.31 | 4.31 | 8.62
44 |  | Conector box reto, em alumínio, 3/4, com rosca e bucha | und. | 6 |  |  |  | 4.44 |  |  |  |  | 4.44 | 0 | 4.44 | 4.44 | 4.44 | 4.44 | 26.64
MONTAGEM-PARTE ELÉTRICA - D
45 | SINAPI COMP 88264 | ELETRICISTA COM ENCARGOS COMPLEMENTARES | H | 4 | 23.75 | [7 empty] | #DIV/0! | #DIV/0! | #DIV/0! | #DIV/0! | 23.75 | 23.75 | 95
46 | SINAPI COMP 88247 | AUXILIAR DE ELETRICISTA COM ENCARGOS COMPLEMENTARES | H | 4 | 19.86 | [7 empty] | #DIV/0! | #DIV/0! | #DIV/0! | #DIV/0! | 19.86 | 19.86 | 79.44
Total | [18 empty] | 4364.765
Observações:
1 As cotações (preços unitários) registradas nesta coluna foram obtidas através de pesquisa em sítios da internet; e
2, 3 e 4 A metodologia de cálculo dos valores em questão está descrita no item C deste Parecer de Custos.

## 7-TOTALIZADOR
MINISTÉRIO DA INTEGRAÇÃO E DO DESENVOLVIMENTO REGIONAL (MIDR)
COMPANHIA DE DESENVOLVIMENTO DOS VALES DO SÃO FRANCISCO E DO PARNAÍBA
ÁREA DE IRRIGAÇÃO E OPERAÇÕES (AI)
PLANILHA ORÇAMENTÁRIA-4ª SUPERINTENDÊNCIA REGIONAL (GRUPO 13 E 14) -TOTALIZADOR - ANEXO-47
SISTEMAS DE IRRIGAÇÃO
ITEM | SISTEMA DE IRRIGAÇÃO | QUANTIDADE DEMANDADA (unid) | VALOR UNITÁRIO ORÇADO (R$) | VALOR TOTAL ORÇADO (R$)
65 e 71 | Sistema de irrigação por aspersão, malha fixa, com abrigo para o conjunto motobomba e capacidade para irrigar área de 1,0 hectare, para a tensão nominal de 127V. | 5 | 13434.1601 | 67170.8005
66 e 72 | Sistema de Irrigação localizada, por microaspersão, com sistema de filtragem e fertirrigação, com capacidade para irrigar área de 1,0 hectare, para a tensão nominal de 127V. | 10 | 26728.1245 | 267281.245
67 e 73 | Sistema de irrigação localizada, por microaspersão, fixo, com sistema de filtragem, abrigo para o conjunto motobomba e capacidade para irrigar área de 0,50 hectare, para a tensão nominal de 127V. | 10 | 18102.0863 | 181020.863
68 e 74 | Sistema de Irrigação localizada, por gotejamento, com sistema de filtragem e fertirrigação, com capacidade para irrigar área de 1,0 hectare, para a tensão nominal de 127V. | 10 | 27411.5569 | 274115.569
69 e 75 | Sistema de Irrigação localizada, por gotejamento, com sistema de filtragem e fertirrigação, com capacidade para irrigar área de 0,5 hectare, para a tensão nominal de 127V. | 10 | 18016.6037 | 180166.037
70 e 76 | Minikit de irrigação com capacidade para 600 m² de horta, 1.260 m2 de culturas temporárias ou 5.400 m2 de fruticultura, para a tensão nominal de 127V. | 10 | 4364.765 | 43647.65
Total |  |  |  | 1013402.1645