## 1-ASPER-1-ha
MINISTÉRIO DA INTEGRAÇÃO E DO DESENVOLVIMENTO REGIONAL (MIDR)
COMPANHIA DE DESENVOLVIMENTO DOS VALES DO SÃO FRANCISCO E DO PARNAÍBA
ÁREA DE IRRIGAÇÃO E OPERAÇÕES (AI)
PLANILHA ORÇAMENTÁRIA-1ª SUPERINTENDÊNCIA REGIONAL
SISTEMA DE IRRIGAÇÃO - ASPERSÃO CONVENCIONAL - 1 ha
MATERIAIS, EQUIPAMENTOS E SERVIÇOS
ITEM | DESCRIÇÃO | UNID. | QUANT. (A) | PREÇO (R$) (B) | TOTAL (R$) (C) = (AxB)
I. Fornecimento de Materiais
1. Linha de Sucção
1.1 | Tubo PVC sold. Irrigação DN 50 mm PN 40 | m | 3 |  | 0
1.2 | Válvula de pé com crivo de bronze rosca fêmea 2'' | un | 1 |  | 0
1.3 | Adaptador PVC sold. Irrigação 50 mm x 2" | un | 1 |  | 0
1.4 | Curva 90° PVC sold. Irrigação 50 mm | un | 1 |  | 0
1.6 | União PVC sold. 50 mm marrom | un | 1 |  | 0
1.6 | Adaptador PVC sold. Irrigação 50 mm x 1 1/2" | un | 1 |  | 0
1.7 | Bucha de redução de 1.1/12" x 1" | un | 1 |  | 0
2. Motobamba, saída de motobomba e instalações elétricas
2.1 | Motobomba centrífuga monofásica, 127 V, Pot. = 3,0 CV; rendimento ≥ 50%; altura manométrica = 43 mca; Q = 8,11 m³/h | un | 1 |  | 0
2.2 | Curva de ferro para saída de bomba 1 1/2" | un | 1 |  | 0
2.3 | Luva soldável com rosca PVC 50 mm x 1 1/2" marrom | un | 1 |  | 0
2.4 | União PVC sold. 50 mm marrom | un | 1 |  | 0
2.5 | Registro de esfera PVC sold. 50 mm | un | 1 |  | 0
2.6 | Adaptador PVC sold. Irrigação 50 mm x 2" | un | 2 |  | 0
2.7 | Válvula de retenção de bronze 2” | un | 1 |  | 0
2.8 | Tê com derivação roscável PVC sold. Irrigação 50 mm x 3/4" | un | 2 |  | 0
2.9 | Bucha de redução PVC 3/4" x 1/2" | un | 1 |  | 0
2.10 | Bucha de redução de ferro galvanizado 1/2" x 1/4" | un | 1 |  | 0
2.11 | Manômetro glicerinado 0-10 bar (rosca macho 1/4") | un | 1 |  | 0
2.12 | Válvula ventosa de dupla função 3/4" | un | 1 |  | 0
2.13 | Cabo de cobre flexível; isolação em PVC; antichama BWF-B; 1 condutor; 450/750 V; 2,50 mm² | m | 75 |  | 0
2.14 | Chave de partida magnética monofásica 3,0 CV 127 V | un | 1 |  | 0
2.15 | Disjuntor monopolar 20 A, 127 V | un | 1 |  | 0
2.16 | Caixa de sobrepor para disjuntor | un | 1 |  | 0
3. Linha Principal
3.1 | Tubo PVC sold. Irrigação DN 50 mm PN 40 | m | 162 |  | 0
3.2 | Curva 45° PVC sold. Irrigação 50 mm | un | 3 |  | 0
4. Linha de Derivação
4.1 | Tubo PVC sold. Irrigação DN 50 mm PN 40 | m | 105 |  | 0
4.2 | Curva 90° PVC sold. Irrigação 50 mm | un | 7 |  | 0
4.3 | Registro de esfera PVC sold. 50 mm | un | 5 |  | 0
4.4 | Tê PVC sold. Irrigação 50 mm | un | 9 |  | 0
4.5 | Luva de redução PVC sold. 50 mm x 25 mm marrom | un | 10 |  | 0
4.6 | Luva soldável com rosca PVC sold. 25 mm x 3/4" marrom | un | 5 |  | 0
4.7 | Válvula ventosa de dupla função 3/4" | un | 5 |  | 0
4.8 | Tê com redução PVC sold. Irrigação 50 mm x 25 mm | un | 10 |  | 0
4.9 | Tê PVC sold. 25 mm marrom | un | 5 |  | 0
5. Linha Laterais
6.1 | Tubo PVC sold. Agropecuário DN 25 mm PN 60 | m | 870 |  | 0
5.2 | Tê PVC sold. 25 mm marrom | un | 50 |  | 0
5.3 | Curva 90° PVC sold. 25 mm marrom | un | 20 |  | 0
5.4 | Adaptador PVC sold. 25 mm x 3/4" marrom | un | 70 |  | 0
5.5 | Aspersor de irrigação rosca fêmea 3/4" (sobreposição ≥ 65%; diâmetro molhado ≥ 19,8 m; pressão de serviço ≤ 20 mca; 0,500 m³/h ≤ QE ≤ 0,555 m³/h) | un | 70 |  | 0
6. Abrigo da Motobomba
6.1 | Concreto magro para lastro, traço 1:4,5:4,5 (em massa seca de cimento/areia média/brita 1) - preparo manual | m³ | 0.0318 |  | 0
6.2 | Anel de concreto armado com furos/dreno para sumidouro; diâmetro = 0,80 m; altura = 0,50 m | un | 1 |  | 0
6.3 | Tampa de concreto armado para fossa; diâmetro = 0,90 m; espessura = 0,05 m | un | 1 |  | 0
7. Outros
7.1 | Adesivo plástico para PVC frasco com 850 g | un | 2 |  | 0
7.2 | Solução preparadora para PVC frasco com 1 L | un | 3 |  | 0
7.3 | Fita veda rosca em rolos de 18 mm x 50 m | un | 1 |  | 0
7.4 | Lixa d'água em folha, grão 100 | un | 13 |  | 0
II. Serviços
8. Mão de obra e Serviços Mecanizados
8.1 | Encanador ou bombeiro hidráulico com encargos complementares (01 encanador ou bombeiro hidráulico em jornada de trabalho de 8 h por dia) | h | 24 |  | 0
8.2 | Auxiliar de encanador ou bombeiro hidráulico com encargos complementares (02 auxiliares de encanador ou bombeiro hidráulico em jornada de trabalho de 8 h por dia) | h | 48 |  | 0
Total |  |  |  |  | 0

## 2-MICROASPER-1-ha
MINISTÉRIO DA INTEGRAÇÃO E DO DESENVOLVIMENTO REGIONAL (MIDR)
COMPANHIA DE DESENVOLVIMENTO DOS VALES DO SÃO FRANCISCO E DO PARNAÍBA
ÁREA DE IRRIGAÇÃO E OPERAÇÕES (AI)
PLANILHA ORÇAMENTÁRIA-1ª SUPERINTENDÊNCIA REGIONAL
SISTEMA DE IRRIGAÇÃO - MICROASPERSÃO-1 ha
ITEM | CÓDIGO | DESCRIÇÃO | UNID. | QUANT. (A) | PREÇO (R$) (B) | TOTAL (R$) (C) = (AxB)
MATERIAL HIRÁULICO - A
1 |  | Microaspersor de fluxo tubulento preferencialmente anti-inseto de vazão 37 l/h (variação máxima de 2%) para uma pressão de serviço 1 bar (10,2 m.c.a.) Orifício do bocal de 1 mm completo: haste, 1,5 m de microtubo DN 7 mm e conector compatível material com proteção contra oxidação e U.V. (garantia de 10 anos) | und. | 800 |  | 0
2 |  | Tubo de PELBD de diâmetro nominal mínimo 16 mm e PN30 (com espessura mínima de 1mm e tratamento contra U.V. e oxidação). Garantia 10 anos. | metro | 2330 |  | 0
3 | 8369 | Tubo de PVC DN 50mm irriga LF PN 40 (Garantia 10 anos) | peça de 6m | 30 |  | 0
4 | 9501 | Tubo de PVC DN 35mm irriga LF PN 40 (Garantia 10 anos) | peça de 6m | 30 |  | 0
5 |  | Conector inicial PELBD de 16mm para PVC | und. | 48 |  | 0
6 |  | Anel de retenção (chula) para conector inicial de 16 mm para PVC | und. | 48 |  | 0
7 |  | Final de linha para PELBD de 16mm (tipo 8) | und. | 48 |  | 0
8 | 9519 | Cap soldável de 35 mm para PVC irriga LF | und. | 12 |  | 0
9 | 9512 | Redução Soldável Irriga LF de 50 para 35mm | und. | 12 |  | 0
10 | 9504 | Tê de PVC soldável Irriga LF de 50mm | und. | 17 |  | 0
11 | 14075 | Tê de Redução PVC soldável Irriga LF DN 50 x 3/4' | und. | 11 |  | 0
12 |  | Joelho 90º Soldável (agro) DN50 | und. | 32 |  | 0
13 | 14073 | curva 90º Soldável LF irriga DN50 | und. | 3 |  | 0
14 | 8014 | Registro de esfera PVC soldável de 50mm irriga | und. | 10 |  | 0
15 | M0025 | Adesivo plástico extraforte para PVC , pote de 850g | und. | 1 |  | 0
16 | 20083 | Solução Limpadora para PVC, frasco de 1 litro | und. | 1 |  | 0
17 | 00003767 | Lixa d'água n.º 120, folha de 30 cm | und. | 9 |  | 0
18 | 00000013 | Estopa de limpeza | kg | 1 |  | 0
19 | 00003146 | Fita veda rosca de 18 mm | 5 m | 1 |  | 0
20 |  | Adaptador Redução Bsa Sold 50mm x 1" (irriga) | und. | 1 |  | 0
21 | 9521 | Adaptador Redução Bsa Sold 50mm x 1 1/2" (irriga) | und. | 6 |  | 0
22 | 6010 | Registro de gaveta de 1,5 pol. | und. | 1 |  | 0
23 |  | Adaptador espigão rosca 2" | und. | 1 |  | 0
24 |  | Bucha de redução de 3/4 pol. para 1/4 pol. | und. | 2 |  | 0
25 |  | Manômetro de glicerina de até 6 kgf/cm2 rosca de 1/4 pol. | und. | 2 |  | 0
26 |  | Mangote de sucção de 2 pol. | metro | 5 |  | 0
27 | 13184 | Válvula ventosa dupla função de 3/4' com proteção UV e oxidação. | und. | 6 |  | 0
28 |  | Vávula ventosa combinada/tríplice função DN 3/4' rosca macho. Faixa de pressão operacional – 1 a 100 mca. | und. | 1 |  | 0
29 |  | Valvula de pé com crivo de 2 pol. em latão | und. | 1 |  | 0
30 |  | Abraçadeira Inox tipo T-clamp para Mangotes 2" | und. | 2 |  | 0
31 | 00003926 | Luva de redução concêntrica de 2 pol. para 1 ½ pol. | und. | 1 |  | 0
32 |  | Furador de mangueira PELBD para encaixe de conector do microtubo | und. | 1 |  | 0
33 | 00003872 | Luva de redução sodável irriga DN 75x 32 | und. | 1 |  | 0
34 |  | Filtro de disco, mínimo 80 mesh (0,178mm) para vazão 10 m³/h DN 1.½". | und. | 2 |  | 0
35 | 00000108 | Adaptador curto (agro) DN32 para 1 pol. | und. | 2 |  | 0
36 |  | Niple de 3/4" | und. | 2 |  | 0
37 |  | Luva de redução (LR) agro DN32 para 3/4 pol. | und. | 2 |  | 0
38 | 3536 | Joelho 90º Soldável (agro) DN32 | und. | 5 |  | 0
39 |  | Kit injetor venturi de 1pol. com mangueira e filtro de entrada do fertilizante | und. | 1 |  | 0
40 | 00011675 | Registro de esfera PVC soldável de 32mm irriga | und. | 4 |  | 0
41 |  | Tubo de PVC DN 32mm (agro) PN 60. | metro | 3 |  | 0
42 | 7140 | Tê de PVC soldável de 32mm | und. | 1 |  | 0
43 | 1189 | Cap soldável de 32 mm para PVC irriga LF | und. | 3 |  | 0
44 | 00034637 | Caixa d'água com tampa de polietileno de 500 litros | und. | 1 |  | 0
45 |  | União soldável de 32mm (agro) | und. | 2 |  | 0
46 |  | Motobomba Centrífuga (boster para fertirrigação) de 1/4 cv de 127v (monofásico-fase/neutro); classe de isolamento B; partida direta; com regime de serviço contínuo,IP55, com caracteristicas de vazão de mais de 4 m³/h para uma altura manométrica de 11 m.c.a. (Garantia mínima de 2 anos). | und. | 1 |  | 0
47 | 14304 | Motobomba centrífuga de motor de 1 cv de 127v (monofásico-fase/neutro); classe de isolamento B, IP55; partida direta; com regime de serviço contínuo, com caracteristicas de vazão maior que 4,0 m³/h para uma altura manométrica maior que 28 m.c.a, com eficiência mínima global maior que 40%. Sucção de 1 ½ pol. e recalque de 1 pol. (Garantia mínima de 2 anos) | und. | 1 |  | 0
MONTAGEM-PARTE HIDRÁULICA - B
48 | 00001379 | Cimento Portland CP II saco de 25 kg | und. | 1 |  | 0
49 | M0082 | Areia lavada saco de 10 kg | und. | 5 |  | 0
50 | M0005 | Brita 0 ou pedrisco saco de 20 kg | und. | 4 |  | 0
51 | M0945 | Estaca de 2,2m eucalipto tratado de 08 a 10 cm de espessura | und. | 3 |  | 0
52 |  | Parafusos sextavado de fixação em concreto p/ as motobombas | und. | 8 |  | 0
53 | M0072 | Arame galvanizado BWG 14 (2,10mm Ø) 37m/kg | kg | 1 |  | 0
54 | 11844 | Prancha de cambará ou maçaranduba ou similar de espessura mínima de 3,5 cm; largura de 15 cm e comprimento mínimo de 3m. | und. | 1 |  | 0
55 | 88267 | Encanador ou bombeiro hidráulico com encargos complementares (01 encanador ou bombeiro hidráulico em jornada de trabalho de 8 h por dia) | h | 24 |  | 0
56 | 88248 | Auxiliar de encanador ou bombeiro hidráulico com encargos complementares (02 auxiliares de encanador ou bombeiro hidráulico em jornada de trabalho de 8 h por dia) | h | 48 |  | 0
MATERIAL ELÉTRICO - C
QUADRO DE COMANDO
57 |  | Quadro elétrico metálico com placa de montagem, grau de proteção mínimo IP54, dimensões mínimas 400x300x200 mm | Unidade | 1 |  | 0
58 |  | Canaleta para quadro 30 x 50 mm, fabricada em PVC, tipo semi-aberta. | Metro | 0.5 |  | 0
59 |  | Canaleta para quadro 50 x 50 mm, fabricada em PVC, tipo semi-aberta. | Metro | 0.3 |  | 0
60 |  | Trilho DIN 35 mm | Metro | 0.4 |  | 0
61 |  | Conector (terminal isolado) para barramento isolado, conexão reta ou lateral, até 25 mm² | Unidade | 2 |  | 0
62 |  | Barramento monofásico isolado (barramento pente), horizontal, fabricado em cobre, até 63 A, acompanhado de tampas finais, 8 polos | Unidade | 1 |  | 0
63 |  | Interruptor diferencial residual bipolar de 25A, corrente residual de 30 mA, tensão de operação compatível com a aplicação, corrente de curto circuito de 10 kA | Unidade | 1 |  | 0
64 | 00039469 | Dispositivo de Proteção Contra Surtos Classe II, 20 kA (Imáx), tensão de operação compatível com a aplicação, nível de proeção (Up) 1,4 kV | Unidade | 2 |  | 0
65 | 00034653 | Disjuntor monopolar para trilho DIN (mini disjuntor) para correntes de 25A, curva C, 60 Hz, capacidade de interrupção em curto-circuito 3 kA ou superior | Unidade | 1 |  | 0
66 | 00034653 | Disjuntor monopolar para trilho DIN (mini disjuntor) para correntes de 20A, curva C, 60 Hz, capacidade de interrupção em curto-circuito 3 kA ou superior | Unidade | 1 |  | 0
67 | 00034653 | Disjuntor monopolar para trilho DIN (mini disjuntor) para correntes de 6A, curva C, 60 Hz, capacidade de interrupção em curto-circuito 3 kA ou superior | Unidade | 3 |  | 0
68 |  | Minicontator, com capacidade de corrente até 9A (em regime AC-3), contato auxiliar integrado e bobina em corrente alternada (127 V) | Unidade | 1 |  | 0
69 |  | Minicontator, com capacidade de corrente até 18A (em regime AC-3), contato auxiliar integrado e bobina em corrente alternada (127 V) | Unidade | 1 |  | 0
70 |  | Contato auxiliar NA para contator | Unidade | 1 |  | 0
71 |  | Relé de sobrecarga para minicontator ajustável até 18A, conforme aplicação, com montagem direta nos contatores | Unidade | 1 |  | 0
72 |  | Relé de sobrecarga para minicontator ajustável até 6,3A, conforme aplicação, com montagem direta nos contatores | Unidade | 1 |  | 0
73 |  | Relé eletrônico/digital monitor de tensão monofásico, com funcionalidade de subtensão e sobretensão, ajustes através de trimpot no relé, LED indicativo de funcionamento, 127 V, 60 Hz, com 2 contatos reversíveis | Unidade | 1 |  | 0
74 |  | Relé temporizador, alimentação 127V, 1 saída a relé, com função de pulso na energização, ajustável de 1 segundo a 100 horas, ajuste por trimpots no relé | Unidade | 1 |  | 0
75 |  | Barramento de neutro, na cor azul, para fixação em trilho DIN, fabricado em cobre, com furos e parafusos para fixação, ao menos um furo para o alimentador (até 25 mm²), pré isolado, 10 furos. | Unidade | 1 |  | 0
76 |  | Barramento de terra, na cor verde, para fixação em trilho DIN, fabricado em cobre, com furos e parafusos para fixação, ao menos um furo para o alimentador (até 25 mm²), pré isolado, 10 furos. | Unidade | 1 |  | 0
77 |  | Botão de emergência tipo cogumelo, com trava e retorno com mola, para furos 22mm, 1 NF, 127V, vermelho | Unidade | 1 |  | 0
78 |  | Chave seletora de 3 posições para furos 22mm, 2 NA, completa, 127V | Unidade | 2 |  | 0
79 |  | Sinalizador luminoso para furos de 22 mm, iluminação LED, vermelho, 127V | Unidade | 2 |  | 0
80 |  | Policarbonato compacto, incolor (transparente/cristal), livre de rebarbas, espessura mínima de 2 mm | Metro² | 0.24 |  | 0
81 | 7551 | Barra roscada 1/4", acabamento zincado | Metro | 1 |  | 0
82 | 00039997 | Porca sextavada zincada, 1/4" | Unidade | 16 |  | 0
83 |  | Arruela zincada, 1/4" | Unidade | 16 |  | 0
84 |  | Placa de identificação (plaqueta de identificação) fabricada em ABS ou acrílico para painéis elétricos, fixação por adesivo, expessura mínima de 1,5 mm resistente ao tempo, formato conforme aplicação | cm² | 300 |  | 0
85 |  | Terminal a compressão, tipo pino ou garfo, 2,5 mm³ | Unidade | 50 |  | 0
86 | 00000414 | Abraçadeira de naylon 2,5x100 mm, para organização cabos elétricos | Unidade | 10 |  | 0
ALIMENTAÇÃO DO QUADRO E ATERRAMENTO
88 |  | Cabo de cobre flexível, classe 4 ou 5, isolação em PVC 70ºC, cobertura em PVC-ST1, antichama, 0,6/1 kV, seção de 16 mm² (cor preta) | Metro | 50 |  | 0
89 |  | Cabo de cobre flexível, classe 4 ou 5, isolação em PVC 70ºC, cobertura em PVC-ST1, antichama, 0,6/1 kV, seção de 16 mm² (cor azul) | Metro | 50 |  | 0
90 |  | Cabo de cobre flexível, classe 4 ou 5, isolação em PVC 70ºC, cobertura em PVC-ST1, antichama, 0,6/1 kV, seção de 16 mm² (cor verde) | Metro | 50 |  | 0
91 |  | Terminal a compressão, tipo pino, 16 mm² | Unidade | 6 |  | 0
92 | 00039246 | Eletroduto corrugado tipo PEAD, 1.1/2" | Metro | 50 |  | 0
93 |  | Caixa de passagem em concreto 40x40x70 cm | Unidade | 3 |  | 0
94 | 00000867 | Cordoalha em cobre nu, 50 mm² | Metro | 20 |  | 0
95 |  | Conector á compressão para aterramento (CABO-CABO) | Unidade | 2 |  | 0
96 |  | Curva longa 90º Galvanizada a fogo, 1.1/2" | Unidade | 1 |  | 0
97 |  | Eletroduto Galvanizado a Fogo, 1.1/2" | Metro | 1.5 |  | 0
98 |  | Abraçadeira tipo D, 1 1/2" e cunha de fixação | Unidade | 1 |  | 0
99 | 00002527 | Conector reto com arruela para eletroduto 1.1/2" | Unidade | 1 |  | 0
ALIMENTAÇÃO DO MOTOR
100 |  | Cabo de cobre flexível, classe 4 ou 5, isolação em PVC 70ºC, cobertura em PVC-ST1, antichama, 0,6/1 kV, seção de 2,5 mm² (cor preta) | Metro | 15 |  | 0
101 |  | Cabo de cobre flexível, classe 4 ou 5, isolação em PVC 70ºC, cobertura em PVC-ST1, antichama, 0,6/1 kV, seção de 2,5 mm² (cor azul) | Metro | 15 |  | 0
102 |  | Cabo de cobre flexível, classe 4 ou 5, isolação em PVC 70ºC, cobertura em PVC-ST1, antichama, 0,6/1 kV, seção de 2,5 mm² (cor verde) | Metro | 15 |  | 0
103 |  | Terminal a compressão, tipo pino, 2,5 mm² | Unidade | 6 |  | 0
104 |  | Eletroduto corrugado tipo PEAD, 3/4" | Metro | 10 |  | 0
105 |  | Caixa de passagem em concreto 30X30X40 cm | Unidade | 2 |  | 0
106 |  | Eletroduto Galvanizado a Fogo, 3/4" | Metro | 1.5 |  | 0
107 | 00002488 | Conector reto com arruela para eletroduto 3/4" | Unidade | 4 |  | 0
108 |  | Condulete em Alumínio 3/4" | Unidade | 2 |  | 0
109 |  | Abraçadeira tipo D, 3/4" e cunha de fixação | Unidade | 1 |  | 0
110 |  | Tampa cega em alumínio para condulete 3/4" | Unidade | 2 |  | 0
111 |  | Eletroduto metálico flexível com cobertura em PVC (copex) | Metro | 5 |  | 0
MONTAGEM-PARTE ELÉTRICA - D
112 | SINAPI COMP 93358 | ESCAVAÇÃO MANUAL DE VALA COM PROFUNDIDADE MENOR OU IGUAL A 1,30 M. AF_02/2021 | M³ | 8.4 |  | 0
113 | SINAPI COMP 101616 | PREPARO DE FUNDO DE VALA COM LARGURA MENOR QUE 1,5 M (ACERTO DO SOLO NATURAL). AF_08/2020 | M² | 12 |  | 0
114 | SINAPI COMP 96385 | EXECUÇÃO E COMPACTAÇÃO DE ATERRO COM SOLO PREDOMINANTEMENTE ARGILOSO - EXCLUSIVE SOLO, ESCAVAÇÃO, CARGA E TRANSPORTE. AF_11/2019 | M³ | 8.4 |  | 0
115 | SINAPI COMP 88266 | ELETROTÉCNICO COM ENCARGOS COMPLEMENTARES | H | 4 |  | 0
116 | SINAPI COMP 88264 | ELETRICISTA COM ENCARGOS COMPLEMENTARES | H | 8 |  | 0
117 | SINAPI COMP 88247 | AUXILIAR DE ELETRICISTA COM ENCARGOS COMPLEMENTARES | H | 12 |  | 0
Total | [5 empty] | 0
Note on E130: Juliano Vieira Gregorio: 4 Horas para montagem do painel elétrico
Note on E131: Juliano Vieira Gregorio: 8 Horas para montagem in loco
Note on E132: Juliano Vieira Gregorio: 4 horas auxiliando montagem do painel e 8 horas na montagem in loco

## 3-MICROASPER-0.5-ha
MINISTÉRIO DA INTEGRAÇÃO E DO DESENVOLVIMENTO REGIONAL (MIDR)
COMPANHIA DE DESENVOLVIMENTO DOS VALES DO SÃO FRANCISCO E DO PARNAÍBA
ÁREA DE IRRIGAÇÃO E OPERAÇÕES (AI)
PLANILHA ORÇAMENTÁRIA-1ª SUPERINTENDÊNCIA REGIONAL
SISTEMA DE IRRIGAÇÃO - MICROASPERSÃO-0,5 ha
ITEM | DESCRIÇÃO | UNID. | QUANT. (A) | PREÇO (R$) (B) | TOTAL (R$) (C) = (AxB)
MATERIAL HIRÁULICO - A
1 | Microaspersor de fluxo tubulento preferencialmente anti-inseto de vazão 37 l/h (variação máxima de 2%) para uma pressão de serviço 1 bar (10,2 m.c.a.) Orifício do bocal de 1 mm. Completo: haste, 1,5 m de microtubo DN 7 mm e conector compatível; material com proteção contra oxidação e U.V. (garantia de 5 anos). | und. | 450 |  | 0
2 | Tubo de PELBD de diâmetro nominal mínimo 16 mm e PN30 ( com espessura mínima de 1mm e tratamento contra U.V. e oxidação). Garantia 5 anos. | metro | 1440 |  | 0
3 | Tubo de PVC DN 35mm irriga LF PN 40 (Garantia 5 anos) | peça de 6m | 46 |  | 0
4 | Conector inicial PELBD de 16mm para PVC | und. | 48 |  | 0
5 | Anel de retenção (chula) para conector inicial de 16 mm para PVC | und. | 48 |  | 0
6 | Final de linha para PELBD de 16mm (tipo 8) | und. | 48 |  | 0
7 | Cap soldável de 35 mm para PVC irriga LF | und. | 16 |  | 0
8 | Tê de PVC soldável Irriga LF de 35mm | und. | 22 |  | 0
9 | Tê de Redução PVC soldável Irriga LF DN 35 x 3/4' | und. | 11 |  | 0
10 | Joelho 90º Soldável (irriga) DN35 | und. | 19 |  | 0
11 | Curva 90º Soldável LF irriga DN 35 | und. | 31 |  | 0
12 | Registro de esfera PVC soldável de 35mm irriga | und. | 12 |  | 0
13 | Adesivo plástico extraforte para PVC , pote de 850g | und. | 1 |  | 0
14 | Solução Limpadora para PVC, frasco de 1 litro | und. | 1 |  | 0
15 | Lixa d'água n.º 120, folha de 30 cm | und. | 9 |  | 0
16 | Estopa de limpeza | kg | 1 |  | 0
17 | Fita veda rosca de 18 mm | 5 m | 1 |  | 0
18 | Adaptador Redução Bsa Sold 35mm x 1" (irriga) | und. | 4 |  | 0
19 | Registro de gaveta de 1, pol. | und. | 1 |  | 0
20 | Adaptador espigão rosca 2" | und. | 1 |  | 0
21 | Bucha de redução de 3/4 pol. para 1/4 pol. | und. | 2 |  | 0
22 | Manômetro de glicerina de até 6 kgf/cm2 rosca de 1/4 pol. | und. | 2 |  | 0
23 | Mangote de sucção de 2 pol. | metro | 5 |  | 0
24 | Válvula ventosa dupla função de 3/4' com proteção UV e oxidação. | und. | 4 |  | 0
25 | Vávula ventosa combinada/tríplice função DN 3/4' rosca macho. Faixa de pressão operacional – 1 a 100 mca. | und. | 1 |  | 0
26 | Valvula de pé com crivo de 2 pol. em latão | und. | 1 |  | 0
27 | Abraçadeira Inox tipo T-clamp para Mangotes 2" | und. | 2 |  | 0
28 | Luva de redução concêntrica de 2 pol. para 1 ½ pol. | und. | 1 |  | 0
29 | Furador de mangueira PELBD para encaixe de conector do microtubo | und. | 1 |  | 0
30 | Bucha de redução de DN 35 x 32 | und. | 3 |  | 0
31 | Luva de Redução Bsa Sold DN 75x 32 irriga. | und. | 1 |  | 0
32 | Filtro de disco, mínimo 80 mesh (0,178mm) para vazão 5 m³/h DN 1". | und. | 2 |  | 0
33 | Luva de reducao irriga azul dn 35 x 32 - irriga | und. | 2 |  | 0
34 | Adaptador longo (agro) DN32 para 1 pol. | und. | 4 |  | 0
35 | Joelho 90º Soldável (agro) DN32 | und. | 5 |  | 0
36 | Kit injetor venturi de 1pol. com mangueira e filtro de entrada do fertilizante | und. | 1 |  | 0
37 | Registro de esfera PVC soldável de 32mm irriga | und. | 4 |  | 0
38 | Tubo de PVC DN 32mm (agro) PN 60. | metro | 3 |  | 0
39 | Tê de PVC soldável de 32mm | und. | 3 |  | 0
40 | Caixa d'água com tampa de polietileno de 500 litros | und. | 1 |  | 0
41 | Cap soldável de 32 mm para PVC irriga LF | und. | 3 |  | 0
42 | Motobomba: de motor de 1 cv de 127v (monofásico-fase/neutro); classe de isolamento B, IP55; partida direta; com regime de serviço contínuo, com caracteristicas de vazão maior que 4,0 m³/h para uma altura manométrica maior que 28 m.c.a, com eficiência mínima global maior que 41%. Sucção de 1 ½ pol. e recalque de 1 pol. (Garantia mínima de 2 anos) | und. | 1 |  | 0
MONTAGEM-PARTE HIDRÁULICA - B
43 | Cimento Portland CP II saco de 25 kg | und. | 0.5 |  | 0
44 | Areia lavada saco de 10 kg | und. | 3 |  | 0
45 | Brita 0 ou pedrisco saco de 20 kg | und. | 2 |  | 0
46 | Estaca de 2,2m eucalipto tratado de 08 a 10 cm de espessura | und. | 3 |  | 0
47 | Parafusos sextavado de fixação em concreto p/ as motobombas | und. | 8 |  | 0
48 | Arame galvanizado BWG 14 (2,10mm Ø) 37m/kg | kg | 1 |  | 0
49 | Prancha de cambará ou maçaranduba ou similar de espessura mínima de 3,5 cm; largura de 15 cm e comprimento mínimo de 3m. | und. | 1 |  | 0
50 | Encanador ou bombeiro hidráulico com encargos complementares (01 encanador ou bombeiro hidráulico em jornada de trabalho de 8 h por dia) | h | 16 |  | 0
51 | Auxiliar de encanador ou bombeiro hidráulico com encargos complementares (02 auxiliares de encanador ou bombeiro hidráulico em jornada de trabalho de 8 h por dia) | h | 32 |  | 0
MATERIAL ELÉTRICO - C
QUADRO DE COMANDO
52 | Disjuntor Diferencial Residual (DDR), bipolar CA, corrente nominal de 20A, curva C, capacidade de interrupção nominal 6 kA, corrente residual nominal 30 mA, tensão de operação nominal conforme aplicação | Unidade | 1 |  | 0
53 | Caixa de distribuição plástica, com trilho DIN, de sobrepor, para 2 disjuntores, Grau de proteção IP 65 | Unidade | 1 |  | 0
54 | Chave de partida direta monofásica em caixa termoplástica, composta por contator e relé de sobrecarga (ajustável conforme a aplicação), para motores de até 1 CV, com acionamentos liga e desliga/reset, tensão conforme aplicação. | Unidade | 1 |  | 0
ALIMENTAÇÃO DO QUADRO
55 | Cabo de cobre flexível, classe 4 ou 5, isolação em PVC 70ºC, cobertura em PVC-ST1, antichama, 0,6/1 kV, seção de 2,5 mm² (cor preta) | Metro | 50 |  | 0
56 | Cabo de cobre flexível, classe 4 ou 5, isolação em PVC 70ºC, cobertura em PVC-ST1, antichama, 0,6/1 kV, seção de 2,5 mm² (cor azul) | Metro | 50 |  | 0
57 | Cabo de cobre flexível, classe 4 ou 5, isolação em PVC 70ºC, cobertura em PVC-ST1, antichama, 0,6/1 kV, seção de 2,5 mm² (cor verde) | Metro | 50 |  | 0
58 | Eletroduto corrugado tipo PEAD, 1.1/4" | Metro | 50 |  | 0
59 | Caixa de passagem em concreto 40x40x70 cm | Unidade | 3 |  | 0
60 | Abraçadeira tipo D, 1.1/4" e cunha de fixação | Unidade | 2 |  | 0
61 | Conector reto com arruela para eletroduto 1.1/4" | Unidade | 1 |  | 0
ALIMENTAÇÃO DO MOTOR
62 | Cabo multipolar de cobre, flexível, classe 4 ou 5, isolação em PVC, cobertura em PVC-ST1, 70º C, antichama, 0,6/1 kV, 3 condutores de 2,5 mm² | Metro | 10 |  | 0
63 | Prensa Cabos Rosca BSP 3/4" | und. | 1 |  | 0
64 | Conector box reto, em alumínio, 3/4, com rosca e bucha | und. | 2 |  | 0
65 | Terminal a compressão, tipo pino, 2,5 mm² | Unidade | 3 |  | 0
66 | Eletroduto corrugado tipo PEAD, 3/4" | Metro | 10 |  | 0
67 | Condulete em Alumínio 3/4" | Unidade | 1 |  | 0
68 | Abraçadeira tipo D, 3/4" e cunha de fixação | Unidade | 2 |  | 0
69 | Tampa cega em alumínio para condulete 3/4" | Unidade | 1 |  | 0
MONTAGEM-PARTE ELÉTRICA - D
70 | ESCAVAÇÃO MANUAL DE VALA COM PROFUNDIDADE MENOR OU IGUAL A 1,30 M. AF_02/2021 | M³ | 8.4 |  | 0
71 | PREPARO DE FUNDO DE VALA COM LARGURA MENOR QUE 1,5 M (ACERTO DO SOLO NATURAL). AF_08/2020 | M² | 12 |  | 0
72 | EXECUÇÃO E COMPACTAÇÃO DE ATERRO COM SOLO PREDOMINANTEMENTE ARGILOSO - EXCLUSIVE SOLO, ESCAVAÇÃO, CARGA E TRANSPORTE. AF_11/2019 | M³ | 8.4 |  | 0
73 | ELETRICISTA COM ENCARGOS COMPLEMENTARES | H | 4 |  | 0
74 | AUXILIAR DE ELETRICISTA COM ENCARGOS COMPLEMENTARES | H | 4 |  | 0
Total |  |  |  |  | 0

## 4-GOTEJ-1-ha
MINISTÉRIO DA INTEGRAÇÃO E DO DESENVOLVIMENTO REGIONAL (MIDR)
COMPANHIA DE DESENVOLVIMENTO DOS VALES DO SÃO FRANCISCO E DO PARNAÍBA
ÁREA DE IRRIGAÇÃO E OPERAÇÕES (AI)
PLANILHA ORÇAMENTÁRIA-1ª SUPERINTENDÊNCIA REGIONAL
SISTEMA DE IRRIGAÇÃO - GOTEJAMENTO-1 ha
ITEM | CÓDIGO | DESCRIÇÃO | UNID. | QUANT. (A) | PREÇO (R$) (B) | TOTAL (R$) (C) = (AxB)
MATERIAL HIRÁULICO - A
1 |  | Tubo gotejador de PELBD, espessura de parede mínima 0,25 mm (10.000 µpol.) DN16, material normatizado com proteção contra oxidação e U.V. (garantia mínima de 3 anos) e capacidade de suporte pressão de 25 mca. Vazão do emissor 1,1 l/h para uma pressão de serviço (PS) de 10,33 mca (1bar) e espaçamento de 30cm entre gotejadores. | metro | 14400 |  | 0
2 | 8369 | Tubo de PVC DN 50mm irriga LF PN 40 (Garantia 10 anos) | peça de 6m | 33 |  | 0
3 | 9501 | Tubo de PVC DN 35mm irriga LF PN 40 (Garantia 10 anos) | peça de 6m | 34 |  | 0
4 |  | Conector inicial com garra e registro PELBD de 16mm (Compatível com o tubo gotejador) para PVC | und. | 288 |  | 0
5 |  | Anel de retenção (chula) para conector inicial supracitado | und. | 228 |  | 0
6 |  | Valvula Final de Linha Auto Limpante 16 Mm | und. | 228 |  | 0
7 | 9519 | Cap soldável de 35 mm para PVC irriga LF | und. | 16 |  | 0
8 | 9512 | Redução Soldável Irriga LF de 50 para 35mm | und. | 16 |  | 0
9 | 00003872 | Luva de redução sodável irriga DN 75x 32 | und. | 1 |  | 0
10 | 9504 | Tê de PVC soldável Irriga LF de 50mm | und. | 15 |  | 0
11 | 7130 | Tê de Redução PVC soldável Irriga LF DN 50 x 32' | und. | 1 |  | 0
12 | 14075 | Tê de Redução PVC soldável Irriga LF DN 50 x 3/4' | und. | 11 |  | 0
13 | 3540 | Joelho 90º Soldável (agro) DN50 | und. | 32 |  | 0
14 | 14073 | curva 90º Soldável LF irriga DN50 | und. | 3 |  | 0
15 | 8014 | Registro de esfera PVC soldável de 50mm irriga | und. | 12 |  | 0
16 | M0025 | Adesivo plástico extraforte para PVC , pote de 850g | und. | 1 |  | 0
17 | 00020083 | Solução Limpadora para PVC, frasco de 1 litro | und. | 1 |  | 0
18 | 00003767 | Lixa d'água n.º 120, folha de 30 cm | und. | 9 |  | 0
19 | 00000013 | Estopa de limpeza | kg | 1 |  | 0
20 | 00003146 | Fita veda rosca de 18 mm | 5 m | 1 |  | 0
21 |  | Adaptador Redução Bsa Sold 50mm x 1" (irriga) | und. | 1 |  | 0
22 |  | Adaptador Redução Bsa Sold 50mm x 1 1/2" (irriga) | und. | 6 |  | 0
23 | 6010 | Registro de gaveta de 1,5 pol. | und. | 1 |  | 0
24 |  | Adaptador espigão rosca 2" | und. | 1 |  | 0
25 |  | Bucha de redução de 3/4 pol. para 1/4 pol. | und. | 2 |  | 0
26 |  | Manômetro de glicerina de até 6 kgf/cm2 rosca de 1/4 pol. | und. | 2 |  | 0
27 |  | Mangote de sucção de 2 pol. | metro | 5 |  | 0
28 | 13184 | Válvula ventosa dupla função de 3/4' com proteção UV e oxidação. | und. | 8 |  | 0
29 |  | Vávula ventosa combinada/tríplice função DN 3/4' rosca macho. Faixa de pressão operacional – 1 a 100 mca. | und. | 1 |  | 0
30 |  | Valvula de pé com crivo de 2 pol. em latão | und. | 1 |  | 0
31 | 11927 | Abraçadeira Inox tipo T-clamp para Mangotes 2" | und. | 2 |  | 0
32 | 00003926 | Luva de redução concêntrica de 2 pol. para 1 ½ pol. | und. | 1 |  | 0
33 |  | Furador de mangueira PELBD para encaixe de conector do microtubo | und. | 1 |  | 0
34 |  | Filtro de disco, > 120mesh (ou compatível com a fita gotejadora adotado) para vazão 10 m³/h DN 1.½". | und. | 2 |  | 0
35 | 00000108 | Adaptador curto (agro) DN32 para 1 pol. | und. | 2 |  | 0
36 |  | Niple de 3/4" | und. | 2 |  | 0
37 |  | Luva de redução (LR) agro DN32 para 1" | und. | 2 |  | 0
38 | 3536 | Joelho 90º Soldável (agro) DN32 | und. | 5 |  | 0
39 |  | Kit injetor venturi de 1pol. com mangueira e filtro de entrada do fertilizante | und. | 1 |  | 0
40 | 00011675 | Registro de esfera PVC soldável de 32mm irriga | und. | 4 |  | 0
41 |  | Tubo de PVC DN 32mm (agro) PN 60. | metro | 3 |  | 0
42 | 1189 | Cap soldável de 32 mm para PVC irriga LF | und. | 3 |  | 0
43 | 7140 | Tê de PVC soldável de 32mm | und. | 3 |  | 0
44 | 00034637 | Caixa d'água com tampa de polietileno de 500 litros | und. | 1 |  | 0
45 |  | União soldável de 32mm (agro) | und. | 2 |  | 0
46 |  | Motobomba Centrífuga (boster para fertirrigação) de 1/4 cv de 127v (monofásico-fase/neutro); classe de isolamento B; partida direta; com regime de serviço contínuo, IP55, com caracteristicas de vazão de mais de 4 m³/h para uma altura manométrica de 11 m.c.a (Garantia mínima de 2 anos). | und. | 1 |  | 0
47 | 14304 | Motobomba: de motor de 1 cv de 127v (monofásico-fase/neutro); classe de isolamento B, IP55; partida direta; com regime de serviço contínuo, com caracteristicas de vazão maior que 4,0 m³/h para uma altura manométrica maior que 28 m.c.a, com eficiência mínima global maior que 41%. Sucção de 1 ½ pol. e recalque de 1 pol. (Garantia mínima de 2 anos) | und. | 1 |  | 0
MONTAGEM-PARTE HIDRÁULICA - B
43 |  | Cimento Portland CP II saco de 25 kg | und. | 1 |  | 0
44 |  | Areia lavada saco de 10 kg | und. | 5 |  | 0
45 |  | Brita 0 ou pedrisco saco de 20 kg | und. | 4 |  | 0
46 |  | Estaca de 2,2m eucalipto tratado de 08 a 10 cm de espessura | und. | 3 |  | 0
47 |  | Parafusos sextavado de fixação em concreto p/ as motobombas | und. | 8 |  | 0
48 |  | Arame galvanizado BWG 14 (2,10mm Ø) 37m/kg | kg | 1 |  | 0
49 |  | Prancha de cambará ou maçaranduba ou similar de espessura mínima de 3,5 cm; largura de 15 cm e comprimento mínimo de 3m. | und. | 1 |  | 0
50 | 88267 | Encanador ou bombeiro hidráulico com encargos complementares (01 encanador ou bombeiro hidráulico em jornada de trabalho de 8 h por dia) | h | 24 |  | 0
51 | 88248 | Auxiliar de encanador ou bombeiro hidráulico com encargos complementares (02 auxiliares de encanador ou bombeiro hidráulico em jornada de trabalho de 8 h por dia) | h | 48 |  | 0
MATERIAL ELÉTRICO - C
QUADRO DE COMANDO
52 |  | Quadro elétrico metálico com placa de montagem, grau de proteção mínimo IP54, dimensões mínimas 400x300x200 mm | Unidade | 1 |  | 0
53 |  | Canaleta para quadro 30 x 50 mm, fabricada em PVC, tipo semi-aberta. | Metro | 0.5 |  | 0
54 |  | Canaleta para quadro 50 x 50 mm, fabricada em PVC, tipo semi-aberta. | Metro | 0.3 |  | 0
55 |  | Trilho DIN 35 mm | Metro | 0.4 |  | 0
56 |  | Conector (terminal isolado) para barramento isolado, conexão reta ou lateral, até 25 mm² | Unidade | 2 |  | 0
57 |  | Barramento monofásico isolado (barramento pente), horizontal, fabricado em cobre, até 63 A, acompanhado de tampas finais, 8 polos | Unidade | 1 |  | 0
58 |  | Interruptor diferencial residual bipolar de 25A, corrente residual de 30 mA, tensão de operação compatível com a aplicação, corrente de curto circuito de 10 kA | Unidade | 1 |  | 0
59 | 00039469 | Dispositivo de Proteção Contra Surtos Classe II, 20 kA (Imáx), tensão de operação compatível com a aplicação, nível de proeção (Up) 1,4 kV | Unidade | 2 |  | 0
60 | 00034653 | Disjuntor monopolar para trilho DIN (mini disjuntor) para correntes de 25A, curva C, 60 Hz, capacidade de interrupção em curto-circuito 3 kA ou superior | Unidade | 1 |  | 0
61 | 00034653 | Disjuntor monopolar para trilho DIN (mini disjuntor) para correntes de 20A, curva C, 60 Hz, capacidade de interrupção em curto-circuito 3 kA ou superior | Unidade | 1 |  | 0
62 | 00034653 | Disjuntor monopolar para trilho DIN (mini disjuntor) para correntes de 6A, curva C, 60 Hz, capacidade de interrupção em curto-circuito 3 kA ou superior | Unidade | 3 |  | 0
63 |  | Minicontator, com capacidade de corrente até 9A (em regime AC-3), contato auxiliar integrado e bobina em corrente alternada (127 V) | Unidade | 1 |  | 0
64 |  | Minicontator, com capacidade de corrente até 18A (em regime AC-3), contato auxiliar integrado e bobina em corrente alternada (127 V) | Unidade | 1 |  | 0
65 |  | Contato auxiliar NA para contator | Unidade | 1 |  | 0
66 |  | Relé de sobrecarga para minicontator ajustável até 18A, conforme aplicação, com montagem direta nos contatores | Unidade | 1 |  | 0
67 |  | Relé de sobrecarga para minicontator ajustável até 6,3A, conforme aplicação, com montagem direta nos contatores | Unidade | 1 |  | 0
68 |  | Relé eletrônico/digital monitor de tensão monofásico, com funcionalidade de subtensão e sobretensão, ajustes através de trimpot no relé, LED indicativo de funcionamento, 127 V, 60 Hz, com 2 contatos reversíveis | Unidade | 1 |  | 0
69 |  | Relé temporizador, alimentação 127V, 1 saída a relé, com função de pulso na energização, ajustável de 1 segundo a 100 horas, ajuste por trimpots no relé | Unidade | 1 |  | 0
70 |  | Barramento de neutro, na cor azul, para fixação em trilho DIN, fabricado em cobre, com furos e parafusos para fixação, ao menos um furo para o alimentador (até 25 mm²), pré isolado, 10 furos. | Unidade | 1 |  | 0
71 |  | Barramento de terra, na cor verde, para fixação em trilho DIN, fabricado em cobre, com furos e parafusos para fixação, ao menos um furo para o alimentador (até 25 mm²), pré isolado, 10 furos. | Unidade | 1 |  | 0
72 |  | Botão de emergência tipo cogumelo, com trava e retorno com mola, para furos 22mm, 1 NF, 127V, vermelho | Unidade | 1 |  | 0
73 |  | Chave seletora de 3 posições para furos 22mm, 2 NA, completa, 127V | Unidade | 2 |  | 0
74 |  | Sinalizador luminoso para furos de 22 mm, iluminação LED, vermelho, 127V | Unidade | 2 |  | 0
75 |  | Policarbonato compacto, incolor (transparente/cristal), livre de rebarbas, espessura mínima de 2 mm | Metro² | 0.24 |  | 0
76 | 7551 | Barra roscada 1/4", acabamento zincado | Metro | 1 |  | 0
77 | 00039997 | Porca sextavada zincada, 1/4" | Unidade | 16 |  | 0
78 |  | Arruela zincada, 1/4" | Unidade | 16 |  | 0
79 |  | Placa de identificação (plaqueta de identificação) fabricada em ABS ou acrílico para painéis elétricos, fixação por adesivo, expessura mínima de 1,5 mm resistente ao tempo, formato conforme aplicação | cm² | 300 |  | 0
80 |  | Terminal a compressão, tipo pino ou garfo, 2,5 mm³ | Unidade | 50 |  | 0
81 | 00000414 | Abraçadeira de naylon 2,5x100 mm, para organização cabos elétricos | Unidade | 10 |  | 0
ALIMENTAÇÃO DO QUADRO E ATERRAMENTO
83 |  | Cabo de cobre flexível, classe 4 ou 5, isolação em PVC 70ºC, cobertura em PVC-ST1, antichama, 0,6/1 kV, seção de 16 mm² (cor preta) | Metro | 50 |  | 0
84 |  | Cabo de cobre flexível, classe 4 ou 5, isolação em PVC 70ºC, cobertura em PVC-ST1, antichama, 0,6/1 kV, seção de 16 mm² (cor azul) | Metro | 50 |  | 0
85 |  | Cabo de cobre flexível, classe 4 ou 5, isolação em PVC 70ºC, cobertura em PVC-ST1, antichama, 0,6/1 kV, seção de 16 mm² (cor verde) | Metro | 50 |  | 0
86 |  | Terminal a compressão, tipo pino, 16 mm² | Unidade | 6 |  | 0
87 | 00039246 | Eletroduto corrugado tipo PEAD, 1.1/2" | Metro | 50 |  | 0
88 |  | Caixa de passagem em concreto 40x40x70 cm | Unidade | 3 |  | 0
89 | 00000867 | Cordoalha em cobre nu, 50 mm² | Metro | 20 |  | 0
90 |  | Conector á compressão para aterramento (CABO-CABO) | Unidade | 2 |  | 0
91 |  | Curva longa 90º Galvanizada a fogo, 1.1/2" | Unidade | 1 |  | 0
92 |  | Eletroduto Galvanizado a Fogo, 1.1/2" | Metro | 1.5 |  | 0
93 |  | Abraçadeira tipo D, 1 1/2" e cunha de fixação | Unidade | 1 |  | 0
94 | 00002527 | Conector reto com arruela para eletroduto 1.1/2" | Unidade | 1 |  | 0
ALIMENTAÇÃO DO MOTOR
95 |  | Cabo de cobre flexível, classe 4 ou 5, isolação em PVC 70ºC, cobertura em PVC-ST1, antichama, 0,6/1 kV, seção de 2,5 mm² (cor preta) | Metro | 15 |  | 0
96 |  | Cabo de cobre flexível, classe 4 ou 5, isolação em PVC 70ºC, cobertura em PVC-ST1, antichama, 0,6/1 kV, seção de 2,5 mm² (cor azul) | Metro | 15 |  | 0
97 |  | Cabo de cobre flexível, classe 4 ou 5, isolação em PVC 70ºC, cobertura em PVC-ST1, antichama, 0,6/1 kV, seção de 2,5 mm² (cor verde) | Metro | 15 |  | 0
98 |  | Terminal a compressão, tipo pino, 2,5 mm² | Unidade | 6 |  | 0
99 |  | Eletroduto corrugado tipo PEAD, 3/4" | Metro | 10 |  | 0
100 |  | Caixa de passagem em concreto 30X30X40 cm | Unidade | 2 |  | 0
101 |  | Eletroduto Galvanizado a Fogo, 3/4" | Metro | 1.5 |  | 0
102 | 00002488 | Conector reto com arruela para eletroduto 3/4" | Unidade | 4 |  | 0
103 |  | Condulete em Alumínio 3/4" | Unidade | 2 |  | 0
104 |  | Abraçadeira tipo D, 3/4" e cunha de fixação | Unidade | 1 |  | 0
105 |  | Tampa cega em alumínio para condulete 3/4" | Unidade | 2 |  | 0
106 |  | Eletroduto metálico flexível com cobertura em PVC (copex) | Metro | 5 |  | 0
MONTAGEM-PARTE ELÉTRICA - D
107 | SINAPI COMP 93358 | ESCAVAÇÃO MANUAL DE VALA COM PROFUNDIDADE MENOR OU IGUAL A 1,30 M. AF_02/2021 | M³ | 8.4 |  | 0
108 | SINAPI COMP 101616 | PREPARO DE FUNDO DE VALA COM LARGURA MENOR QUE 1,5 M (ACERTO DO SOLO NATURAL). AF_08/2020 | M² | 12 |  | 0
109 | SINAPI COMP 96385 | EXECUÇÃO E COMPACTAÇÃO DE ATERRO COM SOLO PREDOMINANTEMENTE ARGILOSO - EXCLUSIVE SOLO, ESCAVAÇÃO, CARGA E TRANSPORTE. AF_11/2019 | M³ | 8.4 |  | 0
110 | SINAPI COMP 88266 | ELETROTÉCNICO COM ENCARGOS COMPLEMENTARES | H | 4 |  | 0
111 | SINAPI COMP 88264 | ELETRICISTA COM ENCARGOS COMPLEMENTARES | H | 8 |  | 0
112 | SINAPI COMP 88247 | AUXILIAR DE ELETRICISTA COM ENCARGOS COMPLEMENTARES | H | 12 |  | 0
Total | [5 empty] | 0
Note on E130: Juliano Vieira Gregorio: 4 Horas para montagem do painel elétrico
Note on E131: Juliano Vieira Gregorio: 8 Horas para montagem in loco
Note on E132: Juliano Vieira Gregorio: 4 horas auxiliando montagem do painel e 8 horas na montagem in loco

## 5-MINI_KIT-600-m²
MINISTÉRIO DA INTEGRAÇÃO E DO DESENVOLVIMENTO REGIONAL (MIDR)
COMPANHIA DE DESENVOLVIMENTO DOS VALES DO SÃO FRANCISCO E DO PARNAÍBA
ÁREA DE IRRIGAÇÃO E OPERAÇÕES (AI)
PLANILHA ORÇAMENTÁRIA-1ª SUPERINTENDÊNCIA REGIONAL
SISTEMA DE IRRIGAÇÃO - MINI KIT-600m²
ITEM | DESCRIÇÃO | UNID. | QUANT. (A) | PREÇO (R$) (B) | TOTAL (R$) (C) = (AxB)
MATERIAL HIRÁULICO - A
1 | Tubo emissor com gotejadores integrados (in-line) para uma filtragem necessária menor ou até 120 mesh espaçamento menor ou igual a 20 cm com vazão máx. 1,6 L/h por emissor para uma pressão de serviço (PS) até 1 Bar (10,33 m.c.a) , DN 16mm, PN 30, espessura do tubo 0,20mm ou 8mil, conforme NBR ISO 9.261 de 08/2006. | metro | 1800 |  | 0
2 | Tubo de polietileno - PE irrigação DN 16mm, PN30, conforme ABNT NBR ISO 8.779:2021 ou ABNT NBR 11.795:2008. metro | metro | 150 |  | 0
3 | Fim de linha para PELBD 16mm com anel de travamento (normatizado). | und. | 128 |  | 0
4 | União para Pelbd com anel de travamento: 16mm (normatizado). | und. | 84 |  | 0
5 | Joelho com anel de travamento para PELBD de 16mm (normatizado). | und. | 84 |  | 0
6 | Tê com anel de travamento: 16mm (normatizado). | und. | 126 |  | 0
7 | Adaptador rosca 3/4″ X 16mm com anel de travamento | und. | 1 |  | 0
8 | Luva de PVC soldável com rosca fêmea 32mm x 3/4" irriga. | und. | 1 |  | 0
9 | Registro união para Pelbd com anel de travamento: 16mm (normatizado). | und. | 42 |  | 0
10 | Adaptador de PVC rígido soldável com rosca fêmea DN 32mm X 1" irriga./agrop., PN 60. NBR 14.312:1999. | und. | 8 |  | 0
11 | Tê de PVC 32mm irriga./agrop., PN 60. NBR 14.312:1999. | und. | 2 |  | 0
12 | Joelho PVC 32mm irriga./agrop., PN 60. NBR 14.312:1999. | und. | 6 |  | 0
13 | Tê de redução PVC 32mm x3/4" irriga./agrop., PN 60. NBR 14.312:1999. | und. | 1 |  | 0
14 | Curva longa de PVC soldável de 45° irriga. 32 mm | und. | 2 |  | 0
15 | Bucha de redução 3/4 x 1/4 (latão ou inox) | und. | 1 |  | 0
16 | União de PVC soldável 32mm | und. | 2 |  | 0
17 | Registro Esfera roscável 1" irriga./agrop., PN 60. NBR 14.312:1999. | und. | 5 |  | 0
18 | Tubo de PVC soldável 32mm PN60 irriga de 6m | 6 m | 1 |  | 0
19 | válvula de pé com crivo de PVC de 32mm | und. | 1 |  | 0
20 | Filtro p/ Irrigação Tela Inox 120 Mesh - 5 m³/h (rosca 1") | und. | 2 |  | 0
21 | Manômetro com glicerina rosca macho 1/4" pressão máxima de 4 bar | und. | 1 |  | 0
22 | Cola PVC bisnaga de 75g | und. | 1 |  | 0
23 | Fita veda rosca 12mm X 10 m | und. | 1 |  | 0
24 | Lixa d'água folha 225 x 275mm grão:120 | und. | 1 |  | 0
25 | Injetor de fertilizante venturi 3/4 | und. | 1 |  | 0
26 | mangueira tubo booster (para sucção) DN 10mm x DI 7mm | metro | 1.5 |  | 0
27 | Filtro de sucção pulverizador elétrico. | und. | 1 |  | 0
28 | Registro de esfera soldavel 25mm irriga | und. | 3 |  | 0
29 | Tubo de PVC soldável 25mm PN60 irriga (1m) | und. | 1.5 |  | 0
30 | Joelho de PVC sodável 25 mm irriga | und. | 2 |  | 0
31 | Bombona 50 litros com tampa | und. | 1 |  | 0
32 | Tê de PVC 25 mm soldável irriga | und. | 1 |  | 0
33 | Tê de redução PVC 32mm x3/4" irriga LF. | und. | 2 |  | 0
34 | Manômetro com glicerina rosca macho 1/4" pressão máxima de 4 bar | und. | 1 |  | 0
35 | Bomba Periférica 1/2 Cv (370 watts) 127v (podendo ser bivolt) com selo mecânico, rotor em Bronze, rolamento blindado corpo e tampa em ferro fundido,recalque e sucção de 1”, IP44, classe de isolamento B, com eficiência mín. de 25% (devendo entregar uma vazão de 13,3 l/min. para uma pressão de 2,4 bar), e garantia mínima de 6 meses. | und. | 1 |  | 0
MONTAGEM-PARTE HIDRÁULICA - B
36 | Encanador ou bombeiro hidráulico com encargos complementares (01 encanador ou bombeiro hidráulico em jornada de trabalho de 8 h por dia) | h | 8 |  | 0
37 | Auxiliar de encanador ou bombeiro hidráulico com encargos complementares (01 auxiliar de encanador ou bombeiro hidráulico em jornada de trabalho de 8 h por dia) | h | 8 |  | 0
MATERIAL ELÉTRICO - C
38 | Disjuntor Diferencial Residual (DDR), bipolar CA, corrente nominal de 6 A, curva C, capacidade de interrupção nominal 6 kA, corrente residual nominal 30 mA, tensão de operação nominal conforme aplicação | und. | 1 |  | 0
39 | Caixa de distribuição plástica, com trilho DIN, de sobrepor, para 2 disjuntores, Grau de proteção IP 65 | und | 1 |  | 0
40 | Cabo multipolar de cobre, flexível, classe 4 ou 5, isolação em PVC, cobertura em PVC-ST1, 70º C, antichama, 0,6/1 kV, 3 condutores de 2,5 mm² | metro | 20 |  | 0
41 | Chave de partida direta monofásica em caixa termoplástica, composta por contator e relé de sobrecarga (ajustável conforme a aplicação), para motores de até 1/2 CV, com acionamentos liga e desliga/reset, tensão conforme aplicação. | und | 1 |  | 0
42 | Eletroduto metálico revestido de PVC (copex), 3/4” | metro | 20 |  | 0
43 | Prensa Cabos Rosca BSP 3/4" | und. | 2 |  | 0
44 | Conector box reto, em alumínio, 3/4, com rosca e bucha | und. | 6 |  | 0
MONTAGEM-PARTE ELÉTRICA - D
45 | ELETRICISTA COM ENCARGOS COMPLEMENTARES | H | 4 |  | 0
46 | AUXILIAR DE ELETRICISTA COM ENCARGOS COMPLEMENTARES | H | 4 |  | 0
Total |  |  |  |  | 0

## 6-TOTALIZADOR
MINISTÉRIO DA INTEGRAÇÃO E DO DESENVOLVIMENTO REGIONAL (MIDR)
COMPANHIA DE DESENVOLVIMENTO DOS VALES DO SÃO FRANCISCO E DO PARNAÍBA
ÁREA DE IRRIGAÇÃO E OPERAÇÕES (AI)
PLANILHA ORÇAMENTÁRIA-1ª SUPERINTENDÊNCIA REGIONAL - TOTALIZADOR (AMPLA CONCORRÊNCIA)
SISTEMAS DE IRRIGAÇÃO
ITEM | SISTEMA DE IRRIGAÇÃO | QUANTIDADE DEMANDADA (unid) | VALOR UNITÁRIO ORÇADO (R$) | VALOR TOTAL ORÇADO (R$)
33 | Sistema de irrigação por aspersão, malha fixa, com abrigo para o conjunto motobomba e capacidade para irrigar área de 1,0 hectare, para tensão nominal de 127V. | 47 | 0 | 0
34 | Sistema de Irrigação localizada, por microaspersão, com sistema de filtragem e fertirrigação, com capacidade para irrigar área de 1,0 hectare, para tensão nominal de 127V. | 28 | 0 | 0
35 | Sistema de Irrigação localizada, por microaspersão, com sistema de filtragem e fertirrigação, com capacidade para irrigar área de 0,5 hectare, para tensão nominal de 127V. | 9 | 0 | 0
36 | Sistema de Irrigação localizada, por gotejamento, com sistema de filtragem e fertirrigação, com capacidade para irrigar área de 1,0 hectare, para tensão nominal de 127V. | 4 | 0 | 0
37 | Minikit de irrigação com capacidade para 600 m2 de horta, 1.260 m2 de culturas temporárias ou 5.400 m2 de fruticultura, para tensão nominal de 127V. | 47 | 0 | 0
Total |  |  |  | 0