## RESUMO MODULO TOTAL
CONTRATAÇÃO DE SERVIÇOS DE PAVIMENTAÇÃO ASFÁLTICA COM CONCRETO BETUMINOSO USINADO A QUENTE (CBUQ) EM VIAS URBANAS E RURAIS INSERIDAS NA ÁREA DE ATUAÇÃO DA CODEVASF, NO ESTADO DO RIO GRANDE DO NORTE (REGIÃO 3)
[8 empty] | SICRO: | Rio Grande do Norte - Abril/2024
[8 empty] | SINAPI: | 06/2024
[8 empty] | Data Base do Orçamento | 2024-08-01
CONTRATAÇÃO DE SERVIÇOS DE PAVIMENTAÇÃO ASFÁLTICA COM CONCRETO BETUMINOSO USINADO A QUENTE (CBUQ) EM VIAS URBANAS E RURAIS INSERIDAS NA ÁREA DE ATUAÇÃO DA CODEVASF, NO ESTADO DO RIO GRANDE DO NORTE (REGIÃO 3)
ITEM | ORIGEM COMPOSIÇÃO | CÓDIGO COMPOSIÇÃO | DISCRIMINAÇÃO DOS SERVIÇOS | BDI % = | 23.39% | BDI DIFERENCIADO% = | 15% | R$/m² | 273.55
|  |  |  | Total de m² | Encargos Sociais: | Horista | Mensalista | PREÇO UNITÁRIO COM BDI | PREÇO TOTAL COM BDI
|  |  |  | 70000 |  | 116.21 | 71.48
|  |  |  | UND | QTDE. | BDI | PREÇO UNITÁRIO
MOBILIZAÇÃO/DESMOBILIZAÇÃO
1 | Codevasf | Mob | Mobilização | kmxfrente | 960 | 23.39%
2 | Codevasf | Mob | Desmobilização | kmxfrente | 960 | 23.39%
INSTALAÇÃO DE CANTEIRO
3 | Codevasf | Canteiro | Canteiro de Obras e Almoxarifado | frente | 5 | 23.39%
4 | SICRO | 903808 | Instalação da usina misturadora de solos com capacidade de 300 t/h | frente | 2 | 23.39%
5 | SINAPI | 103689 | Fornecimento e instalação de placa de obra com chapa galvanizada e estrutura de madeira. af_03/2022_ps | m² | 80 | 23.39%
ADMINISTRAÇÃO LOCAL DA OBRA
6 | Codevasf | Adm Local | Administração Local da Obra | und | 1 | 23.39%
TERRAPLANAGEM
7 | SICRO | 5502114 | Escavação, carga e transporte de material de 1ª categoria - DMT de 1.000 a 1.200 m - caminho de serviço em leito natural - com escavadeira e caminhão basculante de 14 m³ | m³ | 24500 | 23.39%
8 | SICRO | 4413942 | Espalhamento de material em bota-fora | m³ | 24500 | 23.39% |  |  |  |  | 1
PAVIMENTAÇÃO
9 | SICRO | 4011463 | Concreto asfáltico - faixa C - areia e brita comerciais | t | 8400 | 23.39%
10 | SICRO | 4011352 | Imprimação com emulsão asfáltica | m² | 70000 | 23.39%
11 | SICRO | 4011353 | Pintura de ligação | m² | 70000 | 23.39%
12 | SICRO | 4011268 | Base estabilizada granulometricamente com mistura solo brita (70% - 30%) em usina com material de jazida e brita comercial | m³ | 10500 | 23.39%
13 | SICRO | 4011235 | Sub-base estabilizada granulometricamente com mistura solo brita (70% - 30%) em usina com material de jazida e brita comercial | m³ | 10500 | 23.39%
14 | SICRO | 4011209 | Regularização do subleito | m² | 70000 | 23.39%
AQUISIÇÃO E TRANSPORTE DO MATERIAL BETUMINOSO
15 | CODEVASF | CPU-13 | AQUISIÇÃO DE CIMENTO ASFALTICO CAP 50/70 | t | 541.72 | 15%
16 | CODEVASF | CPU-17 | TRANSPORTE CAP 50/70 | t | 541.72 | 15%
17 | CODEVASF | CPU-14 | AQUISIÇÃO DE EAI | t | 91 | 15%
18 | CODEVASF | CPU-18 | TRANSPORTE DE EAI | t | 91 | 15%
19 | CODEVASF | CPU-15 | AQUISIÇÃO DE EMULSÃO ASFÁLTICA RR-1C | t | 31.5 | 15%
20 | CODEVASF | CPU-19 | TRANSPORTE RR-1C | t | 31.5 | 15%
SINALIZAÇÃO
21 | SICRO | 5213440 | Placa de regulamentação em aço D = 0,60 m - película retrorrefletiva tipo I + SI - fornecimento e implantação | und | 30 | 23.39%
22 | SICRO | 5213464 | Placa de advertência em aço, lado de 0,60 m - película retrorrefletiva tipo I + SI - fornecimento e implantação | und | 30 | 23.39%
23 | SICRO | 5213863 | Suporte metálico galvanizado para placa de advertência ou regulamentação - lado ou diâmetro de 0,60 m - fornecimento e implantação | und | 60 | 23.39%
24 | SICRO | 5213400 | Pintura de faixa com tinta acrílica - espessura de 0,4 mm | m² | 2800 | 23.39%
DRENAGEM
25 | SICRO | 2003943 | Meio-fio de concreto - MFC 03 moldado no local com extrusora e concreto usinado - areia e brita comerciais | m | 20000 | 23.39%
26 | SICRO | 4915724 | Caiação mecanizada com fixador de cal | m² | 2400 | 23.39% |  |  |  | 4514640
SERVIÇOS COMPLEMENTARES
27 | Codevasf | CPU-12 | Conserto de quebra no ramal na rua sem pavimento com fornecimento de material hidráulico | m | 1000 | 23.39%
PROJETO EXECUTIVO
28 | Codevasf | Composição Própria | Projeto Executivo | m² | 70000 | 23.39%
MOMENTO DE TRANSPORTE
29 | SICRO | 5914359 | Transporte com caminhão basculante de 10 m³ - rodovia em leito natural | tkm | 0 | 23.39%
30 | SICRO | 5914374 | Transporte com caminhão basculante de 10 m³ - rodovia em revestimento primário | tkm | 801510.36 | 23.39%
31 | SICRO | 5914389 | Transporte com caminhão basculante de 10 m³ - rodovia pavimentada | tkm | 7213593.28 | 23.39%
32 | SICRO | 5914449 | Transporte com caminhão carroceria de 15 t - rodovia em leito natural | tkm | 0 | 23.39%
33 | SICRO | 5914464 | Transporte com caminhão carroceria de 15 t - rodovia em revestimento primário | tkm | 346.54 | 23.39%
34 | SICRO | 5914479 | Transporte com caminhão carroceria de 15 t - rodovia pavimentada | tkm | 3118.85 | 23.39%
35 | SICRO | 5914364 | Transporte de cimento ou cal hidratada a granel com caminhão silo de 30 m³ - rodovia em leito natural | tkm | 0 | 23.39%
36 | SICRO | 5914365 | Transporte de cimento ou cal hidratada a granel com caminhão silo de 30 m³ - rodovia em revestimento primário | tkm | 717.47 | 23.39%
37 | SICRO | 5914366 | Transporte de cimento ou cal hidratada a granel com caminhão silo de 30 m³ - rodovia pavimentada | tkm | 6457.2 | 23.39%
38 | SICRO | 5914539 | Transporte com caminhão betoneira - rodovia em leito natural | tkm | 0 | 23.39%
39 | SICRO | 5914554 | Transporte com caminhão betoneira - rodovia em revestimento primário | tkm | 22780.8 | 23.39%
40 | SICRO | 5914569 | Transporte com caminhão betoneira - rodovia pavimentada | tkm | 205027.2 | 23.39%
VALOR TOTAL DO SRP
Obs.: Os valores estão apresentados com apenas 2 casas decimais, mas os valores da presente planilha foram calculados utilizando a precisão de 6 casas decimais.
Ministério da Integração e do Desenvolvimento Regional – MIDR
Companhia de Desenvolvimento dos Vales do São Francisco e do Parnaíba

## CRONOGRAMA TOTAL
CONTRATAÇÃO DE SERVIÇOS DE PAVIMENTAÇÃO ASFÁLTICA COM CONCRETO BETUMINOSO USINADO A QUENTE (CBUQ) EM VIAS URBANAS E RURAIS INSERIDAS NA ÁREA DE ATUAÇÃO DA CODEVASF, NO ESTADO DO RIO GRANDE DO NORTE (REGIÃO 3)
Cronograma Físico e Financeiro
Item | Descrição | Total Por Etapa | 30 DIAS | 60 DIAS | 90 DIAS | 120 DIAS | 150 DIAS | 180 DIAS | 210 DIAS | 240 DIAS | 270 DIAS | 300 DIAS | 330 DIAS | 360 DIAS
MOBILIZAÇÃO/DESMOBILIZAÇÃO
INSTALAÇÃO DE CANTEIRO
ADMINISTRAÇÃO LOCAL DA OBRA
TERRAPLANAGEM
PAVIMENTAÇÃO
AQUISIÇÃO E TRANSPORTE DE MATERIAL BETUMINOSO
SINALIZAÇÃO
DRENAGEM
SERVIÇOS COMPLEMENTARES
PROJETO EXECUTIVO
MOMENTO DE TRANSPORTE
Porcentagem
Custo
Porcentagem Acumulado
Custo Acumulado
|  |  | Total Geral | [9 empty] | R$
Ministério da Integração e do Desenvolvimento Regional – MIDR
Companhia de Desenvolvimento dos Vales do São Francisco e do Parnaíba

## CONSUMO DE MAT. B TOTAL
CONSUMO DO MATERIAL BETUMINOSO TOTAL
TRECHO |  | QUANTIDADES | [8 empty] | MAT. BETUMINOSO
Inicio (km) | Fim (km) | Extensão (m) | Largura (m) | Espess. (m) | Área (m2) | Volume (m3) | Densidade (t/m3) | Massa (t) | Unid | Quant. | Tipo | Consumo Taxa de Aplicação | Unid. | Quant.
IMPRIMAÇÃO
|  |  |  | 1 | [6 empty] | EAI | 1,3 l/m2 | t
|  |  |  | 1 |  | 0 |  |  |  |  | CM-30 | 1,2 l/m2 | t
PINTURA DE LIGAÇÃO
|  |  |  | 1 | [6 empty] | RR-1C | 0,45 l/m2 | t
CBUQ FAIXA "C"
[6 empty] | 0 |  |  |  |  | CAP-50/70 | 64,49 t/m3 | t
CBUQ FAIXA "B"
[6 empty] | 0 |  |  |  |  | CAP-50/70 | 56,60 t/m3 | t
0

## Mob
CONTRATAÇÃO DE SERVIÇOS DE PAVIMENTAÇÃO ASFÁLTICA COM CONCRETO BETUMINOSO USINADO A QUENTE (CBUQ) EM VIAS URBANAS E RURAIS INSERIDAS NA ÁREA DE ATUAÇÃO DA CODEVASF, NO ESTADO DO RIO GRANDE DO NORTE (REGIÃO 3)
MOBILIZAÇÃO/DESMOBILIZAÇÃO (MOB) |  |  |  |  | Frentes de serviços |  | 5
[5 empty] | Distância da Capital ao Canteiro: |  | 192 | Fica a cargo de cada SR colocar a distancia adequada de acordo com o historico de mobilização
[5 empty] | Velocidade média de transporte (pavim.): |  | 60
Transporte dos equipamentos
CODIGO | EQUIPAMENTO | VEÍCULO TRANSPORTADOR | QTDE | K | FU | CUSTO DO TRANSPORTE
[6 empty] | (R$/h) | (R$)/km
E9524 | Motoniveladora - 93 kW | E9665 | 1 | 2 | 1
E9526 | Retroescavadeira de pneus - capacidade da caçamba da pá-carregadeira de 0,76 m³ e da retroescavadeira de 0,29 m³ - 58 kW | E9665 | 1 | 2 | 1
E9577 | Trator agrícola sobre pneus - 77 kW | E9665 | 1 | 2 | 0.5
E9518 | Grade de 24 discos rebocável de D = 60 cm (24") | Veículo(s) da própria frota. | 1 | 2 | 0
E9615 | Usina misturadora de solos com capacidade de 300 t/h - 44 kW | E9018 | 1 | 2 | 2
E9530 | Rolo compactador liso vibratório autopropelido por pneus de 11 t - 97 kW | E9666 | 1 | 2 | 0.5
E9558 | Tanque de estocagem de asfalto com capacidade de 30.000 l | E9665 | 1 | 2 | 1
E9758 | Vibroacabadora de asfalto sobre pneus - 82 kW | E9018 | 1 | 2 | 0.5
E9685 | Rolo compactador pé de carneiro vibratório autopropelido por pneus de 11,6 t - 82 kW | E9666 | 1 | 2 | 0.5
E9605 | Caminhão tanque com capacidade de 6.000 l - 136 kW | E9605 | 1 | 1 | 1
E9579 | Caminhão basculante com capacidade de 10 m³ - 210 kW | E9579 | 5 | 1 | 1
E9509 | Caminhão tanque distribuidor de asfalto com capacidade de 6.000 l - 7 kW/136 kW | E9509 | 1 | 1 | 1
E9762 | Rolo compactador de pneus autopropelido de 27 t - 85 kW | E9666 | 1 | 2 | 0.5
E9681 | Rolo compactador liso tandem vibratório autopropelido de 10,4 t - 82 kW | E9666 | 1 | 2 | 0.5
E9545 | Vibroacabadora de asfalto sobre esteiras - 82 kW | E9018 | 1 | 2 | 0.5
E9571 | Caminhão tanque com capacidade de 10.000 l - 188 kW | E9571 | 1 | 1 | 1
E9514 | Distribuidor de agregados sobre pneus autopropelido - 130 kW | E9665 | 1 | 2 | 0.5
E9511 | Carregadeira de pneus com capacidade de 3,40 m³ - 195 kW | E9665 | 1 | 2 | 1
E9779 | Grupo gerador - 113 kVA | Veículo(s) da própria frota. | 1 | 2 | 0
E9559 | Aquecedor de fluido térmico - 12 kW | Veículo(s) da própria frota. | 1 | 2 | 0
E9584 | Carregadeira de pneus com capacidade de 1,72 m³ - 113 kW | E9665 | 1 | 2 | 1
E9021 | Grupo gerador - 456 kVA | E9508 | 1 | 2 | 1
E9687 | Caminhão carroceria com capacidade de 5 t - 115 kW | E9687 | 1 | 1 | 1
E9667 | Caminhão basculante com capacidade de 14 m³ - 210 kW | E9667 | 1 | 1 | 1
E9644 | Caminhão demarcador de faixas com sistema de pintura a frio - 28 kW/115 kW | E9644 | 1 | 1 | 1
E9592 | Caminhão carroceria com capacidade de 15 t - 188 kW | E9592 | 1 | 1 | 1
E9540 | Trator sobre esteiras com lâmina - 127 kW | E9018 | 1 | 2 | 0.5
E9515 | Escavadeira hidráulica sobre esteiras com caçamba com capacidade de 1,56 m³ - 118 kW | E9666 | 1 | 2 | 1
E9506 | Caminhão basculante com capacidade de 6 m³ - 136 kW | E9506 | 1 | 1 | 1
E9256 | Equipamento para pintura com cal rebocável com dois bicos aplicadores e capacidade de 2.200 l | Veículo(s) da própria frota. | 1 | 2 | 0
E9156 | Soprador de ar costal - 2,6 kW | Veículo(s) da própria frota. | 1 | 2 | 0
E9146 | Caminhão silo com capacidade de 30 m³ - 265 kW | E9146 | 1 | 1 | 1
E9599 | Central de concreto com capacidade de 30 m³/h - dosadora RS | E9018 | 1 | 2 | 1
E9103 | Extrusora para meio-fio de concreto - 10,44 kW | Veículo(s) da própria frota. | 1 | 2 | 0
E9071 | Transportador manual carrinho de mão com capacidade de 80 l | Veículo(s) da própria frota. | 0 | 2 | 0
E9064 | Transportador manual gerica com capacidade de 180 l | Veículo(s) da própria frota. | 0 | 2 | 0
E9066 | Grupo gerador - 14 kVA | Veículo(s) da própria frota. | 0 | 2 | 0
E9535 | Serra circular com bancada - D = 30 cm - 4 kW | Veículo(s) da própria frota. | 0 | 2 | 0
E9507 | Plotadora de recorte com computador e programa computacional | Veículo(s) da própria frota. | 0 | 2 | 0
E9568 | Furadeira de impacto de 12,5 mm - 0,80 kW | Veículo(s) da própria frota. | 0 | 2 | 0
E9753 | Grupo gerador - 23 kVA | Veículo(s) da própria frota. | 0 | 2 | 0
E9623 | Máquina de bancada guilhotina - 4,00 kW | Veículo(s) da própria frota. | 0 | 2 | 0
E9622 | Máquina de bancada universal para corte de chapa - 1,50 kW | Veículo(s) da própria frota. | 0 | 2 | 0
E9678 | Fresadora a frio - 455 kW | E9666 | 0 | 2 | 1
TOTAL
CUSTO TOTAL MOBILIZAÇÃO E DESMOBILIZAÇÃO
DESCRIÇÃO | VALOR
Custo Mobilização (km)
BDI (%)
Custo Mobilização (R$/km) com BDI
Total de Frentes
Custo Mobilização (frentes x distancia)
Ministério da Integração e do Desenvolvimento Regional – MIDR
Companhia de Desenvolvimento dos Vales do São Francisco e do Parnaíba

## Canteiro
CANTEIRO DE OBRAS PARA CONSTRUÇAO RODOVIÁRIA
Descrição dos serviços | Tipo de container | Unidade | Quantidade | Preço unitário (R$) | Total (R$)
Escritório e seção técnica
LOCACAO DE CONTAINER 2,30 X 6,00 M, ALT. 2,50 M, PARA ESCRITORIO, SEM DIVISORIAS INTERNAS E SEM SANITARIO (NAO INCLUI MOBILIZACAO/DESMOBILIZACAO) | 10776 | und | 1
Banheiro e vestiário
LOCACAO DE CONTAINER 2,30 X 4,30 M, ALT. 2,50 M, PARA SANITARIO, COM 3 BACIAS, 4 CHUVEIROS, 1 LAVATORIO E 1 MICTORIO (NAO INCLUI MOBILIZACAO/DESMOBILIZACAO) | 10777 | und | 1
TOTAL DO CANTEIRO
|  |  | DURAÇÃO (MESES) | 12
BDI
TOTAL DO CANTEIRO (com BDI)
Ministério da Integração e do Desenvolvimento Regional – MIDR
Companhia de Desenvolvimento dos Vales do São Francisco e do Parnaíba

## CPU CODEVASF
CONTRATAÇÃO DE SERVIÇOS DE PAVIMENTAÇÃO ASFÁLTICA COM CONCRETO BETUMINOSO USINADO A QUENTE (CBUQ) EM VIAS URBANAS E RURAIS INSERIDAS NA ÁREA DE ATUAÇÃO DA CODEVASF, NO ESTADO DO RIO GRANDE DO NORTE (REGIÃO 3)
[5 empty] | BDI %: | 23.39%
|  |  |  | Encargos Sociais: |  | Horista | Mensalista
[6 empty] | 116.2% | 71.48%
COMPOSIÇÕES DE CUSTO UNITARIO
CPU-12 | CODEVASF |  | Correção de vazamentos no ramal na rua sem pavimento com fornecimento do material hidráulico | M | COEF. | PRECO UNITÁRIO (R$) | TOTAL (R$)
SICRO | SICRO | P9824 | Servente | H | 0.2
SICRO | SICRO | P9807 | Bombeiro hidráulico | H | 0.1
INS. SINAPI | SINAPI | 9867 | TUBO PVC, SOLDAVEL, DN 20 MM, AGUA FRIA (NBR-5648) | m | 1
INSUMO | ORSE | 10585 | Arco de serra | un | 0.1
INS. SINAPI | SINAPI | 3859 | LUVA SOLDAVEL COM ROSCA, PVC, 20 MM X 1/2", PARA AGUA FRIA PREDIAL | un | 2
Sub total:
[5 empty] | BDI | 23.39%
Total Serviços:
|  |  |  | CPU-12 | PREÇO UNITÁRIO TOTAL:
CPU-13 | CODEVASF |  | AQUISIÇÃO DE CIMENTO ASFALTICO CAP 50/70 | t | COEF. | PRECO UNITÁRIO (R$) | TOTAL (R$)
|  |  | CIMENTO ASFALTICO 50/70 | t | 1
Sub total:
[5 empty] | BDI | 15%
Total Serviços:
|  |  |  | CPU-13 | PREÇO UNITÁRIO TOTAL:
CPU-14 | CODEVASF |  | AQUISIÇÃO DE EAI | t | COEF. | PRECO UNITÁRIO (R$) | TOTAL (R$)
|  |  | EAI | t | 1
Sub total:
[5 empty] | BDI | 15%
Total Serviços:
|  |  |  | CPU-14 | PREÇO UNITÁRIO TOTAL:
CPU-15 | CODEVASF |  | AQUISIÇÃO DE EMULSÃO ASFÁLTICA RR-1C | t | COEF. | PRECO UNITÁRIO (R$) | TOTAL (R$)
|  |  | EMULSÃO ASFÁLTICA RR-1C | t | 1
Sub total:
[5 empty] | BDI | 15%
Total Serviços:
|  |  |  | CPU-15 | PREÇO UNITÁRIO TOTAL:
CPU-17 | CODEVASF |  | TRANSPORTE DE CIMENTO ASFALTICO CAP 50/70 | t | COEF. | PRECO UNITÁRIO (R$) | TOTAL (R$)
|  |  | TRANSPORTE DE CIMENTO ASFALTICO 50/70 | t | 1
Sub total:
[5 empty] | BDI | 15%
Total Serviços:
|  |  |  | CPU-17 | PREÇO UNITÁRIO TOTAL:
CPU-18 | CODEVASF |  | TRANSPORTE DE EAI | t | COEF. | PRECO UNITÁRIO (R$) | TOTAL (R$)
|  |  | TRANSPORTE DE EAI | t | 1
Sub total:
[5 empty] | BDI | 15%
Total Serviços:
|  |  |  | CPU-18 | PREÇO UNITÁRIO TOTAL:
CPU-19 | CODEVASF |  | TRANSPORTE DE EMULSÃO ASFÁLTICA RR-1C | t | COEF. | PRECO UNITÁRIO (R$) | TOTAL (R$)
|  |  | TRANSPORTE DE EMULSÃO ASFÁLTICA RR-1C | t | 1
Sub total:
[5 empty] | BDI | 15%
Total Serviços:
|  |  |  | CPU-19 | PREÇO UNITÁRIO TOTAL:
Ministério da Integração e do Desenvolvimento Regional – MIDR
Companhia de Desenvolvimento dos Vales do São Francisco e do Parnaíba

## Adm Local
parcela fixa da administração local (mão de obra)
Código | Discriminação | Unidade | Quantidade |  | Custo Unitário (R$) |  | Custo Total (R$)
Mão de Obra
Gerência Técnica
Geral
P9955 | Engenheiro chefe | mês | 0.5
P9840 | Encarregado geral | mês | 0.5
P9897 | Técnico de meio ambiente | mês | 0
P9948 | Motorista | mês | 0
P9878 | Secretária | mês | 0
Subtotal do Item 1.1
Auxiliar
P9946 | Engenheiro auxiliar | mês | 1
P9903 | Auxiliar técnico | mês | 0
Subtotal do Item 1.2
Gerência Administrativa
Geral
P9883 | Chefe do setor administrativo | mês | 1
P9809 | Encarregado administrativo | mês | 0
P9896 | Porteiro | mês | 0
P9827 | Vigia | mês | 0
P9948 | Motorista | mês | 0
Subtotal do Item 1.3
Auxiliar
P9806 | Auxiliar administrativo | mês | 1
P9842 | Faxineiro | mês | 0
Subtotal do Item 1.4
Total da Mão de Obra da Parcela Fixa
parcela fixa da administração local (veículos)
Código | Discriminação | Unidade | Quantidade | Utilização Produtiva | Utilização Improdutiva | Custo Horário Produtivo (R$) | Custo Horário Improdutivo (R$) | Custo Total (R$)
2 | Veículos
Gerência Técnica
2.1 | Geral
E9093 | Veículo Leve 53 kw | mês | 1 | 44 | 176
E9560 | Ônibus coletivo - 175 kw | mês | 0 | 44 | 176
Subtotal do Item 2
2.2 | Auxiliar
E9093 | Veículo Leve 53 kw | mês | 0 | 44 | 176
[7 empty] | Subtotal do Item 2 | 0
2.3 | Gerência Administrativa
E9093 | Veículo Leve 53 kw | mês | 0 | 44 | 176
[7 empty] | Subtotal do Item 2 | 0
Total dos Veículos da Parcela Fixa
Composição de custo da equipe de produção de terraplenagem
Código | Discriminação | Unidade | Quantidade |  | Custo Unitário (R$) |  | Custo Total (R$)
Equipe de Produção de Terraplenagem
3.1 | Mão de Obra
P9884 | Encarregado de produção | mês | 1
Subtotal do Item 3.1
Código | Discriminação | Unidade | Quantidade | Utilização Produtiva | Utilização Improdutiva | Custo Horário Produtivo (R$) | Custo Horário Improdutivo (R$) | Custo Total (R$)
3.2 | Veículos
| Veículo Leve 53 kw | mês | 1 | 44 | 176
Subtotal do Item 3.2
Total da Equipe de Produção de Terraplenagem
Composição de custo da equipe de produção de pavimentação
Código | Discriminação | Unidade | Quantidade |  | Custo Unitário (R$) |  | Custo Total (R$)
Equipe de Produção de Pavimentação
3.1 | Mão de Obra
P9901 | Encarregado de produção | mês | 1
Subtotal do Item 3.1
Código | Discriminação | Unidade | Quantidade | Utilização Produtiva | Utilização Improdutiva | Custo Horário Produtivo (R$) | Custo Horário Improdutivo (R$) | Custo Total (R$)
3.2 | Veículos
| Veículo Leve 53 kw | mês | 1 | 44 | 176
Subtotal do Item 3.2
Total da Equipe de Produção de Pavimentação
Composição de custo da equipe de produção de drenagem
Código | Discriminação | Unidade | Quantidade |  | Custo Unitário (R$) |  | Custo Total (R$)
Equipe de Produção de Pavimentação
3.1 | Mão de Obra
P9901 | Encarregado de produção | mês | 1
Subtotal do Item 3.1
Código | Discriminação | Unidade | Quantidade | Utilização Produtiva | Utilização Improdutiva | Custo Horário Produtivo (R$) | Custo Horário Improdutivo (R$) | Custo Total (R$)
3.2 | Veículos
| Veículo Leve 53 kw | mês | 1 | 44 | 176
Subtotal do Item 3.2
Total da Equipe de Produção de Pavimentação
Composição de custo da equipe de produção de sinalização
Código | Discriminação | Unidade | Quantidade |  | Custo Unitário (R$) |  | Custo Total (R$)
Equipe de Produção de Pavimentação
3.1 | Mão de Obra
P9901 | Encarregado de produção | mês | 1
Subtotal do Item 3.1
Código | Discriminação | Unidade | Quantidade | Utilização Produtiva | Utilização Improdutiva | Custo Horário Produtivo (R$) | Custo Horário Improdutivo (R$) | Custo Total (R$)
3.2 | Veículos
| Veículo Leve 53 kw | mês | 1 | 44 | 176
Subtotal do Item 3.2
Total da Equipe de Produção de Pavimentação
Composição de custo da equipe topografia
Código | Discriminação | Unidade | Quantidade |  | Custo Unitário (R$) |  | Custo Total (R$)
Equipe de Topografia
3.1 | Mão de Obra
P9949 | Topográfo | mês | 1
P9950 | Auxiliar de topografia | mês | 1
Subtotal do Item 3.1
Código | Discriminação | Unidade | Quantidade | Utilização Produtiva | Utilização Improdutiva | Custo Horário Produtivo (R$) | Custo Horário Improdutivo (R$) | Custo Total (R$)
3.2 | Veículos
| Veículo Leve 53 kw | mês | 1 | 44 | 176
Subtotal do Item 3.2
Total da Equipe de Produção de Topografia
Composição de custo do setor de medicina e segurança do trabalho
Código | Discriminação | Unidade | Quantidade |  | Custo Unitário (R$) |  | Custo Total (R$)
4 | Setor de Medicina e Segurança do Trabalho
P9876 | Técnico de segurança do trabalho | mês | 1
P9864 | Engenheiro de segurança do trabalho | mês | 0
P9851 | Médico do trabalho | mês | 0
P9951 | Médico de câmara hiperbárica | mês | 0
Subtotal do Item 4
Parcela Variável - Composição de custo da equipe de frente de serviço
Código | Discriminação | Unidade | Quantidade |  | Custo Unitário (R$) |  | Custo Total (R$)
5 | Equipe de Frente de Serviço | equipexmês
P9875 | Encarregado de Turma | mês | 1
P9804 | Apontador | mês | 0.5
Subtotal do Item 5
Parcela Variável - Composição de custo da equipe de frente de serviço (Terraplenagem) - Somente Compactação
Código | Discriminação | Unidade | Quantidade |  | Produção Horária (und/h) |  | Efs
5.1 | Equipe de Frente de Serviço | equipexmês
|  | mês |  |  |  |  | #DIV/0!
|  | mês |  |  |  |  | #DIV/0!
|  | mês |  |  |  |  | #DIV/0!
[5 empty] | Total de Equipes para Terraplenagem |  | #DIV/0!
Parcela Variável - Composição de custo da acompanhamento das frentes de serviço de pavimentação
Código | Discriminação | Unidade | Quantidade |  | Produção Horária (und/h) |  | Efs
5.2 | Equipe de Frente de Serviço | equipe x mês
4011463 | Concreto asfáltico - faixa C - areia e brita comerciais | m² | 8400
4011352 | Imprimação com emulsão asfáltica | m² | 70000
4011353 | Pintura de ligação | m² | 70000
4011268 | Base estabilizada granulometricamente com mistura solo brita (70% - 30%) em usina com material de jazida e brita comercial | m³ | 10500
4011235 | Sub-base estabilizada granulometricamente com mistura solo brita (70% - 30%) em usina com material de jazida e brita comercial | m³ | 10500
4011209 | Regularização do subleito | m² | 70000
Total de Equipes para Pavimentação
Parcela Variável - Composição de custo da acompanhamento das frentes de serviço de drenagem
Código | Discriminação | Unidade | Quantidade |  | Efsdu |  | Efs
5.3 | Frentes de Serviço para Drenagem | equipe x mês
2003943 | Meio-fio de concreto - MFC 03 moldado no local com extrusora e concreto usinado - areia e brita comerciais | m | 20000
Total de Equipes para Drenagem
Parcela Variável - Composição de custo da acompanhamento das frentes de serviço de sinalização
Código | Discriminação | Unidade | Quantidade |  | Produção Horária (und/h) |  | Efs
5.4 | Frentes de Serviço para Sinalização | equipe x mês
5213440 | Placa de regulamentação em aço D = 0,60 m - película retrorrefletiva tipo I + SI - fornecimento e implantação | Unidade | 30
5213464 | Placa de advertência em aço, lado de 0,60 m - película retrorrefletiva tipo I + SI - fornecimento e implantação | Unidade | 30
5213863 | Suporte metálico galvanizado para placa de advertência ou regulamentação - lado ou diâmetro de 0,60 m - fornecimento e implantação | Unidade | 60
5213400 | Pintura de faixa com tinta acrílica - espessura de 0,4 mm | m² | 2800
[5 empty] | Total de Equipes para Sinalização |  |  |  | 4.2553
3. PARCELA VARIÁVEL - EQUIPE DE CONTROLE TECNOLÓGICO
LABORATÓRIO DE SOLOS
Item | Discriminação |  |  |  | Unidade | Quantidade | Custo Unitário (R$) | Custo Total (R$)
Laboratório de Solos (equipe x mês)
Mão de Obra
P9858 | Laboratorista |  |  |  | func./mês | 1
P9833 | Auxiliar de laboratório |  |  |  | func./mês | 1
Subtotal do Item
Item | Discriminação | Und | Quant | Utilização Produtiva | Utilização Improdutiva | Horário Produtivo (R$) | Horário Improdutivo (R$) | Total (R$)
Equipe de Controle Tecnológico
Veículos
E9125 | Van furgão a diesel - 93 kW | veic./mês | 0.5 | 44
Subtotal do Item
Total da Equipe do Laboratório de Solos
3. PARCELA VARIÁVEL - EQUIPE DE CONTROLE TECNOLÓGICO
LABORATÓRIO DE ASFALTOS
Item | Discriminação |  |  |  | Unidade | Quantidade | Custo Unitário (R$) | Custo Total (R$)
Laboratório de Solos (equipe x mês)
Mão de Obra
P9858 | Laboratorista |  |  |  | func./mês
P9833 | Auxiliar de laboratório |  |  |  | func./mês
Subtotal do Item
Item | Discriminação | Und | Quant | Utilização Produtiva | Utilização Improdutiva | Horário Produtivo (R$) | Horário Improdutivo (R$) | Total (R$)
Equipe de Controle Tecnológico
Veículos
E9125 | Van furgão a diesel - 93 kW | veic./mês | 0.5 | 44 | 176
Subtotal do Item
Total da Equipe do Laboratório de Asfaltos
Equipes de laboratório de solos para pavimentação
Item | Discriminação |  |  |  | Und | Quant | QE | Els
4011268 | Base estabilizada granulometricamente com mistura solo brita (70% - 30%) em usina com material de jazida e brita comercial |  |  |  | m³
4011235 | Sub-base estabilizada granulometricamente com mistura solo brita (70% - 30%) em usina com material de jazida e brita comercial |  |  |  | m³
4011209 | Regularização do subleito |  |  |  | m²
Total de equipes de Laboratório de Solos para Pavimentação
Equipes de laboratório de Asfalto
Item | Discriminação |  |  |  | Und | Quant | QE | Ela
4011463 | Concreto asfáltico - faixa C - areia e brita comerciais |  |  |  | t
4011352 | Imprimação com emulsão asfáltica |  |  |  | m²
4011353 | Pintura de ligação |  |  |  | m²
Total de equipes de Laboratório de Asfaltos
manutenção do canteiro de obras e acampamentos
Código | Discriminação | Unidade | Quantidade |  | Custo Unitário (R$) |  | Custo Total (R$)
Manutenção do Canteiro de Obras e Acampamentos
6.1 | Mão de Obra
P9952 | Pedreiro | mês | 0
P9954 | Servente | mês | 0
P9953 | Eletricista | mês | 0
[5 empty] | Subtotal do Item 6.1 |  | 0
Código | Discriminação | Unidade | Quantidade |  | Custo Produtivo (R$) |  | Custo Total (R$)
6.2 | Equipamentos
| Caminhão guindauto de 6 toneladas | h/mês | 0 |  |  |  | 0
| Caminhão tanque de 8.000 litros | h/mês | 0 |  |  |  | 0
E9524 | Motoniveladora | h/mês | 0 |  |  |  | 0
[5 empty] | Subtotal do Item 6.2 |  | 0
[6 empty] | Total da Manutenção do Canteiro de Obras e Acampamentos | 0
Resumo das parcelas de administração local
Código | Discriminação | Unidade | Quantidade |  | Custo Unitário (R$) |  | Custo Total (R$)
Parcela Fixa
| Mão de Obra | mês | 5
| Veículos | mês | 5
Subtotal do Item 1
Parcela Vinculada
| Equipe de produção de terraplenagem | mês | 4
| Equipe de produção de pavimentação | mês | 6
| Equipe de produção de drenagem | mês | 2
| Equipe de produção de sinalização | mês | 1
| Equipe de topografia | mês | 10
| Equipe de medicina e segurança do trabalho | mês | 10
| Técnicos especializados | mês | 0
Subtotal do Item 2
Parcela Variável
| Acompanhamento da Terraplenagem | equipe x mês | -
| Acompanhamento da Pavimentação | equipe x mês | 2.3543
| Acompanhamento da Drenagem | equipe x mês | 4.2
| Acompanhamento da Sinalização | equipe x mês | 0.055288
| Laboratório de Solos | equipe x mês | 4.1553
| Laboratório de asfaltos | equipe x mês | 0.9962
Subtotal do Item 3
Manutenção dos Canteiros de Obras e Acampamentos
| Equipe de manutenção | mês | 0 |  | 0 |  | 0
[5 empty] | Subtotal do Item 4 |  | 0
Subtotal
| Despesas Diversas | % | 5% |  | -
TOTAL
BDI
TOTAL COM BDI
Ministério da Integração e do Desenvolvimento Regional – MIDR
Companhia de Desenvolvimento dos Vales do São Francisco e do Parnaíba

## Projeto Executivo
COMPOSIÇAO PREÇO PROJETO EXECUTIVO
DISCRIMINAÇAO |  |  |  |  | Pr. Unit. | Pr. Total
A· EOUIPE TECNICA
| A. 1 - Pessoal de Nível Superior | Unidade | Quantitativo | SICRO e Rel.Custos Gerais
| Engenheiro | mês | 0.4 | P9812
| Topógrafo | mês | 0.25 | P9949
A.2 - Pessoal de Nível Técnico e Aux.
| Auxiliar de topógrafo | mês | 0.125 | P9950
| Auxiliar Técnico/Assistente de Engenharia | mês | 0.5 | P9903
B - ENCARGOS SOCIAIS
| Taxas 116,21% | JÁ INCLUSAS EM "A"
C - DESPESAS GERAIS
| C.1 - MATERIAIS DE CONSUMO | Estimativa % como referência de equipe técnica com encargos sociais | 3%
| C.2 - VEÍCULOS (Veículo leve picape 4 x 4 com capacidade de 1,10 t - 147 kW) | h | 40 | E9684
| C.3 - Estação total eletrônica com alcance máximo de 3.000 m | h | 52.1517 | E9553
D - ENSAIOS
| Laboratorista | mês | 0.25 | P9858
| Auxiliar de Laboratório | mês | 0.125 | P9833
| Laboratório de solos | mês | 0.125 | B8957
| Laboratório de asfalto | mês | 0.125 | B8955
I - SOMA (A+B+C+D)
II - CUSTOS ADMINISTRATIVOS |  |  | 23.39%
TOTAL
Por m²:
Ministério da Integração e do Desenvolvimento Regional – MIDR
Companhia de Desenvolvimento dos Vales do São Francisco e do Parnaíba

## BDI
OBRA:
LOCAL:
DATA BASE:
DETALHAMENTO DO BDI - SEM DESONERAÇÃO
CONTRATAÇÃO DE SERVIÇOS DE PAVIMENTAÇÃO ASFÁLTICA COM CONCRETO BETUMINOSO USINADO A QUENTE (CBUQ) EM VIAS URBANAS E RURAIS INSERIDAS NA ÁREA DE ATUAÇÃO DA CODEVASF, NO ESTADO DO RIO GRANDE DO NORTE (REGIÃO 3)
DESCRIÇÃO DOS SERVIÇOS | PREÇO DE VENDA (%) | CUSTO DIRETO (%)
ADMINISTRAÇÃO CENTRAL
DESPESA FINANCEIRAS
SEGUROS E GARANTIAS CONTRATUAIS
RISCOS
LUCRO OPERACIONAL
PIS
COFINS
ISSQN
Contribuição Previdenciaria
BDI
Observação: O percentual de ISSQN aqui utilizado consiste apenas em um referencial médio.
O valor real do ISSQN a ser adotado deve ser aquele proveniente das alíquotas dos municípios situados na área de
influência das obras.
DETALHAMENTO DO BDI DIFERENCIADO - SEM DESONERAÇÃO
CONTRATAÇÃO DE SERVIÇOS DE PAVIMENTAÇÃO ASFÁLTICA COM CONCRETO BETUMINOSO USINADO A QUENTE (CBUQ) EM VIAS URBANAS E RURAIS INSERIDAS NA ÁREA DE ATUAÇÃO DA CODEVASF, NO ESTADO DO RIO GRANDE DO NORTE (REGIÃO 3)
DESCRIÇÃO DOS SERVIÇOS | PREÇO DE VENDA (%) | CUSTO DIRETO (%)
ADMINISTRAÇÃO CENTRAL
DESPESA FINANCEIRAS
SEGUROS E GARANTIAS CONTRATUAIS
RISCOS
LUCRO OPERACIONAL
PIS
COFINS
ISSQN
Contribuição Previdenciaria
BDI
Fonte da composição, valores de referência e fórmula do BDI: Instrução Normativa N° 62/DNIT SEDE
Ministério da Integração e do Desenvolvimento Regional – MIDR
Companhia de Desenvolvimento dos Vales do São Francisco e do Parnaíba

## ENC. SOCIAIS
NOME DA CONCORRENTE:
EDITAL:
FOLHA:
CONTRATAÇÃO DE SERVIÇOS DE PAVIMENTAÇÃO ASFÁLTICA COM CONCRETO BETUMINOSO USINADO A QUENTE (CBUQ) EM VIAS URBANAS E RURAIS INSERIDAS NA ÁREA DE ATUAÇÃO DA CODEVASF, NO ESTADO DO RIO GRANDE DO NORTE (REGIÃO 3)
DETALHAMENTO DOS ENCARGOS SOCIAIS (%)
VIGÊNCIA A PARTIR DE 12/2023 |  | COM DESONERAÇÃO |  | SEM DESONERAÇÃO
|  | HORISTA | MENSALISTA | HORISTA | MENSALISTA
GRUPO A
A1 | INSS | 0 | 0
A2 | SESI | 1.5 | 1.5
A3 | SENAI | 1 | 1
A4 | INCRA | 0.2 | 0.2
A5 | SEBRAE | 0.6 | 0.6
A6 | Salário Educação | 2.5 | 2.5
A7 | Seguro Contra Acidentes de Trabalho | 3 | 3
A8 | FGTS | 8 | 8
A9 | SECONCI | 1 | 1
A | Total | 17.8 | 17.8
GRUPO B
B1 | Repouso Semanal Remunerado | 17.88 | -
B2 | Feriados | 3.94 | -
B3 | Auxílio-enfermidade | 0.91 | 0.69
B4 | 13° salário | 10.98 | 8.33
B5 | Licença-paternidade | 0.07 | 0.06
B6 | Faltas Justificadas | 0.73 | 0.56
B7 | Dias de chuva | 1.45 | -
B8 | Auxílio Acidente de Trabalho | 0.11 | 0.09
B9 | Férias Gozadas | 11.35 | 8.62
B10 | Salário Maternidade | 0.03 | 0.03
B | Total | 47.45 | 18.38
GRUPO C
C1 | Aviso Prévio Indenizado | 6.76 | 5.14
C2 | Aviso Prévio Trabalhado | 0.16 | 0.12
C3 | Férias Indenizadas | 2.28 | 1.73
C4 | Depósito Rescisão Sem Justa Causa | 3.81 | 2.89
C5 | Indenização Adicional | 0.57 | 0.43
C | Total | 13.58 | 10.31
GRUPO D
D1 | Reincidência de A sobre B | 8.45 | 3.27
D2 | Reincidência de Grupo A sobre Aviso Prévio Trabalhado e Reincidência do FGTS sobre Aviso Prévio Indenizado | 0.57 | 0.43
D | Total | 9.02 | 3.7 |  |  | Fonte: Sinapi Cálculos e Parâmetros 5ª Edição - Atualizada em Agosto 2023
T O T A L (%) |  | 87.85 | 50.19
Ministério da Integração e do Desenvolvimento Regional – MIDR
Companhia de Desenvolvimento dos Vales do São Francisco e do Parnaíba

## Transporte Cap 50-70
MEMÓRIA DE CÁLCULO
|  | REAJUSTE |  |  | TIPOLOGIA DO MATERIAL |  |  | CIMENTOS ASFÁLTICOS CAP-50-70 |  |  |  | IMPOSTOS | COFINS | 0.65% | 0.65%
[6 empty] | ÍNDICE DE PAVIMENTAÇÃO DNIT | 2014-07-01 | ÍNDICE INICIAL | 270.237 |  |  |  | PIS | 3% | 3% |  |  |  | LEGENDA | [7 empty] | As empresas tributadas pelo Lucro Presumido pagam 0,65% de PIS e 3% de COFINS
[7 empty] | 2024-06-01 | ÍNDICE FINAL | 572.847 |  |  |  | ICMS | 18% | 18% | 0.82 | 0.82 | 0.18 | ENTRADA DE DADOS | [7 empty] | As empresas tributadas pelo Lucro Real pagam 1,65% de PIS e 7,60% de COFINS
[6 empty] | Data ANP | 2024-06-01
|  | DATA-BASE | PRODUTOS | LOCALIDADES |  |  |  |  | CUSTO ANP (R$/Kg) |  | CUSTO ANP | IMPOSTOS DO PRODUTO | CUSTO DO PRODUTO COM IMPOSTOS | DMT's | DMT's FLUVIAL | CUSTO DO TRANSPORTE RODOVIA PAVIMENTADA | CUSTO DO TRANSPORTE FLUVIAL | CUSTO DO TRANSPORTE TOTAL | ICMS | ATUALIZAÇÃO DO CUSTO DE TRANSPORTE | CUSTO DO TRANSPORTE RODOVIA PAVIMENTADA COM IMPOSTOS E ATUALIZAÇÃO MONETÁRIA | PEDÁGIO |  | TOTAL TRANSPORTE | AQUISIÇÃO DO PRODUTO | TOTAL GERAL ( TRANSP + AQUISIÇÃO) | 1 | 2 | 3
|  | 2024-06-01 |  | REFINARIAS | ENDEREÇO | ESTADO | CIDADE | DESTINO | ESTADO | REGIÃO | R$/t | R$/t | R$/t | KM | KM | R$/t | R$/t | R$/t | R$/t | R$/t | R$/t | CUSTO | R$/t | R$/t | R$/t | R$/t | TOTAL GERAL ( TRANSP + AQUISIÇÃO) | TOTAL TRANSPORTE | AQUISIÇÃO DO PRODUTO
| 4960.2378 | 1 | CIMENTOS ASFÁLTICOS CAP-50-70 | Refinaria Abreu e Lima | Rodovia PE 60, Km 10 - Ipojuca - PE CEP:55590-000 | Pernambuco | IPOJUCA - PE | Mossoró - RN
| 4650.0573 | 3 |  | Refinaria Potiguar Clara Camarão | Rodovia RN 221, KM 25 - Guamaré - RN CEP:59598-000 | Rio Grande do Norte | GUAMARÉ - RN | Mossoró - RN
| 5435.4752 | 4 |  | Refinaria Landulpho Alves (RLAM) | Rodovia BA 523, KM 4 – Mataripe São Francisco do Conde - BA CEP:43900-000 | Bahia | SÃO FRANCISCO DO CONDE - BA | Mossoró - RN
2403 | 4392.8773 | 5 |  | Refinaria Lubrificantes e Derivados do Nordeste (Lubnor) | Av. Leite Barbosa, s/nº - Mucuripe Fortaleza - Ceará CEP:60180-420 | Ceará | FORTALEZA - CE | Mossoró - RN
| 6035.5057 | 6 |  | Refinaria Capuava (Recap) | Av. Alberto Soares Sampaio, 2122-A Capuava – Mauá - SP | São Paulo | MAUÁ - SP | Mossoró - RN
| 5895.7546 | 7 |  | Refinaria Duque de Caxias (Reduc) | Rodovia Washington Luiz, km 113,7 Campos Elíseos – Duque de Caxias - RJ CEP:25213-005 | Rio de Janeiro | DUQUE DE CAXIAS - RJ | Mossoró - RN
| 6928.9035 | 8 |  | Refinaria Alberto Pasqualini (Refap) | Avenida Getúlio Vargas, 11001 - Bairro Brigadeira Canoas - RS - Brasil CEP:92420-221 | Rio Grande do Sul | CANOAS - RS | Mossoró - RN
| 6491.5786 | 9 |  | Unidade de Industrialização do Xisto (SIX) | Rodovia do Xisto, BR 476, km 153 São Mateus do Sul – PR CEP 83900-000 | Paraná | SÃO MATEUS DO SUL - PR | Mossoró - RN
| 5587.152 | 10 |  | Refinaria Gabriel Passos (Regap) | Av. Refinaria Gabriel Passos, 690 Distrito Industrial Paulo Camilo Sul Betim - MG CEP:32669-205 | Minas Gerais | BETIM - MG | Mossoró - RN
| 6407.3537 | 11 |  | Refinaria Presidente Getúlio Vargas (Repar) | Rodovia do Xisto, BR 476, km 16 Araucária - PR CEP:83707-440 | Paraná | ARAUCÁRIA - PR | Mossoró - RN
| 6058.3957 | 12 |  | Refinaria Presidente Bernardes (RPBC) | Av. 9 de abril, 777 - Jardim das Indústrias Cubatão - SP CEP:11505-000 | São Paulo | CUBATÃO - SP | Mossoró - RN
| 6061.7207 | 13 |  | Refinaria de Paulínia (Replan) | Rodovia SP 332 - Km. 130 Bonfim - Paulínia – SP CEP:13140-000 | São Paulo | PAULÍNIA - SP | Mossoró - RN
| 5982.3724 | 14 |  | Refinaria Henrique Lage (Revap) | Rodovia Presidente Dutra, KM 143, S/N Bairro Jardim Diamante - São José dos Campos – SP CEP:12223-900 | São Paulo | SÃO JOSÉ DOS CAMPOS - SP | Mossoró - RN
Acre
Alagoas
Amapá
Amazonas
Bahia
Ceará
Distrito Federal
Espírito Santo
Goiás
Maranhão
Mato Grosso
Mato Grosso do Sul
Minas Gerais
Pará
Paraíba
Paraná
Pernambuco
Piauí
Rio de Janeiro
Rio Grande do Norte
Rio Grande do Sul
Rondônia
Roraima
Santa Catarina
São Paulo
Sergipe
Tocantins
ASFALTOS DILUÍDOS CM-30
ASFALTOS DILUÍDOS CM-70
ASFALTOS DILUÍDOS CR-250
ASFALTOS DILUÍDOS CR-70
CAP MODIFICADO POR BORRACHA DE PNEU AB22
CAP MODIFICADO POR BORRACHA DE PNEU AB8
CAP MODIFICADO POR POLÍMERO 55-75-E
CAP MODIFICADO POR POLÍMERO 60-85-E
CAP MODIFICADO POR POLÍMERO 65-90-E
CIMENTOS ASFÁLTICOS CAP-150-200
CIMENTOS ASFÁLTICOS CAP-30-45
CIMENTOS ASFÁLTICOS CAP-50-70
CIMENTOS ASFÁLTICOS CAP-85-100
EMULSÃO ASFÁLTICA CATIÔNICA DE RUPTURA CONTROLADA PARA SERVIÇO DE LAMA ASFÁLTICA
EMULSÃO ASFÁLTICA DE RUPTURA LENTA CATIÔNICA PARA SERVIÇO DE LAMA ASFÁLTICA
EMULSÃO ASFÁLTICA DE RUPTURA LENTA DE CARGA NEUTRA PARA SERVIÇO DE LAMA ASFÁLTICA
EMULSÃO ASFÁLTICA PARA SERVIÇO DE IMPRIMAÇÃO
EMULSÕES ASF. MOD. POR POLÍMEROS RC1C-E
EMULSÕES ASF. MOD. POR POLÍMEROS RL1C-E
EMULSÕES ASF. MOD. POR POLÍMEROS RM1C-E
EMULSÕES ASF. MOD. POR POLÍMEROS RR1C-E
EMULSÕES ASF. MOD. POR POLÍMEROS RR2C-E
EMULSÕES ASFÁLTICAS RL-1C
EMULSÕES ASFÁLTICAS RM-1C
EMULSÕES ASFÁLTICAS RM-2C
EMULSÕES ASFÁLTICAS RR-1C
EMULSÕES ASFÁLTICAS RR-2C
Note on J9: Zênia Maria de Oliveira Macedo: Indice de PAVIMENTAÇÃO - DNIT

## Transporte EAI
MEMÓRIA DE CÁLCULO
|  | REAJUSTE |  |  | TIPOLOGIA DO MATERIAL |  |  | EMULSÃO ASFÁLTICA PARA SERVIÇO DE IMPRIMAÇÃO |  |  |  | IMPOSTOS | COFINS | 0.65% | 0.65%
[6 empty] | ÍNDICE DE PAVIMENTAÇÃO DNIT | 2014-07-01 | ÍNDICE INICIAL | 270.237 |  |  |  | PIS | 3% | 3% |  |  |  | LEGENDA | [7 empty] | As empresas tributadas pelo Lucro Presumido pagam 0,65% de PIS e 3% de COFINS
[7 empty] | 2024-06-01 | ÍNDICE FINAL | 572.847 |  |  |  | ICMS | 18% | 18% | 0.82 | 0.82 | 0.18 | ENTRADA DE DADOS | [7 empty] | As empresas tributadas pelo Lucro Real pagam 1,65% de PIS e 7,60% de COFINS
[6 empty] | Data ANP | 2024-06-01
|  | DATA-BASE | PRODUTOS | LOCALIDADES |  |  |  |  | CUSTO ANP (R$/Kg) |  | CUSTO ANP | IMPOSTOS DO PRODUTO | CUSTO DO PRODUTO COM IMPOSTOS | DMT's | DMT'S FLUVIAL | CUSTO DO TRANSPORTE RODOVIA PAVIMENTADA | CUSTO DO TRANSPORTE FLUVIAL | CUSTO DO TRANSPORTE TOTAL | ICMS | ATUALIZAÇÃO DO CUSTO DE TRANSPORTE | CUSTO DO TRANSPORTE RODOVIA PAVIMENTADA COM IMPOSTOS E ATUALIZAÇÃO MONETÁRIA | PEDÁGIO |  | TOTAL TRANSPORTE | AQUISIÇÃO DO PRODUTO | TOTAL GERAL ( TRANSP + AQUISIÇÃO) | 1 | 2 | 3
|  | 2024-06-01 |  | REFINARIAS | ENDEREÇO | ESTADO | CIDADE | DESTINO | ESTADO | REGIÃO | R$/t | R$/t | R$/t | KM | KM | R$/t | R$/t | R$/t | R$/t | R$/t | R$/t | CUSTO | R$/t | R$/t | R$/t | R$/t | TOTAL GERAL ( TRANSP + AQUISIÇÃO) | TOTAL TRANSPORTE | AQUISIÇÃO DO PRODUTO
| 4934.321 | 1 | EMULSÃO ASFÁLTICA PARA SERVIÇO DE IMPRIMAÇÃO | 'CENTRO OESTE ASFALTOS LTDA. | SETOR DE INFLAMÁVEIS, S/N TRECHO 02 - LOTE 1.100 - GUARÁ - CEP:71225-000 | Distrito Federal | BRASÍLIA - DF | Mossoró - RN
| 4606.2025 | 2 |  | STRATURA ASFALTOS S/A | AVENIDA PRESIDENTE WILSON, 08 - JUNDIAÍ - CEP:75115-100 | Goiás | ANÁPOLIS - GO | Mossoró - RN
| 4653.9082 | 3 |  | DISTRIBUIDORA BRASILEIRA DE ASFALTO SA - DISBRAL | VIA PRIMARIA 8, S/N QD-18, MODS. 24/47 - DAIAG - CEP:74980-970 | Goiás | APARECIDA DE GOIANIA - GO | Mossoró - RN
2403 | 4653.2625 | 4 |  | INDÚSTRIA NACIONAL DE ASFALTOS LTDA. | VIA PRIMEIRA E SEGUNDA 3, S/N.º LOTES 01 A 10 - DISTRITO AGROINDUSTRIAL - CEP:75370-000 | Goiás | GOIANIRA - GO | Mossoró - RN
| 4653.0427 | 5 |  | STRATURA ASFALTOS S/A | RUA VICTOR RODRIGUES RESENDE, 333 - DISTRITO IND. DE UBERLÂNDIA - CEP:38405-440 | Minas Gerais | UBERLANDIA - MG | Mossoró - RN
| 4651.0727 | 6 |  | BETUNEL INDÚSTRIA E COMÉRCIO LTDA. | RUA VICTOR RODRIGUES DE REZENDE, 185 - DISTRITO INDUSTRIAL - CEP:38402-334 | Minas Gerais | UBERLANDIA - MG | Mossoró - RN
| 5362.6109 | 7 |  | ARAPETRO DISTRIBUIDORA DE PETRÓLEO LTDA. | RUA 04, S/N° LOTES 17 A 20. - DISTRITO INDUSTRIAL 1/8 - CEP:78600-000 | Mato Grosso | BARRA DO GARCAS - MT | Mossoró - RN
| 4460.3117 | 8 |  | DISTRIBUIDORA BRASILEIRA DE ASFALTO SA - DISBRAL | SÃO JUDAS TADEU, 288 - DISTRITO INDUSTRIAL - CEP:32450-000 | Minas Gerais | SARZEDO - MG | Mossoró - RN
| 4859.2713 | 9 |  | 'INDÚSTRIA NACIONAL DE ASFALTOS LTDA. | INDÚSTRIA NACIONAL DE ASFALTOS LTDA - CEP:77053-080 | Tocantins | PALMAS - TO | Mossoró - RN
| 5099.9665 | 10 |  | 'NTA - NOVAS TÉCNICAS DE ASFALTOS S/A | RUA SOFIA ATAURI FADIN, 150 SALA A - B. SANTA TEREZINHA - CEP:13140-000 | São Paulo | PAULINIA - SP | Mossoró - RN
| 5045.2793 | 11 |  | COMPANHIA BRASILEIRA DE ASFALTOS DA AMAZÔNIA - IMPORTAÇÃO E EXPORTAÇÃO | Avenida Doutor Olindo Dártora 2451, Galpão 02, Morro Grande - CEP:07726-555 | São Paulo | CAIEIRAS - SP | Mossoró - RN
| 5674.0455 | 12 |  | BETUNEL INDÚSTRIA E COMÉRCIO LTDA. | R 16 , 82, Vila Nova Campo Grande - CEP:79.103-834 | Mato Grosso do Sul | CAMPO GRANDE - MS | Mossoró - RN
| 5708.3281 | 13 |  | CENTRO OESTE ASFALTOS LTDA. | RUA N, S/N.º LOTES 39/43 E LOTES 129/133 - DISTRITO INDUSTRIAL - CEP:78098-400 | Mato Grosso | CUIABA - MT | Mossoró - RN
| 5716.8281 | 14 |  | BETUNEL INDÚSTRIA E COMÉRCIO LTDA. | RUA N ESQUINA COM RUA X, S/N QD. IND. 7 L 01/08 - DIST. IND. - CEP:78015-285 | Mato Grosso | CUIABA - MT | Mossoró - RN
| 5721.3981 | 15 |  | EMAM - EMULSÕES E TRANSPORTES LTDA. | RODOVIA DOS IMIGRANTES, S/Nº KM 8,6 - - CEP:60035-351 | Mato Grosso | VARZEA GRANDE - MT | Mossoró - RN
| 5013.0241 | 16 |  | VIAPOL LTDA. | VITO ARDITO, 6401 KM 118,5 - JARDIM CAMPO GRANDE - CEP:12282-535 | São Paulo | CACAPAVA - SP | Mossoró - RN
| 4698.5834 | 17 |  | STRATURA ASFALTOS S/A | RUA LUIS DE CAMÕES, 26 - CAMPOS ELÍSEOS - CEP:25225-030 | Rio de Janeiro | DUQUE DE CAXIAS - RJ | Mossoró - RN
| 4708.3934 | 18 |  | PROBITEC - PRODUTOS BETUMINOSOS E TECNOLOGIA DE APLICAÇÃO LTDA. | AVENIDA CANAL DA PAVUNA, 620 - PAVUNA - CEP:21535-630 | Rio de Janeiro | RIO DE JANEIRO - RJ | Mossoró - RN
| 5702.6599 | 19 |  | CASA DO ASFALTO DISTRIBUIDORA, INDÚSTRIA E COMÉRCIO DE ASFALTO LTDA. | BR 376, PARQUE INDUSTRIAL, S/N LOTE 6/7/7-A-3-1 - GL.PATR.MARIALVA - CEP:86990-000 | Paraná | MARIALVA - PR | Mossoró - RN
| 5736.3723 | 20 |  | PETROBRAS DISTRIBUIDORA S.A. | RUA MAQUINISTA ELEODORO JACINTO, 100 - OFICINAS - CEP:84045-170 | Paraná | PONTA GROSSA - PR | Mossoró - RN
Acre
Alagoas
Amapá
Amazonas
Bahia
Ceará
Distrito Federal
Espírito Santo
Goiás
Maranhão
Mato Grosso
Mato Grosso do Sul
Minas Gerais
Pará
Paraíba
Paraná
Pernambuco
Piauí
Rio de Janeiro
Rio Grande do Norte
Rio Grande do Sul
Rondônia
Roraima
Santa Catarina
São Paulo
Sergipe
Tocantins
ASFALTOS DILUÍDOS CM-30
ASFALTOS DILUÍDOS CM-70
ASFALTOS DILUÍDOS CR-250
ASFALTOS DILUÍDOS CR-70
CAP MODIFICADO POR BORRACHA DE PNEU AB22
CAP MODIFICADO POR BORRACHA DE PNEU AB8
CAP MODIFICADO POR POLÍMERO 55-75-E
CAP MODIFICADO POR POLÍMERO 60-85-E
CAP MODIFICADO POR POLÍMERO 65-90-E
CIMENTOS ASFÁLTICOS CAP-150-200
CIMENTOS ASFÁLTICOS CAP-30-45
CIMENTOS ASFÁLTICOS CAP-50-70
CIMENTOS ASFÁLTICOS CAP-85-100
EMULSÃO ASFÁLTICA CATIÔNICA DE RUPTURA CONTROLADA PARA SERVIÇO DE LAMA ASFÁLTICA
EMULSÃO ASFÁLTICA DE RUPTURA LENTA CATIÔNICA PARA SERVIÇO DE LAMA ASFÁLTICA
EMULSÃO ASFÁLTICA DE RUPTURA LENTA DE CARGA NEUTRA PARA SERVIÇO DE LAMA ASFÁLTICA
EMULSÃO ASFÁLTICA PARA SERVIÇO DE IMPRIMAÇÃO
EMULSÕES ASF. MOD. POR POLÍMEROS RC1C-E
EMULSÕES ASF. MOD. POR POLÍMEROS RL1C-E
EMULSÕES ASF. MOD. POR POLÍMEROS RM1C-E
EMULSÕES ASF. MOD. POR POLÍMEROS RR1C-E
EMULSÕES ASF. MOD. POR POLÍMEROS RR2C-E
EMULSÕES ASFÁLTICAS RL-1C
EMULSÕES ASFÁLTICAS RM-1C
EMULSÕES ASFÁLTICAS RM-2C
EMULSÕES ASFÁLTICAS RR-1C
EMULSÕES ASFÁLTICAS RR-2C
Note on J9: Zênia Maria de Oliveira Macedo: Indice de PAVIMENTAÇÃO - DNIT

## Transporte RR-1C
MEMÓRIA DE CÁLCULO
|  | REAJUSTE |  |  | TIPOLOGIA DO MATERIAL |  |  | EMULSÕES ASFÁLTICAS RR-1C |  |  |  | IMPOSTOS | COFINS | 0.65% | 0.65%
[6 empty] | ÍNDICE DE PAVIMENTAÇÃO DNIT | 2014-07-01 | ÍNDICE INICIAL | 270.237 |  |  |  | PIS | 3% | 3% |  |  |  | LEGENDA | [7 empty] | As empresas tributadas pelo Lucro Presumido pagam 0,65% de PIS e 3% de COFINS
[7 empty] | 2024-06-01 | ÍNDICE FINAL | 572.847 |  |  |  | ICMS | 18% | 18% | 0.82 | 0.82 | 0.18 | ENTRADA DE DADOS | [7 empty] | As empresas tributadas pelo Lucro Real pagam 1,65% de PIS e 7,60% de COFINS
[6 empty] | Data ANP | 2024-06-01
|  | DATA-BASE | PRODUTOS | LOCALIDADES |  |  |  |  | CUSTO ANP (R$/Kg) |  | CUSTO ANP | IMPOSTOS DO PRODUTO | CUSTO DO PRODUTO COM IMPOSTOS | DMT's | DMT'S FLUVIAL | CUSTO DO TRANSPORTE RODOVIA PAVIMENTADA | CUSTO DO TRANSPORTE FLUVIAL | CUSTO DO TRANSPORTE TOTAL | ICMS | ATUALIZAÇÃO DO CUSTO DE TRANSPORTE | CUSTO DO TRANSPORTE RODOVIA PAVIMENTADA COM IMPOSTOS E ATUALIZAÇÃO MONETÁRIA | PEDÁGIO |  | TOTAL TRANSPORTE | AQUISIÇÃO DO PRODUTO | TOTAL GERAL ( TRANSP + AQUISIÇÃO) | 1 | 2 | 3
|  | 2024-06-01 |  | REFINARIAS | ENDEREÇO | ESTADO | CIDADE | DESTINO | ESTADO | REGIÃO | R$/t | R$/t | R$/t | KM | KM | R$/t | R$/t | R$/t | R$/t | R$/t | R$/t | CUSTO | R$/t | R$/t | R$/t | R$/t | TOTAL GERAL ( TRANSP + AQUISIÇÃO) | TOTAL TRANSPORTE | AQUISIÇÃO DO PRODUTO
| 4896.2858 | 1 | EMULSÕES ASFÁLTICAS RR-1C | 'CENTRO OESTE ASFALTOS LTDA. | SETOR DE INFLAMÁVEIS, S/N TRECHO 02 - LOTE 1.100 - GUARÁ - CEP:71225-000 | Distrito Federal | BRASÍLIA - DF | Mossoró - RN
| 4833.6903 | 2 |  | STRATURA ASFALTOS S/A | AVENIDA PRESIDENTE WILSON, 08 - JUNDIAÍ - CEP:75115-100 | Goiás | ANÁPOLIS - GO | Mossoró - RN
| 4881.396 | 3 |  | DISTRIBUIDORA BRASILEIRA DE ASFALTO SA - DISBRAL | VIA PRIMARIA 8, S/N QD-18, MODS. 24/47 - DAIAG - CEP:74980-970 | Goiás | APARECIDA DE GOIANIA - GO | Mossoró - RN
2403 | 4880.7503 | 4 |  | INDÚSTRIA NACIONAL DE ASFALTOS LTDA. | VIA PRIMEIRA E SEGUNDA 3, S/N.º LOTES 01 A 10 - DISTRITO AGROINDUSTRIAL - CEP:75370-000 | Goiás | GOIANIRA - GO | Mossoró - RN
| 4751.9271 | 5 |  | STRATURA ASFALTOS S/A | RUA VICTOR RODRIGUES RESENDE, 333 - DISTRITO IND. DE UBERLÂNDIA - CEP:38405-440 | Minas Gerais | UBERLANDIA - MG | Mossoró - RN
| 4749.9571 | 6 |  | BETUNEL INDÚSTRIA E COMÉRCIO LTDA. | RUA VICTOR RODRIGUES DE REZENDE, 185 - DISTRITO INDUSTRIAL - CEP:38402-334 | Minas Gerais | UBERLANDIA - MG | Mossoró - RN
| 6699.2418 | 7 |  | ARAPETRO DISTRIBUIDORA DE PETRÓLEO LTDA. | RUA 04, S/N° LOTES 17 A 20. - DISTRITO INDUSTRIAL 1/8 - CEP:78600-000 | Mato Grosso | BARRA DO GARCAS - MT | Mossoró - RN
| 4559.1962 | 8 |  | DISTRIBUIDORA BRASILEIRA DE ASFALTO SA - DISBRAL | SÃO JUDAS TADEU, 288 - DISTRITO INDUSTRIAL - CEP:32450-000 | Minas Gerais | SARZEDO - MG | Mossoró - RN
| 5860.4686 | 9 |  | 'INDÚSTRIA NACIONAL DE ASFALTOS LTDA. | INDÚSTRIA NACIONAL DE ASFALTOS LTDA - CEP:77053-080 | Tocantins | PALMAS - TO | Mossoró - RN
| 5492.7108 | 10 |  | 'NTA - NOVAS TÉCNICAS DE ASFALTOS S/A | RUA SOFIA ATAURI FADIN, 150 SALA A - B. SANTA TEREZINHA - CEP:13140-000 | São Paulo | PAULINIA - SP | Mossoró - RN
| 5438.0237 | 11 |  | COMPANHIA BRASILEIRA DE ASFALTOS DA AMAZÔNIA - IMPORTAÇÃO E EXPORTAÇÃO | Avenida Doutor Olindo Dártora 2451, Galpão 02, Morro Grande - CEP:07726-555 | São Paulo | CAIEIRAS - SP | Mossoró - RN
| 5611.0711 | 12 |  | BETUNEL INDÚSTRIA E COMÉRCIO LTDA. | R 16 , 82, Vila Nova Campo Grande - CEP:79.103-834 | Mato Grosso do Sul | CAMPO GRANDE - MS | Mossoró - RN
| 7044.959 | 13 |  | CENTRO OESTE ASFALTOS LTDA. | RUA N, S/N.º LOTES 39/43 E LOTES 129/133 - DISTRITO INDUSTRIAL - CEP:78098-400 | Mato Grosso | CUIABA - MT | Mossoró - RN
| 7053.459 | 14 |  | BETUNEL INDÚSTRIA E COMÉRCIO LTDA. | RUA N ESQUINA COM RUA X, S/N QD. IND. 7 L 01/08 - DIST. IND. - CEP:78015-285 | Mato Grosso | CUIABA - MT | Mossoró - RN
| 7058.029 | 15 |  | EMAM - EMULSÕES E TRANSPORTES LTDA. | RODOVIA DOS IMIGRANTES, S/Nº KM 8,6 - - CEP:60035-351 | Mato Grosso | VARZEA GRANDE - MT | Mossoró - RN
| 5405.7684 | 16 |  | VIAPOL LTDA. | VITO ARDITO, 6401 KM 118,5 - JARDIM CAMPO GRANDE - CEP:12282-535 | São Paulo | CACAPAVA - SP | Mossoró - RN
| 4834.0948 | 17 |  | STRATURA ASFALTOS S/A | RUA LUIS DE CAMÕES, 26 - CAMPOS ELÍSEOS - CEP:25225-030 | Rio de Janeiro | DUQUE DE CAXIAS - RJ | Mossoró - RN
| 4843.9048 | 18 |  | PROBITEC - PRODUTOS BETUMINOSOS E TECNOLOGIA DE APLICAÇÃO LTDA. | AVENIDA CANAL DA PAVUNA, 620 - PAVUNA - CEP:21535-630 | Rio de Janeiro | RIO DE JANEIRO - RJ | Mossoró - RN
| 5334.0553 | 19 |  | CASA DO ASFALTO DISTRIBUIDORA, INDÚSTRIA E COMÉRCIO DE ASFALTO LTDA. | BR 376, PARQUE INDUSTRIAL, S/N LOTE 6/7/7-A-3-1 - GL.PATR.MARIALVA - CEP:86990-000 | Paraná | MARIALVA - PR | Mossoró - RN
| 5367.7677 | 20 |  | PETROBRAS DISTRIBUIDORA S.A. | RUA MAQUINISTA ELEODORO JACINTO, 100 - OFICINAS - CEP:84045-170 | Paraná | PONTA GROSSA - PR | Mossoró - RN
Acre
Alagoas
Amapá
Amazonas
Bahia
Ceará
Distrito Federal
Espírito Santo
Goiás
Maranhão
Mato Grosso
Mato Grosso do Sul
Minas Gerais
Pará
Paraíba
Paraná
Pernambuco
Piauí
Rio de Janeiro
Rio Grande do Norte
Rio Grande do Sul
Rondônia
Roraima
Santa Catarina
São Paulo
Sergipe
Tocantins
ASFALTOS DILUÍDOS CM-30
ASFALTOS DILUÍDOS CM-70
ASFALTOS DILUÍDOS CR-250
ASFALTOS DILUÍDOS CR-70
CAP MODIFICADO POR BORRACHA DE PNEU AB22
CAP MODIFICADO POR BORRACHA DE PNEU AB8
CAP MODIFICADO POR POLÍMERO 55-75-E
CAP MODIFICADO POR POLÍMERO 60-85-E
CAP MODIFICADO POR POLÍMERO 65-90-E
CIMENTOS ASFÁLTICOS CAP-150-200
CIMENTOS ASFÁLTICOS CAP-30-45
CIMENTOS ASFÁLTICOS CAP-50-70
CIMENTOS ASFÁLTICOS CAP-85-100
EMULSÃO ASFÁLTICA CATIÔNICA DE RUPTURA CONTROLADA PARA SERVIÇO DE LAMA ASFÁLTICA
EMULSÃO ASFÁLTICA DE RUPTURA LENTA CATIÔNICA PARA SERVIÇO DE LAMA ASFÁLTICA
EMULSÃO ASFÁLTICA DE RUPTURA LENTA DE CARGA NEUTRA PARA SERVIÇO DE LAMA ASFÁLTICA
EMULSÃO ASFÁLTICA PARA SERVIÇO DE IMPRIMAÇÃO
EMULSÕES ASF. MOD. POR POLÍMEROS RC1C-E
EMULSÕES ASF. MOD. POR POLÍMEROS RL1C-E
EMULSÕES ASF. MOD. POR POLÍMEROS RM1C-E
EMULSÕES ASF. MOD. POR POLÍMEROS RR1C-E
EMULSÕES ASF. MOD. POR POLÍMEROS RR2C-E
EMULSÕES ASFÁLTICAS RL-1C
EMULSÕES ASFÁLTICAS RM-1C
EMULSÕES ASFÁLTICAS RM-2C
EMULSÕES ASFÁLTICAS RR-1C
EMULSÕES ASFÁLTICAS RR-2C
Note on J9: Zênia Maria de Oliveira Macedo: Indice de PAVIMENTAÇÃO - DNIT

## RESUMO_Transp
ÍNDICE DE PAVIMENTAÇÃO DNIT |  |  | TIPOLOGIA DO MATERIAL |  | LIGANTE BETUMINOSO |  |  |  | IMPOSTOS | COFINS | 0.65% | 0.65%
| DATA INICIAL |  |  | 2014-07-01 | ÍNDICE INICIAL | 270.237 |  |  |  | PIS | 3% | 3% |  | LEGENDA
| DATA FINAL |  |  | 2024-06-01 | ÍNDICE FINAL | 572.847 |  |  |  | ICMS | 18% | 18% |  | ENTRADA DE DADOS
DATA-BASE | PRODUTOS | LOCALIDADES |  |  |  | CUSTO ANP (R$/Kg) |  | CUSTO ANP | IMPOSTOS DO PRODUTO | CUSTO DO PRODUTO COM IMPOSTOS | DMT's | DMT's | CUSTO DO TRANSPORTE TOTAL | ICMS | ATUALIZAÇÃO DO CUSTO DE TRANSPORTE | CUSTO DO TRANSPORTE RODOVIA PAVIMENTADA COM IMPOSTOS E ATUALIZAÇÃO MONETÁRIA | PEDÁGIO |  | TOTAL TRANSPORTE | TOTAL PRODUTO | TOTAL GERAL
2024-06-01 |  | REFINARIAS | ENDEREÇO | ORIGEM REFINARIAS / DISTRIBUIDORAS | DESTINO | ESTADO | REGIÃO | R$/t | R$/t | R$/t | KM | KM | R$/t | R$/t | R$/t | R$/t | CUSTO POR EIXO | R$/t | R$/t | R$/t | R$/t
1 | CAP 50/70 | Refinaria Abreu e Lima | Rodovia PE 60, Km 10 - Ipojuca - PE CEP:55590-000 | FORTALEZA - CE | Mossoró - RN
2 |  | Refinaria Potiguar Clara Camarão | Rodovia RN 221, KM 25 - Guamaré - RN CEP:59598-000 | GUAMARÉ - RN | Mossoró - RN
3 |  | Complexo Petroquímico do Rio de Janeiro (Comperj) | Rodovia Estadual RJ-116 - Km 5,2 - Acesso A-1, s/n, Complemento Sambaetiba - Zona Urbana do 4º Distrito de Itaboraí - RJ CEP:24841-203 | IPOJUCA - PE | Mossoró - RN
4 |  |  |  | SÃO FRANCISCO DO CONDE - BA | Mossoró - RN
5 |  |  |  | BETIM - MG | Mossoró - RN
6 |  |  |  | DUQUE DE CAXIAS - RJ | Mossoró - RN
1 | CAP MODIF. C/ POLÍMERO 60/85 | Refinaria Abreu e Lima | Rodovia PE 60, Km 10 - Ipojuca - PE CEP:55590-000 | Transporte EAI'! | Palmas - TO
2 |  | Refinaria Potiguar Clara Camarão | Rodovia RN 221, KM 25 - Guamaré - RN CEP:59598-000 | UBERLANDIA - MG | Palmas - TO
3 |  | Complexo Petroquímico do Rio de Janeiro (Comperj) | Rodovia Estadual RJ-116 - Km 5,2 - Acesso A-1, s/n, Complemento Sambaetiba - Zona Urbana do 4º Distrito de Itaboraí - RJ CEP:24841-203 | GOIANIRA - GO | Palmas - TO
4 |  |  |  | BRASÍLIA - DF | Palmas - TO
5 |  |  |  | APARECIDA DE GOIANIA - GO | Palmas - TO
6 |  |  |  | ANÁPOLIS - GO | Palmas - TO
1 | EAI | Refinaria Abreu e Lima | Rodovia PE 60, Km 10 - Ipojuca - PE CEP:55590-000 | SARZEDO - MG | Mossoró - RN
2 |  | Refinaria Potiguar Clara Camarão | Rodovia RN 221, KM 25 - Guamaré - RN CEP:59598-000 | ANÁPOLIS - GO | Mossoró - RN
3 |  | Complexo Petroquímico do Rio de Janeiro (Comperj) | Rodovia Estadual RJ-116 - Km 5,2 - Acesso A-1, s/n, Complemento Sambaetiba - Zona Urbana do 4º Distrito de Itaboraí - RJ CEP:24841-203 | UBERLANDIA - MG | Mossoró - RN
4 |  |  |  | UBERLANDIA - MG | Mossoró - RN
5 |  |  |  | GOIANIRA - GO | Mossoró - RN
6 |  |  |  | APARECIDA DE GOIANIA - GO | Mossoró - RN
1 | RR1-C | Refinaria Abreu e Lima | Rodovia PE 60, Km 10 - Ipojuca - PE CEP:55590-000 | SARZEDO - MG | Mossoró - RN
2 |  | Refinaria Potiguar Clara Camarão | Rodovia RN 221, KM 25 - Guamaré - RN CEP:59598-000 | UBERLANDIA - MG | Mossoró - RN
3 |  | Complexo Petroquímico do Rio de Janeiro (Comperj) | Rodovia Estadual RJ-116 - Km 5,2 - Acesso A-1, s/n, Complemento Sambaetiba - Zona Urbana do 4º Distrito de Itaboraí - RJ CEP:24841-203 | UBERLANDIA - MG | Mossoró - RN
4 |  | Refinaria Abreu e Lima | Rodovia PE 60, Km 10 - Ipojuca - PE CEP:55590-000 | ANÁPOLIS - GO | Mossoró - RN
5 |  | Refinaria Potiguar Clara Camarão | Rodovia RN 221, KM 25 - Guamaré - RN CEP:59598-000 | DUQUE DE CAXIAS - RJ | Mossoró - RN
6 |  | Complexo Petroquímico do Rio de Janeiro (Comperj) | Rodovia Estadual RJ-116 - Km 5,2 - Acesso A-1, s/n, Complemento Sambaetiba - Zona Urbana do 4º Distrito de Itaboraí - RJ CEP:24841-203 | RIO DE JANEIRO - RJ | Mossoró - RN
Ministério da Integração e do Desenvolvimento Regional – MIDR
Companhia de Desenvolvimento dos Vales do São Francisco e do Parnaíba

## MOMENTO DE TRANSPORTE - PRINC
CONTRATAÇÃO DE SERVIÇOS DE PAVIMENTAÇÃO ASFÁLTICA COM CONCRETO BETUMINOSO USINADO A QUENTE (CBUQ) EM VIAS URBANAS E RURAIS INSERIDAS NA ÁREA DE ATUAÇÃO DA CODEVASF, NO ESTADO DO RIO GRANDE DO NORTE (REGIÃO 3)
| DATA BASE: | Rio Grande do Norte - Abril/2024
RESUMO DO TRANSPORTE PRINCIPAL
| CODIGO | DESCRIÇÃO
| 5914359 | Transporte com caminhão basculante de 10 m³ - rodovia em leito natural
| 5914374 | Transporte com caminhão basculante de 10 m³ - rodovia em revestimento primário
| 5914389 | Transporte com caminhão basculante de 10 m³ - rodovia pavimentada
| 5914449 | Transporte com caminhão carroceria de 15 t - rodovia em leito natural
| 5914464 | Transporte com caminhão carroceria de 15 t - rodovia em revestimento primário
| 5914479 | Transporte com caminhão carroceria de 15 t - rodovia pavimentada
| 5914364 | Transporte de cimento ou cal hidratada a granel com caminhão silo de 30 m³ - rodovia em leito natural
| 5914365 | Transporte de cimento ou cal hidratada a granel com caminhão silo de 30 m³ - rodovia em revestimento primário
| 5914366 | Transporte de cimento ou cal hidratada a granel com caminhão silo de 30 m³ - rodovia pavimentada
| 5914539 | Transporte com caminhão betoneira - rodovia em leito natural
| 5914554 | Transporte com caminhão betoneira - rodovia em revestimento primário
| 5914569 | Transporte com caminhão betoneira - rodovia pavimentada
| TIPO (P, RP ou LN) | DMT ESTIMADA (DISTRIBUIÇÃO DO ITEM NA PISTA
| P |  | Fica a cargo de cada SR colocar a distancia de distribuição
SISTEMA DE CUSTOS REFERENCIAIS DE OBRAS - SICRO
| Custo Unitário de Referência | [6 empty] | Quantitativo |  | t
| 4011463 | Concreto asfáltico - faixa C - areia e brita comerciais
| D - ATIVIDADES AUXILIARES |  | Quantidade | Unidade
| 6416078 | Usinagem de concreto asfáltico - faixa C - areia e brita comerciais | 1.02 | t
| F - MOMENTO DE TRANSPORTE |  | Quantidade | Unidade | CÓDIGO TRANSPORTE
[5 empty] | LN | RP | P | TIPO (P, RP ou LN) | DMT ESTIMADA (km) | QUANTITATIVO TOTAL DE TRANSPORTE (tkm)
5914389 | 6416078 | Usinagem de concreto asfáltico - faixa C - areia e brita comerciais - Caminhão basculante 10 m³ | 1.02 | tkm | 5914359 | 5914374 | 5914389 | P
Obs.
SISTEMA DE CUSTOS REFERENCIAIS DE OBRAS - SICRO
| Custo Unitário de Referência | [6 empty] | Quantitativo |  | m³
| 4011268 | Base estabilizada granulometricamente com mistura solo brita (70% - 30%) em usina com material de jazida e brita comercial
| D - ATIVIDADES AUXILIARES |  | Quantidade | Unidade
| 6416030 | Usinagem de solo brita (70% - 30%) com material de jazida e brita comercial em usina de 300 t/h | 1 | m³
| F - MOMENTO DE TRANSPORTE |  | Quantidade | Unidade | CÓDIGO TRANSPORTE
[5 empty] | LN | RP | P | TIPO (P, RP ou LN) | DMT ESTIMADA (km) | QUANTITATIVO TOTAL DE TRANSPORTE (tkm)
5914389 | 6416030 | Usinagem de solo brita (70% - 30%) com material de jazida e brita comercial em usina de 300 t/h - Caminhão basculante 10 m³ | 2.063 | tkm | 5914359 | 5914374 | 5914389 | P
Obs.
SISTEMA DE CUSTOS REFERENCIAIS DE OBRAS - SICRO
| Custo Unitário de Referência | [6 empty] | Quantitativo |  | m³
| 4011235 | Sub-base estabilizada granulometricamente com mistura solo brita (70% - 30%) em usina com material de jazida e brita comercial
| D - ATIVIDADES AUXILIARES |  | Quantidade | Unidade
| 6416030 | Usinagem de solo brita (70% - 30%) com material de jazida e brita comercial em usina de 300 t/h | 1 | m³
| F - MOMENTO DE TRANSPORTE |  | Quantidade | Unidade | CÓDIGO TRANSPORTE
[5 empty] | LN | RP | P | TIPO (P, RP ou LN) | DMT ESTIMADA (km) | QUANTITATIVO TOTAL DE TRANSPORTE (tkm)
5914389 | 6416030 | Usinagem de solo brita (70% - 30%) com material de jazida e brita comercial em usina de 300 t/h | 2.063 | tkm | 5914359 | 5914374 | 5914389 | P
Obs.
SISTEMA DE CUSTOS REFERENCIAIS DE OBRAS - SICRO
| Custo Unitário de Referência | [6 empty] | Quantitativo |  | m
| 2003943 | Meio-fio de concreto - MFC 03 moldado no local com extrusora e concreto usinado - areia e brita comerciais
| D - ATIVIDADES AUXILIARES |  | Quantidade | Unidade
| 1107928 | Concreto fck = 20 MPa - confecção em central dosadora de 30 m³/h - areia e brita comerciais | 0.042 | m³
| 2003842 | Enchimento de junta de concreto com argamassa asfáltica de densidade 1.700 kg/m³ - espessura de 1 cm | 0.0595 | kg
| 4805750 | Escavação manual em material de 1ª categoria na profundidade de até 1 m | 0.03 | m³
| F - MOMENTO DE TRANSPORTE |  | Quantidade | Unidade | CÓDIGO TRANSPORTE
[5 empty] | LN | RP | P | TIPO (P, RP ou LN) | DMT ESTIMADA (km) | QUANTITATIVO TOTAL DE TRANSPORTE (tkm)
5914569 | 1107928 | Concreto fck = 20 MPa - confecção em central dosadora de 30 m³/h - areia e brita comerciais | 0.1008 | tkm | 5914539 | 5914554 | 5914569 | P
Obs.
| TIPO (P, RP ou LN) | DMT ESTIMADA (DISTRIBUIÇÃO DO ITEM NA PISTA
| LN | 0 | Fica a cargo de cada SR colocar a distancia de distribuição
SISTEMA DE CUSTOS REFERENCIAIS DE OBRAS - SICRO
| Custo Unitário de Referência | [6 empty] | Quantitativo |  | t
| 4011463 | Concreto asfáltico - faixa C - areia e brita comerciais | [5 empty] | 0
| D - ATIVIDADES AUXILIARES |  | Quantidade | Unidade
| 6416078 | Usinagem de concreto asfáltico - faixa C - areia e brita comerciais | 1.02 | t
| F - MOMENTO DE TRANSPORTE |  | Quantidade | Unidade | CÓDIGO TRANSPORTE
[5 empty] | LN | RP | P | TIPO (P, RP ou LN) | DMT ESTIMADA (km) | QUANTITATIVO TOTAL DE TRANSPORTE (tkm)
5914359 | 6416078 | Usinagem de concreto asfáltico - faixa C - areia e brita comerciais - Caminhão basculante 10 m³ | 1.02 | tkm | 5914359 | 5914374 | 5914389 | LN | 0 | 0
Obs.
SISTEMA DE CUSTOS REFERENCIAIS DE OBRAS - SICRO
| Custo Unitário de Referência | [6 empty] | Quantitativo |  | m³
| 4011268 | Base estabilizada granulometricamente com mistura solo brita (70% - 30%) em usina com material de jazida e brita comercial | [5 empty] | 0
| D - ATIVIDADES AUXILIARES |  | Quantidade | Unidade
| 6416030 | Usinagem de solo brita (70% - 30%) com material de jazida e brita comercial em usina de 300 t/h | 1 | m³
| F - MOMENTO DE TRANSPORTE |  | Quantidade | Unidade | CÓDIGO TRANSPORTE
[5 empty] | LN | RP | P | TIPO (P, RP ou LN) | DMT ESTIMADA (km) | QUANTITATIVO TOTAL DE TRANSPORTE (tkm)
5914359 | 6416030 | Usinagem de solo brita (70% - 30%) com material de jazida e brita comercial em usina de 300 t/h - Caminhão basculante 10 m³ | 2.063 | tkm | 5914359 | 5914374 | 5914389 | LN | 0 | 0
Obs.
SISTEMA DE CUSTOS REFERENCIAIS DE OBRAS - SICRO
| Custo Unitário de Referência | [6 empty] | Quantitativo |  | m³
| 4011235 | Sub-base estabilizada granulometricamente com mistura solo brita (70% - 30%) em usina com material de jazida e brita comercial | [5 empty] | 0
| D - ATIVIDADES AUXILIARES |  | Quantidade | Unidade
| 6416030 | Usinagem de solo brita (70% - 30%) com material de jazida e brita comercial em usina de 300 t/h | 1 | m³
| F - MOMENTO DE TRANSPORTE |  | Quantidade | Unidade | CÓDIGO TRANSPORTE
[5 empty] | LN | RP | P | TIPO (P, RP ou LN) | DMT ESTIMADA (km) | QUANTITATIVO TOTAL DE TRANSPORTE (tkm)
5914359 | 6416030 | Usinagem de solo brita (70% - 30%) com material de jazida e brita comercial em usina de 300 t/h | 2.063 | tkm | 5914359 | 5914374 | 5914389 | LN | 0 | 0
Obs.
SISTEMA DE CUSTOS REFERENCIAIS DE OBRAS - SICRO
| Custo Unitário de Referência | [6 empty] | Quantitativo |  | m
| 2003943 | Meio-fio de concreto - MFC 03 moldado no local com extrusora e concreto usinado - areia e brita comerciais | [5 empty] | 0
| D - ATIVIDADES AUXILIARES |  | Quantidade | Unidade
| 1107928 | Concreto fck = 20 MPa - confecção em central dosadora de 30 m³/h - areia e brita comerciais | 0.042 | m³
| 2003842 | Enchimento de junta de concreto com argamassa asfáltica de densidade 1.700 kg/m³ - espessura de 1 cm | 0.0595 | kg
| 4805750 | Escavação manual em material de 1ª categoria na profundidade de até 1 m | 0.03 | m³
| F - MOMENTO DE TRANSPORTE |  | Quantidade | Unidade | CÓDIGO TRANSPORTE
[5 empty] | LN | RP | P | TIPO (P, RP ou LN) | DMT ESTIMADA (km) | QUANTITATIVO TOTAL DE TRANSPORTE (tkm)
5914539 | 1107928 | Concreto fck = 20 MPa - confecção em central dosadora de 30 m³/h - areia e brita comerciais | 0.1008 | tkm | 5914539 | 5914554 | 5914569 | LN
Obs.
| TIPO (P, RP ou LN) | DMT ESTIMADA (DISTRIBUIÇÃO DO ITEM NA PISTA
| RP |  | Fica a cargo de cada SR colocar a distancia de distribuição
SISTEMA DE CUSTOS REFERENCIAIS DE OBRAS - SICRO
| Custo Unitário de Referência | [6 empty] | Quantitativo |  | t
| 4011463 | Concreto asfáltico - faixa C - areia e brita comerciais
| D - ATIVIDADES AUXILIARES |  | Quantidade | Unidade
| 6416078 | Usinagem de concreto asfáltico - faixa C - areia e brita comerciais | 1.02 | t
| F - MOMENTO DE TRANSPORTE |  | Quantidade | Unidade | CÓDIGO TRANSPORTE
[5 empty] | LN | RP | P | TIPO (P, RP ou LN) | DMT ESTIMADA (km) | QUANTITATIVO TOTAL DE TRANSPORTE (tkm)
5914374 | 6416078 | Usinagem de concreto asfáltico - faixa C - areia e brita comerciais - Caminhão basculante 10 m³ | 1.02 | tkm | 5914359 | 5914374 | 5914389 | RP
Obs.
SISTEMA DE CUSTOS REFERENCIAIS DE OBRAS - SICRO
| Custo Unitário de Referência | [6 empty] | Quantitativo |  | m³
| 4011268 | Base estabilizada granulometricamente com mistura solo brita (70% - 30%) em usina com material de jazida e brita comercial
| D - ATIVIDADES AUXILIARES |  | Quantidade | Unidade
| 6416030 | Usinagem de solo brita (70% - 30%) com material de jazida e brita comercial em usina de 300 t/h | 1 | m³
| F - MOMENTO DE TRANSPORTE |  | Quantidade | Unidade | CÓDIGO TRANSPORTE
[5 empty] | LN | RP | P | TIPO (P, RP ou LN) | DMT ESTIMADA (km) | QUANTITATIVO TOTAL DE TRANSPORTE (tkm)
5914374 | 6416030 | Usinagem de solo brita (70% - 30%) com material de jazida e brita comercial em usina de 300 t/h - Caminhão basculante 10 m³ | 2.063 | tkm | 5914359 | 5914374 | 5914389 | RP
Obs.
SISTEMA DE CUSTOS REFERENCIAIS DE OBRAS - SICRO
| Custo Unitário de Referência | [6 empty] | Quantitativo |  | m³
| 4011235 | Sub-base estabilizada granulometricamente com mistura solo brita (70% - 30%) em usina com material de jazida e brita comercial
| D - ATIVIDADES AUXILIARES |  | Quantidade | Unidade
| 6416030 | Usinagem de solo brita (70% - 30%) com material de jazida e brita comercial em usina de 300 t/h | 1 | m³
| F - MOMENTO DE TRANSPORTE |  | Quantidade | Unidade | CÓDIGO TRANSPORTE
[5 empty] | LN | RP | P | TIPO (P, RP ou LN) | DMT ESTIMADA (km) | QUANTITATIVO TOTAL DE TRANSPORTE (tkm)
5914374 | 6416030 | Usinagem de solo brita (70% - 30%) com material de jazida e brita comercial em usina de 300 t/h | 2.063 | tkm | 5914359 | 5914374 | 5914389 | RP
Obs.
SISTEMA DE CUSTOS REFERENCIAIS DE OBRAS - SICRO
| Custo Unitário de Referência | [6 empty] | Quantitativo |  | m
| 2003943 | Meio-fio de concreto - MFC 03 moldado no local com extrusora e concreto usinado - areia e brita comerciais
| D - ATIVIDADES AUXILIARES |  | Quantidade | Unidade
| 1107928 | Concreto fck = 20 MPa - confecção em central dosadora de 30 m³/h - areia e brita comerciais | 0.042 | m³
| 2003842 | Enchimento de junta de concreto com argamassa asfáltica de densidade 1.700 kg/m³ - espessura de 1 cm | 0.0595 | kg
| 4805750 | Escavação manual em material de 1ª categoria na profundidade de até 1 m | 0.03 | m³
| F - MOMENTO DE TRANSPORTE |  | Quantidade | Unidade | CÓDIGO TRANSPORTE
[5 empty] | LN | RP | P | TIPO (P, RP ou LN) | DMT ESTIMADA (km) | QUANTITATIVO TOTAL DE TRANSPORTE (tkm)
5914554 | 1107928 | Concreto fck = 20 MPa - confecção em central dosadora de 30 m³/h - areia e brita comerciais | 0.1008 | tkm | 5914539 | 5914554 | 5914569 | RP
Obs.
Ministério da Integração e do Desenvolvimento Regional – MIDR
Companhia de Desenvolvimento dos Vales do São Francisco e do Parnaíba

## MOMENTO DE TRANSPORTE - AUX
CONTRATAÇÃO DE SERVIÇOS DE PAVIMENTAÇÃO ASFÁLTICA COM CONCRETO BETUMINOSO USINADO A QUENTE (CBUQ) EM VIAS URBANAS E RURAIS INSERIDAS NA ÁREA DE ATUAÇÃO DA CODEVASF, NO ESTADO DO RIO GRANDE DO NORTE (REGIÃO 3)
| DATA BASE: | Rio Grande do Norte - Abril/2024
RESUMO DO TRANSPORTE AUXILIAR
| CODIGO | DESCRIÇÃO | TKM
| 5914359 | Transporte com caminhão basculante de 10 m³ - rodovia em leito natural
| 5914374 | Transporte com caminhão basculante de 10 m³ - rodovia em revestimento primário
| 5914389 | Transporte com caminhão basculante de 10 m³ - rodovia pavimentada
| 5914449 | Transporte com caminhão carroceria de 15 t - rodovia em leito natural
| 5914464 | Transporte com caminhão carroceria de 15 t - rodovia em revestimento primário
| 5914479 | Transporte com caminhão carroceria de 15 t - rodovia pavimentada
| 5914364 | Transporte de cimento ou cal hidratada a granel com caminhão silo de 30 m³ - rodovia em leito natural
| 5914365 | Transporte de cimento ou cal hidratada a granel com caminhão silo de 30 m³ - rodovia em revestimento primário
| 5914366 | Transporte de cimento ou cal hidratada a granel com caminhão silo de 30 m³ - rodovia pavimentada
| TIPO (P, RP ou LN) | DMT ATÉ 50 KM NÃO DEVE SER PAGA | SOMENTE DEVE SER ADICIONADO A DISTÂNCIA EXCEDENTE A 50 KM
P
| SISTEMA DE CUSTOS REFERENCIAIS DE OBRAS - SICRO | [6 empty] | Quantitivo
| Custo Unitário de Referência |  |  | Rio Grande do Norte - Abril/2024 |  |  |  | (Coeficiente na composição principal) x (quantidade da principal no orçamento) |  | t
| 6416078 | Usinagem de concreto asfáltico - faixa C - areia e brita comerciais | [5 empty] | 8568
| F - MOMENTO DE TRANSPORTE |  | Quantidade | Unidade | DMT
[5 empty] | LN | RP | P | TIPO (P, RP ou LN) | DMT ESTIMADA (km) | QUANTITATIVO TOTAL DE TRANSPORTE DE MATERIAL (tkm)
5914389 | M0028 | Areia média - Caminhão basculante 10 m³ | 0.48713 | tkm | 5914359 | 5914374 | 5914389 | P
5914389 | M0005 | Brita 0 - Caminhão basculante 10 m³ | 0.09368 | tkm | 5914359 | 5914374 | 5914389 | P
5914389 | M0191 | Brita 1 - Caminhão basculante 10 m³ | 0.09368 | tkm | 5914359 | 5914374 | 5914389 | P
5914366 | M0344 | Cal hidratada - a granel - Caminhão silo 30 m³ | 0.0562 | tkm | 5914364 | 5914365 | 5914366 | P
5914389 | M1103 | Pedrisco - Caminhão basculante 10 m³ | 0.20609 | tkm | 5914359 | 5914374 | 5914389 | P
| PRINCIPAL: | 4011463
| SISTEMA DE CUSTOS REFERENCIAIS DE OBRAS - SICRO | [6 empty] | Quantitivo
| Custo Unitário de Referência |  |  | Rio Grande do Norte - Abril/2024 |  |  |  | (Coeficiente na composição principal) x (quantidade da principal no orçamento) |  | m³
| 6416030 | Usinagem de solo brita (70% - 30%) com material de jazida e brita comercial em usina de 300 t/h | [5 empty] | 10500
| F - MOMENTO DE TRANSPORTE |  | Quantidade | Unidade | DMT
[5 empty] | LN | RP | P | TIPO (P, RP ou LN) | DMT ESTIMADA (km) | QUANTITATIVO TOTAL DE TRANSPORTE DE MATERIAL (tkm)
5914389 | 4016096 | Escavação e carga de material de jazida com escavadeira hidráulica de 1,56 m³ - Caminhão basculante 10 m³ | 1.4441 | tkm | 5914359 | 5914374 | 5914389 | P
5914389 | M0191 | Brita 1 - Caminhão basculante 10 m³ | 0.6189 | tkm | 5914359 | 5914374 | 5914389 | P
| PRINCIPAL: | 4011268
| SISTEMA DE CUSTOS REFERENCIAIS DE OBRAS - SICRO | [6 empty] | Quantitivo
| Custo Unitário de Referência |  |  | Rio Grande do Norte - Abril/2024 |  |  |  | (Coeficiente na composição principal) x (quantidade da principal no orçamento) |  | m³
| 6416030 | Usinagem de solo brita (70% - 30%) com material de jazida e brita comercial em usina de 300 t/h | [5 empty] | 10500
| F - MOMENTO DE TRANSPORTE |  | Quantidade | Unidade | DMT
[5 empty] | LN | RP | P | TIPO (P, RP ou LN) | DMT ESTIMADA (km) | QUANTITATIVO TOTAL DE TRANSPORTE DE MATERIAL (tkm)
5914389 | 4016096 | Escavação e carga de material de jazida com escavadeira hidráulica de 1,56 m³ - Caminhão basculante 10 m³ | 1.4441 | tkm | 5914359 | 5914374 | 5914389 | P
5914389 | M0191 | Brita 1 - Caminhão basculante 10 m³ | 0.6189 | tkm | 5914359 | 5914374 | 5914389 | P
| PRINCIPAL: | 4011235
| SISTEMA DE CUSTOS REFERENCIAIS DE OBRAS - SICRO | [6 empty] | Quantitivo
| Custo Unitário de Referência |  |  | Rio Grande do Norte - Abril/2024 |  |  |  | (Coeficiente na composição principal) x (quantidade da principal no orçamento) |  | m³
| 1107892 | Concreto fck = 20 MPa - confecção em betoneira e lançamento manual - areia e brita comerciais | [5 empty] | 840
| F - MOMENTO DE TRANSPORTE |  | Quantidade | Unidade | DMT
[5 empty] | LN | RP | P | TIPO (P, RP ou LN) | DMT ESTIMADA (km) | QUANTITATIVO TOTAL DE TRANSPORTE DE MATERIAL (tkm)
5914479 | M0030 | Aditivo plastificante e retardador de pega para concreto e argamassa - Caminhão carroceria 15 t | 0.00082 | tkm | 5914449 | 5914464 | 5914479 | P
5914389 | M0082 | Areia média lavada - Caminhão basculante 10 m³ | 0.95639 | tkm | 5914359 | 5914374 | 5914389 | P
5914389 | M0191 | Brita 1 - Caminhão basculante 10 m³ | 0.55131 | tkm | 5914359 | 5914374 | 5914389 | P
5914389 | M0192 | Brita 2 - Caminhão basculante 10 m³ | 0.55131 | tkm | 5914359 | 5914374 | 5914389 | P
5914479 | M0424 | Cimento Portland CP II - 32 - saco - Caminhão carroceria 15 t | 0.27464 | tkm | 5914449 | 5914464 | 5914479 | P
| PRINCIPAL: | 2003943
| SISTEMA DE CUSTOS REFERENCIAIS DE OBRAS - SICRO | [6 empty] | Quantitivo
| Custo Unitário de Referência |  |  | Rio Grande do Norte - Abril/2024 |  |  |  | (Coeficiente na composição principal) x (quantidade da principal no orçamento) |  | kg
| 2003842 | Enchimento de junta de concreto com argamassa asfáltica de densidade 1.700 kg/m³ - espessura de 1 cm | [5 empty] | 1190
| F - MOMENTO DE TRANSPORTE |  | Quantidade | Unidade | DMT
[5 empty] | LN | RP | P | TIPO (P, RP ou LN) | DMT ESTIMADA (km) | QUANTITATIVO TOTAL DE TRANSPORTE DE MATERIAL (tkm)
5914479 | M2158 | Argamassa asfáltica - Caminhão carroceria com capacidade de 15 t - 188 Kw | 0.001 | tkm | 5914449 | 5914464 | 5914479 | P
| PRINCIPAL: | 2003943
| TIPO (P, RP ou LN) | DMT ATÉ 50 KM NÃO DEVE SER PAGA | SOMENTE DEVE SER ADICIONADO A DISTÂNCIA EXCEDENTE A 50 KM
| LN |  | 0
| SISTEMA DE CUSTOS REFERENCIAIS DE OBRAS - SICRO | [6 empty] | Quantitivo
| Custo Unitário de Referência |  |  | Rio Grande do Norte - Abril/2024 |  |  |  | (Coeficiente na composição principal) x (quantidade da principal no orçamento) |  | t
| 6416078 | Usinagem de concreto asfáltico - faixa C - areia e brita comerciais | [5 empty] | 0
| F - MOMENTO DE TRANSPORTE |  | Quantidade | Unidade | DMT
[5 empty] | LN | RP | P | TIPO (P, RP ou LN) | DMT ESTIMADA (km) | QUANTITATIVO TOTAL DE TRANSPORTE DE MATERIAL (tkm)
5914359 | M0028 | Areia média - Caminhão basculante 10 m³ | 0.48713 | tkm | 5914359 | 5914374 | 5914389 | LN
5914359 | M0005 | Brita 0 - Caminhão basculante 10 m³ | 0.09368 | tkm | 5914359 | 5914374 | 5914389 | LN
5914359 | M0191 | Brita 1 - Caminhão basculante 10 m³ | 0.09368 | tkm | 5914359 | 5914374 | 5914389 | LN
5914364 | M0344 | Cal hidratada - a granel - Caminhão silo 30 m³ | 0.0562 | tkm | 5914364 | 5914365 | 5914366 | LN
5914359 | M1103 | Pedrisco - Caminhão basculante 10 m³ | 0.20609 | tkm | 5914359 | 5914374 | 5914389 | LN
| PRINCIPAL: | 4011463
| SISTEMA DE CUSTOS REFERENCIAIS DE OBRAS - SICRO | [6 empty] | Quantitivo
| Custo Unitário de Referência |  |  | Rio Grande do Norte - Abril/2024 |  |  |  | (Coeficiente na composição principal) x (quantidade da principal no orçamento) |  | m³
| 6416030 | Usinagem de solo brita (70% - 30%) com material de jazida e brita comercial em usina de 300 t/h | [5 empty] | 0
| F - MOMENTO DE TRANSPORTE |  | Quantidade | Unidade | DMT
[5 empty] | LN | RP | P | TIPO (P, RP ou LN) | DMT ESTIMADA (km) | QUANTITATIVO TOTAL DE TRANSPORTE DE MATERIAL (tkm)
5914359 | 4016096 | Escavação e carga de material de jazida com escavadeira hidráulica de 1,56 m³ - Caminhão basculante 10 m³ | 1.4441 | tkm | 5914359 | 5914374 | 5914389 | LN
5914359 | M0191 | Brita 1 - Caminhão basculante 10 m³ | 0.6189 | tkm | 5914359 | 5914374 | 5914389 | LN
| PRINCIPAL: | 4011268
| SISTEMA DE CUSTOS REFERENCIAIS DE OBRAS - SICRO | [6 empty] | Quantitivo
| Custo Unitário de Referência |  |  | Rio Grande do Norte - Abril/2024 |  |  |  | (Coeficiente na composição principal) x (quantidade da principal no orçamento) |  | m³
| 6416030 | Usinagem de solo brita (70% - 30%) com material de jazida e brita comercial em usina de 300 t/h | [5 empty] | 0
| F - MOMENTO DE TRANSPORTE |  | Quantidade | Unidade | DMT
[5 empty] | LN | RP | P | TIPO (P, RP ou LN) | DMT ESTIMADA (km) | QUANTITATIVO TOTAL DE TRANSPORTE DE MATERIAL (tkm)
5914359 | 4016096 | Escavação e carga de material de jazida com escavadeira hidráulica de 1,56 m³ - Caminhão basculante 10 m³ | 1.4441 | tkm | 5914359 | 5914374 | 5914389 | LN
5914359 | M0191 | Brita 1 - Caminhão basculante 10 m³ | 0.6189 | tkm | 5914359 | 5914374 | 5914389 | LN
| PRINCIPAL: | 4011235
| SISTEMA DE CUSTOS REFERENCIAIS DE OBRAS - SICRO | [6 empty] | Quantitivo
| Custo Unitário de Referência |  |  | Rio Grande do Norte - Abril/2024 |  |  |  | (Coeficiente na composição principal) x (quantidade da principal no orçamento) |  | m³
| 1107892 | Concreto fck = 20 MPa - confecção em betoneira e lançamento manual - areia e brita comerciais | [5 empty] | 0
| F - MOMENTO DE TRANSPORTE |  | Quantidade | Unidade | DMT
[5 empty] | LN | RP | P | TIPO (P, RP ou LN) | DMT ESTIMADA (km) | QUANTITATIVO TOTAL DE TRANSPORTE DE MATERIAL (tkm)
5914449 | M0030 | Aditivo plastificante e retardador de pega para concreto e argamassa - Caminhão carroceria 15 t | 0.00082 | tkm | 5914449 | 5914464 | 5914479 | LN | 0 | 0
5914359 | M0082 | Areia média lavada - Caminhão basculante 10 m³ | 0.95639 | tkm | 5914359 | 5914374 | 5914389 | LN | 0 | 0
5914359 | M0191 | Brita 1 - Caminhão basculante 10 m³ | 0.55131 | tkm | 5914359 | 5914374 | 5914389 | LN | 0 | 0
5914359 | M0192 | Brita 2 - Caminhão basculante 10 m³ | 0.55131 | tkm | 5914359 | 5914374 | 5914389 | LN | 0 | 0
5914449 | M0424 | Cimento Portland CP II - 32 - saco - Caminhão carroceria 15 t | 0.27464 | tkm | 5914449 | 5914464 | 5914479 | LN | 0 | 0
| PRINCIPAL: | 2003943
| SISTEMA DE CUSTOS REFERENCIAIS DE OBRAS - SICRO | [6 empty] | Quantitivo
| Custo Unitário de Referência |  |  | Rio Grande do Norte - Abril/2024 |  |  |  | (Coeficiente na composição principal) x (quantidade da principal no orçamento) |  | kg
| 2003842 | Enchimento de junta de concreto com argamassa asfáltica de densidade 1.700 kg/m³ - espessura de 1 cm | [5 empty] | 0
| F - MOMENTO DE TRANSPORTE |  | Quantidade | Unidade | DMT
[5 empty] | LN | RP | P | TIPO (P, RP ou LN) | DMT ESTIMADA (km) | QUANTITATIVO TOTAL DE TRANSPORTE DE MATERIAL (tkm)
5914449 | M2158 | Argamassa asfáltica - Caminhão carroceria com capacidade de 15 t - 188 Kw | 0.001 | tkm | 5914449 | 5914464 | 5914479 | LN | 0 | 0
| PRINCIPAL: | 2003943
| TIPO (P, RP ou LN) | DMT ATÉ 50 KM NÃO DEVE SER PAGA | SOMENTE DEVE SER ADICIONADO A DISTÂNCIA EXCEDENTE A 50 KM
RP
| SISTEMA DE CUSTOS REFERENCIAIS DE OBRAS - SICRO | [6 empty] | Quantitivo
| Custo Unitário de Referência |  |  | Rio Grande do Norte - Abril/2024 |  |  |  | (Coeficiente na composição principal) x (quantidade da principal no orçamento) |  | t
| 6416078 | Usinagem de concreto asfáltico - faixa C - areia e brita comerciais | [5 empty] | 8568
| F - MOMENTO DE TRANSPORTE |  | Quantidade | Unidade | DMT
[5 empty] | LN | RP | P | TIPO (P, RP ou LN) | DMT ESTIMADA (km) | QUANTITATIVO TOTAL DE TRANSPORTE DE MATERIAL (tkm)
5914374 | M0028 | Areia média - Caminhão basculante 10 m³ | 0.48713 | tkm | 5914359 | 5914374 | 5914389 | RP
5914374 | M0005 | Brita 0 - Caminhão basculante 10 m³ | 0.09368 | tkm | 5914359 | 5914374 | 5914389 | RP
5914374 | M0191 | Brita 1 - Caminhão basculante 10 m³ | 0.09368 | tkm | 5914359 | 5914374 | 5914389 | RP
5914365 | M0344 | Cal hidratada - a granel - Caminhão silo 30 m³ | 0.0562 | tkm | 5914364 | 5914365 | 5914366 | RP
5914374 | M1103 | Pedrisco - Caminhão basculante 10 m³ | 0.20609 | tkm | 5914359 | 5914374 | 5914389 | RP
| PRINCIPAL: | 4011463
| SISTEMA DE CUSTOS REFERENCIAIS DE OBRAS - SICRO | [6 empty] | Quantitivo
| Custo Unitário de Referência |  |  | Rio Grande do Norte - Abril/2024 |  |  |  | (Coeficiente na composição principal) x (quantidade da principal no orçamento) |  | m³
| 6416030 | Usinagem de solo brita (70% - 30%) com material de jazida e brita comercial em usina de 300 t/h | [5 empty] | 10500
| F - MOMENTO DE TRANSPORTE |  | Quantidade | Unidade | DMT
[5 empty] | LN | RP | P | TIPO (P, RP ou LN) | DMT ESTIMADA (km) | QUANTITATIVO TOTAL DE TRANSPORTE DE MATERIAL (tkm)
5914374 | 4016096 | Escavação e carga de material de jazida com escavadeira hidráulica de 1,56 m³ - Caminhão basculante 10 m³ | 1.4441 | tkm | 5914359 | 5914374 | 5914389 | RP
5914374 | M0191 | Brita 1 - Caminhão basculante 10 m³ | 0.6189 | tkm | 5914359 | 5914374 | 5914389 | RP
| PRINCIPAL: | 4011268
| SISTEMA DE CUSTOS REFERENCIAIS DE OBRAS - SICRO | [6 empty] | Quantitivo
| Custo Unitário de Referência |  |  | Rio Grande do Norte - Abril/2024 |  |  |  | (Coeficiente na composição principal) x (quantidade da principal no orçamento) |  | m³
| 6416030 | Usinagem de solo brita (70% - 30%) com material de jazida e brita comercial em usina de 300 t/h | [5 empty] | 10500
| F - MOMENTO DE TRANSPORTE |  | Quantidade | Unidade | DMT
[5 empty] | LN | RP | P | TIPO (P, RP ou LN) | DMT ESTIMADA (km) | QUANTITATIVO TOTAL DE TRANSPORTE DE MATERIAL (tkm)
5914374 | 4016096 | Escavação e carga de material de jazida com escavadeira hidráulica de 1,56 m³ - Caminhão basculante 10 m³ | 1.4441 | tkm | 5914359 | 5914374 | 5914389 | RP
5914374 | M0191 | Brita 1 - Caminhão basculante 10 m³ | 0.6189 | tkm | 5914359 | 5914374 | 5914389 | RP
| PRINCIPAL: | 4011235
| SISTEMA DE CUSTOS REFERENCIAIS DE OBRAS - SICRO | [6 empty] | Quantitivo
| Custo Unitário de Referência |  |  | Rio Grande do Norte - Abril/2024 |  |  |  | (Coeficiente na composição principal) x (quantidade da principal no orçamento) |  | m³
| 1107892 | Concreto fck = 20 MPa - confecção em betoneira e lançamento manual - areia e brita comerciais | [5 empty] | 840
| F - MOMENTO DE TRANSPORTE |  | Quantidade | Unidade | DMT
[5 empty] | LN | RP | P | TIPO (P, RP ou LN) | DMT ESTIMADA (km) | QUANTITATIVO TOTAL DE TRANSPORTE DE MATERIAL (tkm)
5914464 | M0030 | Aditivo plastificante e retardador de pega para concreto e argamassa - Caminhão carroceria 15 t | 0.00082 | tkm | 5914449 | 5914464 | 5914479 | RP
5914374 | M0082 | Areia média lavada - Caminhão basculante 10 m³ | 0.95639 | tkm | 5914359 | 5914374 | 5914389 | RP
5914374 | M0191 | Brita 1 - Caminhão basculante 10 m³ | 0.55131 | tkm | 5914359 | 5914374 | 5914389 | RP
5914374 | M0192 | Brita 2 - Caminhão basculante 10 m³ | 0.55131 | tkm | 5914359 | 5914374 | 5914389 | RP
5914464 | M0424 | Cimento Portland CP II - 32 - saco - Caminhão carroceria 15 t | 0.27464 | tkm | 5914449 | 5914464 | 5914479 | RP
| PRINCIPAL: | 2003943
| SISTEMA DE CUSTOS REFERENCIAIS DE OBRAS - SICRO | [6 empty] | Quantitivo
| Custo Unitário de Referência |  |  | Rio Grande do Norte - Abril/2024 |  |  |  | (Coeficiente na composição principal) x (quantidade da principal no orçamento) |  | kg
| 2003842 | Enchimento de junta de concreto com argamassa asfáltica de densidade 1.700 kg/m³ - espessura de 1 cm | [5 empty] | 1190
| F - MOMENTO DE TRANSPORTE |  | Quantidade | Unidade | DMT
[5 empty] | LN | RP | P | TIPO (P, RP ou LN) | DMT ESTIMADA (km) | QUANTITATIVO TOTAL DE TRANSPORTE DE MATERIAL (tkm)
5914464 | M2158 | Argamassa asfáltica - Caminhão carroceria com capacidade de 15 t - 188 Kw | 0.001 | tkm | 5914449 | 5914464 | 5914479 | RP
| PRINCIPAL: | 2003943
Ministério da Integração e do Desenvolvimento Regional – MIDR
Companhia de Desenvolvimento dos Vales do São Francisco e do Parnaíba
Exemplo: caso a DMT seja 60 km só adicionair 10 km